## bus
| name | vn_kv | type | zone | in_service
0 | bus_LV_114-10_0_3_node_0 | 0.4 | n |  | TRUE
1 | bus_LV_114-10_0_3_node_1 | 0.4 | n |  | TRUE
2 | bus_LV_114-10_0_3_node_2 | 0.4 | n |  | TRUE
3 | bus_LV_114-10_0_3_node_12 | 0.4 | n |  | TRUE
4 | bus_LV_114-10_0_3_node_15 | 0.4 | n |  | TRUE
5 | bus_LV_114-10_0_3_node_3 | 0.4 | n |  | TRUE
6 | bus_LV_114-10_0_3_node_8 | 0.4 | n |  | TRUE
7 | bus_LV_114-10_0_3_node_7 | 0.4 | n |  | TRUE
8 | bus_LV_114-10_0_3_node_16 | 0.4 | n |  | TRUE
9 | bus_LV_114-10_0_3_node_5 | 0.4 | n |  | TRUE
10 | bus_LV_114-10_0_3_node_47 | 0.4 | n |  | TRUE
11 | bus_LV_114-10_0_3_node_46 | 0.4 | n |  | TRUE
12 | bus_LV_114-10_0_3_node_6 | 0.4 | n |  | TRUE
13 | bus_LV_114-10_0_3_node_14 | 0.4 | n |  | TRUE
14 | bus_LV_114-10_0_3_node_96 | 0.4 | n |  | TRUE
15 | bus_LV_114-10_0_3_node_17 | 0.4 | n |  | TRUE
16 | bus_LV_114-10_0_3_node_18 | 0.4 | n |  | TRUE
17 | bus_LV_114-10_0_3_node_9 | 0.4 | n |  | TRUE
18 | bus_LV_114-10_0_3_node_11 | 0.4 | n |  | TRUE
19 | bus_LV_114-10_0_3_node_61 | 0.4 | n |  | TRUE
20 | bus_LV_114-10_0_3_node_20 | 0.4 | n |  | TRUE
21 | bus_LV_114-10_0_3_node_23 | 0.4 | n |  | TRUE
22 | bus_LV_114-10_0_3_node_13 | 0.4 | n |  | TRUE
23 | bus_LV_114-10_0_3_node_24 | 0.4 | n |  | TRUE
24 | bus_LV_114-10_0_3_node_63 | 0.4 | n |  | TRUE
25 | bus_LV_114-10_0_3_node_105 | 0.4 | n |  | TRUE
26 | bus_LV_114-10_0_3_node_110 | 0.4 | n |  | TRUE
27 | bus_LV_114-10_0_3_node_40 | 0.4 | n |  | TRUE
28 | bus_LV_114-10_0_3_node_19 | 0.4 | n |  | TRUE
29 | bus_LV_114-10_0_3_node_62 | 0.4 | n |  | TRUE
30 | bus_LV_114-10_0_3_node_22 | 0.4 | n |  | TRUE
31 | bus_LV_114-10_0_3_node_77 | 0.4 | n |  | TRUE
32 | bus_LV_114-10_0_3_node_45 | 0.4 | n |  | TRUE
33 | bus_LV_114-10_0_3_node_101 | 0.4 | n |  | TRUE
34 | bus_LV_114-10_0_3_node_21 | 0.4 | n |  | TRUE
35 | bus_LV_114-10_0_3_node_49 | 0.4 | n |  | TRUE
36 | bus_LV_114-10_0_3_node_50 | 0.4 | n |  | TRUE
37 | bus_LV_114-10_0_3_node_48 | 0.4 | n |  | TRUE
38 | bus_LV_114-10_0_3_node_25 | 0.4 | n |  | TRUE
39 | bus_LV_114-10_0_3_node_26 | 0.4 | n |  | TRUE
40 | bus_LV_114-10_0_3_node_27 | 0.4 | n |  | TRUE
41 | bus_LV_114-10_0_3_node_28 | 0.4 | n |  | TRUE
42 | bus_LV_114-10_0_3_node_29 | 0.4 | n |  | TRUE
43 | bus_LV_114-10_0_3_node_42 | 0.4 | n |  | TRUE
44 | bus_LV_114-10_0_3_node_43 | 0.4 | n |  | TRUE
45 | bus_LV_114-10_0_3_node_30 | 0.4 | n |  | TRUE
46 | bus_LV_114-10_0_3_node_31 | 0.4 | n |  | TRUE
47 | bus_LV_114-10_0_3_node_32 | 0.4 | n |  | TRUE
48 | bus_LV_114-10_0_3_node_34 | 0.4 | n |  | TRUE
49 | bus_LV_114-10_0_3_node_35 | 0.4 | n |  | TRUE
50 | bus_LV_114-10_0_3_node_36 | 0.4 | n |  | TRUE
51 | bus_LV_114-10_0_3_node_33 | 0.4 | n |  | TRUE
52 | bus_LV_114-10_0_3_node_41 | 0.4 | n |  | TRUE
53 | bus_LV_114-10_0_3_node_72 | 0.4 | n |  | TRUE
54 | bus_LV_114-10_0_3_node_86 | 0.4 | n |  | TRUE
55 | bus_LV_114-10_0_3_node_75 | 0.4 | n |  | TRUE
56 | bus_LV_114-10_0_3_node_39 | 0.4 | n |  | TRUE
57 | bus_LV_114-10_0_3_node_78 | 0.4 | n |  | TRUE
58 | bus_LV_114-10_0_3_node_70 | 0.4 | n |  | TRUE
59 | bus_LV_114-10_0_3_node_87 | 0.4 | n |  | TRUE
60 | bus_LV_114-10_0_3_node_76 | 0.4 | n |  | TRUE
61 | bus_LV_114-10_0_3_node_74 | 0.4 | n |  | TRUE
62 | bus_LV_114-10_0_3_node_37 | 0.4 | n |  | TRUE
63 | bus_LV_114-10_0_3_node_38 | 0.4 | n |  | TRUE
64 | bus_LV_114-10_0_3_node_44 | 0.4 | n |  | TRUE
65 | bus_LV_114-10_0_3_node_54 | 0.4 | n |  | TRUE
66 | bus_LV_114-10_0_3_node_51 | 0.4 | n |  | TRUE
67 | bus_LV_114-10_0_3_node_60 | 0.4 | n |  | TRUE
68 | bus_LV_114-10_0_3_node_52 | 0.4 | n |  | TRUE
69 | bus_LV_114-10_0_3_node_57 | 0.4 | n |  | TRUE
70 | bus_LV_114-10_0_3_node_59 | 0.4 | n |  | TRUE
71 | bus_LV_114-10_0_3_node_55 | 0.4 | n |  | TRUE
72 | bus_LV_114-10_0_3_node_53 | 0.4 | n |  | TRUE
73 | bus_LV_114-10_0_3_node_95 | 0.4 | n |  | TRUE
74 | bus_LV_114-10_0_3_node_103 | 0.4 | n |  | TRUE
75 | bus_LV_114-10_0_3_node_109 | 0.4 | n |  | TRUE
76 | bus_LV_114-10_0_3_node_56 | 0.4 | n |  | TRUE
77 | bus_LV_114-10_0_3_node_58 | 0.4 | n |  | TRUE
78 | bus_LV_114-10_0_3_node_90 | 0.4 | n |  | TRUE
79 | bus_LV_114-10_0_3_node_64 | 0.4 | n |  | TRUE
80 | bus_LV_114-10_0_3_node_65 | 0.4 | n |  | TRUE
81 | bus_LV_114-10_0_3_node_66 | 0.4 | n |  | TRUE
82 | bus_LV_114-10_0_3_node_67 | 0.4 | n |  | TRUE
83 | bus_LV_114-10_0_3_node_68 | 0.4 | n |  | TRUE
84 | bus_LV_114-10_0_3_node_79 | 0.4 | n |  | TRUE
85 | bus_LV_114-10_0_3_node_102 | 0.4 | n |  | TRUE
86 | bus_LV_114-10_0_3_node_85 | 0.4 | n |  | TRUE
87 | bus_LV_114-10_0_3_node_100 | 0.4 | n |  | TRUE
88 | bus_LV_114-10_0_3_node_69 | 0.4 | n |  | TRUE
89 | bus_LV_114-10_0_3_node_71 | 0.4 | n |  | TRUE
90 | bus_LV_114-10_0_3_node_73 | 0.4 | n |  | TRUE
91 | bus_LV_114-10_0_3_node_88 | 0.4 | n |  | TRUE
92 | bus_LV_114-10_0_3_node_94 | 0.4 | n |  | TRUE
93 | bus_LV_114-10_0_3_node_91 | 0.4 | n |  | TRUE
94 | bus_LV_114-10_0_3_node_83 | 0.4 | n |  | TRUE
95 | bus_LV_114-10_0_3_node_92 | 0.4 | n |  | TRUE
96 | bus_LV_114-10_0_3_node_82 | 0.4 | n |  | TRUE
97 | bus_LV_114-10_0_3_node_80 | 0.4 | n |  | TRUE
98 | bus_LV_114-10_0_3_node_81 | 0.4 | n |  | TRUE
99 | bus_LV_114-10_0_3_node_84 | 0.4 | n |  | TRUE
100 | bus_LV_114-10_0_3_node_111 | 0.4 | n |  | TRUE
101 | bus_LV_114-10_0_3_node_89 | 0.4 | n |  | TRUE
102 | bus_LV_114-10_0_3_node_93 | 0.4 | n |  | TRUE
103 | bus_LV_114-10_0_3_node_97 | 0.4 | n |  | TRUE
104 | bus_LV_114-10_0_3_node_108 | 0.4 | n |  | TRUE
105 | bus_LV_114-10_0_3_node_98 | 0.4 | n |  | TRUE
106 | bus_LV_114-10_0_3_node_99 | 0.4 | n |  | TRUE
107 | bus_LV_114-10_0_3_node_104 | 0.4 | n |  | TRUE
108 | bus_LV_114-10_0_3_node_106 | 0.4 | n |  | TRUE
109 | bus_LV_114-10_0_3_node_107 | 0.4 | n |  | TRUE
110 | bus_MV_6_0_node_178 | 20 | n |  | TRUE

## load
| name | bus | p_mw | q_mvar | const_z_percent | const_i_percent | sn_mva | scaling | in_service | type
0 | LV_114-10_0_3_load_0 | 0 | 0.0005911 | 0.00014814 | 0 | 0 |  | 1 | TRUE | wye
1 | LV_114-10_0_3_load_16 | 8 | 0.00042457 | 0.00010641 | 0 | 0 |  | 1 | TRUE | wye
2 | LV_114-10_0_3_load_47 | 10 | 0.013145 | 0.0032944 | 0 | 0 |  | 1 | TRUE | wye
3 | LV_114-10_0_3_load_46 | 11 | 0.005679 | 0.0014233 | 0 | 0 |  | 1 | TRUE | wye
4 | LV_114-10_0_3_load_96 | 14 | 0.00021891 | 5.4864e-05 | 0 | 0 |  | 1 | TRUE | wye
5 | LV_114-10_0_3_load_17 | 15 | 0.0038328 | 0.00096059 | 0 | 0 |  | 1 | TRUE | wye
6 | LV_114-10_0_3_load_18 | 16 | 0.0059123 | 0.0014818 | 0 | 0 |  | 1 | TRUE | wye
7 | LV_114-10_0_3_load_61 | 19 | 0.0035369 | 0.00088643 | 0 | 0 |  | 1 | TRUE | wye
8 | LV_114-10_0_3_load_20 | 20 | 0.00042248 | 0.00010588 | 0 | 0 |  | 1 | TRUE | wye
9 | LV_114-10_0_3_load_63 | 24 | 0.00090156 | 0.00022595 | 0 | 0 |  | 1 | TRUE | wye
10 | LV_114-10_0_3_load_105 | 25 | 0.0002424 | 6.0752e-05 | 0 | 0 |  | 1 | TRUE | wye
11 | LV_114-10_0_3_load_110 | 26 | 0.00036938 | 9.2576e-05 | 0 | 0 |  | 1 | TRUE | wye
12 | LV_114-10_0_3_load_40 | 27 | 0.012751 | 0.0031956 | 0 | 0 |  | 1 | TRUE | wye
13 | LV_114-10_0_3_load_62 | 29 | 0.0097137 | 0.0024345 | 0 | 0 |  | 1 | TRUE | wye
14 | LV_114-10_0_3_load_22 | 30 | 0.001597 | 0.00040024 | 0 | 0 |  | 1 | TRUE | wye
15 | LV_114-10_0_3_load_77 | 31 | 0.0015186 | 0.00038059 | 0 | 0 |  | 1 | TRUE | wye
16 | LV_114-10_0_3_load_45 | 32 | 0.0013248 | 0.00033204 | 0 | 0 |  | 1 | TRUE | wye
17 | LV_114-10_0_3_load_21 | 34 | 0.0064431 | 0.0016148 | 0 | 0 |  | 1 | TRUE | wye
18 | LV_114-10_0_3_load_50 | 36 | 0.0012424 | 0.00031137 | 0 | 0 |  | 1 | TRUE | wye
19 | LV_114-10_0_3_load_48 | 37 | 0.0030136 | 0.00075528 | 0 | 0 |  | 1 | TRUE | wye
20 | LV_114-10_0_3_load_25 | 38 | 0.00028493 | 7.1411e-05 | 0 | 0 |  | 1 | TRUE | wye
21 | LV_114-10_0_3_load_26 | 39 | 0.00019104 | 4.7879e-05 | 0 | 0 |  | 1 | TRUE | wye
22 | LV_114-10_0_3_load_27 | 40 | 0.00079015 | 0.00019803 | 0 | 0 |  | 1 | TRUE | wye
23 | LV_114-10_0_3_load_28 | 41 | 0.00076431 | 0.00019156 | 0 | 0 |  | 1 | TRUE | wye
24 | LV_114-10_0_3_load_29 | 42 | 0.00061316 | 0.00015367 | 0 | 0 |  | 1 | TRUE | wye
25 | LV_114-10_0_3_load_43 | 44 | 0.0014762 | 0.00036996 | 0 | 0 |  | 1 | TRUE | wye
26 | LV_114-10_0_3_load_30 | 45 | 0.0019862 | 0.0004978 | 0 | 0 |  | 1 | TRUE | wye
27 | LV_114-10_0_3_load_34 | 48 | 0.0057798 | 0.0014486 | 0 | 0 |  | 1 | TRUE | wye
28 | LV_114-10_0_3_load_35 | 49 | 0.0024952 | 0.00062535 | 0 | 0 |  | 1 | TRUE | wye
29 | LV_114-10_0_3_load_36 | 50 | 0.0037381 | 0.00093685 | 0 | 0 |  | 1 | TRUE | wye
30 | LV_114-10_0_3_load_41 | 52 | 0.0018174 | 0.00045549 | 0 | 0 |  | 1 | TRUE | wye
31 | LV_114-10_0_3_load_86 | 54 | 0.0033405 | 0.00083721 | 0 | 0 |  | 1 | TRUE | wye
32 | LV_114-10_0_3_load_39 | 56 | 0.0020776 | 0.00052069 | 0 | 0 |  | 1 | TRUE | wye
33 | LV_114-10_0_3_load_70 | 58 | 0.0051023 | 0.0012788 | 0 | 0 |  | 1 | TRUE | wye
34 | LV_114-10_0_3_load_74 | 61 | 0.00099996 | 0.00025061 | 0 | 0 |  | 1 | TRUE | wye
35 | LV_114-10_0_3_load_37 | 62 | 0.0026503 | 0.00066422 | 0 | 0 |  | 1 | TRUE | wye
36 | LV_114-10_0_3_load_38 | 63 | 0.013264 | 0.0033243 | 0 | 0 |  | 1 | TRUE | wye
37 | LV_114-10_0_3_load_44 | 64 | 0.0057247 | 0.0014347 | 0 | 0 |  | 1 | TRUE | wye
38 | LV_114-10_0_3_load_54 | 65 | 0.00037337 | 9.3576e-05 | 0 | 0 |  | 1 | TRUE | wye
39 | LV_114-10_0_3_load_51 | 66 | 0.00082191 | 0.00020599 | 0 | 0 |  | 1 | TRUE | wye
40 | LV_114-10_0_3_load_60 | 67 | 0.00045473 | 0.00011397 | 0 | 0 |  | 1 | TRUE | wye
41 | LV_114-10_0_3_load_52 | 68 | 0.00013811 | 3.4614e-05 | 0 | 0 |  | 1 | TRUE | wye
42 | LV_114-10_0_3_load_59 | 70 | 0.0016893 | 0.00042338 | 0 | 0 |  | 1 | TRUE | wye
43 | LV_114-10_0_3_load_55 | 71 | 0.0042096 | 0.001055 | 0 | 0 |  | 1 | TRUE | wye
44 | LV_114-10_0_3_load_95 | 73 | 0.0059146 | 0.0014823 | 0 | 0 |  | 1 | TRUE | wye
45 | LV_114-10_0_3_load_103 | 74 | 0.0013904 | 0.00034847 | 0 | 0 |  | 1 | TRUE | wye
46 | LV_114-10_0_3_load_109 | 75 | 0.0062886 | 0.0015761 | 0 | 0 |  | 1 | TRUE | wye
47 | LV_114-10_0_3_load_56 | 76 | 0.0014912 | 0.00037373 | 0 | 0 |  | 1 | TRUE | wye
48 | LV_114-10_0_3_load_58 | 77 | 0.0016782 | 0.0004206 | 0 | 0 |  | 1 | TRUE | wye
49 | LV_114-10_0_3_load_90 | 78 | 0.001587 | 0.00039773 | 0 | 0 |  | 1 | TRUE | wye
50 | LV_114-10_0_3_load_64 | 79 | 0.0014445 | 0.00036202 | 0 | 0 |  | 1 | TRUE | wye
51 | LV_114-10_0_3_load_65 | 80 | 0.0013872 | 0.00034767 | 0 | 0 |  | 1 | TRUE | wye
52 | LV_114-10_0_3_load_66 | 81 | 0.0013099 | 0.00032828 | 0 | 0 |  | 1 | TRUE | wye
53 | LV_114-10_0_3_load_67 | 82 | 0.0011367 | 0.00028487 | 0 | 0 |  | 1 | TRUE | wye
54 | LV_114-10_0_3_load_68 | 83 | 0.0012192 | 0.00030557 | 0 | 0 |  | 1 | TRUE | wye
55 | LV_114-10_0_3_load_79 | 84 | 0.0022051 | 0.00055265 | 0 | 0 |  | 1 | TRUE | wye
56 | LV_114-10_0_3_load_102 | 85 | 0.0011228 | 0.00028141 | 0 | 0 |  | 1 | TRUE | wye
57 | LV_114-10_0_3_load_100 | 87 | 0.00027022 | 6.7723e-05 | 0 | 0 |  | 1 | TRUE | wye
58 | LV_114-10_0_3_load_69 | 88 | 0.002478 | 0.00062105 | 0 | 0 |  | 1 | TRUE | wye
59 | LV_114-10_0_3_load_71 | 89 | 0.00014758 | 3.6988e-05 | 0 | 0 |  | 1 | TRUE | wye
60 | LV_114-10_0_3_load_88 | 91 | 0.00097806 | 0.00024512 | 0 | 0 |  | 1 | TRUE | wye
61 | LV_114-10_0_3_load_94 | 92 | 0.001535 | 0.00038471 | 0 | 0 |  | 1 | TRUE | wye
62 | LV_114-10_0_3_load_91 | 93 | 0.0009105 | 0.00022819 | 0 | 0 |  | 1 | TRUE | wye
63 | LV_114-10_0_3_load_83 | 94 | 0.0011812 | 0.00029604 | 0 | 0 |  | 1 | TRUE | wye
64 | LV_114-10_0_3_load_92 | 95 | 0.0014833 | 0.00037174 | 0 | 0 |  | 1 | TRUE | wye
65 | LV_114-10_0_3_load_80 | 97 | 0.00053717 | 0.00013463 | 0 | 0 |  | 1 | TRUE | wye
66 | LV_114-10_0_3_load_81 | 98 | 0.0011012 | 0.00027599 | 0 | 0 |  | 1 | TRUE | wye
67 | LV_114-10_0_3_load_111 | 100 | 0.00029314 | 7.3468e-05 | 0 | 0 |  | 1 | TRUE | wye
68 | LV_114-10_0_3_load_89 | 101 | 0.0029213 | 0.00073214 | 0 | 0 |  | 1 | TRUE | wye
69 | LV_114-10_0_3_load_93 | 102 | 0.0014335 | 0.00035926 | 0 | 0 |  | 1 | TRUE | wye
70 | LV_114-10_0_3_load_97 | 103 | 0.0022887 | 0.0005736 | 0 | 0 |  | 1 | TRUE | wye
71 | LV_114-10_0_3_load_108 | 104 | 0.0014295 | 0.00035827 | 0 | 0 |  | 1 | TRUE | wye
72 | LV_114-10_0_3_load_98 | 105 | 0.00035183 | 8.8177e-05 | 0 | 0 |  | 1 | TRUE | wye
73 | LV_114-10_0_3_load_99 | 106 | 0.00023341 | 5.8498e-05 | 0 | 0 |  | 1 | TRUE | wye
74 | LV_114-10_0_3_load_104 | 107 | 0.00024854 | 6.2289e-05 | 0 | 0 |  | 1 | TRUE | wye
75 | LV_114-10_0_3_load_106 | 108 | 0.00132 | 0.00033082 | 0 | 0 |  | 1 | TRUE | wye

## ext_grid
| name | bus | vm_pu | va_degree | slack_weight | in_service
0 |  | 51 | 1 | 0 | 1 | TRUE

## line
| name | std_type | from_bus | to_bus | length_km | r_ohm_per_km | x_ohm_per_km | c_nf_per_km | g_us_per_km | max_i_ka | df | parallel | type | in_service
0 | LV_114-10_0_3_line_0 | NAYY 4x150 SE | 0 | 1 | 0.016437 | 0.208 | 0.08 | 261 | 0 | 0.27 | 1 | 1 | cs | TRUE
1 | LV_114-10_0_3_line_1 | NAYY 4x150 SE | 0 | 2 | 0.026237 | 0.208 | 0.08 | 261 | 0 | 0.27 | 1 | 1 | cs | TRUE
2 | LV_114-10_0_3_line_2 | NAYY 4x150 SE | 1 | 3 | 0.021692 | 0.208 | 0.08 | 261 | 0 | 0.27 | 1 | 1 | cs | TRUE
3 | LV_114-10_0_3_line_3 | NAYY 4x150 SE | 2 | 4 | 0.1576 | 0.208 | 0.08 | 261 | 0 | 0.27 | 1 | 1 | cs | TRUE
4 | LV_114-10_0_3_line_4 | NAYY 4x150 SE | 3 | 20 | 0.013654 | 0.208 | 0.08 | 261 | 0 | 0.27 | 1 | 1 | cs | TRUE
5 | LV_114-10_0_3_line_5 | NAYY 4x150 SE | 3 | 21 | 0.033497 | 0.208 | 0.08 | 261 | 0 | 0.27 | 1 | 1 | cs | TRUE
6 | LV_114-10_0_3_line_6 | NAYY 4x150 SE | 4 | 26 | 0.068908 | 0.208 | 0.08 | 261 | 0 | 0.27 | 1 | 1 | cs | TRUE
7 | LV_114-10_0_3_line_7 | NAYY 4x150 SE | 5 | 6 | 0.040667 | 0.208 | 0.08 | 261 | 0 | 0.27 | 1 | 1 | cs | TRUE
8 | LV_114-10_0_3_line_8 | NAYY 4x150 SE | 5 | 7 | 0.14923 | 0.208 | 0.08 | 261 | 0 | 0.27 | 1 | 1 | cs | TRUE
9 | LV_114-10_0_3_line_9 | NAYY 4x150 SE | 5 | 8 | 0.01583 | 0.208 | 0.08 | 261 | 0 | 0.27 | 1 | 1 | cs | TRUE
10 | LV_114-10_0_3_line_10 | NAYY 4x150 SE | 6 | 16 | 0.01043 | 0.208 | 0.08 | 261 | 0 | 0.27 | 1 | 1 | cs | TRUE
11 | LV_114-10_0_3_line_11 | NAYY 4x150 SE | 6 | 9 | 0.007792 | 0.208 | 0.08 | 261 | 0 | 0.27 | 1 | 1 | cs | TRUE
12 | LV_114-10_0_3_line_12 | NAYY 4x150 SE | 7 | 15 | 0.027363 | 0.208 | 0.08 | 261 | 0 | 0.27 | 1 | 1 | cs | TRUE
13 | LV_114-10_0_3_line_13 | NAYY 4x150 SE | 9 | 10 | 0.021441 | 0.208 | 0.08 | 261 | 0 | 0.27 | 1 | 1 | cs | TRUE
14 | LV_114-10_0_3_line_14 | NAYY 4x150 SE | 9 | 11 | 0.024851 | 0.208 | 0.08 | 261 | 0 | 0.27 | 1 | 1 | cs | TRUE
15 | LV_114-10_0_3_line_15 | NAYY 4x150 SE | 10 | 18 | 0.020474 | 0.208 | 0.08 | 261 | 0 | 0.27 | 1 | 1 | cs | TRUE
16 | LV_114-10_0_3_line_16 | NAYY 4x150 SE | 11 | 27 | 0.026269 | 0.208 | 0.08 | 261 | 0 | 0.27 | 1 | 1 | cs | TRUE
17 | LV_114-10_0_3_line_17 | NAYY 4x150 SE | 12 | 13 | 0.15907 | 0.208 | 0.08 | 261 | 0 | 0.27 | 1 | 1 | cs | TRUE
18 | LV_114-10_0_3_line_18 | NAYY 4x150 SE | 12 | 14 | 0.0033699 | 0.208 | 0.08 | 261 | 0 | 0.27 | 1 | 1 | cs | TRUE
19 | LV_114-10_0_3_line_19 | NAYY 4x150 SE | 13 | 25 | 0.070207 | 0.208 | 0.08 | 261 | 0 | 0.27 | 1 | 1 | cs | TRUE
20 | LV_114-10_0_3_line_20 | NAYY 4x150 SE | 16 | 28 | 0.028338 | 0.208 | 0.08 | 261 | 0 | 0.27 | 1 | 1 | cs | TRUE
21 | LV_114-10_0_3_line_21 | NAYY 4x150 SE | 17 | 18 | 0.020223 | 0.208 | 0.08 | 261 | 0 | 0.27 | 1 | 1 | cs | TRUE
22 | LV_114-10_0_3_line_22 | NAYY 4x150 SE | 17 | 19 | 0.026066 | 0.208 | 0.08 | 261 | 0 | 0.27 | 1 | 1 | cs | TRUE
23 | LV_114-10_0_3_line_23 | NAYY 4x150 SE | 19 | 29 | 0.026861 | 0.208 | 0.08 | 261 | 0 | 0.27 | 1 | 1 | cs | TRUE
24 | LV_114-10_0_3_line_24 | NAYY 4x150 SE | 20 | 28 | 0.033853 | 0.208 | 0.08 | 261 | 0 | 0.27 | 1 | 1 | cs | TRUE
25 | LV_114-10_0_3_line_25 | NAYY 4x150 SE | 21 | 23 | 0.027047 | 0.208 | 0.08 | 261 | 0 | 0.27 | 1 | 1 | cs | TRUE
26 | LV_114-10_0_3_line_26 | NAYY 4x150 SE | 21 | 30 | 0.0095373 | 0.208 | 0.08 | 261 | 0 | 0.27 | 1 | 1 | cs | TRUE
27 | LV_114-10_0_3_line_27 | NAYY 4x150 SE | 22 | 23 | 0.032554 | 0.208 | 0.08 | 261 | 0 | 0.27 | 1 | 1 | cs | TRUE
28 | LV_114-10_0_3_line_28 | NAYY 4x150 SE | 22 | 24 | 0.019609 | 0.208 | 0.08 | 261 | 0 | 0.27 | 1 | 1 | cs | TRUE
29 | LV_114-10_0_3_line_29 | NAYY 4x150 SE | 23 | 31 | 0.026179 | 0.208 | 0.08 | 261 | 0 | 0.27 | 1 | 1 | cs | TRUE
30 | LV_114-10_0_3_line_30 | NAYY 4x150 SE | 24 | 32 | 0.061829 | 0.208 | 0.08 | 261 | 0 | 0.27 | 1 | 1 | cs | TRUE
31 | LV_114-10_0_3_line_31 | NAYY 4x150 SE | 25 | 33 | 0.0098326 | 0.208 | 0.08 | 261 | 0 | 0.27 | 1 | 1 | cs | TRUE
32 | LV_114-10_0_3_line_32 | NAYY 4x150 SE | 27 | 63 | 0.023246 | 0.208 | 0.08 | 261 | 0 | 0.27 | 1 | 1 | cs | TRUE
33 | LV_114-10_0_3_line_33 | NAYY 4x150 SE | 28 | 34 | 0.029394 | 0.208 | 0.08 | 261 | 0 | 0.27 | 1 | 1 | cs | TRUE
34 | LV_114-10_0_3_line_34 | NAYY 4x150 SE | 32 | 43 | 0.099296 | 0.208 | 0.08 | 261 | 0 | 0.27 | 1 | 1 | cs | TRUE
35 | LV_114-10_0_3_line_35 | NAYY 4x150 SE | 33 | 107 | 0.01228 | 0.208 | 0.08 | 261 | 0 | 0.27 | 1 | 1 | cs | TRUE
36 | LV_114-10_0_3_line_36 | NAYY 4x150 SE | 33 | 106 | 0.0094882 | 0.208 | 0.08 | 261 | 0 | 0.27 | 1 | 1 | cs | TRUE
37 | LV_114-10_0_3_line_37 | NAYY 4x150 SE | 34 | 35 | 0.01996 | 0.208 | 0.08 | 261 | 0 | 0.27 | 1 | 1 | cs | TRUE
38 | LV_114-10_0_3_line_38 | NAYY 4x150 SE | 35 | 36 | 0.015435 | 0.208 | 0.08 | 261 | 0 | 0.27 | 1 | 1 | cs | TRUE
39 | LV_114-10_0_3_line_39 | NAYY 4x150 SE | 35 | 37 | 0.0017493 | 0.208 | 0.08 | 261 | 0 | 0.27 | 1 | 2 | cs | TRUE
40 | LV_114-10_0_3_line_40 | NAYY 4x150 SE | 36 | 69 | 0.020078 | 0.208 | 0.08 | 261 | 0 | 0.27 | 1 | 1 | cs | TRUE
41 | LV_114-10_0_3_line_41 | NAYY 4x150 SE | 37 | 51 | 0.034546 | 0.208 | 0.08 | 261 | 0 | 0.27 | 1 | 2 | cs | TRUE
42 | LV_114-10_0_3_line_42 | NAYY 4x150 SE | 38 | 39 | 0.0072781 | 0.208 | 0.08 | 261 | 0 | 0.27 | 1 | 1 | cs | TRUE
43 | LV_114-10_0_3_line_43 | NAYY 4x150 SE | 38 | 40 | 0.065031 | 0.208 | 0.08 | 261 | 0 | 0.27 | 1 | 1 | cs | TRUE
44 | LV_114-10_0_3_line_44 | NAYY 4x150 SE | 39 | 41 | 0.12137 | 0.208 | 0.08 | 261 | 0 | 0.27 | 1 | 1 | cs | TRUE
45 | LV_114-10_0_3_line_45 | NAYY 4x150 SE | 40 | 42 | 0.028959 | 0.208 | 0.08 | 261 | 0 | 0.27 | 1 | 1 | cs | TRUE
46 | LV_114-10_0_3_line_46 | NAYY 4x150 SE | 42 | 43 | 0.032868 | 0.208 | 0.08 | 261 | 0 | 0.27 | 1 | 1 | cs | TRUE
47 | LV_114-10_0_3_line_47 | NAYY 4x150 SE | 43 | 44 | 0.11824 | 0.208 | 0.08 | 261 | 0 | 0.27 | 1 | 1 | cs | TRUE
48 | LV_114-10_0_3_line_48 | NAYY 4x150 SE | 45 | 46 | 0.029215 | 0.208 | 0.08 | 261 | 0 | 0.27 | 1 | 1 | cs | TRUE
49 | LV_114-10_0_3_line_49 | NAYY 4x150 SE | 45 | 47 | 0.0066781 | 0.208 | 0.08 | 261 | 0 | 0.27 | 1 | 1 | cs | TRUE
50 | LV_114-10_0_3_line_50 | NAYY 4x150 SE | 46 | 48 | 0.020793 | 0.208 | 0.08 | 261 | 0 | 0.27 | 1 | 1 | cs | TRUE
51 | LV_114-10_0_3_line_51 | NAYY 4x150 SE | 47 | 49 | 0.019086 | 0.208 | 0.08 | 261 | 0 | 0.27 | 1 | 1 | cs | TRUE
52 | LV_114-10_0_3_line_52 | NAYY 4x150 SE | 47 | 50 | 0.0096939 | 0.208 | 0.08 | 261 | 0 | 0.27 | 1 | 1 | cs | TRUE
53 | LV_114-10_0_3_line_53 | NAYY 4x150 SE | 48 | 53 | 0.027092 | 0.208 | 0.08 | 261 | 0 | 0.27 | 1 | 1 | cs | TRUE
54 | LV_114-10_0_3_line_54 | NAYY 4x150 SE | 49 | 54 | 0.016843 | 0.208 | 0.08 | 261 | 0 | 0.27 | 1 | 1 | cs | TRUE
55 | LV_114-10_0_3_line_55 | NAYY 4x150 SE | 50 | 55 | 0.014555 | 0.208 | 0.08 | 261 | 0 | 0.27 | 1 | 1 | cs | TRUE
56 | LV_114-10_0_3_line_56 | NAYY 4x150 SE | 51 | 52 | 0.02383 | 0.208 | 0.08 | 261 | 0 | 0.27 | 1 | 1 | cs | TRUE
57 | LV_114-10_0_3_line_57 | NAYY 4x150 SE | 52 | 56 | 0.0029151 | 0.208 | 0.08 | 261 | 0 | 0.27 | 1 | 1 | cs | TRUE
58 | LV_114-10_0_3_line_58 | NAYY 4x150 SE | 53 | 57 | 0.006796 | 0.208 | 0.08 | 261 | 0 | 0.27 | 1 | 1 | cs | TRUE
59 | LV_114-10_0_3_line_59 | NAYY 4x150 SE | 53 | 58 | 0.028592 | 0.208 | 0.08 | 261 | 0 | 0.27 | 1 | 1 | cs | TRUE
60 | LV_114-10_0_3_line_60 | NAYY 4x150 SE | 54 | 59 | 0.0037368 | 0.208 | 0.08 | 261 | 0 | 0.27 | 1 | 1 | cs | TRUE
61 | LV_114-10_0_3_line_61 | NAYY 4x150 SE | 55 | 60 | 0.008488 | 0.208 | 0.08 | 261 | 0 | 0.27 | 1 | 1 | cs | TRUE
62 | LV_114-10_0_3_line_62 | NAYY 4x150 SE | 55 | 61 | 0.022712 | 0.208 | 0.08 | 261 | 0 | 0.27 | 1 | 1 | cs | TRUE
63 | LV_114-10_0_3_line_63 | NAYY 4x150 SE | 56 | 62 | 0.012652 | 0.208 | 0.08 | 261 | 0 | 0.27 | 1 | 1 | cs | TRUE
64 | LV_114-10_0_3_line_64 | NAYY 4x150 SE | 57 | 92 | 0.011019 | 0.208 | 0.08 | 261 | 0 | 0.27 | 1 | 1 | cs | TRUE
65 | LV_114-10_0_3_line_65 | NAYY 4x150 SE | 57 | 93 | 0.010676 | 0.208 | 0.08 | 261 | 0 | 0.27 | 1 | 1 | cs | TRUE
66 | LV_114-10_0_3_line_66 | NAYY 4x150 SE | 58 | 88 | 0.011406 | 0.208 | 0.08 | 261 | 0 | 0.27 | 1 | 1 | cs | TRUE
67 | LV_114-10_0_3_line_67 | NAYY 4x150 SE | 59 | 101 | 0.013408 | 0.208 | 0.08 | 261 | 0 | 0.27 | 1 | 1 | cs | TRUE
68 | LV_114-10_0_3_line_68 | NAYY 4x150 SE | 59 | 78 | 0.018815 | 0.208 | 0.08 | 261 | 0 | 0.27 | 1 | 1 | cs | TRUE
69 | LV_114-10_0_3_line_69 | NAYY 4x150 SE | 60 | 74 | 0.014349 | 0.208 | 0.08 | 261 | 0 | 0.27 | 1 | 1 | cs | TRUE
70 | LV_114-10_0_3_line_70 | NAYY 4x150 SE | 60 | 72 | 0.028951 | 0.208 | 0.08 | 261 | 0 | 0.27 | 1 | 1 | cs | TRUE
71 | LV_114-10_0_3_line_71 | NAYY 4x150 SE | 64 | 65 | 0.016074 | 0.208 | 0.08 | 261 | 0 | 0.27 | 1 | 1 | cs | TRUE
72 | LV_114-10_0_3_line_72 | NAYY 4x150 SE | 64 | 66 | 0.034183 | 0.208 | 0.08 | 261 | 0 | 0.27 | 1 | 1 | cs | TRUE
73 | LV_114-10_0_3_line_73 | NAYY 4x150 SE | 65 | 67 | 0.012254 | 0.208 | 0.08 | 261 | 0 | 0.27 | 1 | 1 | cs | TRUE
74 | LV_114-10_0_3_line_74 | NAYY 4x150 SE | 66 | 68 | 0.082997 | 0.208 | 0.08 | 261 | 0 | 0.27 | 1 | 1 | cs | TRUE
75 | LV_114-10_0_3_line_75 | NAYY 4x150 SE | 68 | 72 | 0.0012124 | 0.208 | 0.08 | 261 | 0 | 0.27 | 1 | 1 | cs | TRUE
76 | LV_114-10_0_3_line_76 | NAYY 4x150 SE | 69 | 70 | 0.0035263 | 0.208 | 0.08 | 261 | 0 | 0.27 | 1 | 1 | cs | TRUE
77 | LV_114-10_0_3_line_77 | NAYY 4x150 SE | 69 | 71 | 0.01447 | 0.208 | 0.08 | 261 | 0 | 0.27 | 1 | 1 | cs | TRUE
78 | LV_114-10_0_3_line_78 | NAYY 4x150 SE | 70 | 78 | 0.0072362 | 0.208 | 0.08 | 261 | 0 | 0.27 | 1 | 1 | cs | TRUE
79 | LV_114-10_0_3_line_79 | NAYY 4x150 SE | 71 | 76 | 0.0024414 | 0.208 | 0.08 | 261 | 0 | 0.27 | 1 | 1 | cs | TRUE
80 | LV_114-10_0_3_line_80 | NAYY 4x150 SE | 72 | 73 | 0.06167 | 0.208 | 0.08 | 261 | 0 | 0.27 | 1 | 1 | cs | TRUE
81 | LV_114-10_0_3_line_81 | NAYY 4x150 SE | 73 | 75 | 0.033509 | 0.208 | 0.08 | 261 | 0 | 0.27 | 1 | 1 | cs | TRUE
82 | LV_114-10_0_3_line_82 | NAYY 4x150 SE | 74 | 77 | 0.0070086 | 0.208 | 0.08 | 261 | 0 | 0.27 | 1 | 1 | cs | TRUE
83 | LV_114-10_0_3_line_83 | NAYY 4x150 SE | 75 | 104 | 0.028646 | 0.208 | 0.08 | 261 | 0 | 0.27 | 1 | 1 | cs | TRUE
84 | LV_114-10_0_3_line_84 | NAYY 4x150 SE | 79 | 80 | 0.024863 | 0.208 | 0.08 | 261 | 0 | 0.27 | 1 | 1 | cs | TRUE
85 | LV_114-10_0_3_line_85 | NAYY 4x150 SE | 79 | 81 | 0.025833 | 0.208 | 0.08 | 261 | 0 | 0.27 | 1 | 1 | cs | TRUE
86 | LV_114-10_0_3_line_86 | NAYY 4x150 SE | 80 | 82 | 0.013242 | 0.208 | 0.08 | 261 | 0 | 0.27 | 1 | 1 | cs | TRUE
87 | LV_114-10_0_3_line_87 | NAYY 4x150 SE | 81 | 83 | 0.0099517 | 0.208 | 0.08 | 261 | 0 | 0.27 | 1 | 1 | cs | TRUE
88 | LV_114-10_0_3_line_88 | NAYY 4x150 SE | 82 | 84 | 0.011224 | 0.208 | 0.08 | 261 | 0 | 0.27 | 1 | 1 | cs | TRUE
89 | LV_114-10_0_3_line_89 | NAYY 4x150 SE | 83 | 85 | 0.021416 | 0.208 | 0.08 | 261 | 0 | 0.27 | 1 | 1 | cs | TRUE
90 | LV_114-10_0_3_line_90 | NAYY 4x150 SE | 84 | 86 | 0.026011 | 0.208 | 0.08 | 261 | 0 | 0.27 | 1 | 1 | cs | TRUE
91 | LV_114-10_0_3_line_91 | NAYY 4x150 SE | 85 | 87 | 0.0033236 | 0.208 | 0.08 | 261 | 0 | 0.27 | 1 | 1 | cs | TRUE
92 | LV_114-10_0_3_line_92 | NAYY 4x150 SE | 86 | 96 | 0.02459 | 0.208 | 0.08 | 261 | 0 | 0.27 | 1 | 1 | cs | TRUE
93 | LV_114-10_0_3_line_93 | NAYY 4x150 SE | 87 | 105 | 0.0035809 | 0.208 | 0.08 | 261 | 0 | 0.27 | 1 | 1 | cs | TRUE
94 | LV_114-10_0_3_line_94 | NAYY 4x150 SE | 88 | 89 | 0.023413 | 0.208 | 0.08 | 261 | 0 | 0.27 | 1 | 1 | cs | TRUE
95 | LV_114-10_0_3_line_95 | NAYY 4x150 SE | 89 | 90 | 0.0394 | 0.208 | 0.08 | 261 | 0 | 0.27 | 1 | 1 | cs | TRUE
96 | LV_114-10_0_3_line_96 | NAYY 4x150 SE | 90 | 91 | 0.0078442 | 0.208 | 0.08 | 261 | 0 | 0.27 | 1 | 1 | cs | TRUE
97 | LV_114-10_0_3_line_97 | NAYY 4x150 SE | 92 | 94 | 0.028956 | 0.208 | 0.08 | 261 | 0 | 0.27 | 1 | 1 | cs | TRUE
98 | LV_114-10_0_3_line_98 | NAYY 4x150 SE | 93 | 95 | 0.019462 | 0.208 | 0.08 | 261 | 0 | 0.27 | 1 | 1 | cs | TRUE
99 | LV_114-10_0_3_line_99 | NAYY 4x150 SE | 94 | 98 | 0.027135 | 0.208 | 0.08 | 261 | 0 | 0.27 | 1 | 1 | cs | TRUE
100 | LV_114-10_0_3_line_100 | NAYY 4x150 SE | 95 | 102 | 0.003836 | 0.208 | 0.08 | 261 | 0 | 0.27 | 1 | 1 | cs | TRUE
101 | LV_114-10_0_3_line_101 | NAYY 4x150 SE | 96 | 99 | 0.22009 | 0.208 | 0.08 | 261 | 0 | 0.27 | 1 | 1 | cs | TRUE
102 | LV_114-10_0_3_line_102 | NAYY 4x150 SE | 96 | 97 | 0.0069179 | 0.208 | 0.08 | 261 | 0 | 0.27 | 1 | 1 | cs | TRUE
103 | LV_114-10_0_3_line_103 | NAYY 4x150 SE | 97 | 98 | 0.013284 | 0.208 | 0.08 | 261 | 0 | 0.27 | 1 | 1 | cs | TRUE
104 | LV_114-10_0_3_line_104 | NAYY 4x150 SE | 99 | 100 | 0.013582 | 0.208 | 0.08 | 261 | 0 | 0.27 | 1 | 1 | cs | TRUE
105 | LV_114-10_0_3_line_105 | NAYY 4x150 SE | 102 | 103 | 0.03689 | 0.208 | 0.08 | 261 | 0 | 0.27 | 1 | 1 | cs | TRUE
106 | LV_114-10_0_3_line_106 | NAYY 4x150 SE | 104 | 109 | 0.015174 | 0.208 | 0.08 | 261 | 0 | 0.27 | 1 | 1 | cs | TRUE
107 | LV_114-10_0_3_line_107 | NAYY 4x150 SE | 105 | 106 | 0.0019048 | 0.208 | 0.08 | 261 | 0 | 0.27 | 1 | 1 | cs | TRUE
108 | LV_114-10_0_3_line_108 | NAYY 4x150 SE | 108 | 109 | 0.015088 | 0.208 | 0.08 | 261 | 0 | 0.27 | 1 | 1 | cs | TRUE

## trafo
| name | std_type | hv_bus | lv_bus | sn_mva | vn_hv_kv | vn_lv_kv | vk_percent | vkr_percent | pfe_kw | i0_percent | shift_degree | tap_side | tap_neutral | tap_min | tap_max | tap_step_percent | tap_step_degree | tap_pos | tap_phase_shifter | parallel | df | in_service
0 | LV_114-10_0_3_trafo_33 | 0.25 MVA 20/0.4 kV | 110 | 51 | 0.25 | 20 | 0.4 | 6 | 1.44 | 0.8 | 0.32 | 150 | hv | 0 | -2 | 2 | 2.5 | 0 | 0 | FALSE | 1 | 1 | TRUE

## line_geodata
| x0 | y0 | x1 | y1 | x2 | y2 | x3 | y3 | x4 | y4 | x5 | y5 | x6 | y6 | x7 | y7 | x8 | y8 | x9 | y9 | x10 | y10 | x11 | y11 | x12 | y12 | x13 | y13 | x14 | y14 | x15 | y15 | x16 | y16 | x17 | y17 | x18 | y18 | x19 | y19 | x20 | y20 | x21 | y21 | x22 | y22 | x23 | y23
0 | 2711644.2985 | 1241378.138 | 2711651.474 | 1241377.0054 | 2711657.1551 | 1241381.7382 | 2711658.522 | 1241382.8755
1 | 2711674.1193 | 1241402.5406 | 2711671.9502 | 1241394.0375 | 2711667.8622 | 1241390.6467 | 2711658.522 | 1241382.8755
2 | 2711633.5085 | 1241389.6998 | 2711639.5374 | 1241388.4122 | 2711642.0659 | 1241387.8704 | 2711644.6244 | 1241384.527 | 2711647.4077 | 1241380.8986 | 2711644.2985 | 1241378.138
3 | 2711783.2798 | 1241513.495 | 2711771.9656 | 1241497.4914 | 2711770.264 | 1241495.4911 | 2711759.7296 | 1241483.0494 | 2711753.9558 | 1241476.8247 | 2711729.6876 | 1241453.9718 | 2711704.6328 | 1241433.5172 | 2711690.264 | 1241421.882 | 2711675.6666 | 1241409.9312 | 2711674.1193 | 1241402.5406
4 | 2711633.5085 | 1241389.6998 | 2711620.1513 | 1241392.5293
5 | 2711633.5085 | 1241389.6998 | 2711643.3649 | 1241400.416 | 2711638.3044 | 1241410.9292 | 2711632.6069 | 1241415.5034
6 | 2711783.2798 | 1241513.495 | 2711779.2898 | 1241515.3435 | 2711775.1319 | 1241513.2636 | 2711764.8373 | 1241507.365 | 2711740.1122 | 1241491.5091 | 2711731.2451 | 1241486.5049 | 2711723.0351 | 1241483.9483
7 | 2711579.7374 | 1241361.6553 | 2711594.9307 | 1241355.2136 | 2711599.046 | 1241352.7334 | 2711602.1728 | 1241348.9336 | 2711606.4549 | 1241344.0213 | 2711612.0593 | 1241349.6201
8 | 2711581.7134 | 1241259.4332 | 2711579.1215 | 1241250.077 | 2711571.6688 | 1241252.272 | 2711569.6526 | 1241255.7258 | 2711550.4627 | 1241263.1488 | 2711559.7958 | 1241284.4189 | 2711571.1162 | 1241303.3579 | 2711583.3895 | 1241319.4792 | 2711590.8936 | 1241328.2162 | 2711606.4549 | 1241344.0213 | 2711612.0593 | 1241349.6201
9 | 2711612.0593 | 1241349.6201 | 2711622.5225 | 1241337.7407
10 | 2711579.7374 | 1241361.6553 | 2711580.4582 | 1241368.3631 | 2711581.5841 | 1241371.8705
11 | 2711581.363 | 1241354.0354 | 2711579.7374 | 1241361.6553
12 | 2711581.7134 | 1241259.4332 | 2711577.2157 | 1241264.953 | 2711577.0609 | 1241272.7786 | 2711580.8771 | 1241284.5931
13 | 2711581.363 | 1241354.0354 | 2711575.9375 | 1241349.7855 | 2711574.3126 | 1241345.7073 | 2711570.5521 | 1241336.27
14 | 2711581.363 | 1241354.0354 | 2711575.1206 | 1241355.8195 | 2711561.442 | 1241359.7321 | 2711557.9061 | 1241357.5945
15 | 2711561.9756 | 1241317.6975 | 2711567.7409 | 1241329.2151 | 2711570.5521 | 1241336.27
16 | 2711557.9061 | 1241357.5945 | 2711547.2796 | 1241351.1703 | 2711534.2152 | 1241355.7719
17 | 2711318.7419 | 1241306.7446 | 2711405.461 | 1241279.0161 | 2711415.3554 | 1241311.4944 | 2711407.93 | 1241317.8823 | 2711416.5104 | 1241340.5948
18 | 2711416.5104 | 1241340.5948 | 2711417.9466 | 1241343.6433
19 | 2711318.7419 | 1241306.7446 | 2711340.327 | 1241359.0356 | 2711344.3269 | 1241372.0714
20 | 2711587.0333 | 1241399.5449 | 2711585.1303 | 1241382.9181 | 2711581.5841 | 1241371.8705
21 | 2711545.5416 | 1241307.6696 | 2711555.4724 | 1241310.0248 | 2711561.9756 | 1241317.6975
22 | 2711545.5416 | 1241307.6696 | 2711531.783 | 1241314.6277 | 2711533.992 | 1241325.0442
23 | 2711512.8608 | 1241338.3912 | 2711532.5893 | 1241330.4666 | 2711533.992 | 1241325.0442
24 | 2711587.0333 | 1241399.5449 | 2711620.1513 | 1241392.5293
25 | 2711632.6069 | 1241415.5034 | 2711633.4743 | 1241423.2593 | 2711648.6011 | 1241435.2089
26 | 2711632.6069 | 1241415.5034 | 2711623.2914 | 1241417.5481
27 | 2711648.6011 | 1241435.2089 | 2711665.318 | 1241414.5179 | 2711665.7781 | 1241408.5552
28 | 2711665.7781 | 1241408.5552 | 2711680.8435 | 1241421.1074
29 | 2711648.6011 | 1241435.2089 | 2711642.3911 | 1241442.9093 | 2711626.5339 | 1241446.6249
30 | 2711680.8435 | 1241421.1074 | 2711702.4553 | 1241439.1141 | 2711702.7176 | 1241446.4693 | 2711702.1054 | 1241456.0877 | 2711700.3881 | 1241472.7005
31 | 2711347.2112 | 1241381.4715 | 2711344.3269 | 1241372.0714
32 | 2711534.2152 | 1241355.7719 | 2711515.0312 | 1241362.529 | 2711512.3322 | 1241363.6087
33 | 2711587.0333 | 1241399.5449 | 2711582.7603 | 1241407.1929 | 2711566.7555 | 1241420.2148
34 | 2711692.7591 | 1241571.693 | 2711698.0922 | 1241494.9098 | 2711700.3881 | 1241472.7005
35 | 2711347.2112 | 1241381.4715 | 2711336.0467 | 1241376.358
36 | 2711347.2112 | 1241381.4715 | 2711349.6405 | 1241390.6434
37 | 2711549.5252 | 1241430.0087 | 2711556.3746 | 1241427.313 | 2711563.2838 | 1241423.0395 | 2711566.7555 | 1241420.2148
38 | 2711549.5252 | 1241430.0087 | 2711552.8887 | 1241445.0732
39 | 2711549.5252 | 1241430.0087 | 2711547.8376 | 1241430.4693
40 | 2711545.5899 | 1241457.1008 | 2711555.14 | 1241455.1565 | 2711552.8887 | 1241445.0732
41 | 2711514.1759 | 1241438.1843 | 2711521.1524 | 1241436.7698 | 2711538.7008 | 1241432.9632 | 2711547.8376 | 1241430.4693
42 | 2711604.1937 | 1241640.4426 | 2711597.6714 | 1241643.6286 | 2711597.6583 | 1241643.6428
43 | 2711665.3242 | 1241618.8127 | 2711647.6735 | 1241626.6998 | 2711625.5811 | 1241633.3007 | 2711610.6921 | 1241637.2683 | 2711604.1937 | 1241640.4426
44 | 2711597.6583 | 1241643.6428 | 2711591.6564 | 1241650.2207 | 2711589.2617 | 1241652.9001 | 2711583.4098 | 1241665.7003 | 2711582.8662 | 1241690.9769 | 2711583.228 | 1241708.3198 | 2711584.6712 | 1241743.3527 | 2711585.1803 | 1241760.4475
45 | 2711688.7497 | 1241602.112 | 2711681.1255 | 1241609.1929 | 2711669.8814 | 1241616.7763 | 2711665.3242 | 1241618.8127
46 | 2711692.7591 | 1241571.693 | 2711695.4354 | 1241578.9603 | 2711695.7926 | 1241589.3086 | 2711690.6311 | 1241600.3647 | 2711688.7497 | 1241602.112
47 | 2711692.7591 | 1241571.693 | 2711697.4796 | 1241570.8033 | 2711700.3461 | 1241573.9932 | 2711704.2042 | 1241583.9626 | 2711713.5401 | 1241601.0075 | 2711739.8968 | 1241636.6098 | 2711752.7678 | 1241649.4401 | 2711768.0368 | 1241656.2108
48 | 2711478.9609 | 1241450.4882 | 2711474.749 | 1241460.1279 | 2711475.3571 | 1241469.2133 | 2711478.9637 | 1241478.0992
49 | 2711483.2537 | 1241483.2172 | 2711478.9637 | 1241478.0992
50 | 2711478.9609 | 1241450.4882 | 2711470.9443 | 1241449.3034 | 2711458.2876 | 1241450.2077
51 | 2711483.2537 | 1241483.2172 | 2711499.4481 | 1241473.1166
52 | 2711483.2537 | 1241483.2172 | 2711489.4794 | 1241490.6477
53 | 2711431.2641 | 1241452.1384 | 2711458.2876 | 1241450.2077
54 | 2711499.4481 | 1241473.1166 | 2711504.2128 | 1241470.1449 | 2711510.1634 | 1241468.1884 | 2711515.074 | 1241467.4624
55 | 2711498.6465 | 1241501.9435 | 2711496.9889 | 1241499.6105 | 2711489.4794 | 1241490.6477
56 | 2711514.1759 | 1241438.1843 | 2711512.7061 | 1241432.2965 | 2711506.314 | 1241415.7251
57 | 2711506.314 | 1241415.7251 | 2711505.2649 | 1241413.0053
58 | 2711424.6396 | 1241453.7376 | 2711431.2641 | 1241452.1384
59 | 2711431.2641 | 1241452.1384 | 2711426.5196 | 1241473.2217 | 2711427.1058 | 1241480.178
60 | 2711518.7706 | 1241466.9158 | 2711515.074 | 1241467.4624
61 | 2711503.5756 | 1241508.8638 | 2711498.6465 | 1241501.9435
62 | 2711498.6465 | 1241501.9435 | 2711479.1591 | 1241513.6087
63 | 2711505.2649 | 1241413.0053 | 2711500.7118 | 1241401.2015
64 | 2711424.6396 | 1241453.7376 | 2711419.9827 | 1241454.8621 | 2711418.0657 | 1241457.0724 | 2711415.9014 | 1241459.5671 | 2711415.9014 | 1241459.5671
65 | 2711424.6396 | 1241453.7376 | 2711422.0548 | 1241443.3795
66 | 2711428.4913 | 1241491.4624 | 2711427.8862 | 1241489.4381 | 2711427.1058 | 1241480.178
67 | 2711518.7706 | 1241466.9158 | 2711525.5098 | 1241478.5183
68 | 2711518.7706 | 1241466.9158 | 2711522.3986 | 1241464.204 | 2711524.2717 | 1241461.5148 | 2711525.5396 | 1241461.2496 | 2711535.0506 | 1241459.2816
69 | 2711503.5756 | 1241508.8638 | 2711515.7985 | 1241501.3481
70 | 2711503.4209 | 1241537.2057 | 2711506.2897 | 1241522.5813 | 2711505.1936 | 1241513.7092 | 2711503.5756 | 1241508.8638
71 | 2711583.3022 | 1241576.5605 | 2711582.9624 | 1241584.5716 | 2711578.4209 | 1241591.2248
72 | 2711583.3022 | 1241576.5605 | 2711549.6836 | 1241582.7441
73 | 2711566.3217 | 1241593.1686 | 2711578.4209 | 1241591.2248 | 2711578.4209 | 1241591.2248
74 | 2711549.6836 | 1241582.7441 | 2711548.3647 | 1241582.9867 | 2711527.5813 | 1241584.3194 | 2711518.5867 | 1241582.0709 | 2711511.1933 | 1241578.3179 | 2711505.5655 | 1241571.9626 | 2711501.3091 | 1241563.0533 | 2711500.5962 | 1241553.5101 | 2711503.2139 | 1241538.4003
75 | 2711503.4209 | 1241537.2057 | 2711503.2139 | 1241538.4003
76 | 2711545.5899 | 1241457.1008 | 2711542.1368 | 1241457.8153
77 | 2711545.5899 | 1241457.1008 | 2711546.0012 | 1241460.5668 | 2711548.1534 | 1241471.3336
78 | 2711542.1368 | 1241457.8153 | 2711535.0506 | 1241459.2816
79 | 2711548.1534 | 1241471.3336 | 2711548.6319 | 1241473.7277
80 | 2711503.4209 | 1241537.2057 | 2711535.174 | 1241542.084 | 2711544.6504 | 1241539.6267 | 2711561.7529 | 1241529.7399
81 | 2711590.763 | 1241512.9694 | 2711561.7529 | 1241529.7399
82 | 2711515.7985 | 1241501.3481 | 2711521.7687 | 1241497.6771
83 | 2711617.2543 | 1241502.816 | 2711601.5632 | 1241506.7258 | 2711590.763 | 1241512.9694
84 | 2711357.6259 | 1241455.8431 | 2711357.0032 | 1241480.6984
85 | 2711357.6259 | 1241455.8431 | 2711357.9942 | 1241441.1435 | 2711356.7173 | 1241430.0884
86 | 2711357.0032 | 1241480.6984 | 2711356.9683 | 1241482.0902 | 2711355.2821 | 1241493.8198
87 | 2711356.7173 | 1241430.0884 | 2711355.5754 | 1241420.2024
88 | 2711353.6849 | 1241504.9294 | 2711355.2821 | 1241493.8198
89 | 2711355.5754 | 1241420.2024 | 2711354.1107 | 1241407.5216 | 2711351.8959 | 1241399.1591
90 | 2711349.9836 | 1241530.6757 | 2711353.6849 | 1241504.9294
91 | 2711351.8959 | 1241399.1591 | 2711351.0449 | 1241395.9463
92 | 2711349.9836 | 1241530.6757 | 2711366.078 | 1241524.5394 | 2711372.4049 | 1241520.655
93 | 2711350.1281 | 1241392.4848 | 2711351.0449 | 1241395.9463
94 | 2711428.4913 | 1241491.4624 | 2711430.5402 | 1241498.3172 | 2711433.4522 | 1241503.5205 | 2711438.8336 | 1241512.2981
95 | 2711427.9088 | 1241537.3434 | 2711441.5749 | 1241537.2888 | 2711442.6356 | 1241529.1355 | 2711442.2648 | 1241521.0999 | 2711439.4249 | 1241513.2626 | 2711438.8336 | 1241512.2981
96 | 2711427.9088 | 1241537.3434 | 2711420.0647 | 1241537.3711
97 | 2711402.3963 | 1241485.1812 | 2711415.9014 | 1241459.5671
98 | 2711422.0548 | 1241443.3795 | 2711417.3426 | 1241424.4964
99 | 2711402.3963 | 1241485.1812 | 2711394.8621 | 1241499.4707 | 2711387.6432 | 1241507.7448
100 | 2711417.3426 | 1241424.4964 | 2711416.6994 | 1241421.9187 | 2711417.2676 | 1241420.8854
101 | 2711372.4049 | 1241520.655 | 2711361.5551 | 1241533.028 | 2711339.0974 | 1241554.257 | 2711327.3297 | 1241563.9662 | 2711317.8128 | 1241566.979 | 2711304.1423 | 1241569.2912 | 2711292.9348 | 1241570.9157 | 2711287.0436 | 1241570.9274 | 2711281.7319 | 1241572.2956 | 2711272.3575 | 1241574.5661 | 2711266.836 | 1241574.2179 | 2711265.815 | 1241576.6451 | 2711266.5067 | 1241578.871 | 2711270.9927 | 1241582.0131 | 2711277.8139 | 1241584.8321 | 2711282.2883 | 1241588.5857 | 2711285.871 | 1241593.9238 | 2711285.7608 | 1241599.7931 | 2711289.926 | 1241606.7322 | 2711291.5915 | 1241616.3044 | 2711300.2793 | 1241624.4294 | 2711309.8326 | 1241638.8089 | 2711316.0804 | 1241646.3876 | 2711318.0023 | 1241649.1481
102 | 2711372.4049 | 1241520.655 | 2711378.2989 | 1241517.0331
103 | 2711378.2989 | 1241517.0331 | 2711380.9736 | 1241515.3894 | 2711387.6432 | 1241507.7448
104 | 2711327.9394 | 1241639.8604 | 2711318.0023 | 1241649.1481
105 | 2711451.7873 | 1241410.346 | 2711418.5394 | 1241418.5728 | 2711417.2676 | 1241420.8854
106 | 2711631.9779 | 1241499.1472 | 2711617.2543 | 1241502.816
107 | 2711350.1281 | 1241392.4848 | 2711349.6405 | 1241390.6434
108 | 2711631.9779 | 1241499.1472 | 2711644.5601 | 1241496.0147 | 2711646.6724 | 1241495.8188

## bus_geodata
| x | y | coords
0 | 2711658.522 | 1241382.8755
1 | 2711644.2985 | 1241378.138
2 | 2711674.1193 | 1241402.5406
3 | 2711633.5085 | 1241389.6998
4 | 2711783.2798 | 1241513.495
5 | 2711612.0593 | 1241349.6201
6 | 2711579.7374 | 1241361.6553
7 | 2711581.7134 | 1241259.4332
8 | 2711622.5225 | 1241337.7407
9 | 2711581.363 | 1241354.0354
10 | 2711570.5521 | 1241336.27
11 | 2711557.9061 | 1241357.5945
12 | 2711416.5104 | 1241340.5948
13 | 2711318.7419 | 1241306.7446
14 | 2711417.9466 | 1241343.6433
15 | 2711580.8771 | 1241284.5931
16 | 2711581.5841 | 1241371.8705
17 | 2711545.5416 | 1241307.6696
18 | 2711561.9756 | 1241317.6975
19 | 2711533.992 | 1241325.0442
20 | 2711620.1513 | 1241392.5293
21 | 2711632.6069 | 1241415.5034
22 | 2711665.7781 | 1241408.5552
23 | 2711648.6011 | 1241435.2089
24 | 2711680.8435 | 1241421.1074
25 | 2711344.3269 | 1241372.0714
26 | 2711723.0351 | 1241483.9483
27 | 2711534.2152 | 1241355.7719
28 | 2711587.0333 | 1241399.5449
29 | 2711512.8608 | 1241338.3912
30 | 2711623.2914 | 1241417.5481
31 | 2711626.5339 | 1241446.6249
32 | 2711700.3881 | 1241472.7005
33 | 2711347.2112 | 1241381.4715
34 | 2711566.7555 | 1241420.2148
35 | 2711549.5252 | 1241430.0087
36 | 2711552.8887 | 1241445.0732
37 | 2711547.8376 | 1241430.4693
38 | 2711604.1937 | 1241640.4426
39 | 2711597.6583 | 1241643.6428
40 | 2711665.3242 | 1241618.8127
41 | 2711585.1803 | 1241760.4475
42 | 2711688.7497 | 1241602.112
43 | 2711692.7591 | 1241571.693
44 | 2711768.0368 | 1241656.2108
45 | 2711478.9637 | 1241478.0992
46 | 2711478.9609 | 1241450.4882
47 | 2711483.2537 | 1241483.2172
48 | 2711458.2876 | 1241450.2077
49 | 2711499.4481 | 1241473.1166
50 | 2711489.4794 | 1241490.6477
51 | 2711514.1759 | 1241438.1843
52 | 2711506.314 | 1241415.7251
53 | 2711431.2641 | 1241452.1384
54 | 2711515.074 | 1241467.4624
55 | 2711498.6465 | 1241501.9435
56 | 2711505.2649 | 1241413.0053
57 | 2711424.6396 | 1241453.7376
58 | 2711427.1058 | 1241480.178
59 | 2711518.7706 | 1241466.9158
60 | 2711503.5756 | 1241508.8638
61 | 2711479.1591 | 1241513.6087
62 | 2711500.7118 | 1241401.2015
63 | 2711512.3322 | 1241363.6087
64 | 2711583.3022 | 1241576.5605
65 | 2711578.4209 | 1241591.2248
66 | 2711549.6836 | 1241582.7441
67 | 2711566.3217 | 1241593.1686
68 | 2711503.2139 | 1241538.4003
69 | 2711545.5899 | 1241457.1008
70 | 2711542.1368 | 1241457.8153
71 | 2711548.1534 | 1241471.3336
72 | 2711503.4209 | 1241537.2057
73 | 2711561.7529 | 1241529.7399
74 | 2711515.7985 | 1241501.3481
75 | 2711590.763 | 1241512.9694
76 | 2711548.6319 | 1241473.7277
77 | 2711521.7687 | 1241497.6771
78 | 2711535.0506 | 1241459.2816
79 | 2711357.6259 | 1241455.8431
80 | 2711357.0032 | 1241480.6984
81 | 2711356.7173 | 1241430.0884
82 | 2711355.2821 | 1241493.8198
83 | 2711355.5754 | 1241420.2024
84 | 2711353.6849 | 1241504.9294
85 | 2711351.8959 | 1241399.1591
86 | 2711349.9836 | 1241530.6757
87 | 2711351.0449 | 1241395.9463
88 | 2711428.4913 | 1241491.4624
89 | 2711438.8336 | 1241512.2981
90 | 2711427.9088 | 1241537.3434
91 | 2711420.0647 | 1241537.3711
92 | 2711415.9014 | 1241459.5671
93 | 2711422.0548 | 1241443.3795
94 | 2711402.3963 | 1241485.1812
95 | 2711417.3426 | 1241424.4964
96 | 2711372.4049 | 1241520.655
97 | 2711378.2989 | 1241517.0331
98 | 2711387.6432 | 1241507.7448
99 | 2711318.0023 | 1241649.1481
100 | 2711327.9394 | 1241639.8604
101 | 2711525.5098 | 1241478.5183
102 | 2711417.2676 | 1241420.8854
103 | 2711451.7873 | 1241410.346
104 | 2711617.2543 | 1241502.816
105 | 2711350.1281 | 1241392.4848
106 | 2711349.6405 | 1241390.6434
107 | 2711336.0467 | 1241376.358
108 | 2711646.6724 | 1241495.8188
109 | 2711631.9779 | 1241499.1472
110 | 2711549.5252 | 1241430.0087

## line_std_types
| c_nf_per_km | r_ohm_per_km | x_ohm_per_km | max_i_ka | type | q_mm2 | alpha | voltage_rating
NAYY 4x50 SE | 210 | 0.642 | 0.083 | 0.142 | cs | 50 | 0.00403 | LV
NAYY 4x120 SE | 264 | 0.225 | 0.08 | 0.242 | cs | 120 | 0.00403 | LV
NAYY 4x150 SE | 261 | 0.208 | 0.08 | 0.27 | cs | 150 | 0.00403 | LV
NA2XS2Y 1x95 RM/25 12/20 kV | 216 | 0.313 | 0.132 | 0.252 | cs | 95 | 0.00403 | MV
NA2XS2Y 1x185 RM/25 12/20 kV | 273 | 0.161 | 0.117 | 0.362 | cs | 185 | 0.00403 | MV
NA2XS2Y 1x240 RM/25 12/20 kV | 304 | 0.122 | 0.112 | 0.421 | cs | 240 | 0.00403 | MV
NA2XS2Y 1x95 RM/25 6/10 kV | 315 | 0.313 | 0.123 | 0.249 | cs | 95 | 0.00403 | MV
NA2XS2Y 1x185 RM/25 6/10 kV | 406 | 0.161 | 0.11 | 0.358 | cs | 185 | 0.00403 | MV
NA2XS2Y 1x240 RM/25 6/10 kV | 456 | 0.122 | 0.105 | 0.416 | cs | 240 | 0.00403 | MV
NA2XS2Y 1x150 RM/25 12/20 kV | 250 | 0.206 | 0.116 | 0.319 | cs | 150 | 0.00403 | MV
NA2XS2Y 1x120 RM/25 12/20 kV | 230 | 0.253 | 0.119 | 0.283 | cs | 120 | 0.00403 | MV
NA2XS2Y 1x70 RM/25 12/20 kV | 190 | 0.443 | 0.132 | 0.22 | cs | 70 | 0.00403 | MV
NA2XS2Y 1x150 RM/25 6/10 kV | 360 | 0.206 | 0.11 | 0.315 | cs | 150 | 0.00403 | MV
NA2XS2Y 1x120 RM/25 6/10 kV | 340 | 0.253 | 0.113 | 0.28 | cs | 120 | 0.00403 | MV
NA2XS2Y 1x70 RM/25 6/10 kV | 280 | 0.443 | 0.123 | 0.217 | cs | 70 | 0.00403 | MV
N2XS(FL)2Y 1x120 RM/35 64/110 kV | 112 | 0.153 | 0.166 | 0.366 | cs | 120 | 0.00393 | HV
N2XS(FL)2Y 1x185 RM/35 64/110 kV | 125 | 0.099 | 0.156 | 0.457 | cs | 185 | 0.00393 | HV
N2XS(FL)2Y 1x240 RM/35 64/110 kV | 135 | 0.075 | 0.149 | 0.526 | cs | 240 | 0.00393 | HV
N2XS(FL)2Y 1x300 RM/35 64/110 kV | 144 | 0.06 | 0.144 | 0.588 | cs | 300 | 0.00393 | HV
15-AL1/3-ST1A 0.4 | 11 | 1.8769 | 0.35 | 0.105 | ol | 16 | 0.00403 | LV
24-AL1/4-ST1A 0.4 | 11.25 | 1.2012 | 0.335 | 0.14 | ol | 24 | 0.00403 | LV
48-AL1/8-ST1A 0.4 | 12.2 | 0.5939 | 0.3 | 0.21 | ol | 48 | 0.00403 | LV
94-AL1/15-ST1A 0.4 | 13.2 | 0.306 | 0.29 | 0.35 | ol | 94 | 0.00403 | LV
34-AL1/6-ST1A 10.0 | 9.7 | 0.8342 | 0.36 | 0.17 | ol | 34 | 0.00403 | MV
48-AL1/8-ST1A 10.0 | 10.1 | 0.5939 | 0.35 | 0.21 | ol | 48 | 0.00403 | MV
70-AL1/11-ST1A 10.0 | 10.4 | 0.4132 | 0.339 | 0.29 | ol | 70 | 0.00403 | MV
94-AL1/15-ST1A 10.0 | 10.75 | 0.306 | 0.33 | 0.35 | ol | 94 | 0.00403 | MV
122-AL1/20-ST1A 10.0 | 11.1 | 0.2376 | 0.323 | 0.41 | ol | 122 | 0.00403 | MV
149-AL1/24-ST1A 10.0 | 11.25 | 0.194 | 0.315 | 0.47 | ol | 149 | 0.00403 | MV
34-AL1/6-ST1A 20.0 | 9.15 | 0.8342 | 0.382 | 0.17 | ol | 34 | 0.00403 | MV
48-AL1/8-ST1A 20.0 | 9.5 | 0.5939 | 0.372 | 0.21 | ol | 48 | 0.00403 | MV
70-AL1/11-ST1A 20.0 | 9.7 | 0.4132 | 0.36 | 0.29 | ol | 70 | 0.00403 | MV
94-AL1/15-ST1A 20.0 | 10 | 0.306 | 0.35 | 0.35 | ol | 94 | 0.00403 | MV
122-AL1/20-ST1A 20.0 | 10.3 | 0.2376 | 0.344 | 0.41 | ol | 122 | 0.00403 | MV
149-AL1/24-ST1A 20.0 | 10.5 | 0.194 | 0.337 | 0.47 | ol | 149 | 0.00403 | MV
184-AL1/30-ST1A 20.0 | 10.75 | 0.1571 | 0.33 | 0.535 | ol | 184 | 0.00403 | MV
243-AL1/39-ST1A 20.0 | 11 | 0.1188 | 0.32 | 0.645 | ol | 243 | 0.00403 | MV
48-AL1/8-ST1A 110.0 | 8 | 0.5939 | 0.46 | 0.21 | ol | 48 | 0.00403 | HV
70-AL1/11-ST1A 110.0 | 8.4 | 0.4132 | 0.45 | 0.29 | ol | 70 | 0.00403 | HV
94-AL1/15-ST1A 110.0 | 8.65 | 0.306 | 0.44 | 0.35 | ol | 94 | 0.00403 | HV
122-AL1/20-ST1A 110.0 | 8.5 | 0.2376 | 0.43 | 0.41 | ol | 122 | 0.00403 | HV
149-AL1/24-ST1A 110.0 | 8.75 | 0.194 | 0.41 | 0.47 | ol | 149 | 0.00403 | HV
184-AL1/30-ST1A 110.0 | 8.8 | 0.1571 | 0.4 | 0.535 | ol | 184 | 0.00403 | HV
243-AL1/39-ST1A 110.0 | 9 | 0.1188 | 0.39 | 0.645 | ol | 243 | 0.00403 | HV
305-AL1/39-ST1A 110.0 | 9.2 | 0.0949 | 0.38 | 0.74 | ol | 305 | 0.00403 | HV
490-AL1/64-ST1A 110.0 | 9.75 | 0.059 | 0.37 | 0.96 | ol | 490 | 0.00403 | HV
679-AL1/86-ST1A 110.0 | 9.95 | 0.042 | 0.36 | 1.15 | ol | 679 | 0.00403 | HV
490-AL1/64-ST1A 220.0 | 10 | 0.059 | 0.285 | 0.96 | ol | 490 | 0.00403 | HV
679-AL1/86-ST1A 220.0 | 11.7 | 0.042 | 0.275 | 1.15 | ol | 679 | 0.00403 | HV
490-AL1/64-ST1A 380.0 | 11 | 0.059 | 0.253 | 0.96 | ol | 490 | 0.00403 | HV
679-AL1/86-ST1A 380.0 | 14.6 | 0.042 | 0.25 | 1.15 | ol | 679 | 0.00403 | HV

## trafo_std_types
| i0_percent | pfe_kw | vkr_percent | sn_mva | vn_lv_kv | vn_hv_kv | vk_percent | shift_degree | vector_group | tap_side | tap_neutral | tap_min | tap_max | tap_step_degree | tap_step_percent | tap_phase_shifter
160 MVA 380/110 kV | 0.06 | 60 | 0.25 | 160 | 110 | 380 | 12.2 | 0 | Yy0 | hv | 0 | -9 | 9 | 0 | 1.5 | FALSE
100 MVA 220/110 kV | 0.06 | 55 | 0.26 | 100 | 110 | 220 | 12 | 0 | Yy0 | hv | 0 | -9 | 9 | 0 | 1.5 | FALSE
63 MVA 110/20 kV | 0.04 | 22 | 0.32 | 63 | 20 | 110 | 18 | 150 | YNd5 | hv | 0 | -9 | 9 | 0 | 1.5 | FALSE
40 MVA 110/20 kV | 0.05 | 18 | 0.34 | 40 | 20 | 110 | 16.2 | 150 | YNd5 | hv | 0 | -9 | 9 | 0 | 1.5 | FALSE
25 MVA 110/20 kV | 0.07 | 14 | 0.41 | 25 | 20 | 110 | 12 | 150 | YNd5 | hv | 0 | -9 | 9 | 0 | 1.5 | FALSE
63 MVA 110/10 kV | 0.04 | 22 | 0.32 | 63 | 10 | 110 | 18 | 150 | YNd5 | hv | 0 | -9 | 9 | 0 | 1.5 | FALSE
40 MVA 110/10 kV | 0.05 | 18 | 0.34 | 40 | 10 | 110 | 16.2 | 150 | YNd5 | hv | 0 | -9 | 9 | 0 | 1.5 | FALSE
25 MVA 110/10 kV | 0.07 | 14 | 0.41 | 25 | 10 | 110 | 12 | 150 | YNd5 | hv | 0 | -9 | 9 | 0 | 1.5 | FALSE
0.25 MVA 20/0.4 kV | 0.32 | 0.8 | 1.44 | 0.25 | 0.4 | 20 | 6 | 150 | Yzn5 | hv | 0 | -2 | 2 | 0 | 2.5 | FALSE
0.4 MVA 20/0.4 kV | 0.3375 | 1.35 | 1.425 | 0.4 | 0.4 | 20 | 6 | 150 | Dyn5 | hv | 0 | -2 | 2 | 0 | 2.5 | FALSE
0.63 MVA 20/0.4 kV | 0.2619 | 1.65 | 1.206 | 0.63 | 0.4 | 20 | 6 | 150 | Dyn5 | hv | 0 | -2 | 2 | 0 | 2.5 | FALSE
0.25 MVA 10/0.4 kV | 0.24 | 0.6 | 1.2 | 0.25 | 0.4 | 10 | 4 | 150 | Dyn5 | hv | 0 | -2 | 2 | 0 | 2.5 | FALSE
0.4 MVA 10/0.4 kV | 0.2375 | 0.95 | 1.325 | 0.4 | 0.4 | 10 | 4 | 150 | Dyn5 | hv | 0 | -2 | 2 | 0 | 2.5 | FALSE
0.63 MVA 10/0.4 kV | 0.1873 | 1.18 | 1.0794 | 0.63 | 0.4 | 10 | 4 | 150 | Dyn5 | hv | 0 | -2 | 2 | 0 | 2.5 | FALSE

## trafo3w_std_types
| sn_hv_mva | sn_mv_mva | sn_lv_mva | vn_hv_kv | vn_mv_kv | vn_lv_kv | vk_hv_percent | vk_mv_percent | vk_lv_percent | vkr_hv_percent | vkr_mv_percent | vkr_lv_percent | pfe_kw | i0_percent | shift_mv_degree | shift_lv_degree | vector_group | tap_side | tap_neutral | tap_min | tap_max | tap_step_percent
63/25/38 MVA 110/20/10 kV | 63 | 25 | 38 | 110 | 20 | 10 | 10.4 | 10.4 | 10.4 | 0.28 | 0.32 | 0.35 | 35 | 0.89 | 0 | 0 | YN0yn0yn0 | hv | 0 | -10 | 10 | 1.2
63/25/38 MVA 110/10/10 kV | 63 | 25 | 38 | 110 | 10 | 10 | 10.4 | 10.4 | 10.4 | 0.28 | 0.32 | 0.35 | 35 | 0.89 | 0 | 0 | YN0yn0yn0 | hv | 0 | -10 | 10 | 1.2

## fuse_std_types
| fuse_type | i_rated_a | t_avg | t_min | t_total | x_avg | x_min | x_total
HV 100A | HV 100A | 100 | 0 | [10.0, 3.64, 0.854, 0.281, 0.1, 0.0531, 0.022, 0.01] | [10.0, 4.267, 1.21, 0.403, 0.1, 0.058, 0.022, 0.01] | 0 | [300.0, 350.0, 450.0, 550.0, 700.0, 850.0, 1200.0, 1752.0] | [600.0, 700.0, 900.0, 1150.0, 1665.0, 2000.0, 3000.0, 4313.0]
HV 10A | HV 10A | 10 | 0 | [10.0, 1675.0, 0.344, 0.156, 0.1, 0.0417, 0.0171, 0.01] | [10.0, 1.3, 0.3, 0.155, 0.1, 0.0555, 0.023, 0.01] | 0 | [30.0, 32.0, 35.0, 37.0, 39.0, 50.0, 70.0, 88.0] | [60.0, 70.0, 80.0, 87.0, 94.0, 110.0, 150.0, 216.0]
HV 125A | HV 125A | 125 | 0 | [10.0, 1.82, 0.344, 0.1, 0.0467, 0.0269, 0.01] | [10.0, 2.478, 0.426, 0.1, 0.0427, 0.0211, 0.01] | 0 | [375.0, 500.0, 700.0, 925.0, 1200.0, 1500.0, 2341.0] | [750.0, 1000.0, 1500.0, 2200.0, 3000.0, 4000.0, 5765.0]
HV 160A | HV 160A | 160 | 0 | [10.0, 4.15, 1.03, 0.198, 0.1, 0.051, 0.0172, 0.01] | [10.0, 2.3, 0.734, 0.274, 0.1, 0.046, 0.0177, 0.01] | 0 | [480.0, 550.0, 700.0, 1000.0, 1260.0, 1600.0, 2500.0, 3227.0] | [960.0, 1300.0, 1700.0, 2200.0, 2996.0, 4000.0, 6000.0, 7946.0]
HV 16A | HV 16A | 16 | 0 | [10.0, 0.352, 0.164, 0.1, 0.0649, 0.0342, 0.01] | [10.0, 2.34, 0.722, 0.181, 0.1, 0.055, 0.0296, 0.01] | 0 | [48.0, 60.0, 65.0, 71.0, 80.0, 100.0, 162.0] | [96.0, 110.0, 125.0, 150.0, 168.0, 200.0, 250.0, 398.0]
HV 200A | HV 200A | 200 | 0 | [10.0, 4.267, 1.21, 0.403, 0.1, 0.058, 0.022, 0.01] | [10.0, 3.73, 1.654, 0.328, 0.1, 0.0531, 0.019, 0.01] | 0 | [600.0, 700.0, 900.0, 1150.0, 1665.0, 2000.0, 3000.0, 4313.0] | [1200.0, 1500.0, 1800.0, 2700.0, 3960.0, 5000.0, 7500.0, 10620.0]
HV 20A | HV 20A | 20 | 0 | [10.0, 1.3, 0.3, 0.155, 0.1, 0.0555, 0.023, 0.01] | [10.0, 1.3, 0.161, 0.1, 0.0611, 0.0399, 0.0141, 0.01] | 0 | [60.0, 70.0, 80.0, 87.0, 94.0, 110.0, 150.0, 216.0] | [120.0, 150.0, 200.0, 223.0, 260.0, 300.0, 450.0, 532.0]
HV 25A | HV 25A | 25 | 0 | [10.0, 2.512, 0.833, 0.299, 0.1, 0.0372, 0.0223, 0.01] | [10.0, 3.125, 0.597, 0.198, 0.1, 0.0378, 0.022, 0.01] | 0 | [75.0, 82.0, 90.0, 100.0, 124.0, 170.0, 200.0, 289.0] | [150.0, 170.0, 210.0, 250.0, 294.0, 400.0, 500.0, 711.0]
HV 31.5A | HV 31.5A | 31.5 | 0 | [10.0, 2.34, 0.722, 0.181, 0.1, 0.055, 0.0296, 0.01] | [10.0, 2.84, 0.368, 0.164, 0.1, 0.0621, 0.0378, 0.0195, 0.01] | 0 | [95.0, 110.0, 125.0, 150.0, 165.0, 200.0, 250.0, 390.0] | [189.0, 220.0, 300.0, 350.0, 393.0, 450.0, 530.0, 700.0, 960.0]
HV 40A | HV 40A | 40 | 0 | [10.0, 1.3, 0.161, 0.1, 0.0611, 0.0399, 0.0141, 0.01] | [10.0, 2.05, 0.369, 0.198, 0.1, 0.051, 0.0298, 0.01] | 0 | [120.0, 150.0, 200.0, 223.0, 260.0, 300.0, 450.0, 532.0] | [240.0, 300.0, 400.0, 450.0, 530.0, 650.0, 800.0, 1311.0]
HV 50A | HV 50A | 50 | 0 | [10.0, 3.215, 0.597, 0.198, 0.1, 0.0378, 0.022, 0.01] | [10.0, 3.64, 0.854, 0.281, 0.1, 0.0531, 0.022, 0.01] | 0 | [150.0, 170.0, 210.0, 250.0, 294.0, 400.0, 500.0, 711.0] | [300.0, 350.0, 450.0, 550.0, 700.0, 850.0, 1200.0, 1752.0]
HV 6.3A | HV 6.3A | 6.3 | 0 | [10.0, 1.39, 0.344, 0.168, 0.1, 0.056, 0.0263, 0.01] | [10.0, 1.711, 0.516, 0.198, 0.1, 0.0634, 0.0303, 0.01] | 0 | [19.0, 19.5, 20.4, 20.8, 22.0, 25.0, 32.0, 48.0] | [38.0, 40.0, 43.0, 48.0, 53.0, 60.0, 75.0, 118.0]
HV 63A | HV 63A | 63 | 0 | [10.0, 2.84, 0.368, 0.164, 0.1, 0.0621, 0.0378, 0.0195, 0.01] | [10.0, 1.82, 0.344, 0.1, 0.0467, 0.0269, 0.01] | 0 | [189.0, 220.0, 300.0, 350.0, 393.0, 450.0, 530.0, 700.0, 961.0] | [378.0, 500.0, 700.0, 934.0, 1200.0, 1500.0, 2366.0]
HV 80A | HV 80A | 80 | 0 | [10.0, 2.05, 0.369, 0.198, 0.1, 0.051, 0.0298, 0.01] | [10.0, 4.15, 1.03, 0.198, 0.1, 0.051, 0.0172, 0.01] | 0 | [240.0, 300.0, 400.0, 450.0, 530.0, 650.0, 800.0, 1311.0] | [480.0, 550.0, 700.0, 1000.0, 1260.0, 1600.0, 2500.0, 3227.0]
Siemens NH-1-100 | Siemens NH-1-100 | 100 | [5400.0, 2000.0, 400.0, 20.0, 1.0, 0.2, 0.012, 0.004] | 0 | 0 | [150.0, 190.0, 250.0, 430.0, 900.0, 1250.0, 2700.0, 3600.0] | 0 | 0
Siemens NH-1-125 | Siemens NH-1-125 | 125 | [4800.0, 120.0, 7.0, 0.1, 0.004] | 0 | 0 | [180.0, 400.0, 740.0, 2000.0, 4250.0] | 0 | 0
Siemens NH-1-16 | Siemens NH-1-16 | 16 | [4000.0, 400.0, 2.0, 0.1, 0.04, 0.01] | 0 | 0 | [26.0, 35.0, 75.0, 150.0, 200.0, 300.0] | 0 | 0
Siemens NH-1-160 | Siemens NH-1-160 | 160 | [4800.0, 120.0, 7.0, 0.1, 0.004] | 0 | 0 | [210.0, 500.0, 900.0, 2300.0, 5000.0] | 0 | 0
Siemens NH-1-25 | Siemens NH-1-25 | 25 | [4000.0, 1000.0, 10.0, 0.2, 0.02, 0.01] | 0 | 0 | [40.0, 50.0, 100.0, 210.0, 400.0, 500.0] | 0 | 0
Siemens NH-1-50 | Siemens NH-1-50 | 50 | [4000.0, 40.0, 4.0, 1.0, 0.02, 0.01] | 0 | 0 | [86.0, 200.0, 300.0, 400.0, 1000.0, 1280.0] | 0 | 0
Siemens NH-1-63 | Siemens NH-1-63 | 63 | [4000.0, 100.0, 10.0, 2.0, 0.04, 0.01] | 0 | 0 | [100.0, 200.0, 300.0, 400.0, 1000.0, 1500.0] | 0 | 0
Siemens NH-1-80 | Siemens NH-1-80 | 80 | [4800.0, 120.0, 7.0, 0.1, 0.01] | 0 | 0 | [150.58, 250.0, 450.0, 1150.0, 2470.0] | 0 | 0
Siemens NH-2-1000 | Siemens NH-2-1000 | 1000 | [4800.0, 120.0, 7.0, 0.1, 0.004] | 0 | 0 | [1900.0, 3500.0, 8400.0, 24000.0, 52000.0] | 0 | 0
Siemens NH-2-200 | Siemens NH-2-200 | 200 | [4800.0, 120.0, 7.0, 0.1, 0.004] | 0 | 0 | [280.0, 650.0, 1200.0, 3000.0, 7000.0] | 0 | 0
Siemens NH-2-224 | Siemens NH-2-224 | 224 | [4800.0, 120.0, 7.0, 0.2, 0.04, 0.004] | 0 | 0 | [400.0, 750.0, 1453.0, 3025.0, 4315.0, 7600.0] | 0 | 0
Siemens NH-2-250 | Siemens NH-2-250 | 250 | [4800.0, 120.0, 7.0, 0.1, 0.004] | 0 | 0 | [450.0, 800.0, 1650.0, 4000.0, 8500.0] | 0 | 0
Siemens NH-2-315 | Siemens NH-2-315 | 315 | [4800.0, 120.0, 7.0, 0.1, 0.004] | 0 | 0 | [550.0, 920.0, 1900.0, 5000.0, 11000.0] | 0 | 0
Siemens NH-2-355 | Siemens NH-2-355 | 355 | [4800.0, 120.0, 6.0, 0.1, 0.004] | 0 | 0 | [650.0, 1116.27, 2350.0, 5840.0, 12790.0] | 0 | 0
Siemens NH-2-400 | Siemens NH-2-400 | 400 | [4800.0, 120.0, 7.0, 0.1, 0.004] | 0 | 0 | [720.0, 1350.0, 2800.0, 6500.0, 15000.0] | 0 | 0
Siemens NH-2-425 | Siemens NH-2-425 | 425 | [4800.0, 120.0, 7.0, 0.1, 0.004] | 0 | 0 | [850.0, 1500.0, 3050.0, 7500.0, 16500.0] | 0 | 0
Siemens NH-2-630 | Siemens NH-2-630 | 630 | [4800.0, 120.0, 7.0, 0.1, 0.004] | 0 | 0 | [1200.0, 2000.0, 4800.0, 12000.0, 26000.0] | 0 | 0

## res_bus
| vm_pu | va_degree | p_mw | q_mvar
0 | 0.98873 | -0.078694 | 0.0005911 | 0.00014814
1 | 0.98876 | -0.078529 | 0 | 0
2 | 0.98872 | -0.0788 | 0 | 0
3 | 0.98879 | -0.07831 | 0 | 0
4 | 0.98864 | -0.079417 | 0 | 0
5 | 0.98553 | -0.10132 | 0 | 0
6 | 0.98578 | -0.099529 | 0 | 0
7 | 0.9847 | -0.10721 | 0 | 0
8 | 0.98552 | -0.10139 | 0.00042457 | 0.00010641
9 | 0.98512 | -0.10418 | 0 | 0
10 | 0.9843 | -0.11001 | 0.013145 | 0.0032944
11 | 0.98398 | -0.11229 | 0.005679 | 0.0014233
12 | 0.97535 | -0.17383 | 0 | 0
13 | 0.9754 | -0.17345 | 0 | 0
14 | 0.97535 | -0.17384 | 0.00021891 | 5.4864e-05
15 | 0.98455 | -0.10829 | 0.0038328 | 0.00096059
16 | 0.98672 | -0.092853 | 0.0059123 | 0.0014818
17 | 0.98352 | -0.11557 | 0 | 0
18 | 0.98391 | -0.11281 | 0 | 0
19 | 0.98302 | -0.11914 | 0.0035369 | 0.00088643
20 | 0.98899 | -0.076845 | 0.00042248 | 0.00010588
21 | 0.98833 | -0.081569 | 0 | 0
22 | 0.98772 | -0.085891 | 0 | 0
23 | 0.98802 | -0.08376 | 0 | 0
24 | 0.98754 | -0.087174 | 0.00090156 | 0.00022595
25 | 0.97542 | -0.17328 | 0.0002424 | 6.0752e-05
26 | 0.9886 | -0.079679 | 0.00036938 | 9.2576e-05
27 | 0.98299 | -0.11935 | 0.012751 | 0.0031956
28 | 0.98952 | -0.073068 | 0 | 0
29 | 0.98264 | -0.12183 | 0.0097137 | 0.0024345
30 | 0.98831 | -0.081725 | 0.001597 | 0.00040024
31 | 0.98797 | -0.084166 | 0.0015186 | 0.00038059
32 | 0.98706 | -0.090651 | 0.0013248 | 0.00033204
33 | 0.97543 | -0.17323 | 0 | 0
34 | 0.99289 | -0.049406 | 0.0064431 | 0.0016148
35 | 0.99536 | -0.032132 | 0 | 0
36 | 0.99339 | -0.045846 | 0.0012424 | 0.00031137
37 | 0.99558 | -0.030602 | 0.0030136 | 0.00075528
38 | 0.98614 | -0.097231 | 0.00028493 | 7.1411e-05
39 | 0.98613 | -0.097304 | 0.00019104 | 4.7879e-05
40 | 0.98626 | -0.096393 | 0.00079015 | 0.00019803
41 | 0.986 | -0.098263 | 0.00076431 | 0.00019156
42 | 0.98634 | -0.095784 | 0.00061316 | 0.00015367
43 | 0.98647 | -0.094885 | 0 | 0
44 | 0.98622 | -0.096683 | 0.0014762 | 0.00036996
45 | 0.98304 | -0.11868 | 0.0019862 | 0.0004978
46 | 0.98148 | -0.12979 | 0 | 0
47 | 0.98342 | -0.11601 | 0 | 0
48 | 0.98037 | -0.13771 | 0.0057798 | 0.0014486
49 | 0.98533 | -0.10244 | 0.0024952 | 0.00062535
50 | 0.98299 | -0.11905 | 0.0037381 | 0.00093685
51 | 1 | 0 | -0.1867 | -0.046942
52 | 0.99978 | -0.0015577 | 0.0018174 | 0.00045549
53 | 0.97916 | -0.14642 | 0 | 0
54 | 0.98708 | -0.090081 | 0.0033405 | 0.00083721
55 | 0.98243 | -0.12304 | 0 | 0
56 | 0.99976 | -0.0016953 | 0.0020776 | 0.00052069
57 | 0.97894 | -0.148 | 0 | 0
58 | 0.97879 | -0.14902 | 0.0051023 | 0.0012788
59 | 0.98749 | -0.087216 | 0 | 0
60 | 0.98212 | -0.12529 | 0 | 0
61 | 0.9824 | -0.12328 | 0.00099996 | 0.00025061
62 | 0.99971 | -0.0020302 | 0.0026503 | 0.00066422
63 | 0.98254 | -0.12253 | 0.013264 | 0.0033243
64 | 0.97994 | -0.14082 | 0.0057247 | 0.0014347
65 | 0.97992 | -0.14096 | 0.00037337 | 9.3576e-05
66 | 0.98027 | -0.13849 | 0.00082191 | 0.00020599
67 | 0.97991 | -0.14101 | 0.00045473 | 0.00011397
68 | 0.98116 | -0.13213 | 0.00013811 | 3.4614e-05
69 | 0.99086 | -0.063511 | 0 | 0
70 | 0.99045 | -0.066419 | 0.0016893 | 0.00042338
71 | 0.99075 | -0.06435 | 0.0042096 | 0.001055
72 | 0.98117 | -0.13203 | 0 | 0
73 | 0.97983 | -0.14161 | 0.0059146 | 0.0014823
74 | 0.98205 | -0.12575 | 0.0013904 | 0.00034847
75 | 0.97939 | -0.14477 | 0.0062886 | 0.0015761
76 | 0.99074 | -0.064387 | 0.0014912 | 0.00037373
77 | 0.98204 | -0.12587 | 0.0016782 | 0.0004206
78 | 0.98962 | -0.072268 | 0.001587 | 0.00039773
79 | 0.97579 | -0.17059 | 0.0014445 | 0.00036202
80 | 0.97603 | -0.16885 | 0.0013872 | 0.00034767
81 | 0.97559 | -0.17201 | 0.0013099 | 0.00032828
82 | 0.97619 | -0.16772 | 0.0011367 | 0.00028487
83 | 0.97554 | -0.17242 | 0.0012192 | 0.00030557
84 | 0.97634 | -0.16664 | 0.0022051 | 0.00055265
85 | 0.97545 | -0.17303 | 0.0011228 | 0.00028141
86 | 0.97677 | -0.16353 | 0 | 0
87 | 0.97545 | -0.17309 | 0.00027022 | 6.7723e-05
88 | 0.97873 | -0.14945 | 0.002478 | 0.00062105
89 | 0.97869 | -0.14972 | 0.00014758 | 3.6988e-05
90 | 0.97864 | -0.15013 | 0 | 0
91 | 0.97863 | -0.15021 | 0.00097806 | 0.00024512
92 | 0.97868 | -0.14985 | 0.001535 | 0.00038471
93 | 0.97884 | -0.14868 | 0.0009105 | 0.00022819
94 | 0.97806 | -0.15425 | 0.0011812 | 0.00029604
95 | 0.97869 | -0.14973 | 0.0014833 | 0.00037174
96 | 0.97718 | -0.16059 | 0 | 0
97 | 0.9773 | -0.15974 | 0.00053717 | 0.00013463
98 | 0.97754 | -0.15804 | 0.0011012 | 0.00027599
99 | 0.97709 | -0.16129 | 0 | 0
100 | 0.97708 | -0.16133 | 0.00029314 | 7.3468e-05
101 | 0.98743 | -0.087617 | 0.0029213 | 0.00073214
102 | 0.97867 | -0.14988 | 0.0014335 | 0.00035926
103 | 0.97855 | -0.15076 | 0.0022887 | 0.0005736
104 | 0.97927 | -0.14559 | 0.0014295 | 0.00035827
105 | 0.97544 | -0.17314 | 0.00035183 | 8.8177e-05
106 | 0.97544 | -0.17316 | 0.00023341 | 5.8498e-05
107 | 0.97542 | -0.17326 | 0.00024854 | 6.2289e-05
108 | 0.97922 | -0.146 | 0.00132 | 0.00033082
109 | 0.97924 | -0.1458 | 0 | 0
110 | 0.99998 | 149.9947 | 0 | 0

## res_line
| p_from_mw | q_from_mvar | p_to_mw | q_to_mvar | pl_mw | ql_mvar | i_from_ka | i_to_ka | i_ka | vm_from_pu | va_from_degree | vm_to_pu | va_to_degree | loading_percent
0 | -0.00096053 | -0.0002375 | 0.00096056 | 0.0002373 | 2.1398e-08 | -2.0258e-07 | 0.0014444 | 0.0014444 | 0.0014444 | 0.98873 | -0.078694 | 0.98876 | -0.078529 | 0.53498
1 | 0.00036943 | 8.9354e-05 | -0.00036943 | -8.9688e-05 | 5.0413e-09 | -3.3456e-07 | 0.00055485 | 0.00055497 | 0.00055497 | 0.98873 | -0.078694 | 0.98872 | -0.0788 | 0.20554
2 | -0.00096056 | -0.0002373 | 0.00096058 | 0.00023703 | 2.8236e-08 | -2.6736e-07 | 0.0014444 | 0.0014443 | 0.0014444 | 0.98876 | -0.078529 | 0.98879 | -0.07831 | 0.53495
3 | 0.00036943 | 8.9688e-05 | -0.0003694 | -9.1697e-05 | 3.0327e-08 | -2.0094e-06 | 0.00055497 | 0.00055567 | 0.00055567 | 0.98872 | -0.0788 | 0.98864 | -0.079417 | 0.2058
4 | -0.010438 | -0.0026057 | 0.01044 | 0.0026064 | 2.1013e-06 | 6.3302e-07 | 0.015705 | 0.015705 | 0.015705 | 0.98879 | -0.07831 | 0.98899 | -0.076845 | 5.8165
5 | 0.0094776 | 0.0023687 | -0.0094733 | -0.0023675 | 4.2506e-06 | 1.2054e-06 | 0.01426 | 0.01426 | 0.01426 | 0.98879 | -0.07831 | 0.98833 | -0.081569 | 5.2817
6 | 0.0003694 | 9.1697e-05 | -0.00036938 | -9.2576e-05 | 1.3284e-08 | -8.7845e-07 | 0.00055567 | 0.00055599 | 0.00055599 | 0.98864 | -0.079417 | 0.9886 | -0.079679 | 0.20592
7 | -0.0042611 | -0.001066 | 0.0042621 | 0.0010659 | 1.0501e-06 | -1.1443e-07 | 0.006433 | 0.0064328 | 0.006433 | 0.98553 | -0.10132 | 0.98578 | -0.099529 | 2.3826
8 | 0.0038365 | 0.00095976 | -0.0038334 | -0.00096046 | 3.1242e-06 | -6.9827e-07 | 0.005792 | 0.0057927 | 0.0057927 | 0.98553 | -0.10132 | 0.9847 | -0.10721 | 2.1454
9 | 0.00042457 | 0.00010621 | -0.00042457 | -0.00010641 | 4.0589e-09 | -2.0015e-07 | 0.00064098 | 0.00064105 | 0.00064105 | 0.98553 | -0.10132 | 0.98552 | -0.10139 | 0.23743
10 | -0.062498 | -0.015678 | 0.062556 | 0.0157 | 5.793e-05 | 2.2148e-05 | 0.094345 | 0.094345 | 0.094345 | 0.98578 | -0.099529 | 0.98672 | -0.092853 | 34.9424
11 | 0.058236 | 0.014612 | -0.058198 | -0.014598 | 3.7578e-05 | 1.4354e-05 | 0.087912 | 0.087912 | 0.087912 | 0.98578 | -0.099529 | 0.98512 | -0.10418 | 32.5599
12 | 0.0038334 | 0.00096046 | -0.0038328 | -0.00096059 | 5.7295e-07 | -1.2766e-07 | 0.0057927 | 0.0057928 | 0.0057928 | 0.9847 | -0.10721 | 0.98455 | -0.10829 | 2.1455
13 | 0.026437 | 0.0066299 | -0.026416 | -0.0066219 | 2.1336e-05 | 7.9335e-06 | 0.039934 | 0.039935 | 0.039935 | 0.98512 | -0.10418 | 0.9843 | -0.11001 | 14.7906
14 | 0.031761 | 0.0079681 | -0.031725 | -0.0079546 | 3.5695e-05 | 1.3413e-05 | 0.047977 | 0.047978 | 0.047978 | 0.98512 | -0.10418 | 0.98398 | -0.11229 | 17.7695
15 | 0.013271 | 0.0033276 | -0.013266 | -0.0033258 | 5.1426e-06 | 1.7178e-06 | 0.020063 | 0.020063 | 0.020063 | 0.9843 | -0.11001 | 0.98391 | -0.11281 | 7.4307
16 | 0.026046 | 0.0065313 | -0.026021 | -0.0065219 | 2.5432e-05 | 9.4483e-06 | 0.039389 | 0.03939 | 0.03939 | 0.98398 | -0.11229 | 0.98299 | -0.11935 | 14.5887
17 | -0.00021891 | -5.4822e-05 | 0.00021892 | 5.2841e-05 | 1.1047e-08 | -1.9811e-06 | 0.00033396 | 0.00033326 | 0.00033396 | 0.97535 | -0.17383 | 0.9754 | -0.17345 | 0.12369
18 | 0.00021891 | 5.4822e-05 | -0.00021891 | -5.4864e-05 | 2.3451e-10 | -4.1968e-08 | 0.00033396 | 0.00033398 | 0.00033398 | 0.97535 | -0.17383 | 0.97535 | -0.17384 | 0.12369
19 | -0.00021892 | -5.2841e-05 | 0.00021893 | 5.1967e-05 | 4.8611e-09 | -8.7445e-07 | 0.00033326 | 0.00033296 | 0.00033326 | 0.9754 | -0.17345 | 0.97542 | -0.17328 | 0.12343
20 | -0.068468 | -0.017182 | 0.068656 | 0.017254 | 0.00018855 | 7.2156e-05 | 0.10326 | 0.10326 | 0.10326 | 0.98672 | -0.092853 | 0.98952 | -0.073068 | 38.2446
21 | -0.013261 | -0.0033241 | 0.013266 | 0.0033258 | 5.0795e-06 | 1.6969e-06 | 0.020063 | 0.020063 | 0.020063 | 0.98352 | -0.11557 | 0.98391 | -0.11281 | 7.4308
22 | 0.013261 | 0.0033241 | -0.013254 | -0.003322 | 6.5472e-06 | 2.1876e-06 | 0.020063 | 0.020063 | 0.020063 | 0.98352 | -0.11557 | 0.98302 | -0.11914 | 7.4308
23 | 0.0097173 | 0.0024355 | -0.0097137 | -0.0024345 | 3.6266e-06 | 1.0545e-06 | 0.014709 | 0.014709 | 0.014709 | 0.98302 | -0.11914 | 0.98264 | -0.12183 | 5.4479
24 | -0.010863 | -0.0027122 | 0.010868 | 0.002714 | 5.6401e-06 | 1.7347e-06 | 0.01634 | 0.01634 | 0.01634 | 0.98899 | -0.076845 | 0.98952 | -0.073068 | 6.0519
25 | 0.0078763 | 0.0019674 | -0.0078739 | -0.0019668 | 2.3724e-06 | 5.6597e-07 | 0.011856 | 0.011856 | 0.011856 | 0.98833 | -0.081569 | 0.98802 | -0.08376 | 4.3912
26 | 0.001597 | 0.00040013 | -0.001597 | -0.00040024 | 3.4406e-08 | -1.0898e-07 | 0.0024044 | 0.0024044 | 0.0024044 | 0.98833 | -0.081569 | 0.98831 | -0.081725 | 0.89053
27 | -0.0063534 | -0.0015862 | 0.0063553 | 0.0015865 | 1.8601e-06 | 2.9864e-07 | 0.0095693 | 0.0095691 | 0.0095693 | 0.98772 | -0.085891 | 0.98802 | -0.08376 | 3.5442
28 | 0.0063534 | 0.0015862 | -0.0063523 | -0.001586 | 1.1205e-06 | 1.8002e-07 | 0.0095693 | 0.0095694 | 0.0095694 | 0.98772 | -0.085891 | 0.98754 | -0.087174 | 3.5442
29 | 0.0015187 | 0.00038029 | -0.0015186 | -0.00038059 | 8.5452e-08 | -3.0239e-07 | 0.0022871 | 0.0022872 | 0.0022872 | 0.98802 | -0.08376 | 0.98797 | -0.084166 | 0.84711
30 | 0.0054507 | 0.0013601 | -0.0054481 | -0.0013599 | 2.6012e-06 | 2.0978e-07 | 0.0082109 | 0.0082112 | 0.0082112 | 0.98754 | -0.087174 | 0.98706 | -0.090651 | 3.0412
31 | -0.00046133 | -0.00011272 | 0.00046133 | 0.0001126 | 3.0297e-09 | -1.2157e-07 | 0.00070273 | 0.00070269 | 0.00070273 | 0.97542 | -0.17328 | 0.97543 | -0.17323 | 0.26027
32 | 0.01327 | 0.0033263 | -0.013264 | -0.0033243 | 5.8534e-06 | 1.9568e-06 | 0.020088 | 0.020088 | 0.020088 | 0.98299 | -0.11935 | 0.98254 | -0.12253 | 7.44
33 | -0.079525 | -0.019968 | 0.079787 | 0.020069 | 0.00026236 | 0.00010053 | 0.1196 | 0.1196 | 0.1196 | 0.98952 | -0.073068 | 0.99289 | -0.049406 | 44.2964
34 | 0.0041233 | 0.0010278 | -0.0041209 | -0.0010282 | 2.3927e-06 | -3.4817e-07 | 0.006214 | 0.0062144 | 0.0062144 | 0.98706 | -0.090651 | 0.98647 | -0.094885 | 2.3016
35 | 0.00024854 | 6.2136e-05 | -0.00024854 | -6.2289e-05 | 1.1014e-09 | -1.5286e-07 | 0.00037909 | 0.00037915 | 0.00037915 | 0.97543 | -0.17323 | 0.97542 | -0.17326 | 0.14042
36 | -0.00070987 | -0.00017473 | 0.00070988 | 0.00017462 | 6.9283e-09 | -1.1577e-07 | 0.0010818 | 0.0010817 | 0.0010818 | 0.97543 | -0.17323 | 0.97544 | -0.17316 | 0.40066
37 | -0.08623 | -0.021684 | 0.086438 | 0.021763 | 0.00020809 | 7.9777e-05 | 0.12926 | 0.12926 | 0.12926 | 0.99289 | -0.049406 | 0.99536 | -0.032132 | 47.8727
38 | 0.089097 | 0.022474 | -0.088926 | -0.022408 | 0.00017101 | 6.5572e-05 | 0.13325 | 0.13325 | 0.13325 | 0.99536 | -0.032132 | 0.99339 | -0.045846 | 49.3505
39 | -0.17554 | -0.044237 | 0.17557 | 0.044251 | 3.7609e-05 | 1.442e-05 | 0.2625 | 0.2625 | 0.2625 | 0.99536 | -0.032132 | 0.99558 | -0.030602 | 48.6116
40 | 0.087683 | 0.022097 | -0.087467 | -0.022014 | 0.00021627 | 8.292e-05 | 0.13139 | 0.13139 | 0.13139 | 0.99339 | -0.045846 | 0.99086 | -0.063511 | 48.6613
41 | -0.17859 | -0.045007 | 0.17935 | 0.045301 | 0.00076842 | 0.00029464 | 0.26701 | 0.26701 | 0.26701 | 0.99558 | -0.030602 | 1 | 0 | 49.4457
42 | 0.00095547 | 0.00023784 | -0.00095546 | -0.00023793 | 9.4327e-09 | -8.9227e-08 | 0.0014412 | 0.0014412 | 0.0014412 | 0.98614 | -0.097231 | 0.98613 | -0.097304 | 0.53377
43 | -0.0012404 | -0.00030925 | 0.0012405 | 0.00030847 | 1.4205e-07 | -7.7514e-07 | 0.0018711 | 0.0018708 | 0.0018711 | 0.98614 | -0.097231 | 0.98626 | -0.096393 | 0.693
44 | 0.00076441 | 0.00019005 | -0.00076431 | -0.00019156 | 1.0071e-07 | -1.5094e-06 | 0.0011529 | 0.0011535 | 0.0011535 | 0.98613 | -0.097304 | 0.986 | -0.098263 | 0.42721
45 | -0.0020307 | -0.0005065 | 0.0020309 | 0.0005062 | 1.6952e-07 | -3.0438e-07 | 0.0030629 | 0.0030628 | 0.0030629 | 0.98626 | -0.096393 | 0.98634 | -0.095784 | 1.1344
46 | -0.002644 | -0.00065987 | 0.0026443 | 0.00065958 | 3.2615e-07 | -2.9412e-07 | 0.0039878 | 0.0039877 | 0.0039878 | 0.98634 | -0.095784 | 0.98647 | -0.094885 | 1.477
47 | 0.0014765 | 0.00036859 | -0.0014762 | -0.00036996 | 3.6593e-07 | -1.3684e-06 | 0.0022267 | 0.0022273 | 0.0022273 | 0.98647 | -0.094885 | 0.98622 | -0.096683 | 0.82491
48 | 0.036824 | 0.0092408 | -0.036767 | -0.0092194 | 5.6649e-05 | 2.1418e-05 | 0.055744 | 0.055744 | 0.055744 | 0.98304 | -0.11868 | 0.98148 | -0.12979 | 20.6459
49 | -0.03881 | -0.0097386 | 0.038824 | 0.009744 | 1.4383e-05 | 5.4474e-06 | 0.05875 | 0.05875 | 0.05875 | 0.98304 | -0.11868 | 0.98342 | -0.11601 | 21.7594
50 | 0.036767 | 0.0092194 | -0.036727 | -0.0092041 | 4.0317e-05 | 1.5244e-05 | 0.055744 | 0.055744 | 0.055744 | 0.98148 | -0.12979 | 0.98037 | -0.13771 | 20.6459
51 | -0.069186 | -0.01736 | 0.069317 | 0.01741 | 0.00013054 | 4.9965e-05 | 0.10469 | 0.10469 | 0.10469 | 0.98342 | -0.11601 | 0.98533 | -0.10244 | 38.7753
52 | 0.030362 | 0.0076163 | -0.030349 | -0.0076115 | 1.2768e-05 | 4.7878e-06 | 0.045943 | 0.045943 | 0.045943 | 0.98342 | -0.11601 | 0.98299 | -0.11905 | 17.016
53 | 0.030947 | 0.0077556 | -0.03091 | -0.0077416 | 3.7299e-05 | 1.4005e-05 | 0.046971 | 0.046972 | 0.046972 | 0.98037 | -0.13771 | 0.97916 | -0.14642 | 17.3969
54 | -0.071812 | -0.018036 | 0.071936 | 0.018083 | 0.00012364 | 4.734e-05 | 0.10846 | 0.10846 | 0.10846 | 0.98533 | -0.10244 | 0.98708 | -0.090081 | 40.1709
55 | 0.026611 | 0.0066746 | -0.026596 | -0.0066692 | 1.4739e-05 | 5.4845e-06 | 0.040285 | 0.040285 | 0.040285 | 0.98299 | -0.11905 | 0.98243 | -0.12304 | 14.9202
56 | 0.0065469 | 0.0016405 | -0.0065455 | -0.0016403 | 1.4112e-06 | 2.3021e-07 | 0.0097418 | 0.0097419 | 0.0097419 | 1 | 0 | 0.99978 | -0.0015577 | 3.6081
57 | 0.0047281 | 0.0011848 | -0.004728 | -0.0011848 | 9.0077e-08 | -3.5819e-09 | 0.0070369 | 0.007037 | 0.007037 | 0.99978 | -0.0015577 | 0.99976 | -0.0016953 | 2.6063
58 | 0.0222 | 0.0055597 | -0.022195 | -0.0055579 | 4.8265e-06 | 1.7709e-06 | 0.033736 | 0.033736 | 0.033736 | 0.97916 | -0.14642 | 0.97894 | -0.148 | 12.4949
59 | 0.0087094 | 0.0021819 | -0.0087063 | -0.002181 | 3.1253e-06 | 8.4256e-07 | 0.013235 | 0.013235 | 0.013235 | 0.97916 | -0.14642 | 0.97879 | -0.14902 | 4.902
60 | -0.075276 | -0.01892 | 0.075306 | 0.018932 | 3.0037e-05 | 1.1505e-05 | 0.1135 | 0.1135 | 0.1135 | 0.98708 | -0.090081 | 0.98749 | -0.087216 | 42.036
61 | 0.025596 | 0.0064188 | -0.025588 | -0.0064159 | 7.9613e-06 | 2.9546e-06 | 0.03877 | 0.03877 | 0.03877 | 0.98243 | -0.12304 | 0.98212 | -0.12529 | 14.3593
62 | 0.001 | 0.00025034 | -0.00099996 | -0.00025061 | 3.251e-08 | -2.7508e-07 | 0.0015145 | 0.0015146 | 0.0015146 | 0.98243 | -0.12304 | 0.9824 | -0.12328 | 0.56097
63 | 0.0026504 | 0.0006641 | -0.0026503 | -0.00066422 | 1.2285e-07 | -1.1864e-07 | 0.0039447 | 0.0039448 | 0.0039448 | 0.99976 | -0.0016953 | 0.99971 | -0.0020302 | 1.461
64 | 0.016078 | 0.0040254 | -0.016074 | -0.0040239 | 4.1063e-06 | 1.4408e-06 | 0.024437 | 0.024438 | 0.024438 | 0.97894 | -0.148 | 0.97868 | -0.14985 | 9.0509
65 | 0.0061176 | 0.0015326 | -0.006117 | -0.0015325 | 5.7601e-07 | 8.7338e-08 | 0.0092988 | 0.0092988 | 0.0092988 | 0.97894 | -0.148 | 0.97884 | -0.14868 | 3.444
66 | 0.003604 | 0.00090226 | -0.0036038 | -0.00090232 | 2.1363e-07 | -6.1182e-08 | 0.0054786 | 0.0054787 | 0.0054787 | 0.97879 | -0.14902 | 0.97873 | -0.14945 | 2.0291
67 | 0.0029214 | 0.00073203 | -0.0029213 | -0.00073214 | 1.6214e-07 | -1.0916e-07 | 0.0044022 | 0.0044022 | 0.0044022 | 0.98749 | -0.087216 | 0.98743 | -0.087617 | 1.6305
68 | -0.078228 | -0.019664 | 0.078391 | 0.019726 | 0.00016319 | 6.2525e-05 | 0.1179 | 0.1179 | 0.1179 | 0.98749 | -0.087216 | 0.98962 | -0.072268 | 43.6664
69 | 0.0030688 | 0.00076888 | -0.0030686 | -0.00076899 | 1.9356e-07 | -1.0711e-07 | 0.0046495 | 0.0046496 | 0.0046496 | 0.98212 | -0.12529 | 0.98205 | -0.12575 | 1.7221
70 | 0.022519 | 0.005647 | -0.022498 | -0.0056393 | 2.1032e-05 | 7.7233e-06 | 0.034121 | 0.034121 | 0.034121 | 0.98212 | -0.12529 | 0.98117 | -0.13203 | 12.6373
71 | 0.00082813 | 0.00020719 | -0.00082811 | -0.00020739 | 1.5858e-08 | -1.964e-07 | 0.0012574 | 0.0012574 | 0.0012574 | 0.97994 | -0.14082 | 0.97992 | -0.14096 | 0.46572
72 | -0.0065528 | -0.0016419 | 0.006555 | 0.0016423 | 2.1118e-06 | 3.8144e-07 | 0.0099502 | 0.00995 | 0.0099502 | 0.97994 | -0.14082 | 0.98027 | -0.13849 | 3.6853
73 | 0.00045474 | 0.00011381 | -0.00045473 | -0.00011397 | 3.6458e-09 | -1.5297e-07 | 0.00069047 | 0.00069052 | 0.00069052 | 0.97992 | -0.14096 | 0.97991 | -0.14101 | 0.25575
74 | -0.0073769 | -0.0018483 | 0.0073834 | 0.0018498 | 6.4937e-06 | 1.4503e-06 | 0.011198 | 0.011197 | 0.011198 | 0.98027 | -0.13849 | 0.98116 | -0.13213 | 4.1473
75 | -0.0075215 | -0.0018844 | 0.0075216 | 0.0018844 | 9.8437e-08 | 2.2548e-08 | 0.011407 | 0.011407 | 0.011407 | 0.98116 | -0.13213 | 0.98117 | -0.13203 | 4.2247
76 | 0.081766 | 0.020585 | -0.081733 | -0.020572 | 3.3195e-05 | 1.2722e-05 | 0.12282 | 0.12282 | 0.12282 | 0.99086 | -0.063511 | 0.99045 | -0.066419 | 45.4902
77 | 0.0057015 | 0.0014288 | -0.0057008 | -0.0014287 | 6.6194e-07 | 6.8227e-08 | 0.008562 | 0.0085621 | 0.0085621 | 0.99086 | -0.063511 | 0.99075 | -0.06435 | 3.1711
78 | 0.080043 | 0.020149 | -0.079978 | -0.020124 | 6.5332e-05 | 2.5035e-05 | 0.12029 | 0.12029 | 0.12029 | 0.99045 | -0.066419 | 0.98962 | -0.072268 | 44.5502
79 | 0.0014912 | 0.0003737 | -0.0014912 | -0.00037373 | 7.6418e-09 | -2.85e-08 | 0.0022397 | 0.0022397 | 0.0022397 | 0.99075 | -0.06435 | 0.99074 | -0.064387 | 0.82951
80 | 0.014977 | 0.0037549 | -0.014957 | -0.003748 | 1.9854e-05 | 6.8584e-06 | 0.022714 | 0.022714 | 0.022714 | 0.98117 | -0.13203 | 0.97983 | -0.14161 | 8.4127
81 | 0.0090424 | 0.0022657 | -0.0090385 | -0.0022646 | 3.9429e-06 | 1.0946e-06 | 0.013732 | 0.013732 | 0.013732 | 0.97983 | -0.14161 | 0.97939 | -0.14477 | 5.086
82 | 0.0016782 | 0.00042052 | -0.0016782 | -0.0004206 | 2.8279e-08 | -7.7798e-08 | 0.0025429 | 0.0025429 | 0.0025429 | 0.98205 | -0.12575 | 0.98204 | -0.12587 | 0.94181
83 | 0.0027499 | 0.00068849 | -0.0027496 | -0.00068874 | 3.1199e-07 | -2.4044e-07 | 0.0041777 | 0.0041779 | 0.0041779 | 0.97939 | -0.14477 | 0.97927 | -0.14559 | 1.5474
84 | -0.0066632 | -0.001666 | 0.0066648 | 0.0016663 | 1.6013e-06 | 3.0524e-07 | 0.01016 | 0.010159 | 0.01016 | 0.97579 | -0.17059 | 0.97603 | -0.16885 | 3.7628
85 | 0.0052188 | 0.001304 | -0.0052177 | -0.001304 | 1.0206e-06 | 6.9895e-08 | 0.0079568 | 0.007957 | 0.007957 | 0.97579 | -0.17059 | 0.97559 | -0.17201 | 2.947
86 | -0.008052 | -0.002014 | 0.0080533 | 0.0020143 | 1.2449e-06 | 3.1329e-07 | 0.012274 | 0.012274 | 0.012274 | 0.97603 | -0.16885 | 0.97619 | -0.16772 | 4.546
87 | 0.0039079 | 0.00097567 | -0.0039077 | -0.00097571 | 2.2052e-07 | -3.9442e-08 | 0.0059591 | 0.0059592 | 0.0059592 | 0.97559 | -0.17201 | 0.97554 | -0.17242 | 2.2071
88 | -0.0091899 | -0.0022992 | 0.0091913 | 0.0022996 | 1.3741e-06 | 3.8814e-07 | 0.014007 | 0.014007 | 0.014007 | 0.97619 | -0.16772 | 0.97634 | -0.16664 | 5.1877
89 | 0.0026884 | 0.00067014 | -0.0026882 | -0.00067032 | 2.2458e-07 | -1.8098e-07 | 0.0040994 | 0.0040995 | 0.0040995 | 0.97554 | -0.17242 | 0.97545 | -0.17303 | 1.5183
90 | -0.011396 | -0.0028522 | 0.011401 | 0.0028538 | 4.8957e-06 | 1.5575e-06 | 0.017368 | 0.017367 | 0.017368 | 0.97634 | -0.16664 | 0.97677 | -0.16353 | 6.4324
91 | 0.0015654 | 0.00038891 | -0.0015653 | -0.00038895 | 1.1814e-08 | -3.6945e-08 | 0.0023867 | 0.0023867 | 0.0023867 | 0.97545 | -0.17303 | 0.97545 | -0.17309 | 0.88396
92 | -0.011401 | -0.0028538 | 0.011406 | 0.0028553 | 4.6282e-06 | 1.4722e-06 | 0.017367 | 0.017367 | 0.017367 | 0.97677 | -0.16353 | 0.97718 | -0.16059 | 6.4324
93 | 0.0012951 | 0.00032123 | -0.0012951 | -0.00032127 | 8.7113e-09 | -4.1349e-08 | 0.0019745 | 0.0019745 | 0.0019745 | 0.97545 | -0.17309 | 0.97544 | -0.17314 | 0.7313
94 | 0.0011257 | 0.00028127 | -0.0011257 | -0.00028154 | 4.2784e-08 | -2.7777e-07 | 0.0017112 | 0.0017113 | 0.0017113 | 0.97873 | -0.14945 | 0.97869 | -0.14972 | 0.63382
95 | 0.00097812 | 0.00024456 | -0.00097807 | -0.00024503 | 5.4364e-08 | -4.7417e-07 | 0.0014869 | 0.0014871 | 0.0014871 | 0.97869 | -0.14972 | 0.97864 | -0.15013 | 0.55078
96 | 0.00097807 | 0.00024503 | -0.00097806 | -0.00024512 | 1.0825e-08 | -9.4396e-08 | 0.0014871 | 0.0014872 | 0.0014872 | 0.97864 | -0.15013 | 0.97863 | -0.15021 | 0.5508
97 | 0.014539 | 0.0036392 | -0.01453 | -0.0036362 | 8.8279e-06 | 3.0317e-06 | 0.022104 | 0.022104 | 0.022104 | 0.97868 | -0.14985 | 0.97806 | -0.15425 | 8.1866
98 | 0.0052065 | 0.0013043 | -0.0052058 | -0.0013042 | 7.6076e-07 | 4.7998e-08 | 0.0079147 | 0.0079148 | 0.0079148 | 0.97884 | -0.14868 | 0.97869 | -0.14973 | 2.9314
99 | 0.013349 | 0.0033402 | -0.013342 | -0.0033378 | 6.9821e-06 | 2.3451e-06 | 0.020307 | 0.020307 | 0.020307 | 0.97806 | -0.15425 | 0.97754 | -0.15804 | 7.521
100 | 0.0037225 | 0.00093249 | -0.0037225 | -0.00093251 | 7.6673e-08 | -1.8714e-08 | 0.0056596 | 0.0056596 | 0.0056596 | 0.97869 | -0.14973 | 0.97867 | -0.14988 | 2.0962
101 | 0.00029317 | 7.0552e-05 | -0.00029314 | -7.3298e-05 | 2.7304e-08 | -2.7464e-06 | 0.0004454 | 0.00044637 | 0.00044637 | 0.97718 | -0.16059 | 0.97709 | -0.16129 | 0.16532
102 | -0.011699 | -0.0029258 | 0.0117 | 0.0029263 | 1.3697e-06 | 4.4012e-07 | 0.017813 | 0.017813 | 0.017813 | 0.97718 | -0.16059 | 0.9773 | -0.15974 | 6.5973
103 | -0.012238 | -0.0030609 | 0.01224 | 0.0030618 | 2.8773e-06 | 9.4014e-07 | 0.018631 | 0.01863 | 0.018631 | 0.9773 | -0.15974 | 0.97754 | -0.15804 | 6.9002
104 | 0.00029314 | 7.3298e-05 | -0.00029314 | -7.3468e-05 | 1.6889e-09 | -1.6946e-07 | 0.00044637 | 0.00044643 | 0.00044643 | 0.97709 | -0.16129 | 0.97708 | -0.16133 | 0.16534
105 | 0.002289 | 0.00057325 | -0.0022887 | -0.0005736 | 2.788e-07 | -3.5625e-07 | 0.0034801 | 0.0034803 | 0.0034803 | 0.97867 | -0.14988 | 0.97855 | -0.15076 | 1.289
106 | 0.0013201 | 0.00033047 | -0.00132 | -0.00033065 | 3.8092e-08 | -1.7625e-07 | 0.0020057 | 0.0020058 | 0.0020058 | 0.97927 | -0.14559 | 0.97924 | -0.1458 | 0.74289
107 | 0.00094329 | 0.00023309 | -0.00094329 | -0.00023312 | 2.4572e-09 | -2.2832e-08 | 0.0014378 | 0.0014378 | 0.0014378 | 0.97544 | -0.17314 | 0.97544 | -0.17316 | 0.53252
108 | -0.00132 | -0.00033082 | 0.00132 | 0.00033065 | 3.7879e-08 | -1.7523e-07 | 0.0020059 | 0.0020058 | 0.0020059 | 0.97922 | -0.146 | 0.97924 | -0.1458 | 0.74291

## res_trafo
| p_hv_mw | q_hv_mvar | p_lv_mw | q_lv_mvar | pl_mw | ql_mvar | i_hv_ka | i_lv_ka | vm_hv_pu | va_hv_degree | vm_lv_pu | va_lv_degree | loading_percent
0 | 2.5187e-16 | 8.8016e-16 | 0.00079998 | 7.4552e-08 | 0.00079998 | 7.4552e-08 | 2.6429e-17 | 0.0011547 | 0.99998 | 149.9947 | 1 | 0 | 0.31999

## res_ext_grid
| p_mw | q_mvar
0 | 0.1867 | 0.046942

## res_load
| p_mw | q_mvar
0 | 0.0005911 | 0.00014814
1 | 0.00042457 | 0.00010641
2 | 0.013145 | 0.0032944
3 | 0.005679 | 0.0014233
4 | 0.00021891 | 5.4864e-05
5 | 0.0038328 | 0.00096059
6 | 0.0059123 | 0.0014818
7 | 0.0035369 | 0.00088643
8 | 0.00042248 | 0.00010588
9 | 0.00090156 | 0.00022595
10 | 0.0002424 | 6.0752e-05
11 | 0.00036938 | 9.2576e-05
12 | 0.012751 | 0.0031956
13 | 0.0097137 | 0.0024345
14 | 0.001597 | 0.00040024
15 | 0.0015186 | 0.00038059
16 | 0.0013248 | 0.00033204
17 | 0.0064431 | 0.0016148
18 | 0.0012424 | 0.00031137
19 | 0.0030136 | 0.00075528
20 | 0.00028493 | 7.1411e-05
21 | 0.00019104 | 4.7879e-05
22 | 0.00079015 | 0.00019803
23 | 0.00076431 | 0.00019156
24 | 0.00061316 | 0.00015367
25 | 0.0014762 | 0.00036996
26 | 0.0019862 | 0.0004978
27 | 0.0057798 | 0.0014486
28 | 0.0024952 | 0.00062535
29 | 0.0037381 | 0.00093685
30 | 0.0018174 | 0.00045549
31 | 0.0033405 | 0.00083721
32 | 0.0020776 | 0.00052069
33 | 0.0051023 | 0.0012788
34 | 0.00099996 | 0.00025061
35 | 0.0026503 | 0.00066422
36 | 0.013264 | 0.0033243
37 | 0.0057247 | 0.0014347
38 | 0.00037337 | 9.3576e-05
39 | 0.00082191 | 0.00020599
40 | 0.00045473 | 0.00011397
41 | 0.00013811 | 3.4614e-05
42 | 0.0016893 | 0.00042338
43 | 0.0042096 | 0.001055
44 | 0.0059146 | 0.0014823
45 | 0.0013904 | 0.00034847
46 | 0.0062886 | 0.0015761
47 | 0.0014912 | 0.00037373
48 | 0.0016782 | 0.0004206
49 | 0.001587 | 0.00039773
50 | 0.0014445 | 0.00036202
51 | 0.0013872 | 0.00034767
52 | 0.0013099 | 0.00032828
53 | 0.0011367 | 0.00028487
54 | 0.0012192 | 0.00030557
55 | 0.0022051 | 0.00055265
56 | 0.0011228 | 0.00028141
57 | 0.00027022 | 6.7723e-05
58 | 0.002478 | 0.00062105
59 | 0.00014758 | 3.6988e-05
60 | 0.00097806 | 0.00024512
61 | 0.001535 | 0.00038471
62 | 0.0009105 | 0.00022819
63 | 0.0011812 | 0.00029604
64 | 0.0014833 | 0.00037174
65 | 0.00053717 | 0.00013463
66 | 0.0011012 | 0.00027599
67 | 0.00029314 | 7.3468e-05
68 | 0.0029213 | 0.00073214
69 | 0.0014335 | 0.00035926
70 | 0.0022887 | 0.0005736
71 | 0.0014295 | 0.00035827
72 | 0.00035183 | 8.8177e-05
73 | 0.00023341 | 5.8498e-05
74 | 0.00024854 | 6.2289e-05
75 | 0.00132 | 0.00033082

## dtypes
| element | column | dtype
0 | bus | name | object
1 | bus | vn_kv | float64
2 | bus | type | object
3 | bus | zone | object
4 | bus | in_service | bool
5 | load | name | object
6 | load | bus | uint32
7 | load | p_mw | float64
8 | load | q_mvar | float64
9 | load | const_z_percent | float64
10 | load | const_i_percent | float64
11 | load | sn_mva | float64
12 | load | scaling | float64
13 | load | in_service | bool
14 | load | type | object
15 | ext_grid | name | object
16 | ext_grid | bus | uint32
17 | ext_grid | vm_pu | float64
18 | ext_grid | va_degree | float64
19 | ext_grid | slack_weight | float64
20 | ext_grid | in_service | bool
21 | line | name | object
22 | line | std_type | object
23 | line | from_bus | uint32
24 | line | to_bus | uint32
25 | line | length_km | float64
26 | line | r_ohm_per_km | float64
27 | line | x_ohm_per_km | float64
28 | line | c_nf_per_km | float64
29 | line | g_us_per_km | float64
30 | line | max_i_ka | float64
31 | line | df | float64
32 | line | parallel | uint32
33 | line | type | object
34 | line | in_service | bool
35 | trafo | name | object
36 | trafo | std_type | object
37 | trafo | hv_bus | uint32
38 | trafo | lv_bus | uint32
39 | trafo | sn_mva | float64
40 | trafo | vn_hv_kv | float64
41 | trafo | vn_lv_kv | float64
42 | trafo | vk_percent | float64
43 | trafo | vkr_percent | float64
44 | trafo | pfe_kw | float64
45 | trafo | i0_percent | float64
46 | trafo | shift_degree | float64
47 | trafo | tap_side | object
48 | trafo | tap_neutral | int32
49 | trafo | tap_min | int32
50 | trafo | tap_max | int32
51 | trafo | tap_step_percent | float64
52 | trafo | tap_step_degree | float64
53 | trafo | tap_pos | int32
54 | trafo | tap_phase_shifter | bool
55 | trafo | parallel | uint32
56 | trafo | df | float64
57 | trafo | in_service | bool
58 | line_geodata | coords | object
59 | bus_geodata | x | float64
60 | bus_geodata | y | float64
61 | bus_geodata | coords | object
62 | res_bus | vm_pu | float64
63 | res_bus | va_degree | float64
64 | res_bus | p_mw | float64
65 | res_bus | q_mvar | float64
66 | res_line | p_from_mw | float64
67 | res_line | q_from_mvar | float64
68 | res_line | p_to_mw | float64
69 | res_line | q_to_mvar | float64
70 | res_line | pl_mw | float64
71 | res_line | ql_mvar | float64
72 | res_line | i_from_ka | float64
73 | res_line | i_to_ka | float64
74 | res_line | i_ka | float64
75 | res_line | vm_from_pu | float64
76 | res_line | va_from_degree | float64
77 | res_line | vm_to_pu | float64
78 | res_line | va_to_degree | float64
79 | res_line | loading_percent | float64
80 | res_trafo | p_hv_mw | float64
81 | res_trafo | q_hv_mvar | float64
82 | res_trafo | p_lv_mw | float64
83 | res_trafo | q_lv_mvar | float64
84 | res_trafo | pl_mw | float64
85 | res_trafo | ql_mvar | float64
86 | res_trafo | i_hv_ka | float64
87 | res_trafo | i_lv_ka | float64
88 | res_trafo | vm_hv_pu | float64
89 | res_trafo | va_hv_degree | float64
90 | res_trafo | vm_lv_pu | float64
91 | res_trafo | va_lv_degree | float64
92 | res_trafo | loading_percent | float64
93 | res_ext_grid | p_mw | float64
94 | res_ext_grid | q_mvar | float64
95 | res_load | p_mw | float64
96 | res_load | q_mvar | float64

## parameters
| version | format_version | converged | OPF_converged | name | f_hz | sn_mva
0 | 2.14.6 | 2.14.0 | TRUE | FALSE |  | 50 | 1