## bus
| name | vn_kv | type | zone | in_service
0 | bus_LV_114-11_0_3_node_0 | 0.4 | n |  | TRUE
1 | bus_LV_114-11_0_3_node_1 | 0.4 | n |  | TRUE
2 | bus_LV_114-11_0_3_node_3 | 0.4 | n |  | TRUE
3 | bus_LV_114-11_0_3_node_11 | 0.4 | n |  | TRUE
4 | bus_LV_114-11_0_3_node_55 | 0.4 | n |  | TRUE
5 | bus_LV_114-11_0_3_node_81 | 0.4 | n |  | TRUE
6 | bus_LV_114-11_0_3_node_13 | 0.4 | n |  | TRUE
7 | bus_LV_114-11_0_3_node_9 | 0.4 | n |  | TRUE
8 | bus_LV_114-11_0_3_node_64 | 0.4 | n |  | TRUE
9 | bus_LV_114-11_0_3_node_53 | 0.4 | n |  | TRUE
10 | bus_LV_114-11_0_3_node_80 | 0.4 | n |  | TRUE
11 | bus_LV_114-11_0_3_node_4 | 0.4 | n |  | TRUE
12 | bus_LV_114-11_0_3_node_5 | 0.4 | n |  | TRUE
13 | bus_LV_114-11_0_3_node_6 | 0.4 | n |  | TRUE
14 | bus_LV_114-11_0_3_node_7 | 0.4 | n |  | TRUE
15 | bus_LV_114-11_0_3_node_8 | 0.4 | n |  | TRUE
16 | bus_LV_114-11_0_3_node_20 | 0.4 | n |  | TRUE
17 | bus_LV_114-11_0_3_node_48 | 0.4 | n |  | TRUE
18 | bus_LV_114-11_0_3_node_21 | 0.4 | n |  | TRUE
19 | bus_LV_114-11_0_3_node_47 | 0.4 | n |  | TRUE
20 | bus_LV_114-11_0_3_node_10 | 0.4 | n |  | TRUE
21 | bus_LV_114-11_0_3_node_12 | 0.4 | n |  | TRUE
22 | bus_LV_114-11_0_3_node_56 | 0.4 | n |  | TRUE
23 | bus_LV_114-11_0_3_node_77 | 0.4 | n |  | TRUE
24 | bus_LV_114-11_0_3_node_14 | 0.4 | n |  | TRUE
25 | bus_LV_114-11_0_3_node_15 | 0.4 | n |  | TRUE
26 | bus_LV_114-11_0_3_node_17 | 0.4 | n |  | TRUE
27 | bus_LV_114-11_0_3_node_16 | 0.4 | n |  | TRUE
28 | bus_LV_114-11_0_3_node_18 | 0.4 | n |  | TRUE
29 | bus_LV_114-11_0_3_node_19 | 0.4 | n |  | TRUE
30 | bus_LV_114-11_0_3_node_42 | 0.4 | n |  | TRUE
31 | bus_LV_114-11_0_3_node_71 | 0.4 | n |  | TRUE
32 | bus_LV_114-11_0_3_node_54 | 0.4 | n |  | TRUE
33 | bus_LV_114-11_0_3_node_89 | 0.4 | n |  | TRUE
34 | bus_LV_114-11_0_3_node_43 | 0.4 | n |  | TRUE
35 | bus_LV_114-11_0_3_node_40 | 0.4 | n |  | TRUE
36 | bus_LV_114-11_0_3_node_72 | 0.4 | n |  | TRUE
37 | bus_LV_114-11_0_3_node_90 | 0.4 | n |  | TRUE
38 | bus_LV_114-11_0_3_node_100 | 0.4 | n |  | TRUE
39 | bus_LV_114-11_0_3_node_87 | 0.4 | n |  | TRUE
40 | bus_LV_114-11_0_3_node_98 | 0.4 | n |  | TRUE
41 | bus_LV_114-11_0_3_node_37 | 0.4 | n |  | TRUE
42 | bus_LV_114-11_0_3_node_95 | 0.4 | n |  | TRUE
43 | bus_LV_114-11_0_3_node_50 | 0.4 | n |  | TRUE
44 | bus_LV_114-11_0_3_node_93 | 0.4 | n |  | TRUE
45 | bus_LV_114-11_0_3_node_22 | 0.4 | n |  | TRUE
46 | bus_LV_114-11_0_3_node_23 | 0.4 | n |  | TRUE
47 | bus_LV_114-11_0_3_node_24 | 0.4 | n |  | TRUE
48 | bus_LV_114-11_0_3_node_52 | 0.4 | n |  | TRUE
49 | bus_LV_114-11_0_3_node_51 | 0.4 | n |  | TRUE
50 | bus_LV_114-11_0_3_node_25 | 0.4 | n |  | TRUE
51 | bus_LV_114-11_0_3_node_26 | 0.4 | n |  | TRUE
52 | bus_LV_114-11_0_3_node_27 | 0.4 | n |  | TRUE
53 | bus_LV_114-11_0_3_node_28 | 0.4 | n |  | TRUE
54 | bus_LV_114-11_0_3_node_29 | 0.4 | n |  | TRUE
55 | bus_LV_114-11_0_3_node_30 | 0.4 | n |  | TRUE
56 | bus_LV_114-11_0_3_node_31 | 0.4 | n |  | TRUE
57 | bus_LV_114-11_0_3_node_39 | 0.4 | n |  | TRUE
58 | bus_LV_114-11_0_3_node_60 | 0.4 | n |  | TRUE
59 | bus_LV_114-11_0_3_node_49 | 0.4 | n |  | TRUE
60 | bus_LV_114-11_0_3_node_46 | 0.4 | n |  | TRUE
61 | bus_LV_114-11_0_3_node_63 | 0.4 | n |  | TRUE
62 | bus_LV_114-11_0_3_node_38 | 0.4 | n |  | TRUE
63 | bus_LV_114-11_0_3_node_32 | 0.4 | n |  | TRUE
64 | bus_LV_114-11_0_3_node_33 | 0.4 | n |  | TRUE
65 | bus_LV_114-11_0_3_node_34 | 0.4 | n |  | TRUE
66 | bus_LV_114-11_0_3_node_35 | 0.4 | n |  | TRUE
67 | bus_LV_114-11_0_3_node_36 | 0.4 | n |  | TRUE
68 | bus_LV_114-11_0_3_node_76 | 0.4 | n |  | TRUE
69 | bus_LV_114-11_0_3_node_74 | 0.4 | n |  | TRUE
70 | bus_LV_114-11_0_3_node_41 | 0.4 | n |  | TRUE
71 | bus_LV_114-11_0_3_node_78 | 0.4 | n |  | TRUE
72 | bus_LV_114-11_0_3_node_69 | 0.4 | n |  | TRUE
73 | bus_LV_114-11_0_3_node_59 | 0.4 | n |  | TRUE
74 | bus_LV_114-11_0_3_node_67 | 0.4 | n |  | TRUE
75 | bus_LV_114-11_0_3_node_44 | 0.4 | n |  | TRUE
76 | bus_LV_114-11_0_3_node_45 | 0.4 | n |  | TRUE
77 | bus_LV_114-11_0_3_node_61 | 0.4 | n |  | TRUE
78 | bus_LV_114-11_0_3_node_62 | 0.4 | n |  | TRUE
79 | bus_LV_114-11_0_3_node_91 | 0.4 | n |  | TRUE
80 | bus_LV_114-11_0_3_node_92 | 0.4 | n |  | TRUE
81 | bus_LV_114-11_0_3_node_94 | 0.4 | n |  | TRUE
82 | bus_LV_114-11_0_3_node_96 | 0.4 | n |  | TRUE
83 | bus_LV_114-11_0_3_node_65 | 0.4 | n |  | TRUE
84 | bus_LV_114-11_0_3_node_57 | 0.4 | n |  | TRUE
85 | bus_LV_114-11_0_3_node_58 | 0.4 | n |  | TRUE
86 | bus_LV_114-11_0_3_node_66 | 0.4 | n |  | TRUE
87 | bus_LV_114-11_0_3_node_68 | 0.4 | n |  | TRUE
88 | bus_LV_114-11_0_3_node_73 | 0.4 | n |  | TRUE
89 | bus_LV_114-11_0_3_node_75 | 0.4 | n |  | TRUE
90 | bus_LV_114-11_0_3_node_82 | 0.4 | n |  | TRUE
91 | bus_LV_114-11_0_3_node_83 | 0.4 | n |  | TRUE
92 | bus_LV_114-11_0_3_node_79 | 0.4 | n |  | TRUE
93 | bus_LV_114-11_0_3_node_84 | 0.4 | n |  | TRUE
94 | bus_LV_114-11_0_3_node_99 | 0.4 | n |  | TRUE
95 | bus_LV_114-11_0_3_node_101 | 0.4 | n |  | TRUE
96 | bus_LV_114-11_0_3_node_85 | 0.4 | n |  | TRUE
97 | bus_LV_114-11_0_3_node_86 | 0.4 | n |  | TRUE
98 | bus_LV_114-11_0_3_node_88 | 0.4 | n |  | TRUE
99 | bus_LV_114-11_0_3_node_102 | 0.4 | n |  | TRUE
100 | bus_MV_6_0_node_24 | 20 | n |  | TRUE

## load
| name | bus | p_mw | q_mvar | const_z_percent | const_i_percent | sn_mva | scaling | in_service | type
0 | LV_114-11_0_3_load_0 | 0 | 0.0045136 | 0.0011312 | 0 | 0 |  | 1 | TRUE | wye
1 | LV_114-11_0_3_load_81 | 5 | 0.0069299 | 0.0017368 | 0 | 0 |  | 1 | TRUE | wye
2 | LV_114-11_0_3_load_13 | 6 | 0.0015838 | 0.00039693 | 0 | 0 |  | 1 | TRUE | wye
3 | LV_114-11_0_3_load_9 | 7 | 0.0033162 | 0.00083112 | 0 | 0 |  | 1 | TRUE | wye
4 | LV_114-11_0_3_load_64 | 8 | 0.0029663 | 0.00074342 | 0 | 0 |  | 1 | TRUE | wye
5 | LV_114-11_0_3_load_80 | 10 | 0.0015483 | 0.00038804 | 0 | 0 |  | 1 | TRUE | wye
6 | LV_114-11_0_3_load_4 | 11 | 0.00082077 | 0.0002057 | 0 | 0 |  | 1 | TRUE | wye
7 | LV_114-11_0_3_load_5 | 12 | 0.00033757 | 8.4603e-05 | 0 | 0 |  | 1 | TRUE | wye
8 | LV_114-11_0_3_load_7 | 14 | 0.00031756 | 7.9588e-05 | 0 | 0 |  | 1 | TRUE | wye
9 | LV_114-11_0_3_load_8 | 15 | 0.00028447 | 7.1295e-05 | 0 | 0 |  | 1 | TRUE | wye
10 | LV_114-11_0_3_load_20 | 16 | 0.00142 | 0.00035588 | 0 | 0 |  | 1 | TRUE | wye
11 | LV_114-11_0_3_load_48 | 17 | 0.00029098 | 7.2927e-05 | 0 | 0 |  | 1 | TRUE | wye
12 | LV_114-11_0_3_load_21 | 18 | 0.0016025 | 0.00040162 | 0 | 0 |  | 1 | TRUE | wye
13 | LV_114-11_0_3_load_47 | 19 | 0.00036316 | 9.1017e-05 | 0 | 0 |  | 1 | TRUE | wye
14 | LV_114-11_0_3_load_10 | 20 | 0.0034954 | 0.00087602 | 0 | 0 |  | 1 | TRUE | wye
15 | LV_114-11_0_3_load_12 | 21 | 0.0023105 | 0.00057905 | 0 | 0 |  | 1 | TRUE | wye
16 | LV_114-11_0_3_load_56 | 22 | 0.0023108 | 0.00057914 | 0 | 0 |  | 1 | TRUE | wye
17 | LV_114-11_0_3_load_77 | 23 | 0.0049753 | 0.0012469 | 0 | 0 |  | 1 | TRUE | wye
18 | LV_114-11_0_3_load_14 | 24 | 0.0031494 | 0.0007893 | 0 | 0 |  | 1 | TRUE | wye
19 | LV_114-11_0_3_load_15 | 25 | 0.0034606 | 0.0008673 | 0 | 0 |  | 1 | TRUE | wye
20 | LV_114-11_0_3_load_17 | 26 | 0.00078115 | 0.00019577 | 0 | 0 |  | 1 | TRUE | wye
21 | LV_114-11_0_3_load_18 | 28 | 0.0011372 | 0.00028501 | 0 | 0 |  | 1 | TRUE | wye
22 | LV_114-11_0_3_load_71 | 31 | 0.0011044 | 0.00027678 | 0 | 0 |  | 1 | TRUE | wye
23 | LV_114-11_0_3_load_54 | 32 | 0.0032989 | 0.00082679 | 0 | 0 |  | 1 | TRUE | wye
24 | LV_114-11_0_3_load_43 | 34 | 0.0013779 | 0.00034535 | 0 | 0 |  | 1 | TRUE | wye
25 | LV_114-11_0_3_load_72 | 36 | 0.0028856 | 0.0007232 | 0 | 0 |  | 1 | TRUE | wye
26 | LV_114-11_0_3_load_100 | 38 | 0.004457 | 0.001117 | 0 | 0 |  | 1 | TRUE | wye
27 | LV_114-11_0_3_load_98 | 40 | 0.0034375 | 0.00086152 | 0 | 0 |  | 1 | TRUE | wye
28 | LV_114-11_0_3_load_37 | 41 | 0.0013555 | 0.00033973 | 0 | 0 |  | 1 | TRUE | wye
29 | LV_114-11_0_3_load_95 | 42 | 0.0024156 | 0.0006054 | 0 | 0 |  | 1 | TRUE | wye
30 | LV_114-11_0_3_load_50 | 43 | 0.0011823 | 0.00029632 | 0 | 0 |  | 1 | TRUE | wye
31 | LV_114-11_0_3_load_22 | 45 | 0.0044362 | 0.0011118 | 0 | 0 |  | 1 | TRUE | wye
32 | LV_114-11_0_3_load_23 | 46 | 0.0010689 | 0.00026788 | 0 | 0 |  | 1 | TRUE | wye
33 | LV_114-11_0_3_load_24 | 47 | 0.0048755 | 0.0012219 | 0 | 0 |  | 1 | TRUE | wye
34 | LV_114-11_0_3_load_52 | 48 | 0.0024969 | 0.00062577 | 0 | 0 |  | 1 | TRUE | wye
35 | LV_114-11_0_3_load_51 | 49 | 0.0029062 | 0.00072836 | 0 | 0 |  | 1 | TRUE | wye
36 | LV_114-11_0_3_load_25 | 50 | 0.0012876 | 0.00032271 | 0 | 0 |  | 1 | TRUE | wye
37 | LV_114-11_0_3_load_28 | 53 | 0.0013516 | 0.00033873 | 0 | 0 |  | 1 | TRUE | wye
38 | LV_114-11_0_3_load_29 | 54 | 0.002445 | 0.00061276 | 0 | 0 |  | 1 | TRUE | wye
39 | LV_114-11_0_3_load_31 | 56 | 0.0027481 | 0.00068873 | 0 | 0 |  | 1 | TRUE | wye
40 | LV_114-11_0_3_load_39 | 57 | 0.0013815 | 0.00034625 | 0 | 0 |  | 1 | TRUE | wye
41 | LV_114-11_0_3_load_60 | 58 | 0.0022988 | 0.00057612 | 0 | 0 |  | 1 | TRUE | wye
42 | LV_114-11_0_3_load_49 | 59 | 0.00029629 | 7.4258e-05 | 0 | 0 |  | 1 | TRUE | wye
43 | LV_114-11_0_3_load_46 | 60 | 0.00032127 | 8.0517e-05 | 0 | 0 |  | 1 | TRUE | wye
44 | LV_114-11_0_3_load_63 | 61 | 0.0025853 | 0.00064794 | 0 | 0 |  | 1 | TRUE | wye
45 | LV_114-11_0_3_load_38 | 62 | 0.00084524 | 0.00021184 | 0 | 0 |  | 1 | TRUE | wye
46 | LV_114-11_0_3_load_32 | 63 | 0.0044103 | 0.0011053 | 0 | 0 |  | 1 | TRUE | wye
47 | LV_114-11_0_3_load_33 | 64 | 0.0042737 | 0.0010711 | 0 | 0 |  | 1 | TRUE | wye
48 | LV_114-11_0_3_load_34 | 65 | 0.0059479 | 0.0014907 | 0 | 0 |  | 1 | TRUE | wye
49 | LV_114-11_0_3_load_35 | 66 | 0.0023115 | 0.0005793 | 0 | 0 |  | 1 | TRUE | wye
50 | LV_114-11_0_3_load_36 | 67 | 0.0023105 | 0.00057906 | 0 | 0 |  | 1 | TRUE | wye
51 | LV_114-11_0_3_load_76 | 68 | 0.0023097 | 0.00057886 | 0 | 0 |  | 1 | TRUE | wye
52 | LV_114-11_0_3_load_74 | 69 | 0.0013991 | 0.00035066 | 0 | 0 |  | 1 | TRUE | wye
53 | LV_114-11_0_3_load_78 | 71 | 0.00069143 | 0.00017329 | 0 | 0 |  | 1 | TRUE | wye
54 | LV_114-11_0_3_load_69 | 72 | 0.0033069 | 0.00082878 | 0 | 0 |  | 1 | TRUE | wye
55 | LV_114-11_0_3_load_59 | 73 | 0.0026774 | 0.00067102 | 0 | 0 |  | 1 | TRUE | wye
56 | LV_114-11_0_3_load_67 | 74 | 0.0034102 | 0.00085468 | 0 | 0 |  | 1 | TRUE | wye
57 | LV_114-11_0_3_load_44 | 75 | 0.00088845 | 0.00022267 | 0 | 0 |  | 1 | TRUE | wye
58 | LV_114-11_0_3_load_61 | 77 | 0.00077942 | 0.00019534 | 0 | 0 |  | 1 | TRUE | wye
59 | LV_114-11_0_3_load_62 | 78 | 0.00079009 | 0.00019801 | 0 | 0 |  | 1 | TRUE | wye
60 | LV_114-11_0_3_load_91 | 79 | 0.00068345 | 0.00017129 | 0 | 0 |  | 1 | TRUE | wye
61 | LV_114-11_0_3_load_92 | 80 | 0.00053341 | 0.00013369 | 0 | 0 |  | 1 | TRUE | wye
62 | LV_114-11_0_3_load_94 | 81 | 7.1985e-05 | 1.8041e-05 | 0 | 0 |  | 1 | TRUE | wye
63 | LV_114-11_0_3_load_96 | 82 | 0.00040186 | 0.00010072 | 0 | 0 |  | 1 | TRUE | wye
64 | LV_114-11_0_3_load_65 | 83 | 0.0042537 | 0.0010661 | 0 | 0 |  | 1 | TRUE | wye
65 | LV_114-11_0_3_load_57 | 84 | 0.0030786 | 0.00077156 | 0 | 0 |  | 1 | TRUE | wye
66 | LV_114-11_0_3_load_58 | 85 | 0.0037983 | 0.00095194 | 0 | 0 |  | 1 | TRUE | wye
67 | LV_114-11_0_3_load_66 | 86 | 0.0042902 | 0.0010752 | 0 | 0 |  | 1 | TRUE | wye
68 | LV_114-11_0_3_load_68 | 87 | 0.003505 | 0.00087845 | 0 | 0 |  | 1 | TRUE | wye
69 | LV_114-11_0_3_load_73 | 88 | 0.00092707 | 0.00023235 | 0 | 0 |  | 1 | TRUE | wye
70 | LV_114-11_0_3_load_75 | 89 | 0.0015075 | 0.00037782 | 0 | 0 |  | 1 | TRUE | wye
71 | LV_114-11_0_3_load_82 | 90 | 0.0040147 | 0.0010062 | 0 | 0 |  | 1 | TRUE | wye
72 | LV_114-11_0_3_load_83 | 91 | 0.00075706 | 0.00018974 | 0 | 0 |  | 1 | TRUE | wye
73 | LV_114-11_0_3_load_79 | 92 | 0.0026741 | 0.00067019 | 0 | 0 |  | 1 | TRUE | wye
74 | LV_114-11_0_3_load_84 | 93 | 0.00057626 | 0.00014442 | 0 | 0 |  | 1 | TRUE | wye
75 | LV_114-11_0_3_load_99 | 94 | 0.00073568 | 0.00018438 | 0 | 0 |  | 1 | TRUE | wye
76 | LV_114-11_0_3_load_101 | 95 | 0.00063147 | 0.00015826 | 0 | 0 |  | 1 | TRUE | wye
77 | LV_114-11_0_3_load_85 | 96 | 0.00071053 | 0.00017807 | 0 | 0 |  | 1 | TRUE | wye
78 | LV_114-11_0_3_load_102 | 99 | 0.00068107 | 0.00017069 | 0 | 0 |  | 1 | TRUE | wye

## ext_grid
| name | bus | vm_pu | va_degree | slack_weight | in_service
0 |  | 36 | 1 | 0 | 1 | TRUE

## line
| name | std_type | from_bus | to_bus | length_km | r_ohm_per_km | x_ohm_per_km | c_nf_per_km | g_us_per_km | max_i_ka | df | parallel | type | in_service
0 | LV_114-11_0_3_line_0 | NAYY 4x150 SE | 0 | 1 | 0.032344 | 0.208 | 0.08 | 261 | 0 | 0.27 | 1 | 1 | cs | TRUE
1 | LV_114-11_0_3_line_1 | NAYY 4x150 SE | 1 | 2 | 0.04365 | 0.208 | 0.08 | 261 | 0 | 0.27 | 1 | 1 | cs | TRUE
2 | LV_114-11_0_3_line_2 | NAYY 4x150 SE | 2 | 3 | 0.052438 | 0.208 | 0.08 | 261 | 0 | 0.27 | 1 | 1 | cs | TRUE
3 | LV_114-11_0_3_line_3 | NAYY 4x150 SE | 2 | 4 | 0.018253 | 0.208 | 0.08 | 261 | 0 | 0.27 | 1 | 1 | cs | TRUE
4 | LV_114-11_0_3_line_4 | NAYY 4x150 SE | 2 | 5 | 0.031084 | 0.208 | 0.08 | 261 | 0 | 0.27 | 1 | 1 | cs | TRUE
5 | LV_114-11_0_3_line_5 | NAYY 4x150 SE | 3 | 6 | 0.018426 | 0.208 | 0.08 | 261 | 0 | 0.27 | 1 | 1 | cs | TRUE
6 | LV_114-11_0_3_line_6 | NAYY 4x150 SE | 3 | 7 | 0.01593 | 0.208 | 0.08 | 261 | 0 | 0.27 | 1 | 1 | cs | TRUE
7 | LV_114-11_0_3_line_7 | NAYY 4x150 SE | 4 | 8 | 0.020888 | 0.208 | 0.08 | 261 | 0 | 0.27 | 1 | 1 | cs | TRUE
8 | LV_114-11_0_3_line_8 | NAYY 4x150 SE | 4 | 9 | 0.049823 | 0.208 | 0.08 | 261 | 0 | 0.27 | 1 | 1 | cs | TRUE
9 | LV_114-11_0_3_line_9 | NAYY 4x150 SE | 5 | 10 | 0.024395 | 0.208 | 0.08 | 261 | 0 | 0.27 | 1 | 1 | cs | TRUE
10 | LV_114-11_0_3_line_10 | NAYY 4x150 SE | 7 | 20 | 0.010531 | 0.208 | 0.08 | 261 | 0 | 0.27 | 1 | 1 | cs | TRUE
11 | LV_114-11_0_3_line_11 | NAYY 4x150 SE | 8 | 83 | 0.026556 | 0.208 | 0.08 | 261 | 0 | 0.27 | 1 | 1 | cs | TRUE
12 | LV_114-11_0_3_line_12 | NAYY 4x150 SE | 9 | 32 | 0.016259 | 0.208 | 0.08 | 261 | 0 | 0.27 | 1 | 1 | cs | TRUE
13 | LV_114-11_0_3_line_13 | NAYY 4x150 SE | 9 | 49 | 0.028761 | 0.208 | 0.08 | 261 | 0 | 0.27 | 1 | 1 | cs | TRUE
14 | LV_114-11_0_3_line_14 | NAYY 4x150 SE | 10 | 92 | 0.04083 | 0.208 | 0.08 | 261 | 0 | 0.27 | 1 | 1 | cs | TRUE
15 | LV_114-11_0_3_line_15 | NAYY 4x150 SE | 11 | 12 | 0.014796 | 0.208 | 0.08 | 261 | 0 | 0.27 | 1 | 1 | cs | TRUE
16 | LV_114-11_0_3_line_16 | NAYY 4x150 SE | 11 | 13 | 0.040816 | 0.208 | 0.08 | 261 | 0 | 0.27 | 1 | 1 | cs | TRUE
17 | LV_114-11_0_3_line_17 | NAYY 4x150 SE | 12 | 14 | 0.011809 | 0.208 | 0.08 | 261 | 0 | 0.27 | 1 | 1 | cs | TRUE
18 | LV_114-11_0_3_line_18 | NAYY 4x150 SE | 13 | 15 | 0.033135 | 0.208 | 0.08 | 261 | 0 | 0.27 | 1 | 1 | cs | TRUE
19 | LV_114-11_0_3_line_19 | NAYY 4x150 SE | 14 | 16 | 0.022534 | 0.208 | 0.08 | 261 | 0 | 0.27 | 1 | 1 | cs | TRUE
20 | LV_114-11_0_3_line_20 | NAYY 4x150 SE | 15 | 17 | 7.5586e-05 | 0.208 | 0.08 | 261 | 0 | 0.27 | 1 | 1 | cs | TRUE
21 | LV_114-11_0_3_line_21 | NAYY 4x150 SE | 16 | 18 | 0.022279 | 0.208 | 0.08 | 261 | 0 | 0.27 | 1 | 1 | cs | TRUE
22 | LV_114-11_0_3_line_22 | NAYY 4x150 SE | 17 | 19 | 0.02307 | 0.208 | 0.08 | 261 | 0 | 0.27 | 1 | 1 | cs | TRUE
23 | LV_114-11_0_3_line_23 | NAYY 4x150 SE | 18 | 41 | 0.022336 | 0.208 | 0.08 | 261 | 0 | 0.27 | 1 | 1 | cs | TRUE
24 | LV_114-11_0_3_line_24 | NAYY 4x150 SE | 18 | 42 | 0.25588 | 0.208 | 0.08 | 261 | 0 | 0.27 | 1 | 1 | cs | TRUE
25 | LV_114-11_0_3_line_25 | NAYY 4x150 SE | 19 | 60 | 0.019946 | 0.208 | 0.08 | 261 | 0 | 0.27 | 1 | 1 | cs | TRUE
26 | LV_114-11_0_3_line_26 | NAYY 4x150 SE | 20 | 21 | 0.0062581 | 0.208 | 0.08 | 261 | 0 | 0.27 | 1 | 1 | cs | TRUE
27 | LV_114-11_0_3_line_27 | NAYY 4x150 SE | 21 | 22 | 0.010551 | 0.208 | 0.08 | 261 | 0 | 0.27 | 1 | 1 | cs | TRUE
28 | LV_114-11_0_3_line_28 | NAYY 4x150 SE | 22 | 23 | 0.00060122 | 0.208 | 0.08 | 261 | 0 | 0.27 | 1 | 1 | cs | TRUE
29 | LV_114-11_0_3_line_29 | NAYY 4x150 SE | 23 | 67 | 0.01272 | 0.208 | 0.08 | 261 | 0 | 0.27 | 1 | 1 | cs | TRUE
30 | LV_114-11_0_3_line_30 | NAYY 4x150 SE | 24 | 25 | 0.023596 | 0.208 | 0.08 | 261 | 0 | 0.27 | 1 | 1 | cs | TRUE
31 | LV_114-11_0_3_line_31 | NAYY 4x150 SE | 25 | 26 | 0.039473 | 0.208 | 0.08 | 261 | 0 | 0.27 | 1 | 1 | cs | TRUE
32 | LV_114-11_0_3_line_32 | NAYY 4x150 SE | 26 | 30 | 0.024049 | 0.208 | 0.08 | 261 | 0 | 0.27 | 1 | 1 | cs | TRUE
33 | LV_114-11_0_3_line_33 | NAYY 4x150 SE | 27 | 28 | 0.022294 | 0.208 | 0.08 | 261 | 0 | 0.27 | 1 | 2 | cs | TRUE
34 | LV_114-11_0_3_line_34 | NAYY 4x150 SE | 27 | 29 | 0.007964 | 0.208 | 0.08 | 261 | 0 | 0.27 | 1 | 2 | cs | TRUE
35 | LV_114-11_0_3_line_35 | NAYY 4x150 SE | 28 | 31 | 0.02295 | 0.208 | 0.08 | 261 | 0 | 0.27 | 1 | 2 | cs | TRUE
36 | LV_114-11_0_3_line_36 | NAYY 4x150 SE | 29 | 32 | 0.023011 | 0.208 | 0.08 | 261 | 0 | 0.27 | 1 | 1 | cs | TRUE
37 | LV_114-11_0_3_line_37 | NAYY 4x150 SE | 29 | 33 | 0.019108 | 0.208 | 0.08 | 261 | 0 | 0.27 | 1 | 2 | cs | TRUE
38 | LV_114-11_0_3_line_38 | NAYY 4x150 SE | 30 | 34 | 0.010555 | 0.208 | 0.08 | 261 | 0 | 0.27 | 1 | 1 | cs | TRUE
39 | LV_114-11_0_3_line_39 | NAYY 4x150 SE | 30 | 35 | 0.023862 | 0.208 | 0.08 | 261 | 0 | 0.27 | 1 | 1 | cs | TRUE
40 | LV_114-11_0_3_line_40 | NAYY 4x150 SE | 31 | 36 | 0.0053851 | 0.208 | 0.08 | 261 | 0 | 0.27 | 1 | 2 | cs | TRUE
41 | LV_114-11_0_3_line_41 | NAYY 4x150 SE | 33 | 40 | 0.023788 | 0.208 | 0.08 | 261 | 0 | 0.27 | 1 | 2 | cs | TRUE
42 | LV_114-11_0_3_line_42 | NAYY 4x150 SE | 34 | 75 | 0.0044319 | 0.208 | 0.08 | 261 | 0 | 0.27 | 1 | 1 | cs | TRUE
43 | LV_114-11_0_3_line_43 | NAYY 4x150 SE | 35 | 70 | 0.026438 | 0.208 | 0.08 | 261 | 0 | 0.27 | 1 | 1 | cs | TRUE
44 | LV_114-11_0_3_line_44 | NAYY 4x150 SE | 35 | 62 | 0.047623 | 0.208 | 0.08 | 261 | 0 | 0.27 | 1 | 1 | cs | TRUE
45 | LV_114-11_0_3_line_45 | NAYY 4x150 SE | 36 | 88 | 0.015061 | 0.208 | 0.08 | 261 | 0 | 0.27 | 1 | 1 | cs | TRUE
46 | LV_114-11_0_3_line_46 | NAYY 4x150 SE | 37 | 38 | 0.0089321 | 0.208 | 0.08 | 261 | 0 | 0.27 | 1 | 2 | cs | TRUE
47 | LV_114-11_0_3_line_47 | NAYY 4x150 SE | 37 | 39 | 0.033947 | 0.208 | 0.08 | 261 | 0 | 0.27 | 1 | 2 | cs | TRUE
48 | LV_114-11_0_3_line_48 | NAYY 4x150 SE | 38 | 59 | 0.046283 | 0.208 | 0.08 | 261 | 0 | 0.27 | 1 | 2 | cs | TRUE
49 | LV_114-11_0_3_line_49 | NAYY 4x150 SE | 39 | 96 | 0.023504 | 0.208 | 0.08 | 261 | 0 | 0.27 | 1 | 2 | cs | TRUE
50 | LV_114-11_0_3_line_50 | NAYY 4x150 SE | 40 | 98 | 0.039785 | 0.208 | 0.08 | 261 | 0 | 0.27 | 1 | 2 | cs | TRUE
51 | LV_114-11_0_3_line_51 | NAYY 4x150 SE | 41 | 43 | 0.022616 | 0.208 | 0.08 | 261 | 0 | 0.27 | 1 | 1 | cs | TRUE
52 | LV_114-11_0_3_line_52 | NAYY 4x150 SE | 42 | 44 | 0.045111 | 0.208 | 0.08 | 261 | 0 | 0.27 | 1 | 1 | cs | TRUE
53 | LV_114-11_0_3_line_53 | NAYY 4x150 SE | 43 | 69 | 0.028817 | 0.208 | 0.08 | 261 | 0 | 0.27 | 1 | 1 | cs | TRUE
54 | LV_114-11_0_3_line_54 | NAYY 4x150 SE | 44 | 81 | 0.0091869 | 0.208 | 0.08 | 261 | 0 | 0.27 | 1 | 1 | cs | TRUE
55 | LV_114-11_0_3_line_55 | NAYY 4x150 SE | 44 | 79 | 0.016654 | 0.208 | 0.08 | 261 | 0 | 0.27 | 1 | 1 | cs | TRUE
56 | LV_114-11_0_3_line_56 | NAYY 4x150 SE | 45 | 46 | 0.022648 | 0.208 | 0.08 | 261 | 0 | 0.27 | 1 | 1 | cs | TRUE
57 | LV_114-11_0_3_line_57 | NAYY 4x150 SE | 46 | 47 | 0.044726 | 0.208 | 0.08 | 261 | 0 | 0.27 | 1 | 1 | cs | TRUE
58 | LV_114-11_0_3_line_58 | NAYY 4x150 SE | 47 | 48 | 0.010809 | 0.208 | 0.08 | 261 | 0 | 0.27 | 1 | 1 | cs | TRUE
59 | LV_114-11_0_3_line_59 | NAYY 4x150 SE | 48 | 49 | 0.020482 | 0.208 | 0.08 | 261 | 0 | 0.27 | 1 | 1 | cs | TRUE
60 | LV_114-11_0_3_line_60 | NAYY 4x150 SE | 50 | 51 | 0.013 | 0.208 | 0.08 | 261 | 0 | 0.27 | 1 | 1 | cs | TRUE
61 | LV_114-11_0_3_line_61 | NAYY 4x150 SE | 50 | 52 | 0.019424 | 0.208 | 0.08 | 261 | 0 | 0.27 | 1 | 1 | cs | TRUE
62 | LV_114-11_0_3_line_62 | NAYY 4x150 SE | 51 | 53 | 0.012273 | 0.208 | 0.08 | 261 | 0 | 0.27 | 1 | 1 | cs | TRUE
63 | LV_114-11_0_3_line_63 | NAYY 4x150 SE | 51 | 54 | 0.016253 | 0.208 | 0.08 | 261 | 0 | 0.27 | 1 | 1 | cs | TRUE
64 | LV_114-11_0_3_line_64 | NAYY 4x150 SE | 52 | 55 | 0.002059 | 0.208 | 0.08 | 261 | 0 | 0.27 | 1 | 1 | cs | TRUE
65 | LV_114-11_0_3_line_65 | NAYY 4x150 SE | 52 | 56 | 0.016671 | 0.208 | 0.08 | 261 | 0 | 0.27 | 1 | 1 | cs | TRUE
66 | LV_114-11_0_3_line_66 | NAYY 4x150 SE | 53 | 57 | 0.024349 | 0.208 | 0.08 | 261 | 0 | 0.27 | 1 | 1 | cs | TRUE
67 | LV_114-11_0_3_line_67 | NAYY 4x150 SE | 54 | 58 | 0.016052 | 0.208 | 0.08 | 261 | 0 | 0.27 | 1 | 1 | cs | TRUE
68 | LV_114-11_0_3_line_68 | NAYY 4x150 SE | 55 | 59 | 0.035829 | 0.208 | 0.08 | 261 | 0 | 0.27 | 1 | 2 | cs | TRUE
69 | LV_114-11_0_3_line_69 | NAYY 4x150 SE | 55 | 60 | 0.0038125 | 0.208 | 0.08 | 261 | 0 | 0.27 | 1 | 1 | cs | TRUE
70 | LV_114-11_0_3_line_70 | NAYY 4x150 SE | 56 | 61 | 0.015284 | 0.208 | 0.08 | 261 | 0 | 0.27 | 1 | 1 | cs | TRUE
71 | LV_114-11_0_3_line_71 | NAYY 4x150 SE | 57 | 62 | 0.02129 | 0.208 | 0.08 | 261 | 0 | 0.27 | 1 | 1 | cs | TRUE
72 | LV_114-11_0_3_line_72 | NAYY 4x150 SE | 63 | 64 | 0.015531 | 0.208 | 0.08 | 261 | 0 | 0.27 | 1 | 1 | cs | TRUE
73 | LV_114-11_0_3_line_73 | NAYY 4x150 SE | 63 | 65 | 0.0057784 | 0.208 | 0.08 | 261 | 0 | 0.27 | 1 | 1 | cs | TRUE
74 | LV_114-11_0_3_line_74 | NAYY 4x150 SE | 64 | 66 | 0.00036599 | 0.208 | 0.08 | 261 | 0 | 0.27 | 1 | 1 | cs | TRUE
75 | LV_114-11_0_3_line_75 | NAYY 4x150 SE | 65 | 67 | 0.0024841 | 0.208 | 0.08 | 261 | 0 | 0.27 | 1 | 1 | cs | TRUE
76 | LV_114-11_0_3_line_76 | NAYY 4x150 SE | 66 | 68 | 0.002435 | 0.208 | 0.08 | 261 | 0 | 0.27 | 1 | 1 | cs | TRUE
77 | LV_114-11_0_3_line_77 | NAYY 4x150 SE | 70 | 71 | 0.0055563 | 0.208 | 0.08 | 261 | 0 | 0.27 | 1 | 1 | cs | TRUE
78 | LV_114-11_0_3_line_78 | NAYY 4x150 SE | 70 | 72 | 0.0052637 | 0.208 | 0.08 | 261 | 0 | 0.27 | 1 | 1 | cs | TRUE
79 | LV_114-11_0_3_line_79 | NAYY 4x150 SE | 71 | 73 | 0.015224 | 0.208 | 0.08 | 261 | 0 | 0.27 | 1 | 1 | cs | TRUE
80 | LV_114-11_0_3_line_80 | NAYY 4x150 SE | 72 | 74 | 0.019934 | 0.208 | 0.08 | 261 | 0 | 0.27 | 1 | 1 | cs | TRUE
81 | LV_114-11_0_3_line_81 | NAYY 4x150 SE | 73 | 85 | 0.037466 | 0.208 | 0.08 | 261 | 0 | 0.27 | 1 | 1 | cs | TRUE
82 | LV_114-11_0_3_line_82 | NAYY 4x150 SE | 74 | 87 | 0.0023839 | 0.208 | 0.08 | 261 | 0 | 0.27 | 1 | 1 | cs | TRUE
83 | LV_114-11_0_3_line_83 | NAYY 4x150 SE | 75 | 76 | 0.013699 | 0.208 | 0.08 | 261 | 0 | 0.27 | 1 | 1 | cs | TRUE
84 | LV_114-11_0_3_line_84 | NAYY 4x150 SE | 76 | 77 | 0.0066128 | 0.208 | 0.08 | 261 | 0 | 0.27 | 1 | 1 | cs | TRUE
85 | LV_114-11_0_3_line_85 | NAYY 4x150 SE | 76 | 78 | 0.003477 | 0.208 | 0.08 | 261 | 0 | 0.27 | 1 | 1 | cs | TRUE
86 | LV_114-11_0_3_line_86 | NAYY 4x150 SE | 79 | 80 | 0.0034556 | 0.208 | 0.08 | 261 | 0 | 0.27 | 1 | 1 | cs | TRUE
87 | LV_114-11_0_3_line_87 | NAYY 4x150 SE | 81 | 82 | 0.017164 | 0.208 | 0.08 | 261 | 0 | 0.27 | 1 | 1 | cs | TRUE
88 | LV_114-11_0_3_line_88 | NAYY 4x150 SE | 83 | 86 | 0.026155 | 0.208 | 0.08 | 261 | 0 | 0.27 | 1 | 1 | cs | TRUE
89 | LV_114-11_0_3_line_89 | NAYY 4x150 SE | 84 | 85 | 0.031163 | 0.208 | 0.08 | 261 | 0 | 0.27 | 1 | 1 | cs | TRUE
90 | LV_114-11_0_3_line_90 | NAYY 4x150 SE | 88 | 89 | 0.0096248 | 0.208 | 0.08 | 261 | 0 | 0.27 | 1 | 1 | cs | TRUE
91 | LV_114-11_0_3_line_91 | NAYY 4x150 SE | 89 | 90 | 0.0040349 | 0.208 | 0.08 | 261 | 0 | 0.27 | 1 | 1 | cs | TRUE
92 | LV_114-11_0_3_line_92 | NAYY 4x150 SE | 90 | 91 | 0.014808 | 0.208 | 0.08 | 261 | 0 | 0.27 | 1 | 1 | cs | TRUE
93 | LV_114-11_0_3_line_93 | NAYY 4x150 SE | 91 | 93 | 0.039995 | 0.208 | 0.08 | 261 | 0 | 0.27 | 1 | 1 | cs | TRUE
94 | LV_114-11_0_3_line_94 | NAYY 4x150 SE | 93 | 94 | 0.013121 | 0.208 | 0.08 | 261 | 0 | 0.27 | 1 | 1 | cs | TRUE
95 | LV_114-11_0_3_line_95 | NAYY 4x150 SE | 94 | 95 | 0.018852 | 0.208 | 0.08 | 261 | 0 | 0.27 | 1 | 1 | cs | TRUE
96 | LV_114-11_0_3_line_96 | NAYY 4x150 SE | 95 | 99 | 0.009267 | 0.208 | 0.08 | 261 | 0 | 0.27 | 1 | 1 | cs | TRUE
97 | LV_114-11_0_3_line_97 | NAYY 4x150 SE | 96 | 97 | 0.01057 | 0.208 | 0.08 | 261 | 0 | 0.27 | 1 | 2 | cs | TRUE
98 | LV_114-11_0_3_line_98 | NAYY 4x150 SE | 97 | 98 | 0.038277 | 0.208 | 0.08 | 261 | 0 | 0.27 | 1 | 2 | cs | TRUE

## trafo
| name | std_type | hv_bus | lv_bus | sn_mva | vn_hv_kv | vn_lv_kv | vk_percent | vkr_percent | pfe_kw | i0_percent | shift_degree | tap_side | tap_neutral | tap_min | tap_max | tap_step_percent | tap_step_degree | tap_pos | tap_phase_shifter | parallel | df | in_service
0 | LV_114-11_0_3_trafo_72 | 0.25 MVA 20/0.4 kV | 100 | 36 | 0.25 | 20 | 0.4 | 6 | 1.44 | 0.8 | 0.32 | 150 | hv | 0 | -2 | 2 | 2.5 | 0 | 0 | FALSE | 1 | 1 | TRUE

## line_geodata
| x0 | y0 | x1 | y1 | x2 | y2 | x3 | y3 | x4 | y4 | x5 | y5
0 | 2711550.4627 | 1241263.1488 | 2711569.6526 | 1241255.7258 | 2711571.6688 | 1241252.272 | 2711579.1215 | 1241250.077
1 | 2711542.8863 | 1241220.8505 | 2711541.4362 | 1241229.9972 | 2711542.9567 | 1241238.0211 | 2711550.4627 | 1241263.1488
2 | 2711542.8863 | 1241220.8505 | 2711570.1903 | 1241205.0288 | 2711588.258 | 1241194.5601
3 | 2711526.1799 | 1241228.109 | 2711530.7137 | 1241226.7042 | 2711542.8863 | 1241220.8505
4 | 2711542.8863 | 1241220.8505 | 2711537.3524 | 1241213.5073 | 2711532.6268 | 1241207.4137 | 2711528.9709 | 1241193.7157
5 | 2711588.258 | 1241194.5601 | 2711604.3791 | 1241185.6368
6 | 2711588.258 | 1241194.5601 | 2711584.1159 | 1241179.1781
7 | 2711526.1799 | 1241228.109 | 2711520.1304 | 1241208.1166
8 | 2711486.2912 | 1241254.0248 | 2711500.1454 | 1241250.4378 | 2711507.1474 | 1241244.0531 | 2711512.7345 | 1241234.8952 | 2711518.3066 | 1241230.552 | 2711526.1799 | 1241228.109
9 | 2711528.9709 | 1241193.7157 | 2711522.6803 | 1241170.1456
10 | 2711581.3776 | 1241169.0093 | 2711584.1159 | 1241179.1781
11 | 2711520.1304 | 1241208.1166 | 2711512.4392 | 1241182.6984
12 | 2711486.2912 | 1241254.0248 | 2711477.0546 | 1241256.5756 | 2711470.4662 | 1241257.658
13 | 2711486.2912 | 1241254.0248 | 2711476.431 | 1241227.0072
14 | 2711512.1517 | 1241130.6965 | 2711522.6803 | 1241170.1456
15 | 2711316.2631 | 1241355.7926 | 2711306.0052 | 1241345.1294
16 | 2711347.2112 | 1241381.4715 | 2711336.0467 | 1241376.358 | 2711316.2631 | 1241355.7926
17 | 2711306.0052 | 1241345.1294 | 2711301.502 | 1241340.4482 | 2711299.6137 | 1241335.4822
18 | 2711347.2112 | 1241381.4715 | 2711340.327 | 1241359.0356 | 2711336.6387 | 1241350.1004
19 | 2711299.6137 | 1241335.4822 | 2711291.6047 | 1241314.4192
20 | 2711336.6098 | 1241350.0305 | 2711336.6387 | 1241350.1004
21 | 2711283.6866 | 1241293.5952 | 2711291.6047 | 1241314.4192
22 | 2711336.6098 | 1241350.0305 | 2711327.8072 | 1241328.7057
23 | 2711283.6866 | 1241293.5952 | 2711275.748 | 1241272.7175
24 | 2711283.6866 | 1241293.5952 | 2711044.9519 | 1241385.6767
25 | 2711320.1966 | 1241310.2687 | 2711327.8072 | 1241328.7057
26 | 2711581.3776 | 1241169.0093 | 2711579.7503 | 1241162.9665
27 | 2711579.7503 | 1241162.9665 | 2711577.0068 | 1241152.7782
28 | 2711576.8504 | 1241152.1977 | 2711577.0068 | 1241152.7782
29 | 2711576.8504 | 1241152.1977 | 2711574.3322 | 1241142.846 | 2711574.3364 | 1241139.8109
30 | 2711386.7178 | 1241215.155 | 2711396.798 | 1241236.4892
31 | 2711386.7178 | 1241215.155 | 2711375.3272 | 1241191.0472 | 2711366.6404 | 1241181.6323
32 | 2711344.5955 | 1241172.745 | 2711356.6942 | 1241175.6521 | 2711366.6404 | 1241181.6323 | 2711366.6404 | 1241181.6323
33 | 2711440.16 | 1241264.0333 | 2711436.5723 | 1241251.3113 | 2711432.9895 | 1241242.9726
34 | 2711447.98 | 1241262.4121 | 2711440.16 | 1241264.0333
35 | 2711423.9294 | 1241221.8864 | 2711432.9895 | 1241242.9726
36 | 2711447.98 | 1241262.4121 | 2711458.2867 | 1241259.659 | 2711470.4662 | 1241257.658
37 | 2711447.98 | 1241262.4121 | 2711448.0897 | 1241265.4277 | 2711448.6875 | 1241281.5073
38 | 2711344.5955 | 1241172.745 | 2711342.2759 | 1241162.4477
39 | 2711321.5366 | 1241177.9834 | 2711328.379 | 1241174.8648 | 2711329.905 | 1241174.5487 | 2711336.837 | 1241173.0998 | 2711344.5955 | 1241172.745
40 | 2711423.9294 | 1241221.8864 | 2711421.8035 | 1241216.9386
41 | 2711448.6875 | 1241281.5073 | 2711449.5709 | 1241305.2785
42 | 2711342.2759 | 1241162.4477 | 2711341.302 | 1241158.124
43 | 2711321.5366 | 1241177.9834 | 2711333.8021 | 1241201.421
44 | 2711321.5366 | 1241177.9834 | 2711313.5928 | 1241183.7835 | 2711306.3964 | 1241193.2783 | 2711301.965 | 1241203.7369 | 2711299.0237 | 1241217.0034 | 2711298.9622 | 1241217.9277
45 | 2711421.8035 | 1241216.9386 | 2711415.8578 | 1241203.1007
46 | 2711405.461 | 1241279.0161 | 2711396.9533 | 1241281.7365
47 | 2711405.461 | 1241279.0161 | 2711415.3554 | 1241311.4944
48 | 2711396.9533 | 1241281.7365 | 2711352.8691 | 1241295.8324
49 | 2711415.3554 | 1241311.4944 | 2711407.93 | 1241317.8823 | 2711412.7748 | 1241330.7067
50 | 2711451.0482 | 1241345.0356 | 2711449.5709 | 1241305.2785
51 | 2711275.748 | 1241272.7175 | 2711267.7099 | 1241251.5778
52 | 2711025.3608 | 1241345.0472 | 2711033.0022 | 1241361.4365 | 2711039.0345 | 1241373.2921 | 2711044.9519 | 1241385.6767
53 | 2711259.1929 | 1241224.118 | 2711262.1734 | 1241237.0174 | 2711267.7099 | 1241251.5778
54 | 2711025.3608 | 1241345.0472 | 2711021.4795 | 1241336.7205
55 | 2711025.3608 | 1241345.0472 | 2711011.4272 | 1241354.169
56 | 2711436.6044 | 1241141.7246 | 2711445.7838 | 1241143.0313 | 2711450.3696 | 1241155.5967
57 | 2711465.7031 | 1241197.6118 | 2711450.3696 | 1241155.5967
58 | 2711465.7031 | 1241197.6118 | 2711469.409 | 1241207.7661
59 | 2711476.431 | 1241227.0072 | 2711469.409 | 1241207.7661
60 | 2711306.5588 | 1241274.4905 | 2711311.0998 | 1241286.6715
61 | 2711317.8847 | 1241304.8715 | 2711311.0998 | 1241286.6715
62 | 2711306.5588 | 1241274.4905 | 2711302.2686 | 1241262.9915
63 | 2711306.5588 | 1241274.4905 | 2711322.0851 | 1241269.6853
64 | 2711317.8847 | 1241304.8715 | 2711318.7419 | 1241306.7446
65 | 2711317.8847 | 1241304.8715 | 2711333.5693 | 1241299.2216
66 | 2711297.549 | 1241239.1712 | 2711300.8057 | 1241259.0703 | 2711302.2686 | 1241262.9915
67 | 2711337.4197 | 1241264.9394 | 2711322.0851 | 1241269.6853
68 | 2711318.7419 | 1241306.7446 | 2711352.8691 | 1241295.8324
69 | 2711318.7419 | 1241306.7446 | 2711320.1966 | 1241310.2687
70 | 2711333.5693 | 1241299.2216 | 2711341.3284 | 1241296.4267 | 2711342.6217 | 1241292.7925 | 2711341.41 | 1241289.8532
71 | 2711297.549 | 1241239.1712 | 2711297.549 | 1241239.1712 | 2711298.9622 | 1241217.9277
72 | 2711578.5136 | 1241116.5865 | 2711574.3481 | 1241131.5484
73 | 2711574.3399 | 1241137.3268 | 2711574.3481 | 1241131.5484 | 2711574.3481 | 1241131.5484
74 | 2711578.6118 | 1241116.2339 | 2711578.5136 | 1241116.5865
75 | 2711574.3399 | 1241137.3268 | 2711574.3364 | 1241139.8109
76 | 2711579.2649 | 1241113.8881 | 2711578.6118 | 1241116.2339
77 | 2711333.8021 | 1241201.421 | 2711339.109 | 1241203.0668
78 | 2711333.8021 | 1241201.421 | 2711333.432 | 1241206.6716
79 | 2711350.5281 | 1241212.5284 | 2711342.8474 | 1241204.2262 | 2711339.109 | 1241203.0668
80 | 2711332.9469 | 1241226.4945 | 2711332.6754 | 1241225.1854 | 2711332.2663 | 1241223.2095 | 2711333.432 | 1241206.6716
81 | 2711366.8873 | 1241246.0189 | 2711358.8092 | 1241226.5434 | 2711352.9504 | 1241215.1466 | 2711350.5281 | 1241212.5284
82 | 2711332.9469 | 1241226.4945 | 2711333.431 | 1241228.8287
83 | 2711338.2916 | 1241144.7601 | 2711341.302 | 1241158.124
84 | 2711338.2916 | 1241144.7601 | 2711331.7968 | 1241146.0035
85 | 2711338.2916 | 1241144.7601 | 2711340.5478 | 1241144.2242 | 2711341.6751 | 1241143.9591
86 | 2711011.4272 | 1241354.169 | 2711008.536 | 1241356.0617
87 | 2711021.4795 | 1241336.7205 | 2711018.3593 | 1241330.0265 | 2711011.8714 | 1241322.7105
88 | 2711505.3115 | 1241157.536 | 2711509.2835 | 1241172.2693 | 2711512.4392 | 1241182.6984
89 | 2711378.827 | 1241274.804 | 2711366.8873 | 1241246.0189
90 | 2711412.0581 | 1241194.2576 | 2711415.8578 | 1241203.1007
91 | 2711410.4653 | 1241190.5504 | 2711412.0581 | 1241194.2576
92 | 2711410.4653 | 1241190.5504 | 2711404.6197 | 1241176.9455
93 | 2711404.6197 | 1241176.9455 | 2711401.2557 | 1241169.1163 | 2711393.8619 | 1241152.064 | 2711388.7058 | 1241140.2527
94 | 2711388.7058 | 1241140.2527 | 2711386.0455 | 1241134.1586 | 2711381.8336 | 1241129.2454
95 | 2711369.5641 | 1241114.933 | 2711381.8336 | 1241129.2454
96 | 2711369.5641 | 1241114.933 | 2711363.5327 | 1241107.8974
97 | 2711416.5104 | 1241340.5948 | 2711412.7748 | 1241330.7067
98 | 2711416.5104 | 1241340.5948 | 2711433.6219 | 1241334.6891 | 2711451.0482 | 1241345.0356

## bus_geodata
| x | y | coords
0 | 2711579.1215 | 1241250.077
1 | 2711550.4627 | 1241263.1488
2 | 2711542.8863 | 1241220.8505
3 | 2711588.258 | 1241194.5601
4 | 2711526.1799 | 1241228.109
5 | 2711528.9709 | 1241193.7157
6 | 2711604.3791 | 1241185.6368
7 | 2711584.1159 | 1241179.1781
8 | 2711520.1304 | 1241208.1166
9 | 2711486.2912 | 1241254.0248
10 | 2711522.6803 | 1241170.1456
11 | 2711316.2631 | 1241355.7926
12 | 2711306.0052 | 1241345.1294
13 | 2711347.2112 | 1241381.4715
14 | 2711299.6137 | 1241335.4822
15 | 2711336.6387 | 1241350.1004
16 | 2711291.6047 | 1241314.4192
17 | 2711336.6098 | 1241350.0305
18 | 2711283.6866 | 1241293.5952
19 | 2711327.8072 | 1241328.7057
20 | 2711581.3776 | 1241169.0093
21 | 2711579.7503 | 1241162.9665
22 | 2711577.0068 | 1241152.7782
23 | 2711576.8504 | 1241152.1977
24 | 2711396.798 | 1241236.4892
25 | 2711386.7178 | 1241215.155
26 | 2711366.6404 | 1241181.6323
27 | 2711440.16 | 1241264.0333
28 | 2711432.9895 | 1241242.9726
29 | 2711447.98 | 1241262.4121
30 | 2711344.5955 | 1241172.745
31 | 2711423.9294 | 1241221.8864
32 | 2711470.4662 | 1241257.658
33 | 2711448.6875 | 1241281.5073
34 | 2711342.2759 | 1241162.4477
35 | 2711321.5366 | 1241177.9834
36 | 2711421.8035 | 1241216.9386
37 | 2711405.461 | 1241279.0161
38 | 2711396.9533 | 1241281.7365
39 | 2711415.3554 | 1241311.4944
40 | 2711449.5709 | 1241305.2785
41 | 2711275.748 | 1241272.7175
42 | 2711044.9519 | 1241385.6767
43 | 2711267.7099 | 1241251.5778
44 | 2711025.3608 | 1241345.0472
45 | 2711436.6044 | 1241141.7246
46 | 2711450.3696 | 1241155.5967
47 | 2711465.7031 | 1241197.6118
48 | 2711469.409 | 1241207.7661
49 | 2711476.431 | 1241227.0072
50 | 2711311.0998 | 1241286.6715
51 | 2711306.5588 | 1241274.4905
52 | 2711317.8847 | 1241304.8715
53 | 2711302.2686 | 1241262.9915
54 | 2711322.0851 | 1241269.6853
55 | 2711318.7419 | 1241306.7446
56 | 2711333.5693 | 1241299.2216
57 | 2711297.549 | 1241239.1712
58 | 2711337.4197 | 1241264.9394
59 | 2711352.8691 | 1241295.8324
60 | 2711320.1966 | 1241310.2687
61 | 2711341.41 | 1241289.8532
62 | 2711298.9622 | 1241217.9277
63 | 2711574.3481 | 1241131.5484
64 | 2711578.5136 | 1241116.5865
65 | 2711574.3399 | 1241137.3268
66 | 2711578.6118 | 1241116.2339
67 | 2711574.3364 | 1241139.8109
68 | 2711579.2649 | 1241113.8881
69 | 2711259.1929 | 1241224.118
70 | 2711333.8021 | 1241201.421
71 | 2711339.109 | 1241203.0668
72 | 2711333.432 | 1241206.6716
73 | 2711350.5281 | 1241212.5284
74 | 2711332.9469 | 1241226.4945
75 | 2711341.302 | 1241158.124
76 | 2711338.2916 | 1241144.7601
77 | 2711331.7968 | 1241146.0035
78 | 2711341.6751 | 1241143.9591
79 | 2711011.4272 | 1241354.169
80 | 2711008.536 | 1241356.0617
81 | 2711021.4795 | 1241336.7205
82 | 2711011.8714 | 1241322.7105
83 | 2711512.4392 | 1241182.6984
84 | 2711378.827 | 1241274.804
85 | 2711366.8873 | 1241246.0189
86 | 2711505.3115 | 1241157.536
87 | 2711333.431 | 1241228.8287
88 | 2711415.8578 | 1241203.1007
89 | 2711412.0582 | 1241194.2576
90 | 2711410.4653 | 1241190.5504
91 | 2711404.6197 | 1241176.9455
92 | 2711512.1517 | 1241130.6965
93 | 2711388.7058 | 1241140.2527
94 | 2711381.8336 | 1241129.2454
95 | 2711369.5641 | 1241114.933
96 | 2711412.7748 | 1241330.7067
97 | 2711416.5104 | 1241340.5948
98 | 2711451.0482 | 1241345.0356
99 | 2711363.5327 | 1241107.8974
100 | 2711440.16 | 1241264.0333

## line_std_types
| c_nf_per_km | r_ohm_per_km | x_ohm_per_km | max_i_ka | type | q_mm2 | alpha | voltage_rating
NAYY 4x50 SE | 210 | 0.642 | 0.083 | 0.142 | cs | 50 | 0.00403 | LV
NAYY 4x120 SE | 264 | 0.225 | 0.08 | 0.242 | cs | 120 | 0.00403 | LV
NAYY 4x150 SE | 261 | 0.208 | 0.08 | 0.27 | cs | 150 | 0.00403 | LV
NA2XS2Y 1x95 RM/25 12/20 kV | 216 | 0.313 | 0.132 | 0.252 | cs | 95 | 0.00403 | MV
NA2XS2Y 1x185 RM/25 12/20 kV | 273 | 0.161 | 0.117 | 0.362 | cs | 185 | 0.00403 | MV
NA2XS2Y 1x240 RM/25 12/20 kV | 304 | 0.122 | 0.112 | 0.421 | cs | 240 | 0.00403 | MV
NA2XS2Y 1x95 RM/25 6/10 kV | 315 | 0.313 | 0.123 | 0.249 | cs | 95 | 0.00403 | MV
NA2XS2Y 1x185 RM/25 6/10 kV | 406 | 0.161 | 0.11 | 0.358 | cs | 185 | 0.00403 | MV
NA2XS2Y 1x240 RM/25 6/10 kV | 456 | 0.122 | 0.105 | 0.416 | cs | 240 | 0.00403 | MV
NA2XS2Y 1x150 RM/25 12/20 kV | 250 | 0.206 | 0.116 | 0.319 | cs | 150 | 0.00403 | MV
NA2XS2Y 1x120 RM/25 12/20 kV | 230 | 0.253 | 0.119 | 0.283 | cs | 120 | 0.00403 | MV
NA2XS2Y 1x70 RM/25 12/20 kV | 190 | 0.443 | 0.132 | 0.22 | cs | 70 | 0.00403 | MV
NA2XS2Y 1x150 RM/25 6/10 kV | 360 | 0.206 | 0.11 | 0.315 | cs | 150 | 0.00403 | MV
NA2XS2Y 1x120 RM/25 6/10 kV | 340 | 0.253 | 0.113 | 0.28 | cs | 120 | 0.00403 | MV
NA2XS2Y 1x70 RM/25 6/10 kV | 280 | 0.443 | 0.123 | 0.217 | cs | 70 | 0.00403 | MV
N2XS(FL)2Y 1x120 RM/35 64/110 kV | 112 | 0.153 | 0.166 | 0.366 | cs | 120 | 0.00393 | HV
N2XS(FL)2Y 1x185 RM/35 64/110 kV | 125 | 0.099 | 0.156 | 0.457 | cs | 185 | 0.00393 | HV
N2XS(FL)2Y 1x240 RM/35 64/110 kV | 135 | 0.075 | 0.149 | 0.526 | cs | 240 | 0.00393 | HV
N2XS(FL)2Y 1x300 RM/35 64/110 kV | 144 | 0.06 | 0.144 | 0.588 | cs | 300 | 0.00393 | HV
15-AL1/3-ST1A 0.4 | 11 | 1.8769 | 0.35 | 0.105 | ol | 16 | 0.00403 | LV
24-AL1/4-ST1A 0.4 | 11.25 | 1.2012 | 0.335 | 0.14 | ol | 24 | 0.00403 | LV
48-AL1/8-ST1A 0.4 | 12.2 | 0.5939 | 0.3 | 0.21 | ol | 48 | 0.00403 | LV
94-AL1/15-ST1A 0.4 | 13.2 | 0.306 | 0.29 | 0.35 | ol | 94 | 0.00403 | LV
34-AL1/6-ST1A 10.0 | 9.7 | 0.8342 | 0.36 | 0.17 | ol | 34 | 0.00403 | MV
48-AL1/8-ST1A 10.0 | 10.1 | 0.5939 | 0.35 | 0.21 | ol | 48 | 0.00403 | MV
70-AL1/11-ST1A 10.0 | 10.4 | 0.4132 | 0.339 | 0.29 | ol | 70 | 0.00403 | MV
94-AL1/15-ST1A 10.0 | 10.75 | 0.306 | 0.33 | 0.35 | ol | 94 | 0.00403 | MV
122-AL1/20-ST1A 10.0 | 11.1 | 0.2376 | 0.323 | 0.41 | ol | 122 | 0.00403 | MV
149-AL1/24-ST1A 10.0 | 11.25 | 0.194 | 0.315 | 0.47 | ol | 149 | 0.00403 | MV
34-AL1/6-ST1A 20.0 | 9.15 | 0.8342 | 0.382 | 0.17 | ol | 34 | 0.00403 | MV
48-AL1/8-ST1A 20.0 | 9.5 | 0.5939 | 0.372 | 0.21 | ol | 48 | 0.00403 | MV
70-AL1/11-ST1A 20.0 | 9.7 | 0.4132 | 0.36 | 0.29 | ol | 70 | 0.00403 | MV
94-AL1/15-ST1A 20.0 | 10 | 0.306 | 0.35 | 0.35 | ol | 94 | 0.00403 | MV
122-AL1/20-ST1A 20.0 | 10.3 | 0.2376 | 0.344 | 0.41 | ol | 122 | 0.00403 | MV
149-AL1/24-ST1A 20.0 | 10.5 | 0.194 | 0.337 | 0.47 | ol | 149 | 0.00403 | MV
184-AL1/30-ST1A 20.0 | 10.75 | 0.1571 | 0.33 | 0.535 | ol | 184 | 0.00403 | MV
243-AL1/39-ST1A 20.0 | 11 | 0.1188 | 0.32 | 0.645 | ol | 243 | 0.00403 | MV
48-AL1/8-ST1A 110.0 | 8 | 0.5939 | 0.46 | 0.21 | ol | 48 | 0.00403 | HV
70-AL1/11-ST1A 110.0 | 8.4 | 0.4132 | 0.45 | 0.29 | ol | 70 | 0.00403 | HV
94-AL1/15-ST1A 110.0 | 8.65 | 0.306 | 0.44 | 0.35 | ol | 94 | 0.00403 | HV
122-AL1/20-ST1A 110.0 | 8.5 | 0.2376 | 0.43 | 0.41 | ol | 122 | 0.00403 | HV
149-AL1/24-ST1A 110.0 | 8.75 | 0.194 | 0.41 | 0.47 | ol | 149 | 0.00403 | HV
184-AL1/30-ST1A 110.0 | 8.8 | 0.1571 | 0.4 | 0.535 | ol | 184 | 0.00403 | HV
243-AL1/39-ST1A 110.0 | 9 | 0.1188 | 0.39 | 0.645 | ol | 243 | 0.00403 | HV
305-AL1/39-ST1A 110.0 | 9.2 | 0.0949 | 0.38 | 0.74 | ol | 305 | 0.00403 | HV
490-AL1/64-ST1A 110.0 | 9.75 | 0.059 | 0.37 | 0.96 | ol | 490 | 0.00403 | HV
679-AL1/86-ST1A 110.0 | 9.95 | 0.042 | 0.36 | 1.15 | ol | 679 | 0.00403 | HV
490-AL1/64-ST1A 220.0 | 10 | 0.059 | 0.285 | 0.96 | ol | 490 | 0.00403 | HV
679-AL1/86-ST1A 220.0 | 11.7 | 0.042 | 0.275 | 1.15 | ol | 679 | 0.00403 | HV
490-AL1/64-ST1A 380.0 | 11 | 0.059 | 0.253 | 0.96 | ol | 490 | 0.00403 | HV
679-AL1/86-ST1A 380.0 | 14.6 | 0.042 | 0.25 | 1.15 | ol | 679 | 0.00403 | HV

## trafo_std_types
| i0_percent | pfe_kw | vkr_percent | sn_mva | vn_lv_kv | vn_hv_kv | vk_percent | shift_degree | vector_group | tap_side | tap_neutral | tap_min | tap_max | tap_step_degree | tap_step_percent | tap_phase_shifter
160 MVA 380/110 kV | 0.06 | 60 | 0.25 | 160 | 110 | 380 | 12.2 | 0 | Yy0 | hv | 0 | -9 | 9 | 0 | 1.5 | FALSE
100 MVA 220/110 kV | 0.06 | 55 | 0.26 | 100 | 110 | 220 | 12 | 0 | Yy0 | hv | 0 | -9 | 9 | 0 | 1.5 | FALSE
63 MVA 110/20 kV | 0.04 | 22 | 0.32 | 63 | 20 | 110 | 18 | 150 | YNd5 | hv | 0 | -9 | 9 | 0 | 1.5 | FALSE
40 MVA 110/20 kV | 0.05 | 18 | 0.34 | 40 | 20 | 110 | 16.2 | 150 | YNd5 | hv | 0 | -9 | 9 | 0 | 1.5 | FALSE
25 MVA 110/20 kV | 0.07 | 14 | 0.41 | 25 | 20 | 110 | 12 | 150 | YNd5 | hv | 0 | -9 | 9 | 0 | 1.5 | FALSE
63 MVA 110/10 kV | 0.04 | 22 | 0.32 | 63 | 10 | 110 | 18 | 150 | YNd5 | hv | 0 | -9 | 9 | 0 | 1.5 | FALSE
40 MVA 110/10 kV | 0.05 | 18 | 0.34 | 40 | 10 | 110 | 16.2 | 150 | YNd5 | hv | 0 | -9 | 9 | 0 | 1.5 | FALSE
25 MVA 110/10 kV | 0.07 | 14 | 0.41 | 25 | 10 | 110 | 12 | 150 | YNd5 | hv | 0 | -9 | 9 | 0 | 1.5 | FALSE
0.25 MVA 20/0.4 kV | 0.32 | 0.8 | 1.44 | 0.25 | 0.4 | 20 | 6 | 150 | Yzn5 | hv | 0 | -2 | 2 | 0 | 2.5 | FALSE
0.4 MVA 20/0.4 kV | 0.3375 | 1.35 | 1.425 | 0.4 | 0.4 | 20 | 6 | 150 | Dyn5 | hv | 0 | -2 | 2 | 0 | 2.5 | FALSE
0.63 MVA 20/0.4 kV | 0.2619 | 1.65 | 1.206 | 0.63 | 0.4 | 20 | 6 | 150 | Dyn5 | hv | 0 | -2 | 2 | 0 | 2.5 | FALSE
0.25 MVA 10/0.4 kV | 0.24 | 0.6 | 1.2 | 0.25 | 0.4 | 10 | 4 | 150 | Dyn5 | hv | 0 | -2 | 2 | 0 | 2.5 | FALSE
0.4 MVA 10/0.4 kV | 0.2375 | 0.95 | 1.325 | 0.4 | 0.4 | 10 | 4 | 150 | Dyn5 | hv | 0 | -2 | 2 | 0 | 2.5 | FALSE
0.63 MVA 10/0.4 kV | 0.1873 | 1.18 | 1.0794 | 0.63 | 0.4 | 10 | 4 | 150 | Dyn5 | hv | 0 | -2 | 2 | 0 | 2.5 | FALSE

## trafo3w_std_types
| sn_hv_mva | sn_mv_mva | sn_lv_mva | vn_hv_kv | vn_mv_kv | vn_lv_kv | vk_hv_percent | vk_mv_percent | vk_lv_percent | vkr_hv_percent | vkr_mv_percent | vkr_lv_percent | pfe_kw | i0_percent | shift_mv_degree | shift_lv_degree | vector_group | tap_side | tap_neutral | tap_min | tap_max | tap_step_percent
63/25/38 MVA 110/20/10 kV | 63 | 25 | 38 | 110 | 20 | 10 | 10.4 | 10.4 | 10.4 | 0.28 | 0.32 | 0.35 | 35 | 0.89 | 0 | 0 | YN0yn0yn0 | hv | 0 | -10 | 10 | 1.2
63/25/38 MVA 110/10/10 kV | 63 | 25 | 38 | 110 | 10 | 10 | 10.4 | 10.4 | 10.4 | 0.28 | 0.32 | 0.35 | 35 | 0.89 | 0 | 0 | YN0yn0yn0 | hv | 0 | -10 | 10 | 1.2

## fuse_std_types
| fuse_type | i_rated_a | t_avg | t_min | t_total | x_avg | x_min | x_total
HV 100A | HV 100A | 100 | 0 | [10.0, 3.64, 0.854, 0.281, 0.1, 0.0531, 0.022, 0.01] | [10.0, 4.267, 1.21, 0.403, 0.1, 0.058, 0.022, 0.01] | 0 | [300.0, 350.0, 450.0, 550.0, 700.0, 850.0, 1200.0, 1752.0] | [600.0, 700.0, 900.0, 1150.0, 1665.0, 2000.0, 3000.0, 4313.0]
HV 10A | HV 10A | 10 | 0 | [10.0, 1675.0, 0.344, 0.156, 0.1, 0.0417, 0.0171, 0.01] | [10.0, 1.3, 0.3, 0.155, 0.1, 0.0555, 0.023, 0.01] | 0 | [30.0, 32.0, 35.0, 37.0, 39.0, 50.0, 70.0, 88.0] | [60.0, 70.0, 80.0, 87.0, 94.0, 110.0, 150.0, 216.0]
HV 125A | HV 125A | 125 | 0 | [10.0, 1.82, 0.344, 0.1, 0.0467, 0.0269, 0.01] | [10.0, 2.478, 0.426, 0.1, 0.0427, 0.0211, 0.01] | 0 | [375.0, 500.0, 700.0, 925.0, 1200.0, 1500.0, 2341.0] | [750.0, 1000.0, 1500.0, 2200.0, 3000.0, 4000.0, 5765.0]
HV 160A | HV 160A | 160 | 0 | [10.0, 4.15, 1.03, 0.198, 0.1, 0.051, 0.0172, 0.01] | [10.0, 2.3, 0.734, 0.274, 0.1, 0.046, 0.0177, 0.01] | 0 | [480.0, 550.0, 700.0, 1000.0, 1260.0, 1600.0, 2500.0, 3227.0] | [960.0, 1300.0, 1700.0, 2200.0, 2996.0, 4000.0, 6000.0, 7946.0]
HV 16A | HV 16A | 16 | 0 | [10.0, 0.352, 0.164, 0.1, 0.0649, 0.0342, 0.01] | [10.0, 2.34, 0.722, 0.181, 0.1, 0.055, 0.0296, 0.01] | 0 | [48.0, 60.0, 65.0, 71.0, 80.0, 100.0, 162.0] | [96.0, 110.0, 125.0, 150.0, 168.0, 200.0, 250.0, 398.0]
HV 200A | HV 200A | 200 | 0 | [10.0, 4.267, 1.21, 0.403, 0.1, 0.058, 0.022, 0.01] | [10.0, 3.73, 1.654, 0.328, 0.1, 0.0531, 0.019, 0.01] | 0 | [600.0, 700.0, 900.0, 1150.0, 1665.0, 2000.0, 3000.0, 4313.0] | [1200.0, 1500.0, 1800.0, 2700.0, 3960.0, 5000.0, 7500.0, 10620.0]
HV 20A | HV 20A | 20 | 0 | [10.0, 1.3, 0.3, 0.155, 0.1, 0.0555, 0.023, 0.01] | [10.0, 1.3, 0.161, 0.1, 0.0611, 0.0399, 0.0141, 0.01] | 0 | [60.0, 70.0, 80.0, 87.0, 94.0, 110.0, 150.0, 216.0] | [120.0, 150.0, 200.0, 223.0, 260.0, 300.0, 450.0, 532.0]
HV 25A | HV 25A | 25 | 0 | [10.0, 2.512, 0.833, 0.299, 0.1, 0.0372, 0.0223, 0.01] | [10.0, 3.125, 0.597, 0.198, 0.1, 0.0378, 0.022, 0.01] | 0 | [75.0, 82.0, 90.0, 100.0, 124.0, 170.0, 200.0, 289.0] | [150.0, 170.0, 210.0, 250.0, 294.0, 400.0, 500.0, 711.0]
HV 31.5A | HV 31.5A | 31.5 | 0 | [10.0, 2.34, 0.722, 0.181, 0.1, 0.055, 0.0296, 0.01] | [10.0, 2.84, 0.368, 0.164, 0.1, 0.0621, 0.0378, 0.0195, 0.01] | 0 | [95.0, 110.0, 125.0, 150.0, 165.0, 200.0, 250.0, 390.0] | [189.0, 220.0, 300.0, 350.0, 393.0, 450.0, 530.0, 700.0, 960.0]
HV 40A | HV 40A | 40 | 0 | [10.0, 1.3, 0.161, 0.1, 0.0611, 0.0399, 0.0141, 0.01] | [10.0, 2.05, 0.369, 0.198, 0.1, 0.051, 0.0298, 0.01] | 0 | [120.0, 150.0, 200.0, 223.0, 260.0, 300.0, 450.0, 532.0] | [240.0, 300.0, 400.0, 450.0, 530.0, 650.0, 800.0, 1311.0]
HV 50A | HV 50A | 50 | 0 | [10.0, 3.215, 0.597, 0.198, 0.1, 0.0378, 0.022, 0.01] | [10.0, 3.64, 0.854, 0.281, 0.1, 0.0531, 0.022, 0.01] | 0 | [150.0, 170.0, 210.0, 250.0, 294.0, 400.0, 500.0, 711.0] | [300.0, 350.0, 450.0, 550.0, 700.0, 850.0, 1200.0, 1752.0]
HV 6.3A | HV 6.3A | 6.3 | 0 | [10.0, 1.39, 0.344, 0.168, 0.1, 0.056, 0.0263, 0.01] | [10.0, 1.711, 0.516, 0.198, 0.1, 0.0634, 0.0303, 0.01] | 0 | [19.0, 19.5, 20.4, 20.8, 22.0, 25.0, 32.0, 48.0] | [38.0, 40.0, 43.0, 48.0, 53.0, 60.0, 75.0, 118.0]
HV 63A | HV 63A | 63 | 0 | [10.0, 2.84, 0.368, 0.164, 0.1, 0.0621, 0.0378, 0.0195, 0.01] | [10.0, 1.82, 0.344, 0.1, 0.0467, 0.0269, 0.01] | 0 | [189.0, 220.0, 300.0, 350.0, 393.0, 450.0, 530.0, 700.0, 961.0] | [378.0, 500.0, 700.0, 934.0, 1200.0, 1500.0, 2366.0]
HV 80A | HV 80A | 80 | 0 | [10.0, 2.05, 0.369, 0.198, 0.1, 0.051, 0.0298, 0.01] | [10.0, 4.15, 1.03, 0.198, 0.1, 0.051, 0.0172, 0.01] | 0 | [240.0, 300.0, 400.0, 450.0, 530.0, 650.0, 800.0, 1311.0] | [480.0, 550.0, 700.0, 1000.0, 1260.0, 1600.0, 2500.0, 3227.0]
Siemens NH-1-100 | Siemens NH-1-100 | 100 | [5400.0, 2000.0, 400.0, 20.0, 1.0, 0.2, 0.012, 0.004] | 0 | 0 | [150.0, 190.0, 250.0, 430.0, 900.0, 1250.0, 2700.0, 3600.0] | 0 | 0
Siemens NH-1-125 | Siemens NH-1-125 | 125 | [4800.0, 120.0, 7.0, 0.1, 0.004] | 0 | 0 | [180.0, 400.0, 740.0, 2000.0, 4250.0] | 0 | 0
Siemens NH-1-16 | Siemens NH-1-16 | 16 | [4000.0, 400.0, 2.0, 0.1, 0.04, 0.01] | 0 | 0 | [26.0, 35.0, 75.0, 150.0, 200.0, 300.0] | 0 | 0
Siemens NH-1-160 | Siemens NH-1-160 | 160 | [4800.0, 120.0, 7.0, 0.1, 0.004] | 0 | 0 | [210.0, 500.0, 900.0, 2300.0, 5000.0] | 0 | 0
Siemens NH-1-25 | Siemens NH-1-25 | 25 | [4000.0, 1000.0, 10.0, 0.2, 0.02, 0.01] | 0 | 0 | [40.0, 50.0, 100.0, 210.0, 400.0, 500.0] | 0 | 0
Siemens NH-1-50 | Siemens NH-1-50 | 50 | [4000.0, 40.0, 4.0, 1.0, 0.02, 0.01] | 0 | 0 | [86.0, 200.0, 300.0, 400.0, 1000.0, 1280.0] | 0 | 0
Siemens NH-1-63 | Siemens NH-1-63 | 63 | [4000.0, 100.0, 10.0, 2.0, 0.04, 0.01] | 0 | 0 | [100.0, 200.0, 300.0, 400.0, 1000.0, 1500.0] | 0 | 0
Siemens NH-1-80 | Siemens NH-1-80 | 80 | [4800.0, 120.0, 7.0, 0.1, 0.01] | 0 | 0 | [150.58, 250.0, 450.0, 1150.0, 2470.0] | 0 | 0
Siemens NH-2-1000 | Siemens NH-2-1000 | 1000 | [4800.0, 120.0, 7.0, 0.1, 0.004] | 0 | 0 | [1900.0, 3500.0, 8400.0, 24000.0, 52000.0] | 0 | 0
Siemens NH-2-200 | Siemens NH-2-200 | 200 | [4800.0, 120.0, 7.0, 0.1, 0.004] | 0 | 0 | [280.0, 650.0, 1200.0, 3000.0, 7000.0] | 0 | 0
Siemens NH-2-224 | Siemens NH-2-224 | 224 | [4800.0, 120.0, 7.0, 0.2, 0.04, 0.004] | 0 | 0 | [400.0, 750.0, 1453.0, 3025.0, 4315.0, 7600.0] | 0 | 0
Siemens NH-2-250 | Siemens NH-2-250 | 250 | [4800.0, 120.0, 7.0, 0.1, 0.004] | 0 | 0 | [450.0, 800.0, 1650.0, 4000.0, 8500.0] | 0 | 0
Siemens NH-2-315 | Siemens NH-2-315 | 315 | [4800.0, 120.0, 7.0, 0.1, 0.004] | 0 | 0 | [550.0, 920.0, 1900.0, 5000.0, 11000.0] | 0 | 0
Siemens NH-2-355 | Siemens NH-2-355 | 355 | [4800.0, 120.0, 6.0, 0.1, 0.004] | 0 | 0 | [650.0, 1116.27, 2350.0, 5840.0, 12790.0] | 0 | 0
Siemens NH-2-400 | Siemens NH-2-400 | 400 | [4800.0, 120.0, 7.0, 0.1, 0.004] | 0 | 0 | [720.0, 1350.0, 2800.0, 6500.0, 15000.0] | 0 | 0
Siemens NH-2-425 | Siemens NH-2-425 | 425 | [4800.0, 120.0, 7.0, 0.1, 0.004] | 0 | 0 | [850.0, 1500.0, 3050.0, 7500.0, 16500.0] | 0 | 0
Siemens NH-2-630 | Siemens NH-2-630 | 630 | [4800.0, 120.0, 7.0, 0.1, 0.004] | 0 | 0 | [1200.0, 2000.0, 4800.0, 12000.0, 26000.0] | 0 | 0

## res_bus
| vm_pu | va_degree | p_mw | q_mvar
0 | 0.98173 | -0.12777 | 0.0045136 | 0.0011312
1 | 0.98194 | -0.12626 | 0 | 0
2 | 0.98222 | -0.12422 | 0 | 0
3 | 0.9792 | -0.14575 | 0 | 0
4 | 0.98369 | -0.1138 | 0 | 0
5 | 0.98172 | -0.12781 | 0.0069299 | 0.0017368
6 | 0.97916 | -0.14605 | 0.0015838 | 0.00039693
7 | 0.97832 | -0.15205 | 0.0033162 | 0.00083112
8 | 0.98334 | -0.11628 | 0.0029663 | 0.00074342
9 | 0.98853 | -0.079655 | 0 | 0
10 | 0.98157 | -0.12888 | 0.0015483 | 0.00038804
11 | 0.97784 | -0.15522 | 0.00082077 | 0.0002057
12 | 0.97759 | -0.15704 | 0.00033757 | 8.4603e-05
13 | 0.97859 | -0.14986 | 0 | 0
14 | 0.97739 | -0.15845 | 0.00031756 | 7.9588e-05
15 | 0.9792 | -0.14551 | 0.00028447 | 7.1295e-05
16 | 0.97703 | -0.16106 | 0.00142 | 0.00035588
17 | 0.9792 | -0.1455 | 0.00029098 | 7.2927e-05
18 | 0.97672 | -0.16332 | 0.0016025 | 0.00040162
19 | 0.97964 | -0.14234 | 0.00036316 | 9.1017e-05
20 | 0.97778 | -0.15586 | 0.0034954 | 0.00087602
21 | 0.9775 | -0.1579 | 0.0023105 | 0.00057905
22 | 0.97705 | -0.16108 | 0.0023108 | 0.00057914
23 | 0.97703 | -0.16124 | 0.0049753 | 0.0012469
24 | 0.97181 | -0.19835 | 0.0031494 | 0.0007893
25 | 0.97192 | -0.19757 | 0.0034606 | 0.0008673
26 | 0.9723 | -0.19481 | 0.00078115 | 0.00019577
27 | 0.99425 | -0.039675 | 0 | 0
28 | 0.99677 | -0.022233 | 0.0011372 | 0.00028501
29 | 0.99335 | -0.045927 | 0 | 0
30 | 0.97256 | -0.19293 | 0 | 0
31 | 0.99938 | -0.0042384 | 0.0011044 | 0.00027678
32 | 0.99048 | -0.065971 | 0.0032989 | 0.00082679
33 | 0.99238 | -0.052649 | 0 | 0
34 | 0.9725 | -0.19336 | 0.0013779 | 0.00034535
35 | 0.97296 | -0.19011 | 0 | 0
36 | 1 | 0 | -0.17129 | -0.043133
37 | 0.98417 | -0.11018 | 0 | 0
38 | 0.98375 | -0.11318 | 0.004457 | 0.001117
39 | 0.98579 | -0.098771 | 0 | 0
40 | 0.99118 | -0.061035 | 0.0034375 | 0.00086152
41 | 0.97659 | -0.16424 | 0.0013555 | 0.00033973
42 | 0.97518 | -0.17438 | 0.0024156 | 0.0006054
43 | 0.9765 | -0.16485 | 0.0011823 | 0.00029632
44 | 0.97507 | -0.17519 | 0 | 0
45 | 0.98683 | -0.091701 | 0.0044362 | 0.0011118
46 | 0.98698 | -0.090671 | 0.0010689 | 0.00026788
47 | 0.98733 | -0.088147 | 0.0048755 | 0.0012219
48 | 0.9875 | -0.086998 | 0.0024969 | 0.00062577
49 | 0.98788 | -0.084298 | 0.0029062 | 0.00072836
50 | 0.97879 | -0.14834 | 0.0012876 | 0.00032271
51 | 0.97803 | -0.15377 | 0 | 0
52 | 0.97997 | -0.13998 | 0 | 0
53 | 0.9774 | -0.15829 | 0.0013516 | 0.00033873
54 | 0.97792 | -0.15457 | 0.002445 | 0.00061276
55 | 0.98011 | -0.13899 | 0 | 0
56 | 0.97984 | -0.14091 | 0.0027481 | 0.00068873
57 | 0.97619 | -0.16694 | 0.0013815 | 0.00034625
58 | 0.97787 | -0.15496 | 0.0022988 | 0.00057612
59 | 0.98169 | -0.12773 | 0.00029629 | 7.4258e-05
60 | 0.98003 | -0.13953 | 0.00032127 | 8.0517e-05
61 | 0.97978 | -0.14132 | 0.0025853 | 0.00064794
62 | 0.97517 | -0.17421 | 0.00084524 | 0.00021184
63 | 0.97645 | -0.16542 | 0.0044103 | 0.0011053
64 | 0.97625 | -0.16687 | 0.0042737 | 0.0010711
65 | 0.97656 | -0.16461 | 0.0059479 | 0.0014907
66 | 0.97624 | -0.16688 | 0.0023115 | 0.0005793
67 | 0.97663 | -0.16411 | 0.0023105 | 0.00057906
68 | 0.97624 | -0.16694 | 0.0023097 | 0.00057886
69 | 0.97644 | -0.16527 | 0.0013991 | 0.00035066
70 | 0.97216 | -0.19582 | 0 | 0
71 | 0.97208 | -0.19642 | 0.00069143 | 0.00017329
72 | 0.97208 | -0.19639 | 0.0033069 | 0.00082878
73 | 0.97187 | -0.19796 | 0.0026774 | 0.00067102
74 | 0.97188 | -0.19784 | 0.0034102 | 0.00085468
75 | 0.97249 | -0.19348 | 0.00088845 | 0.00022267
76 | 0.97246 | -0.1937 | 0 | 0
77 | 0.97245 | -0.19376 | 0.00077942 | 0.00019534
78 | 0.97245 | -0.19373 | 0.00079009 | 0.00019801
79 | 0.97504 | -0.1754 | 0.00068345 | 0.00017129
80 | 0.97504 | -0.17542 | 0.00053341 | 0.00013369
81 | 0.97506 | -0.17523 | 7.1985e-05 | 1.8041e-05
82 | 0.97505 | -0.1753 | 0.00040186 | 0.00010072
83 | 0.98302 | -0.11863 | 0.0042537 | 0.0010661
84 | 0.97135 | -0.2017 | 0.0030786 | 0.00077156
85 | 0.97149 | -0.20068 | 0.0037983 | 0.00095194
86 | 0.98285 | -0.11979 | 0.0042902 | 0.0010752
87 | 0.97187 | -0.19793 | 0.003505 | 0.00087845
88 | 0.99979 | -0.0014798 | 0.00092707 | 0.00023235
89 | 0.99967 | -0.0023365 | 0.0015075 | 0.00037782
90 | 0.99962 | -0.0026349 | 0.0040147 | 0.0010062
91 | 0.99955 | -0.0031364 | 0.00075706 | 0.00018974
92 | 0.98141 | -0.13001 | 0.0026741 | 0.00067019
93 | 0.9994 | -0.0041874 | 0.00057626 | 0.00014442
94 | 0.99936 | -0.0044564 | 0.00073568 | 0.00018438
95 | 0.99933 | -0.0047041 | 0.00063147 | 0.00015826
96 | 0.98691 | -0.090896 | 0.00071053 | 0.00017807
97 | 0.98742 | -0.087321 | 0 | 0
98 | 0.98926 | -0.074408 | 0 | 0
99 | 0.99932 | -0.0047672 | 0.00068107 | 0.00017069
100 | 0.99998 | 149.9947 | 0 | 0

## res_line
| p_from_mw | q_from_mvar | p_to_mw | q_to_mvar | pl_mw | ql_mvar | i_from_ka | i_to_ka | i_ka | vm_from_pu | va_from_degree | vm_to_pu | va_to_degree | loading_percent
0 | -0.0045136 | -0.0011312 | 0.0045145 | 0.0011312 | 9.4459e-07 | -4.5748e-08 | 0.0068413 | 0.0068411 | 0.0068413 | 0.98173 | -0.12777 | 0.98194 | -0.12626 | 2.5338
1 | -0.0045145 | -0.0011312 | 0.0045158 | 0.0011311 | 1.2747e-06 | -6.2044e-08 | 0.0068411 | 0.0068409 | 0.0068411 | 0.98194 | -0.12626 | 0.98222 | -0.12422 | 2.5338
2 | 0.039761 | 0.0099907 | -0.039642 | -0.0099457 | 0.00011876 | 4.5016e-05 | 0.060245 | 0.060245 | 0.060245 | 0.98222 | -0.12422 | 0.9792 | -0.14575 | 22.3131
3 | -0.055436 | -0.013918 | 0.055516 | 0.013949 | 8.0351e-05 | 3.0673e-05 | 0.083991 | 0.083991 | 0.083991 | 0.98222 | -0.12422 | 0.98369 | -0.1138 | 31.1078
4 | 0.011159 | 0.0027964 | -0.011153 | -0.0027946 | 5.5431e-06 | 1.7387e-06 | 0.016905 | 0.016905 | 0.016905 | 0.98222 | -0.12422 | 0.98172 | -0.12781 | 6.2612
5 | 0.0015838 | 0.00039672 | -0.0015838 | -0.00039693 | 6.6603e-08 | -2.0616e-07 | 0.0024068 | 0.0024068 | 0.0024068 | 0.9792 | -0.14575 | 0.97916 | -0.14605 | 0.89142
6 | 0.038058 | 0.009549 | -0.038025 | -0.0095364 | 3.3253e-05 | 1.2589e-05 | 0.057839 | 0.057839 | 0.057839 | 0.9792 | -0.14575 | 0.97832 | -0.15205 | 21.4217
7 | 0.011518 | 0.0028866 | -0.011514 | -0.0028854 | 3.9564e-06 | 1.2566e-06 | 0.017422 | 0.017423 | 0.017423 | 0.98369 | -0.1138 | 0.98334 | -0.11628 | 6.4528
8 | -0.067034 | -0.016835 | 0.067353 | 0.016958 | 0.00031975 | 0.00012234 | 0.10141 | 0.10141 | 0.10141 | 0.98369 | -0.1138 | 0.98853 | -0.079655 | 37.5605
9 | 0.0042234 | 0.0010578 | -0.0042228 | -0.0010579 | 6.2378e-07 | -6.8491e-08 | 0.0064013 | 0.0064014 | 0.0064014 | 0.98172 | -0.12781 | 0.98157 | -0.12888 | 2.3709
10 | 0.034709 | 0.0087053 | -0.034691 | -0.0086983 | 1.8316e-05 | 6.9125e-06 | 0.052795 | 0.052795 | 0.052795 | 0.97832 | -0.15205 | 0.97778 | -0.15586 | 19.5536
11 | 0.0085473 | 0.002142 | -0.0085446 | -0.0021412 | 2.7722e-06 | 7.2944e-07 | 0.012934 | 0.012934 | 0.012934 | 0.98334 | -0.11628 | 0.98302 | -0.11863 | 4.7904
12 | -0.083156 | -0.020919 | 0.083315 | 0.02098 | 0.00015904 | 6.0959e-05 | 0.1252 | 0.1252 | 0.1252 | 0.98853 | -0.079655 | 0.99048 | -0.065971 | 46.3708
13 | 0.015803 | 0.0039615 | -0.015793 | -0.003958 | 1.0155e-05 | 3.5375e-06 | 0.023788 | 0.023788 | 0.023788 | 0.98853 | -0.079655 | 0.98788 | -0.084298 | 8.8104
14 | 0.0026745 | 0.00066984 | -0.0026741 | -0.00067019 | 4.188e-07 | -3.5494e-07 | 0.0040543 | 0.0040544 | 0.0040544 | 0.98157 | -0.12888 | 0.98141 | -0.13001 | 1.5016
15 | 0.01174 | 0.0029389 | -0.011737 | -0.0029379 | 2.9465e-06 | 9.4772e-07 | 0.017864 | 0.017864 | 0.017864 | 0.97784 | -0.15522 | 0.97759 | -0.15704 | 6.6164
16 | -0.012561 | -0.0031446 | 0.01257 | 0.0031476 | 9.3043e-06 | 3.0662e-06 | 0.019113 | 0.019113 | 0.019113 | 0.97784 | -0.15522 | 0.97859 | -0.14986 | 7.079
17 | 0.0114 | 0.0028533 | -0.011398 | -0.0028526 | 2.2182e-06 | 7.0515e-07 | 0.017351 | 0.017351 | 0.017351 | 0.97759 | -0.15704 | 0.97739 | -0.15845 | 6.4262
18 | -0.01257 | -0.0031476 | 0.012578 | 0.0031501 | 7.5532e-06 | 2.4885e-06 | 0.019113 | 0.019113 | 0.019113 | 0.97859 | -0.14986 | 0.9792 | -0.14551 | 7.0789
19 | 0.01108 | 0.002773 | -0.011076 | -0.0027718 | 4.0005e-06 | 1.2563e-06 | 0.016867 | 0.016867 | 0.016867 | 0.97739 | -0.15845 | 0.97703 | -0.16106 | 6.2471
20 | -0.012862 | -0.0032214 | 0.012862 | 0.0032214 | 1.8017e-08 | 5.9798e-09 | 0.019545 | 0.019545 | 0.019545 | 0.9792 | -0.14551 | 0.9792 | -0.1455 | 7.239
21 | 0.0096561 | 0.0024159 | -0.009653 | -0.002415 | 3.006e-06 | 8.7723e-07 | 0.014705 | 0.014705 | 0.014705 | 0.97703 | -0.16106 | 0.97672 | -0.16332 | 5.4462
22 | -0.013153 | -0.0032943 | 0.013159 | 0.0032963 | 5.7511e-06 | 1.9216e-06 | 0.019987 | 0.019987 | 0.019987 | 0.9792 | -0.1455 | 0.97964 | -0.14234 | 7.4028
23 | 0.0039378 | 0.00098609 | -0.0039373 | -0.00098618 | 5.0158e-07 | -8.6593e-08 | 0.0059989 | 0.005999 | 0.005999 | 0.97672 | -0.16332 | 0.97659 | -0.16424 | 2.2219
24 | 0.0041128 | 0.0010273 | -0.0041065 | -0.0010281 | 6.2672e-06 | -7.8695e-07 | 0.0062645 | 0.0062657 | 0.0062657 | 0.97672 | -0.16332 | 0.97518 | -0.17438 | 2.3206
25 | -0.013522 | -0.0033873 | 0.013528 | 0.003389 | 5.2505e-06 | 1.7682e-06 | 0.020539 | 0.020539 | 0.020539 | 0.97964 | -0.14234 | 0.98003 | -0.13953 | 7.607
26 | 0.031195 | 0.0078223 | -0.031187 | -0.007819 | 8.8016e-06 | 3.3068e-06 | 0.047475 | 0.047475 | 0.047475 | 0.97778 | -0.15586 | 0.9775 | -0.1579 | 17.5835
27 | 0.028876 | 0.00724 | -0.028863 | -0.0072352 | 1.2722e-05 | 4.761e-06 | 0.043958 | 0.043958 | 0.043958 | 0.9775 | -0.1579 | 0.97705 | -0.16108 | 16.2809
28 | 0.026553 | 0.0066561 | -0.026552 | -0.0066558 | 6.1351e-07 | 2.2844e-07 | 0.040439 | 0.040439 | 0.040439 | 0.97705 | -0.16108 | 0.97703 | -0.16124 | 14.9774
29 | 0.021577 | 0.0054089 | -0.021568 | -0.0054058 | 8.5713e-06 | 3.1374e-06 | 0.032862 | 0.032862 | 0.032862 | 0.97703 | -0.16124 | 0.97663 | -0.16411 | 12.171
30 | -0.0031494 | -0.0007893 | 0.0031497 | 0.00078914 | 3.4238e-07 | -1.607e-07 | 0.0048222 | 0.0048221 | 0.0048222 | 0.97181 | -0.19835 | 0.97192 | -0.19757 | 1.786
31 | -0.0066103 | -0.0016564 | 0.0066128 | 0.0016569 | 2.5227e-06 | 4.8089e-07 | 0.01012 | 0.01012 | 0.01012 | 0.97192 | -0.19757 | 0.9723 | -0.19481 | 3.7482
32 | -0.0073939 | -0.0018527 | 0.0073959 | 0.0018531 | 1.9214e-06 | 4.4066e-07 | 0.011316 | 0.011315 | 0.011316 | 0.9723 | -0.19481 | 0.97256 | -0.19293 | 4.1909
33 | -0.15752 | -0.039768 | 0.15791 | 0.039916 | 0.00038694 | 0.00014824 | 0.23586 | 0.23586 | 0.23586 | 0.99425 | -0.039675 | 0.99677 | -0.022233 | 43.6772
34 | 0.15752 | 0.039768 | -0.15739 | -0.039715 | 0.00013822 | 5.2957e-05 | 0.23586 | 0.23586 | 0.23586 | 0.99425 | -0.039675 | 0.99335 | -0.045927 | 43.6772
35 | -0.15905 | -0.040201 | 0.15945 | 0.040356 | 0.00040408 | 0.00015482 | 0.23755 | 0.23755 | 0.23755 | 0.99677 | -0.022233 | 0.99938 | -0.0042384 | 43.9915
36 | 0.086857 | 0.0219 | -0.086614 | -0.021807 | 0.00024325 | 9.3261e-05 | 0.13016 | 0.13016 | 0.13016 | 0.99335 | -0.045927 | 0.99048 | -0.065971 | 48.2063
37 | 0.070529 | 0.017815 | -0.070463 | -0.017789 | 6.6608e-05 | 2.5124e-05 | 0.1057 | 0.1057 | 0.1057 | 0.99335 | -0.045927 | 0.99238 | -0.052649 | 19.5741
38 | 0.0038362 | 0.00096101 | -0.003836 | -0.00096105 | 2.269e-07 | -4.3709e-08 | 0.0058692 | 0.0058693 | 0.0058693 | 0.97256 | -0.19293 | 0.9725 | -0.19336 | 2.1738
39 | -0.011232 | -0.0028141 | 0.011236 | 0.0028155 | 4.3972e-06 | 1.395e-06 | 0.017185 | 0.017185 | 0.017185 | 0.97256 | -0.19293 | 0.97296 | -0.19011 | 6.3647
40 | -0.16056 | -0.040633 | 0.16065 | 0.040669 | 9.6132e-05 | 3.6833e-05 | 0.2392 | 0.2392 | 0.2392 | 0.99938 | -0.0042384 | 1 | 0 | 44.296
41 | 0.070463 | 0.017789 | -0.07038 | -0.017758 | 8.292e-05 | 3.1278e-05 | 0.1057 | 0.1057 | 0.1057 | 0.99238 | -0.052649 | 0.99118 | -0.061035 | 19.5741
42 | 0.0024581 | 0.00061571 | -0.002458 | -0.00061575 | 3.9117e-08 | -3.9945e-08 | 0.0037609 | 0.0037609 | 0.0037609 | 0.9725 | -0.19336 | 0.97249 | -0.19348 | 1.3929
43 | 0.020492 | 0.0051373 | -0.020476 | -0.0051314 | 1.6204e-05 | 5.9044e-06 | 0.031341 | 0.031341 | 0.031341 | 0.97296 | -0.19011 | 0.97216 | -0.19582 | 11.6077
44 | -0.031729 | -0.0079528 | 0.031799 | 0.0079792 | 6.9975e-05 | 2.6321e-05 | 0.048525 | 0.048525 | 0.048525 | 0.97296 | -0.19011 | 0.97517 | -0.17421 | 17.9723
45 | 0.0098349 | 0.0024638 | -0.0098329 | -0.0024632 | 2.0127e-06 | 5.7656e-07 | 0.014634 | 0.014634 | 0.014634 | 1 | 0 | 0.99979 | -0.0014798 | 5.4201
46 | 0.065775 | 0.016547 | -0.065747 | -0.016536 | 2.7573e-05 | 1.0378e-05 | 0.09947 | 0.09947 | 0.09947 | 0.98417 | -0.11018 | 0.98375 | -0.11318 | 18.4204
47 | -0.065775 | -0.016547 | 0.06588 | 0.016586 | 0.00010479 | 3.9441e-05 | 0.09947 | 0.09947 | 0.09947 | 0.98417 | -0.11018 | 0.98579 | -0.098771 | 18.4203
48 | 0.06129 | 0.015419 | -0.061166 | -0.015373 | 0.00012417 | 4.6583e-05 | 0.092728 | 0.092729 | 0.092729 | 0.98375 | -0.11318 | 0.98169 | -0.12773 | 17.172
49 | -0.06588 | -0.016586 | 0.065952 | 0.016613 | 7.2557e-05 | 2.7306e-05 | 0.09947 | 0.099469 | 0.09947 | 0.98579 | -0.098771 | 0.98691 | -0.090896 | 18.4203
50 | 0.066942 | 0.016897 | -0.066817 | -0.016849 | 0.00012547 | 4.7235e-05 | 0.10054 | 0.10054 | 0.10054 | 0.99118 | -0.061035 | 0.98926 | -0.074408 | 18.6185
51 | 0.0025818 | 0.00064645 | -0.0025816 | -0.00064665 | 2.1837e-07 | -1.9896e-07 | 0.0039336 | 0.0039337 | 0.0039337 | 0.97659 | -0.16424 | 0.9765 | -0.16485 | 1.4569
52 | 0.0016909 | 0.00042268 | -0.0016907 | -0.00042317 | 1.8735e-07 | -4.9069e-07 | 0.0025798 | 0.00258 | 0.00258 | 0.97518 | -0.17438 | 0.97507 | -0.17519 | 0.95555
53 | 0.0013992 | 0.00035033 | -0.0013991 | -0.00035066 | 8.1743e-08 | -3.2904e-07 | 0.002132 | 0.0021322 | 0.0021322 | 0.9765 | -0.16485 | 0.97644 | -0.16527 | 0.78969
54 | 0.00047385 | 0.00011843 | -0.00047385 | -0.00011854 | 2.9968e-09 | -1.1344e-07 | 0.00072301 | 0.00072305 | 0.00072305 | 0.97507 | -0.17519 | 0.97506 | -0.17523 | 0.2678
55 | 0.0012169 | 0.00030474 | -0.0012169 | -0.00030493 | 3.5837e-08 | -1.9394e-07 | 0.001857 | 0.001857 | 0.001857 | 0.97507 | -0.17519 | 0.97504 | -0.1754 | 0.68779
56 | -0.0044362 | -0.0011118 | 0.0044368 | 0.0011118 | 6.3235e-07 | -4.6183e-08 | 0.0066892 | 0.0066891 | 0.0066892 | 0.98683 | -0.091701 | 0.98698 | -0.090671 | 2.4775
57 | -0.0055057 | -0.0013797 | 0.0055076 | 0.0013798 | 1.9229e-06 | 1.6777e-07 | 0.0083006 | 0.0083004 | 0.0083006 | 0.98698 | -0.090671 | 0.98733 | -0.088147 | 3.0743
58 | -0.010383 | -0.0026017 | 0.010385 | 0.0026022 | 1.6517e-06 | 4.9699e-07 | 0.015648 | 0.015648 | 0.015648 | 0.98733 | -0.088147 | 0.9875 | -0.086998 | 5.7957
59 | -0.012882 | -0.003228 | 0.012886 | 0.0032296 | 4.8155e-06 | 1.59e-06 | 0.019411 | 0.019411 | 0.019411 | 0.9875 | -0.086998 | 0.98788 | -0.084298 | 7.1891
60 | 0.040248 | 0.010113 | -0.040218 | -0.010101 | 3.0379e-05 | 1.1521e-05 | 0.061196 | 0.061196 | 0.061196 | 0.97879 | -0.14834 | 0.97803 | -0.15377 | 22.6653
61 | -0.041536 | -0.010435 | 0.041584 | 0.010454 | 4.8341e-05 | 1.8348e-05 | 0.063154 | 0.063154 | 0.063154 | 0.97879 | -0.14834 | 0.97997 | -0.13998 | 23.3903
62 | 0.035473 | 0.0089123 | -0.035451 | -0.0089038 | 2.2314e-05 | 8.4285e-06 | 0.053978 | 0.053978 | 0.053978 | 0.97803 | -0.15377 | 0.9774 | -0.15829 | 19.9919
63 | 0.0047444 | 0.0011887 | -0.0047438 | -0.0011887 | 5.2841e-07 | -7.0255e-10 | 0.0072182 | 0.0072182 | 0.0072182 | 0.97803 | -0.15377 | 0.97792 | -0.15457 | 2.6734
64 | -0.046918 | -0.01179 | 0.046925 | 0.011793 | 6.523e-06 | 2.4829e-06 | 0.071253 | 0.071253 | 0.071253 | 0.97997 | -0.13998 | 0.98011 | -0.13899 | 26.3901
65 | 0.0053342 | 0.0013366 | -0.0053335 | -0.0013365 | 6.8246e-07 | 5.2471e-08 | 0.0080995 | 0.0080996 | 0.0080996 | 0.97997 | -0.13998 | 0.97984 | -0.14091 | 2.9999
66 | 0.034099 | 0.0085651 | -0.034058 | -0.0085497 | 4.0959e-05 | 1.5449e-05 | 0.051921 | 0.051921 | 0.051921 | 0.9774 | -0.15829 | 0.97619 | -0.16694 | 19.2299
67 | 0.0022989 | 0.00057597 | -0.0022988 | -0.00057612 | 1.2256e-07 | -1.5425e-07 | 0.0034979 | 0.003498 | 0.003498 | 0.97792 | -0.15457 | 0.97787 | -0.15496 | 1.2956
68 | -0.060775 | -0.015263 | 0.06087 | 0.015298 | 9.5193e-05 | 3.5708e-05 | 0.09228 | 0.09228 | 0.09228 | 0.98011 | -0.13899 | 0.98169 | -0.12773 | 17.0889
69 | 0.01385 | 0.0034699 | -0.013849 | -0.0034696 | 1.0518e-06 | 3.5649e-07 | 0.021027 | 0.021027 | 0.021027 | 0.98011 | -0.13899 | 0.98003 | -0.13953 | 7.7877
70 | 0.0025854 | 0.0006478 | -0.0025853 | -0.00064794 | 1.4702e-07 | -1.3595e-07 | 0.0039263 | 0.0039264 | 0.0039264 | 0.97984 | -0.14091 | 0.97978 | -0.14132 | 1.4542
71 | 0.032677 | 0.0082034 | -0.032644 | -0.008191 | 3.2967e-05 | 1.2414e-05 | 0.049815 | 0.049815 | 0.049815 | 0.97619 | -0.16694 | 0.97517 | -0.17421 | 18.4499
72 | 0.0088966 | 0.0022297 | -0.0088948 | -0.0022292 | 1.7813e-06 | 4.909e-07 | 0.013558 | 0.013558 | 0.013558 | 0.97645 | -0.16542 | 0.97625 | -0.16687 | 5.0214
73 | -0.013307 | -0.003335 | 0.013308 | 0.0033355 | 1.4827e-06 | 4.98e-07 | 0.020279 | 0.020278 | 0.020279 | 0.97645 | -0.16542 | 0.97656 | -0.16461 | 7.5106
74 | 0.0046212 | 0.0011581 | -0.0046211 | -0.0011581 | 1.1331e-08 | -2.185e-10 | 0.0070436 | 0.0070436 | 0.0070436 | 0.97625 | -0.16687 | 0.97624 | -0.16688 | 2.6088
75 | -0.019256 | -0.0048262 | 0.019258 | 0.0048267 | 1.3345e-06 | 4.8219e-07 | 0.029341 | 0.029341 | 0.029341 | 0.97656 | -0.16461 | 0.97663 | -0.16411 | 10.8672
76 | 0.0023097 | 0.00057883 | -0.0023097 | -0.00057886 | 1.8831e-08 | -2.3202e-08 | 0.0035205 | 0.0035205 | 0.0035205 | 0.97624 | -0.16688 | 0.97624 | -0.16694 | 1.3039
77 | 0.010252 | 0.002569 | -0.010251 | -0.0025687 | 8.5366e-07 | 2.5944e-07 | 0.015691 | 0.015691 | 0.015691 | 0.97216 | -0.19582 | 0.97208 | -0.19642 | 5.8116
78 | 0.010224 | 0.0025624 | -0.010224 | -0.0025622 | 8.0442e-07 | 2.4413e-07 | 0.01565 | 0.01565 | 0.01565 | 0.97216 | -0.19582 | 0.97208 | -0.19639 | 5.7962
79 | 0.0095593 | 0.0023954 | -0.0095573 | -0.0023948 | 2.0341e-06 | 5.9366e-07 | 0.014633 | 0.014633 | 0.014633 | 0.97208 | -0.19642 | 0.97187 | -0.19796 | 5.4196
80 | 0.0069167 | 0.0017334 | -0.0069153 | -0.0017331 | 1.3944e-06 | 2.8923e-07 | 0.010588 | 0.010588 | 0.010588 | 0.97208 | -0.19639 | 0.97188 | -0.19784 | 3.9214
81 | 0.0068799 | 0.0017238 | -0.0068773 | -0.0017233 | 2.594e-06 | 5.3363e-07 | 0.010534 | 0.010534 | 0.010534 | 0.97187 | -0.19796 | 0.97149 | -0.20068 | 3.9014
82 | 0.0035051 | 0.00087844 | -0.003505 | -0.00087845 | 4.284e-08 | -1.3063e-08 | 0.0053665 | 0.0053665 | 0.0053665 | 0.97188 | -0.19784 | 0.97187 | -0.19793 | 1.9876
83 | 0.0015696 | 0.00039308 | -0.0015695 | -0.00039323 | 4.93e-08 | -1.51e-07 | 0.0024015 | 0.0024016 | 0.0024016 | 0.97249 | -0.19348 | 0.97246 | -0.1937 | 0.88947
84 | 0.00077942 | 0.00019526 | -0.00077942 | -0.00019534 | 5.8692e-09 | -7.9784e-08 | 0.0011926 | 0.0011926 | 0.0011926 | 0.97246 | -0.1937 | 0.97245 | -0.19376 | 0.44172
85 | 0.00079009 | 0.00019797 | -0.00079009 | -0.00019801 | 3.1711e-09 | -4.1918e-08 | 0.0012089 | 0.001209 | 0.001209 | 0.97246 | -0.1937 | 0.97245 | -0.19373 | 0.44776
86 | 0.00053341 | 0.00013364 | -0.00053341 | -0.00013369 | 1.4289e-09 | -4.255e-08 | 0.00081403 | 0.00081405 | 0.00081405 | 0.97504 | -0.1754 | 0.97504 | -0.17542 | 0.3015
87 | 0.00040186 | 0.0001005 | -0.00040186 | -0.00010072 | 4.0276e-09 | -2.1254e-07 | 0.00061319 | 0.00061327 | 0.00061327 | 0.97506 | -0.17523 | 0.97505 | -0.1753 | 0.22714
88 | 0.0042909 | 0.0010752 | -0.0042902 | -0.0010752 | 6.8855e-07 | -6.6701e-08 | 0.0064952 | 0.0064953 | 0.0064953 | 0.98302 | -0.11863 | 0.98285 | -0.11979 | 2.4057
89 | -0.0030786 | -0.00077156 | 0.003079 | 0.00077134 | 4.3249e-07 | -2.1946e-07 | 0.0047161 | 0.0047159 | 0.0047161 | 0.97135 | -0.2017 | 0.97149 | -0.20068 | 1.7467
90 | 0.0089058 | 0.0022309 | -0.0089048 | -0.0022306 | 1.0551e-06 | 2.7961e-07 | 0.013254 | 0.013254 | 0.013254 | 0.99979 | -0.0014798 | 0.99967 | -0.0023365 | 4.9091
91 | 0.0073972 | 0.0018528 | -0.0073969 | -0.0018527 | 3.0523e-07 | 6.45e-08 | 0.01101 | 0.01101 | 0.01101 | 0.99967 | -0.0023365 | 0.99962 | -0.0026349 | 4.078
92 | 0.0033823 | 0.00084652 | -0.003382 | -0.00084662 | 2.3419e-07 | -1.0403e-07 | 0.0050344 | 0.0050344 | 0.0050344 | 0.99962 | -0.0026349 | 0.99955 | -0.0031364 | 1.8646
93 | 0.002625 | 0.00065689 | -0.0026246 | -0.00065726 | 3.8106e-07 | -3.776e-07 | 0.0039074 | 0.0039076 | 0.0039076 | 0.99955 | -0.0031364 | 0.9994 | -0.0041874 | 1.4473
94 | 0.0020483 | 0.00051284 | -0.0020483 | -0.00051298 | 7.6146e-08 | -1.4264e-07 | 0.0030496 | 0.0030497 | 0.0030497 | 0.9994 | -0.0041874 | 0.99936 | -0.0044564 | 1.1295
95 | 0.0013126 | 0.0003286 | -0.0013125 | -0.00032883 | 4.4929e-08 | -2.2972e-07 | 0.0019543 | 0.0019544 | 0.0019544 | 0.99936 | -0.0044564 | 0.99933 | -0.0047041 | 0.72384
96 | 0.00068108 | 0.00017057 | -0.00068107 | -0.00017069 | 5.947e-09 | -1.1913e-07 | 0.0010141 | 0.0010141 | 0.0010141 | 0.99933 | -0.0047041 | 0.99932 | -0.0047672 | 0.37561
97 | -0.066663 | -0.016791 | 0.066696 | 0.016804 | 3.3336e-05 | 1.2551e-05 | 0.10054 | 0.10054 | 0.10054 | 0.98691 | -0.090896 | 0.98742 | -0.087321 | 18.6186
98 | -0.066696 | -0.016804 | 0.066817 | 0.016849 | 0.00012072 | 4.5449e-05 | 0.10054 | 0.10054 | 0.10054 | 0.98742 | -0.087321 | 0.98926 | -0.074408 | 18.6186

## res_trafo
| p_hv_mw | q_hv_mvar | p_lv_mw | q_lv_mvar | pl_mw | ql_mvar | i_hv_ka | i_lv_ka | vm_hv_pu | va_hv_degree | vm_lv_pu | va_lv_degree | loading_percent
0 | 2.5187e-16 | 8.8016e-16 | 0.00079998 | 7.4552e-08 | 0.00079998 | 7.4552e-08 | 2.6429e-17 | 0.0011547 | 0.99998 | 149.9947 | 1 | 0 | 0.31999

## res_ext_grid
| p_mw | q_mvar
0 | 0.17417 | 0.043857

## res_load
| p_mw | q_mvar
0 | 0.0045136 | 0.0011312
1 | 0.0069299 | 0.0017368
2 | 0.0015838 | 0.00039693
3 | 0.0033162 | 0.00083112
4 | 0.0029663 | 0.00074342
5 | 0.0015483 | 0.00038804
6 | 0.00082077 | 0.0002057
7 | 0.00033757 | 8.4603e-05
8 | 0.00031756 | 7.9588e-05
9 | 0.00028447 | 7.1295e-05
10 | 0.00142 | 0.00035588
11 | 0.00029098 | 7.2927e-05
12 | 0.0016025 | 0.00040162
13 | 0.00036316 | 9.1017e-05
14 | 0.0034954 | 0.00087602
15 | 0.0023105 | 0.00057905
16 | 0.0023108 | 0.00057914
17 | 0.0049753 | 0.0012469
18 | 0.0031494 | 0.0007893
19 | 0.0034606 | 0.0008673
20 | 0.00078115 | 0.00019577
21 | 0.0011372 | 0.00028501
22 | 0.0011044 | 0.00027678
23 | 0.0032989 | 0.00082679
24 | 0.0013779 | 0.00034535
25 | 0.0028856 | 0.0007232
26 | 0.004457 | 0.001117
27 | 0.0034375 | 0.00086152
28 | 0.0013555 | 0.00033973
29 | 0.0024156 | 0.0006054
30 | 0.0011823 | 0.00029632
31 | 0.0044362 | 0.0011118
32 | 0.0010689 | 0.00026788
33 | 0.0048755 | 0.0012219
34 | 0.0024969 | 0.00062577
35 | 0.0029062 | 0.00072836
36 | 0.0012876 | 0.00032271
37 | 0.0013516 | 0.00033873
38 | 0.002445 | 0.00061276
39 | 0.0027481 | 0.00068873
40 | 0.0013815 | 0.00034625
41 | 0.0022988 | 0.00057612
42 | 0.00029629 | 7.4258e-05
43 | 0.00032127 | 8.0517e-05
44 | 0.0025853 | 0.00064794
45 | 0.00084524 | 0.00021184
46 | 0.0044103 | 0.0011053
47 | 0.0042737 | 0.0010711
48 | 0.0059479 | 0.0014907
49 | 0.0023115 | 0.0005793
50 | 0.0023105 | 0.00057906
51 | 0.0023097 | 0.00057886
52 | 0.0013991 | 0.00035066
53 | 0.00069143 | 0.00017329
54 | 0.0033069 | 0.00082878
55 | 0.0026774 | 0.00067102
56 | 0.0034102 | 0.00085468
57 | 0.00088845 | 0.00022267
58 | 0.00077942 | 0.00019534
59 | 0.00079009 | 0.00019801
60 | 0.00068345 | 0.00017129
61 | 0.00053341 | 0.00013369
62 | 7.1985e-05 | 1.8041e-05
63 | 0.00040186 | 0.00010072
64 | 0.0042537 | 0.0010661
65 | 0.0030786 | 0.00077156
66 | 0.0037983 | 0.00095194
67 | 0.0042902 | 0.0010752
68 | 0.003505 | 0.00087845
69 | 0.00092707 | 0.00023235
70 | 0.0015075 | 0.00037782
71 | 0.0040147 | 0.0010062
72 | 0.00075706 | 0.00018974
73 | 0.0026741 | 0.00067019
74 | 0.00057626 | 0.00014442
75 | 0.00073568 | 0.00018438
76 | 0.00063147 | 0.00015826
77 | 0.00071053 | 0.00017807
78 | 0.00068107 | 0.00017069

## dtypes
| element | column | dtype
0 | bus | name | object
1 | bus | vn_kv | float64
2 | bus | type | object
3 | bus | zone | object
4 | bus | in_service | bool
5 | load | name | object
6 | load | bus | uint32
7 | load | p_mw | float64
8 | load | q_mvar | float64
9 | load | const_z_percent | float64
10 | load | const_i_percent | float64
11 | load | sn_mva | float64
12 | load | scaling | float64
13 | load | in_service | bool
14 | load | type | object
15 | ext_grid | name | object
16 | ext_grid | bus | uint32
17 | ext_grid | vm_pu | float64
18 | ext_grid | va_degree | float64
19 | ext_grid | slack_weight | float64
20 | ext_grid | in_service | bool
21 | line | name | object
22 | line | std_type | object
23 | line | from_bus | uint32
24 | line | to_bus | uint32
25 | line | length_km | float64
26 | line | r_ohm_per_km | float64
27 | line | x_ohm_per_km | float64
28 | line | c_nf_per_km | float64
29 | line | g_us_per_km | float64
30 | line | max_i_ka | float64
31 | line | df | float64
32 | line | parallel | uint32
33 | line | type | object
34 | line | in_service | bool
35 | trafo | name | object
36 | trafo | std_type | object
37 | trafo | hv_bus | uint32
38 | trafo | lv_bus | uint32
39 | trafo | sn_mva | float64
40 | trafo | vn_hv_kv | float64
41 | trafo | vn_lv_kv | float64
42 | trafo | vk_percent | float64
43 | trafo | vkr_percent | float64
44 | trafo | pfe_kw | float64
45 | trafo | i0_percent | float64
46 | trafo | shift_degree | float64
47 | trafo | tap_side | object
48 | trafo | tap_neutral | int32
49 | trafo | tap_min | int32
50 | trafo | tap_max | int32
51 | trafo | tap_step_percent | float64
52 | trafo | tap_step_degree | float64
53 | trafo | tap_pos | int32
54 | trafo | tap_phase_shifter | bool
55 | trafo | parallel | uint32
56 | trafo | df | float64
57 | trafo | in_service | bool
58 | line_geodata | coords | object
59 | bus_geodata | x | float64
60 | bus_geodata | y | float64
61 | bus_geodata | coords | object
62 | res_bus | vm_pu | float64
63 | res_bus | va_degree | float64
64 | res_bus | p_mw | float64
65 | res_bus | q_mvar | float64
66 | res_line | p_from_mw | float64
67 | res_line | q_from_mvar | float64
68 | res_line | p_to_mw | float64
69 | res_line | q_to_mvar | float64
70 | res_line | pl_mw | float64
71 | res_line | ql_mvar | float64
72 | res_line | i_from_ka | float64
73 | res_line | i_to_ka | float64
74 | res_line | i_ka | float64
75 | res_line | vm_from_pu | float64
76 | res_line | va_from_degree | float64
77 | res_line | vm_to_pu | float64
78 | res_line | va_to_degree | float64
79 | res_line | loading_percent | float64
80 | res_trafo | p_hv_mw | float64
81 | res_trafo | q_hv_mvar | float64
82 | res_trafo | p_lv_mw | float64
83 | res_trafo | q_lv_mvar | float64
84 | res_trafo | pl_mw | float64
85 | res_trafo | ql_mvar | float64
86 | res_trafo | i_hv_ka | float64
87 | res_trafo | i_lv_ka | float64
88 | res_trafo | vm_hv_pu | float64
89 | res_trafo | va_hv_degree | float64
90 | res_trafo | vm_lv_pu | float64
91 | res_trafo | va_lv_degree | float64
92 | res_trafo | loading_percent | float64
93 | res_ext_grid | p_mw | float64
94 | res_ext_grid | q_mvar | float64
95 | res_load | p_mw | float64
96 | res_load | q_mvar | float64

## parameters
| version | format_version | converged | OPF_converged | name | f_hz | sn_mva
0 | 2.14.6 | 2.14.0 | TRUE | FALSE |  | 50 | 1