## bus
| name | vn_kv | type | zone | in_service
0 | bus_LV_1143-5_2_3_node_49 | 0.4 | n |  | TRUE
1 | bus_LV_1143-5_2_3_node_50 | 0.4 | n |  | TRUE
2 | bus_LV_1143-5_2_3_node_51 | 0.4 | n |  | TRUE
3 | bus_LV_1143-5_2_3_node_53 | 0.4 | n |  | TRUE
4 | bus_LV_1143-5_2_3_node_54 | 0.4 | n |  | TRUE
5 | bus_LV_1143-5_2_3_node_55 | 0.4 | n |  | TRUE
6 | bus_LV_1143-5_2_3_node_60 | 0.4 | n |  | TRUE
7 | bus_LV_1143-5_2_3_node_59 | 0.4 | n |  | TRUE
8 | bus_LV_1143-5_2_3_node_56 | 0.4 | n |  | TRUE
9 | bus_LV_1143-5_2_3_node_63 | 0.4 | n |  | TRUE
10 | bus_LV_1143-5_2_3_node_62 | 0.4 | n |  | TRUE
11 | bus_LV_1143-5_2_3_node_58 | 0.4 | n |  | TRUE
12 | bus_LV_1143-5_2_3_node_57 | 0.4 | n |  | TRUE
13 | bus_LV_1143-5_2_3_node_111 | 0.4 | n |  | TRUE
14 | bus_LV_1143-5_2_3_node_81 | 0.4 | n |  | TRUE
15 | bus_LV_1143-5_2_3_node_79 | 0.4 | n |  | TRUE
16 | bus_LV_1143-5_2_3_node_99 | 0.4 | n |  | TRUE
17 | bus_LV_1143-5_2_3_node_94 | 0.4 | n |  | TRUE
18 | bus_LV_1143-5_2_3_node_68 | 0.4 | n |  | TRUE
19 | bus_LV_1143-5_2_3_node_69 | 0.4 | n |  | TRUE
20 | bus_LV_1143-5_2_3_node_70 | 0.4 | n |  | TRUE
21 | bus_LV_1143-5_2_3_node_71 | 0.4 | n |  | TRUE
22 | bus_LV_1143-5_2_3_node_72 | 0.4 | n |  | TRUE
23 | bus_LV_1143-5_2_3_node_73 | 0.4 | n |  | TRUE
24 | bus_LV_1143-5_2_3_node_92 | 0.4 | n |  | TRUE
25 | bus_LV_1143-5_2_3_node_98 | 0.4 | n |  | TRUE
26 | bus_LV_1143-5_2_3_node_103 | 0.4 | n |  | TRUE
27 | bus_LV_1143-5_2_3_node_93 | 0.4 | n |  | TRUE
28 | bus_LV_1143-5_2_3_node_89 | 0.4 | n |  | TRUE
29 | bus_LV_1143-5_2_3_node_96 | 0.4 | n |  | TRUE
30 | bus_LV_1143-5_2_3_node_74 | 0.4 | n |  | TRUE
31 | bus_LV_1143-5_2_3_node_75 | 0.4 | n |  | TRUE
32 | bus_LV_1143-5_2_3_node_77 | 0.4 | n |  | TRUE
33 | bus_LV_1143-5_2_3_node_88 | 0.4 | n |  | TRUE
34 | bus_LV_1143-5_2_3_node_91 | 0.4 | n |  | TRUE
35 | bus_LV_1143-5_2_3_node_78 | 0.4 | n |  | TRUE
36 | bus_LV_1143-5_2_3_node_87 | 0.4 | n |  | TRUE
37 | bus_LV_1143-5_2_3_node_90 | 0.4 | n |  | TRUE
38 | bus_LV_1143-5_2_3_node_100 | 0.4 | n |  | TRUE
39 | bus_LV_1143-5_2_3_node_80 | 0.4 | n |  | TRUE
40 | bus_LV_1143-5_2_3_node_82 | 0.4 | n |  | TRUE
41 | bus_LV_1143-5_2_3_node_84 | 0.4 | n |  | TRUE
42 | bus_LV_1143-5_2_3_node_95 | 0.4 | n |  | TRUE
43 | bus_LV_1143-5_2_3_node_97 | 0.4 | n |  | TRUE
44 | bus_LV_1143-5_2_3_node_85 | 0.4 | n |  | TRUE
45 | bus_LV_1143-5_2_3_node_86 | 0.4 | n |  | TRUE
46 | bus_LV_1143-5_2_3_node_101 | 0.4 | n |  | TRUE
47 | bus_LV_1143-5_2_3_node_102 | 0.4 | n |  | TRUE
48 | bus_LV_1143-5_2_3_node_104 | 0.4 | n |  | TRUE
49 | bus_LV_1143-5_2_3_node_108 | 0.4 | n |  | TRUE
50 | bus_LV_1143-5_2_3_node_110 | 0.4 | n |  | TRUE
51 | bus_LV_1143-5_2_3_node_107 | 0.4 | n |  | TRUE
52 | bus_LV_1143-5_2_3_node_105 | 0.4 | n |  | TRUE
53 | bus_LV_1143-5_2_3_node_106 | 0.4 | n |  | TRUE
54 | bus_LV_1143-5_2_3_node_109 | 0.4 | n |  | TRUE
55 | bus_MV_0_node_69 | 20 | n |  | TRUE

## load
| name | bus | p_mw | q_mvar | const_z_percent | const_i_percent | sn_mva | scaling | in_service | type
0 | LV_1143-5_2_3_load_49 | 0 | 0.0021283 | 0.00053339 | 0 | 0 |  | 1 | TRUE | wye
1 | LV_1143-5_2_3_load_50 | 1 | 0.0020579 | 0.00051577 | 0 | 0 |  | 1 | TRUE | wye
2 | LV_1143-5_2_3_load_53 | 3 | 0.00065233 | 0.00016349 | 0 | 0 |  | 1 | TRUE | wye
3 | LV_1143-5_2_3_load_55 | 5 | 0.00069231 | 0.00017351 | 0 | 0 |  | 1 | TRUE | wye
4 | LV_1143-5_2_3_load_59 | 7 | 0.0053974 | 0.0013527 | 0 | 0 |  | 1 | TRUE | wye
5 | LV_1143-5_2_3_load_62 | 10 | 0.001693 | 0.00042431 | 0 | 0 |  | 1 | TRUE | wye
6 | LV_1143-5_2_3_load_58 | 11 | 0.001713 | 0.00042932 | 0 | 0 |  | 1 | TRUE | wye
7 | LV_1143-5_2_3_load_111 | 13 | 0.00091253 | 0.0002287 | 0 | 0 |  | 1 | TRUE | wye
8 | LV_1143-5_2_3_load_81 | 14 | 0.0012113 | 0.00030357 | 0 | 0 |  | 1 | TRUE | wye
9 | LV_1143-5_2_3_load_79 | 15 | 0.0016957 | 0.00042498 | 0 | 0 |  | 1 | TRUE | wye
10 | LV_1143-5_2_3_load_99 | 16 | 0.00081758 | 0.0002049 | 0 | 0 |  | 1 | TRUE | wye
11 | LV_1143-5_2_3_load_68 | 18 | 0.0022453 | 0.00056272 | 0 | 0 |  | 1 | TRUE | wye
12 | LV_1143-5_2_3_load_69 | 19 | 0.00031942 | 8.0054e-05 | 0 | 0 |  | 1 | TRUE | wye
13 | LV_1143-5_2_3_load_71 | 21 | 0.00039166 | 9.8159e-05 | 0 | 0 |  | 1 | TRUE | wye
14 | LV_1143-5_2_3_load_72 | 22 | 0.00038972 | 9.7674e-05 | 0 | 0 |  | 1 | TRUE | wye
15 | LV_1143-5_2_3_load_73 | 23 | 0.0015514 | 0.00038882 | 0 | 0 |  | 1 | TRUE | wye
16 | LV_1143-5_2_3_load_92 | 24 | 0.00055744 | 0.00013971 | 0 | 0 |  | 1 | TRUE | wye
17 | LV_1143-5_2_3_load_98 | 25 | 0.002214 | 0.00055488 | 0 | 0 |  | 1 | TRUE | wye
18 | LV_1143-5_2_3_load_103 | 26 | 0.00039205 | 9.8258e-05 | 0 | 0 |  | 1 | TRUE | wye
19 | LV_1143-5_2_3_load_93 | 27 | 0.00037145 | 9.3095e-05 | 0 | 0 |  | 1 | TRUE | wye
20 | LV_1143-5_2_3_load_89 | 28 | 0.0019058 | 0.00047764 | 0 | 0 |  | 1 | TRUE | wye
21 | LV_1143-5_2_3_load_74 | 30 | 0.0024817 | 0.00062198 | 0 | 0 |  | 1 | TRUE | wye
22 | LV_1143-5_2_3_load_75 | 31 | 0.00079496 | 0.00019924 | 0 | 0 |  | 1 | TRUE | wye
23 | LV_1143-5_2_3_load_88 | 33 | 0.0011527 | 0.00028889 | 0 | 0 |  | 1 | TRUE | wye
24 | LV_1143-5_2_3_load_91 | 34 | 0.0066846 | 0.0016753 | 0 | 0 |  | 1 | TRUE | wye
25 | LV_1143-5_2_3_load_90 | 37 | 0.0024181 | 0.00060602 | 0 | 0 |  | 1 | TRUE | wye
26 | LV_1143-5_2_3_load_100 | 38 | 0.00084468 | 0.0002117 | 0 | 0 |  | 1 | TRUE | wye
27 | LV_1143-5_2_3_load_80 | 39 | 0.0015525 | 0.00038909 | 0 | 0 |  | 1 | TRUE | wye
28 | LV_1143-5_2_3_load_84 | 41 | 0.0017265 | 0.00043271 | 0 | 0 |  | 1 | TRUE | wye
29 | LV_1143-5_2_3_load_97 | 43 | 0.0011905 | 0.00029836 | 0 | 0 |  | 1 | TRUE | wye
30 | LV_1143-5_2_3_load_85 | 44 | 0.0011327 | 0.00028389 | 0 | 0 |  | 1 | TRUE | wye
31 | LV_1143-5_2_3_load_86 | 45 | 0.001321 | 0.00033107 | 0 | 0 |  | 1 | TRUE | wye
32 | LV_1143-5_2_3_load_101 | 46 | 0.0034995 | 0.00087706 | 0 | 0 |  | 1 | TRUE | wye
33 | LV_1143-5_2_3_load_104 | 48 | 0.0045617 | 0.0011433 | 0 | 0 |  | 1 | TRUE | wye
34 | LV_1143-5_2_3_load_110 | 50 | 0.0019045 | 0.00047731 | 0 | 0 |  | 1 | TRUE | wye
35 | LV_1143-5_2_3_load_105 | 52 | 0.0013711 | 0.00034363 | 0 | 0 |  | 1 | TRUE | wye
36 | LV_1143-5_2_3_load_106 | 53 | 0.0016658 | 0.00041749 | 0 | 0 |  | 1 | TRUE | wye
37 | LV_1143-5_2_3_load_109 | 54 | 0.0014253 | 0.00035721 | 0 | 0 |  | 1 | TRUE | wye

## ext_grid
| name | bus | vm_pu | va_degree | slack_weight | in_service
0 |  | 19 | 1 | 0 | 1 | TRUE

## line
| name | std_type | from_bus | to_bus | length_km | r_ohm_per_km | x_ohm_per_km | c_nf_per_km | g_us_per_km | max_i_ka | df | parallel | type | in_service
0 | LV_1143-5_2_3_line_0 | NAYY 4x150 SE | 0 | 1 | 0.020616 | 0.208 | 0.08 | 261 | 0 | 0.27 | 1 | 1 | cs | TRUE
1 | LV_1143-5_2_3_line_1 | NAYY 4x150 SE | 0 | 2 | 0.11915 | 0.208 | 0.08 | 261 | 0 | 0.27 | 1 | 1 | cs | TRUE
2 | LV_1143-5_2_3_line_2 | NAYY 4x150 SE | 2 | 3 | 0.026115 | 0.208 | 0.08 | 261 | 0 | 0.27 | 1 | 1 | cs | TRUE
3 | LV_1143-5_2_3_line_3 | NAYY 4x150 SE | 2 | 4 | 0.35021 | 0.208 | 0.08 | 261 | 0 | 0.27 | 1 | 1 | cs | TRUE
4 | LV_1143-5_2_3_line_4 | NAYY 4x150 SE | 3 | 5 | 0.05179 | 0.208 | 0.08 | 261 | 0 | 0.27 | 1 | 1 | cs | TRUE
5 | LV_1143-5_2_3_line_5 | NAYY 4x150 SE | 4 | 6 | 0.019238 | 0.208 | 0.08 | 261 | 0 | 0.27 | 1 | 1 | cs | TRUE
6 | LV_1143-5_2_3_line_6 | NAYY 4x150 SE | 4 | 7 | 0.039506 | 0.208 | 0.08 | 261 | 0 | 0.27 | 1 | 1 | cs | TRUE
7 | LV_1143-5_2_3_line_7 | NAYY 4x150 SE | 5 | 8 | 0.060177 | 0.208 | 0.08 | 261 | 0 | 0.27 | 1 | 1 | cs | TRUE
8 | LV_1143-5_2_3_line_8 | NAYY 4x150 SE | 6 | 9 | 0.17632 | 0.208 | 0.08 | 261 | 0 | 0.27 | 1 | 1 | cs | TRUE
9 | LV_1143-5_2_3_line_9 | NAYY 4x150 SE | 6 | 10 | 0.037996 | 0.208 | 0.08 | 261 | 0 | 0.27 | 1 | 1 | cs | TRUE
10 | LV_1143-5_2_3_line_10 | NAYY 4x150 SE | 7 | 11 | 0.0029311 | 0.208 | 0.08 | 261 | 0 | 0.27 | 1 | 1 | cs | TRUE
11 | LV_1143-5_2_3_line_11 | NAYY 4x150 SE | 8 | 12 | 0.017458 | 0.208 | 0.08 | 261 | 0 | 0.27 | 1 | 1 | cs | TRUE
12 | LV_1143-5_2_3_line_12 | NAYY 4x150 SE | 9 | 14 | 0.027789 | 0.208 | 0.08 | 261 | 0 | 0.27 | 1 | 1 | cs | TRUE
13 | LV_1143-5_2_3_line_13 | NAYY 4x150 SE | 12 | 13 | 0.0166 | 0.208 | 0.08 | 261 | 0 | 0.27 | 1 | 1 | cs | TRUE
14 | LV_1143-5_2_3_line_14 | NAYY 4x150 SE | 14 | 15 | 0.035582 | 0.208 | 0.08 | 261 | 0 | 0.27 | 1 | 1 | cs | TRUE
15 | LV_1143-5_2_3_line_15 | NAYY 4x150 SE | 15 | 39 | 0.050251 | 0.208 | 0.08 | 261 | 0 | 0.27 | 1 | 1 | cs | TRUE
16 | LV_1143-5_2_3_line_16 | NAYY 4x150 SE | 16 | 17 | 0.10332 | 0.208 | 0.08 | 261 | 0 | 0.27 | 1 | 1 | cs | TRUE
17 | LV_1143-5_2_3_line_17 | NAYY 4x150 SE | 17 | 38 | 0.091026 | 0.208 | 0.08 | 261 | 0 | 0.27 | 1 | 1 | cs | TRUE
18 | LV_1143-5_2_3_line_18 | NAYY 4x150 SE | 17 | 35 | 0.1103 | 0.208 | 0.08 | 261 | 0 | 0.27 | 1 | 1 | cs | TRUE
19 | LV_1143-5_2_3_line_19 | NAYY 4x150 SE | 18 | 19 | 0.11484 | 0.208 | 0.08 | 261 | 0 | 0.27 | 1 | 2 | cs | TRUE
20 | LV_1143-5_2_3_line_20 | NAYY 4x150 SE | 18 | 20 | 0.012832 | 0.208 | 0.08 | 261 | 0 | 0.27 | 1 | 2 | cs | TRUE
21 | LV_1143-5_2_3_line_21 | NAYY 4x150 SE | 19 | 21 | 0.33384 | 0.208 | 0.08 | 261 | 0 | 0.27 | 1 | 1 | cs | TRUE
22 | LV_1143-5_2_3_line_22 | NAYY 4x150 SE | 20 | 22 | 0.010335 | 0.208 | 0.08 | 261 | 0 | 0.27 | 1 | 1 | cs | TRUE
23 | LV_1143-5_2_3_line_23 | NAYY 4x150 SE | 20 | 23 | 0.014656 | 0.208 | 0.08 | 261 | 0 | 0.27 | 1 | 2 | cs | TRUE
24 | LV_1143-5_2_3_line_24 | NAYY 4x150 SE | 21 | 24 | 0.022806 | 0.208 | 0.08 | 261 | 0 | 0.27 | 1 | 1 | cs | TRUE
25 | LV_1143-5_2_3_line_25 | NAYY 4x150 SE | 22 | 25 | 0.0086217 | 0.208 | 0.08 | 261 | 0 | 0.27 | 1 | 1 | cs | TRUE
26 | LV_1143-5_2_3_line_26 | NAYY 4x150 SE | 23 | 26 | 0.058657 | 0.208 | 0.08 | 261 | 0 | 0.27 | 1 | 2 | cs | TRUE
27 | LV_1143-5_2_3_line_27 | NAYY 4x150 SE | 24 | 27 | 0.062469 | 0.208 | 0.08 | 261 | 0 | 0.27 | 1 | 1 | cs | TRUE
28 | LV_1143-5_2_3_line_28 | NAYY 4x150 SE | 25 | 28 | 0.26486 | 0.208 | 0.08 | 261 | 0 | 0.27 | 1 | 1 | cs | TRUE
29 | LV_1143-5_2_3_line_29 | NAYY 4x150 SE | 26 | 29 | 0.049586 | 0.208 | 0.08 | 261 | 0 | 0.27 | 1 | 2 | cs | TRUE
30 | LV_1143-5_2_3_line_30 | NAYY 4x150 SE | 27 | 35 | 0.013837 | 0.208 | 0.08 | 261 | 0 | 0.27 | 1 | 1 | cs | TRUE
31 | LV_1143-5_2_3_line_31 | NAYY 4x150 SE | 28 | 36 | 0.24803 | 0.208 | 0.08 | 261 | 0 | 0.27 | 1 | 1 | cs | TRUE
32 | LV_1143-5_2_3_line_32 | NAYY 4x150 SE | 29 | 46 | 0.053174 | 0.208 | 0.08 | 261 | 0 | 0.27 | 1 | 1 | cs | TRUE
33 | LV_1143-5_2_3_line_33 | NAYY 4x150 SE | 29 | 42 | 0.01772 | 0.208 | 0.08 | 261 | 0 | 0.27 | 1 | 2 | cs | TRUE
34 | LV_1143-5_2_3_line_34 | NAYY 4x150 SE | 30 | 31 | 0.013757 | 0.208 | 0.08 | 261 | 0 | 0.27 | 1 | 1 | cs | TRUE
35 | LV_1143-5_2_3_line_35 | NAYY 4x150 SE | 31 | 32 | 0.015547 | 0.208 | 0.08 | 261 | 0 | 0.27 | 1 | 1 | cs | TRUE
36 | LV_1143-5_2_3_line_36 | NAYY 4x150 SE | 32 | 33 | 0.014596 | 0.208 | 0.08 | 261 | 0 | 0.27 | 1 | 1 | cs | TRUE
37 | LV_1143-5_2_3_line_37 | NAYY 4x150 SE | 32 | 34 | 0.11483 | 0.208 | 0.08 | 261 | 0 | 0.27 | 1 | 1 | cs | TRUE
38 | LV_1143-5_2_3_line_38 | NAYY 4x150 SE | 33 | 36 | 0.024339 | 0.208 | 0.08 | 261 | 0 | 0.27 | 1 | 1 | cs | TRUE
39 | LV_1143-5_2_3_line_39 | NAYY 4x150 SE | 34 | 37 | 0.021624 | 0.208 | 0.08 | 261 | 0 | 0.27 | 1 | 1 | cs | TRUE
40 | LV_1143-5_2_3_line_40 | NAYY 4x150 SE | 36 | 44 | 0.033846 | 0.208 | 0.08 | 261 | 0 | 0.27 | 1 | 1 | cs | TRUE
41 | LV_1143-5_2_3_line_41 | NAYY 4x150 SE | 39 | 40 | 0.075331 | 0.208 | 0.08 | 261 | 0 | 0.27 | 1 | 1 | cs | TRUE
42 | LV_1143-5_2_3_line_42 | NAYY 4x150 SE | 40 | 41 | 0.24753 | 0.208 | 0.08 | 261 | 0 | 0.27 | 1 | 2 | cs | TRUE
43 | LV_1143-5_2_3_line_43 | NAYY 4x150 SE | 41 | 42 | 0.03043 | 0.208 | 0.08 | 261 | 0 | 0.27 | 1 | 2 | cs | TRUE
44 | LV_1143-5_2_3_line_44 | NAYY 4x150 SE | 42 | 43 | 0.01455 | 0.208 | 0.08 | 261 | 0 | 0.27 | 1 | 1 | cs | TRUE
45 | LV_1143-5_2_3_line_45 | NAYY 4x150 SE | 44 | 45 | 0.033761 | 0.208 | 0.08 | 261 | 0 | 0.27 | 1 | 1 | cs | TRUE
46 | LV_1143-5_2_3_line_46 | NAYY 4x150 SE | 46 | 47 | 0.032933 | 0.208 | 0.08 | 261 | 0 | 0.27 | 1 | 1 | cs | TRUE
47 | LV_1143-5_2_3_line_47 | NAYY 4x150 SE | 47 | 48 | 0.049867 | 0.208 | 0.08 | 261 | 0 | 0.27 | 1 | 1 | cs | TRUE
48 | LV_1143-5_2_3_line_48 | NAYY 4x150 SE | 48 | 49 | 0.070669 | 0.208 | 0.08 | 261 | 0 | 0.27 | 1 | 1 | cs | TRUE
49 | LV_1143-5_2_3_line_49 | NAYY 4x150 SE | 49 | 50 | 0.15955 | 0.208 | 0.08 | 261 | 0 | 0.27 | 1 | 1 | cs | TRUE
50 | LV_1143-5_2_3_line_50 | NAYY 4x150 SE | 49 | 51 | 0.093482 | 0.208 | 0.08 | 261 | 0 | 0.27 | 1 | 1 | cs | TRUE
51 | LV_1143-5_2_3_line_51 | NAYY 4x150 SE | 51 | 54 | 0.16187 | 0.208 | 0.08 | 261 | 0 | 0.27 | 1 | 1 | cs | TRUE
52 | LV_1143-5_2_3_line_52 | NAYY 4x150 SE | 51 | 52 | 0.071379 | 0.208 | 0.08 | 261 | 0 | 0.27 | 1 | 1 | cs | TRUE
53 | LV_1143-5_2_3_line_53 | NAYY 4x150 SE | 52 | 53 | 0.037046 | 0.208 | 0.08 | 261 | 0 | 0.27 | 1 | 1 | cs | TRUE

## trafo
| name | std_type | hv_bus | lv_bus | sn_mva | vn_hv_kv | vn_lv_kv | vk_percent | vkr_percent | pfe_kw | i0_percent | shift_degree | tap_side | tap_neutral | tap_min | tap_max | tap_step_percent | tap_step_degree | tap_pos | tap_phase_shifter | parallel | df | in_service
0 | LV_1143-5_2_3_trafo_69 | 0.25 MVA 20/0.4 kV | 55 | 19 | 0.25 | 20 | 0.4 | 6 | 1.44 | 0.8 | 0.32 | 150 | hv | 0 | -2 | 2 | 2.5 | 0 | 0 | FALSE | 1 | 1 | TRUE

## line_geodata
| x0 | y0 | x1 | y1 | x2 | y2 | x3 | y3 | x4 | y4 | x5 | y5 | x6 | y6 | x7 | y7 | x8 | y8 | x9 | y9 | x10 | y10 | x11 | y11 | x12 | y12 | x13 | y13 | x14 | y14 | x15 | y15 | x16 | y16 | x17 | y17 | x18 | y18 | x19 | y19 | x20 | y20 | x21 | y21 | x22 | y22 | x23 | y23 | x24 | y24 | x25 | y25
0 | 2640220.1756 | 1222925.6685 | 2640233.8319 | 1222934.9438 | 2640237.4695 | 1222936.8517
1 | 2640134.0832 | 1222843.8387 | 2640167.9541 | 1222880.7002 | 2640187.1325 | 1222899.9522 | 2640209.3955 | 1222918.3467 | 2640220.1756 | 1222925.6685
2 | 2640134.0832 | 1222843.8387 | 2640116.313 | 1222862.9755
3 | 2640134.0832 | 1222843.8387 | 2640045.3513 | 1222744.7712 | 2639958.2198 | 1222644.1149 | 2639946.8073 | 1222629.1849 | 2639941.7021 | 1222619.1781 | 2639937.6186 | 1222609.4782 | 2639934.0075 | 1222599.4591 | 2639932.1197 | 1222589.1847 | 2639931.0913 | 1222578.5492 | 2639931.324 | 1222566.4546
4 | 2640081.0721 | 1222900.9268 | 2640116.313 | 1222862.9755
5 | 2639931.324 | 1222566.4546 | 2639932.6617 | 1222556.969 | 2639935.3481 | 1222547.6926
6 | 2639931.324 | 1222566.4546 | 2639950.6635 | 1222568.73 | 2639961.7907 | 1222569.6719 | 2639970.308 | 1222572.1343
7 | 2640023.822 | 1222912.7276 | 2640036.6473 | 1222911.4018 | 2640067.5811 | 1222909.175 | 2640073.9405 | 1222907.4167 | 2640078.0347 | 1222904.1979 | 2640081.0721 | 1222900.9268
8 | 2639854.6118 | 1222508.4175 | 2639859.8332 | 1222495.4335 | 2639863.5233 | 1222488.0093 | 2639869.3414 | 1222483.3343 | 2639877.7454 | 1222479.8328 | 2639884.5148 | 1222480.334 | 2639896.7706 | 1222483.7847 | 2639900.0409 | 1222484.6961 | 2639951.4272 | 1222495.569 | 2639958.4073 | 1222498.5732 | 2639945.6455 | 1222520.8232 | 2639935.3481 | 1222547.6926
9 | 2639935.3481 | 1222547.6926 | 2639939.2251 | 1222548.5969 | 2639973.141 | 1222546.0034
10 | 2639973.1238 | 1222572.9483 | 2639970.308 | 1222572.1343
11 | 2640023.822 | 1222912.7276 | 2640018.1612 | 1222914.3461 | 2640010.1538 | 1222918.7172 | 2640008.5937 | 1222920.6523
12 | 2639854.6118 | 1222508.4175 | 2639844.2472 | 1222534.2011
13 | 2639994.7661 | 1222916.5126 | 2639996.9741 | 1222914.0815 | 2640008.5937 | 1222920.6523
14 | 2639830.2785 | 1222566.8598 | 2639832.6157 | 1222563.1366 | 2639844.2472 | 1222534.2011
15 | 2639830.2785 | 1222566.8598 | 2639821.1553 | 1222581.3932 | 2639807.353 | 1222599.423 | 2639799.6772 | 1222606.4177
16 | 2640126.8862 | 1223254.693 | 2640136.1999 | 1223261.2375 | 2640142.7376 | 1223263.3494 | 2640149.6093 | 1223263.1623 | 2640157.6069 | 1223260.2033 | 2640194.5368 | 1223236.6936 | 2640210.056 | 1223228.2821 | 2640217.1223 | 1223224.0479
17 | 2640126.8862 | 1223254.693 | 2640129.1918 | 1223251.2843 | 2640132.2502 | 1223244.1784 | 2640132.3131 | 1223234.851 | 2640129.7376 | 1223224.2939 | 2640120.9276 | 1223203.7556 | 2640118.5569 | 1223193.1999 | 2640118.8477 | 1223180.4275 | 2640116.2872 | 1223167.6359
18 | 2640126.8862 | 1223254.693 | 2640077.3407 | 1223218.0932 | 2640044.9302 | 1223198.8192 | 2640039.0012 | 1223197.5231 | 2640033.9075 | 1223198.3004
19 | 2639632.8159 | 1222917.5568 | 2639660.1762 | 1222930.8186 | 2639670.7828 | 1222936.9596 | 2639694.2128 | 1222946.6103 | 2639712.5227 | 1222959.8068 | 2639718.7279 | 1222961.8161 | 2639733.524 | 1222965.1723 | 2639735.5863 | 1222966.7167
20 | 2639621.2684 | 1222911.9596 | 2639632.8159 | 1222917.5568
21 | 2639996.7531 | 1223127.6696 | 2639994.3536 | 1223124.7684 | 2639991.8323 | 1223114.0006 | 2639988.2055 | 1223107.5056 | 2639976.8011 | 1223099.4354 | 2639963.4957 | 1223095.5105 | 2639940.94 | 1223094.7366 | 2639923.036 | 1223095.7728 | 2639910.7082 | 1223091.9435 | 2639897.5407 | 1223093.4673 | 2639886.9944 | 1223090.8507 | 2639874.5986 | 1223077.9156 | 2639854.1484 | 1223070.73 | 2639843.8037 | 1223065.1797 | 2639831.0324 | 1223053.9431 | 2639807.0717 | 1223043.2433 | 2639795.6591 | 1223036.3407 | 2639778.7682 | 1223025.3324 | 2639769.824 | 1223004.2267 | 2639766.7136 | 1223000.9929 | 2639756.4448 | 1222997.6669 | 2639745.552 | 1222986.7098 | 2639742.8881 | 1222983.6124 | 2639743.8689 | 1222977.5487 | 2639741.5831 | 1222971.2074 | 2639735.5863 | 1222966.7167
22 | 2639621.2684 | 1222911.9596 | 2639616.9593 | 1222917.9012 | 2639614.367 | 1222919.4015
23 | 2639621.2684 | 1222911.9596 | 2639623.2044 | 1222900.2432 | 2639622.725 | 1222897.5042
24 | 2640013.2997 | 1223143.0832 | 2640004.0348 | 1223136.4737 | 2639996.7531 | 1223127.6696
25 | 2639614.367 | 1222919.4015 | 2639609.8944 | 1222921.9901 | 2639606.6936 | 1222923.2884
26 | 2639584.306 | 1222864.5303 | 2639588.6769 | 1222863.5473 | 2639599.553 | 1222863.3972 | 2639608.2504 | 1222868.1468 | 2639614.8922 | 1222876.3625 | 2639621.0418 | 1222887.8881 | 2639622.725 | 1222897.5042
27 | 2640013.2997 | 1223143.0832 | 2640014.6387 | 1223144.0384 | 2640035.9644 | 1223152.9092 | 2640042.3599 | 1223157.0213 | 2640045.3626 | 1223164.9573 | 2640044.6685 | 1223171.2009 | 2640040.7597 | 1223182.9706 | 2640039.554 | 1223185.6681
28 | 2639492.2064 | 1223138.5459 | 2639492.9754 | 1223133.7637 | 2639501.7914 | 1223118.2906 | 2639526.8449 | 1223094.6313 | 2639544.4509 | 1223071.0562 | 2639548.5292 | 1223057.5974 | 2639547.1285 | 1223017.2861 | 2639544.8792 | 1222990.5551 | 2639549.3802 | 1222969.4056 | 2639558.9042 | 1222953.5815 | 2639573.335 | 1222941.1587 | 2639593.9028 | 1222928.4766 | 2639606.6936 | 1222923.2884
29 | 2639538.2219 | 1222860.1437 | 2639540.7975 | 1222862.8624 | 2639546.5097 | 1222867.1918 | 2639555.4338 | 1222869.7748 | 2639567.0688 | 1222868.4067 | 2639584.306 | 1222864.5303
30 | 2640033.9075 | 1223198.3004 | 2640039.554 | 1223185.6681
31 | 2639509.4242 | 1223379.4982 | 2639514.309 | 1223372.4597 | 2639517.6089 | 1223361.9864 | 2639521.9281 | 1223282.4672 | 2639522.8133 | 1223267.9199 | 2639520.525 | 1223251.6283 | 2639493.8965 | 1223167.5567 | 2639490.0805 | 1223151.7664 | 2639492.2064 | 1223138.5459
32 | 2639538.2219 | 1222860.1437 | 2639524.5995 | 1222865.0118 | 2639516.3866 | 1222871.8281 | 2639499.0846 | 1222893.8868
33 | 2639538.0945 | 1222842.7768 | 2639536.4442 | 1222849.192 | 2639538.2219 | 1222860.1437
34 | 2639563.5087 | 1223378.2787 | 2639553.8811 | 1223388.1051
35 | 2639543.0003 | 1223399.2106 | 2639553.8811 | 1223388.1051
36 | 2639543.0003 | 1223399.2106 | 2639530.4133 | 1223391.8208
37 | 2639543.0003 | 1223399.2106 | 2639548.6928 | 1223404.1402 | 2639555.1619 | 1223405.1726 | 2639580.9982 | 1223403.9212 | 2639588.9159 | 1223408.332 | 2639594.498 | 1223421.8772 | 2639598.7874 | 1223435.9587 | 2639595.4086 | 1223443.4518 | 2639569.003 | 1223453.4428
38 | 2639509.4242 | 1223379.4982 | 2639530.4133 | 1223391.8208
39 | 2639549.1204 | 1223461.9334 | 2639565.0305 | 1223454.9459 | 2639569.003 | 1223453.4428
40 | 2639509.4242 | 1223379.4982 | 2639507.0814 | 1223382.8736 | 2639484.3126 | 1223402.0022
41 | 2639743.997 | 1222657.157 | 2639799.6772 | 1222606.4177
42 | 2639743.997 | 1222657.157 | 2639575.8344 | 1222808.0954 | 2639558.8016 | 1222821.323
43 | 2639538.0945 | 1222842.7768 | 2639540.6064 | 1222836.8121 | 2639545.1741 | 1222831.9062 | 2639558.8016 | 1222821.323
44 | 2639538.0945 | 1222842.7768 | 2639531.2845 | 1222839.3074 | 2639527.6171 | 1222835.4029 | 2639527.0564 | 1222833.9575
45 | 2639484.3126 | 1223402.0022 | 2639458.4633 | 1223423.7189
46 | 2639477.0331 | 1222917.7949 | 2639482.9784 | 1222914.4212 | 2639499.0846 | 1222893.8868
47 | 2639477.0331 | 1222917.7949 | 2639469.7022 | 1222918.5579 | 2639455.2702 | 1222917.4506 | 2639441.0206 | 1222918.5681 | 2639427.809 | 1222922.2996
48 | 2639376.4196 | 1222967.2146 | 2639380.9004 | 1222966.2325 | 2639383.7692 | 1222963.6166 | 2639388.5185 | 1222957.5888 | 2639396.131 | 1222944.0532 | 2639403.0678 | 1222936.3722 | 2639411.4524 | 1222929.9349 | 2639426.1743 | 1222922.7613 | 2639427.809 | 1222922.2996
49 | 2639376.4196 | 1222967.2146 | 2639373.3523 | 1222970.0405 | 2639370.0146 | 1222982.7928 | 2639364.4674 | 1222995.964 | 2639356.657 | 1223008.4866 | 2639348.6619 | 1223017.9618 | 2639338.8519 | 1223024.3898 | 2639317.4546 | 1223030.7413 | 2639306.4052 | 1223036.5163 | 2639290.4439 | 1223049.9969 | 2639276.1896 | 1223057.6409 | 2639259.2512 | 1223061.754
50 | 2639376.4196 | 1222967.2146 | 2639372.795 | 1222966.0122 | 2639368.5249 | 1222961.4923 | 2639338.583 | 1222910.086 | 2639330.6768 | 1222902.6405 | 2639324.5391 | 1222898.4196 | 2639319.2992 | 1222896.0614
51 | 2639319.2992 | 1222896.0614 | 2639313.5 | 1222898.0021 | 2639310.0916 | 1222904.2501 | 2639305.3167 | 1222954.382 | 2639303.3772 | 1222970.1787 | 2639299.6537 | 1222983.9735 | 2639296.7684 | 1222990.2472 | 2639292.8729 | 1222994.4796 | 2639287.5371 | 1222997.4573 | 2639280.8547 | 1222997.6467 | 2639276.1906 | 1222995.3813 | 2639270.9048 | 1222989.6319 | 2639264.7126 | 1222972.97 | 2639259.5221 | 1222962.3207
52 | 2639319.2992 | 1222896.0614 | 2639321.8034 | 1222891.2195 | 2639326.3111 | 1222886.1795 | 2639336.7447 | 1222881.8236 | 2639352.2199 | 1222878.8795 | 2639366.7105 | 1222872.2823 | 2639380.362 | 1222863.5878
53 | 2639380.362 | 1222863.5878 | 2639381.8279 | 1222862.6542 | 2639392.843 | 1222852.9656 | 2639400.651 | 1222840.8433 | 2639402.3658 | 1222834.8657

## bus_geodata
| x | y | coords
0 | 2640220.1756 | 1222925.6685
1 | 2640237.4695 | 1222936.8517
2 | 2640134.0832 | 1222843.8387
3 | 2640116.313 | 1222862.9755
4 | 2639931.324 | 1222566.4546
5 | 2640081.0721 | 1222900.9268
6 | 2639935.3481 | 1222547.6926
7 | 2639970.308 | 1222572.1343
8 | 2640023.822 | 1222912.7276
9 | 2639854.6118 | 1222508.4175
10 | 2639973.141 | 1222546.0034
11 | 2639973.1238 | 1222572.9483
12 | 2640008.5937 | 1222920.6523
13 | 2639994.7661 | 1222916.5126
14 | 2639844.2472 | 1222534.2011
15 | 2639830.2785 | 1222566.8598
16 | 2640217.1223 | 1223224.0479
17 | 2640126.8862 | 1223254.693
18 | 2639632.8159 | 1222917.5568
19 | 2639735.5863 | 1222966.7167
20 | 2639621.2684 | 1222911.9596
21 | 2639996.7531 | 1223127.6696
22 | 2639614.367 | 1222919.4015
23 | 2639622.725 | 1222897.5042
24 | 2640013.2997 | 1223143.0832
25 | 2639606.6936 | 1222923.2884
26 | 2639584.306 | 1222864.5303
27 | 2640039.554 | 1223185.6681
28 | 2639492.2064 | 1223138.5459
29 | 2639538.2219 | 1222860.1437
30 | 2639563.5087 | 1223378.2787
31 | 2639553.8811 | 1223388.1051
32 | 2639543.0003 | 1223399.2106
33 | 2639530.4133 | 1223391.8208
34 | 2639569.003 | 1223453.4428
35 | 2640033.9075 | 1223198.3004
36 | 2639509.4242 | 1223379.4982
37 | 2639549.1204 | 1223461.9334
38 | 2640116.2872 | 1223167.6359
39 | 2639799.6772 | 1222606.4177
40 | 2639743.997 | 1222657.157
41 | 2639558.8016 | 1222821.323
42 | 2639538.0945 | 1222842.7768
43 | 2639527.0564 | 1222833.9575
44 | 2639484.3126 | 1223402.0022
45 | 2639458.4633 | 1223423.7189
46 | 2639499.0846 | 1222893.8868
47 | 2639477.0331 | 1222917.7949
48 | 2639427.809 | 1222922.2996
49 | 2639376.4196 | 1222967.2146
50 | 2639259.2512 | 1223061.754
51 | 2639319.2992 | 1222896.0614
52 | 2639380.362 | 1222863.5878
53 | 2639402.3658 | 1222834.8657
54 | 2639259.5221 | 1222962.3207
55 | 2639735.5863 | 1222966.7167

## line_std_types
| c_nf_per_km | r_ohm_per_km | x_ohm_per_km | max_i_ka | type | q_mm2 | alpha | voltage_rating
NAYY 4x50 SE | 210 | 0.642 | 0.083 | 0.142 | cs | 50 | 0.00403 | LV
NAYY 4x120 SE | 264 | 0.225 | 0.08 | 0.242 | cs | 120 | 0.00403 | LV
NAYY 4x150 SE | 261 | 0.208 | 0.08 | 0.27 | cs | 150 | 0.00403 | LV
NA2XS2Y 1x95 RM/25 12/20 kV | 216 | 0.313 | 0.132 | 0.252 | cs | 95 | 0.00403 | MV
NA2XS2Y 1x185 RM/25 12/20 kV | 273 | 0.161 | 0.117 | 0.362 | cs | 185 | 0.00403 | MV
NA2XS2Y 1x240 RM/25 12/20 kV | 304 | 0.122 | 0.112 | 0.421 | cs | 240 | 0.00403 | MV
NA2XS2Y 1x95 RM/25 6/10 kV | 315 | 0.313 | 0.123 | 0.249 | cs | 95 | 0.00403 | MV
NA2XS2Y 1x185 RM/25 6/10 kV | 406 | 0.161 | 0.11 | 0.358 | cs | 185 | 0.00403 | MV
NA2XS2Y 1x240 RM/25 6/10 kV | 456 | 0.122 | 0.105 | 0.416 | cs | 240 | 0.00403 | MV
NA2XS2Y 1x150 RM/25 12/20 kV | 250 | 0.206 | 0.116 | 0.319 | cs | 150 | 0.00403 | MV
NA2XS2Y 1x120 RM/25 12/20 kV | 230 | 0.253 | 0.119 | 0.283 | cs | 120 | 0.00403 | MV
NA2XS2Y 1x70 RM/25 12/20 kV | 190 | 0.443 | 0.132 | 0.22 | cs | 70 | 0.00403 | MV
NA2XS2Y 1x150 RM/25 6/10 kV | 360 | 0.206 | 0.11 | 0.315 | cs | 150 | 0.00403 | MV
NA2XS2Y 1x120 RM/25 6/10 kV | 340 | 0.253 | 0.113 | 0.28 | cs | 120 | 0.00403 | MV
NA2XS2Y 1x70 RM/25 6/10 kV | 280 | 0.443 | 0.123 | 0.217 | cs | 70 | 0.00403 | MV
N2XS(FL)2Y 1x120 RM/35 64/110 kV | 112 | 0.153 | 0.166 | 0.366 | cs | 120 | 0.00393 | HV
N2XS(FL)2Y 1x185 RM/35 64/110 kV | 125 | 0.099 | 0.156 | 0.457 | cs | 185 | 0.00393 | HV
N2XS(FL)2Y 1x240 RM/35 64/110 kV | 135 | 0.075 | 0.149 | 0.526 | cs | 240 | 0.00393 | HV
N2XS(FL)2Y 1x300 RM/35 64/110 kV | 144 | 0.06 | 0.144 | 0.588 | cs | 300 | 0.00393 | HV
15-AL1/3-ST1A 0.4 | 11 | 1.8769 | 0.35 | 0.105 | ol | 16 | 0.00403 | LV
24-AL1/4-ST1A 0.4 | 11.25 | 1.2012 | 0.335 | 0.14 | ol | 24 | 0.00403 | LV
48-AL1/8-ST1A 0.4 | 12.2 | 0.5939 | 0.3 | 0.21 | ol | 48 | 0.00403 | LV
94-AL1/15-ST1A 0.4 | 13.2 | 0.306 | 0.29 | 0.35 | ol | 94 | 0.00403 | LV
34-AL1/6-ST1A 10.0 | 9.7 | 0.8342 | 0.36 | 0.17 | ol | 34 | 0.00403 | MV
48-AL1/8-ST1A 10.0 | 10.1 | 0.5939 | 0.35 | 0.21 | ol | 48 | 0.00403 | MV
70-AL1/11-ST1A 10.0 | 10.4 | 0.4132 | 0.339 | 0.29 | ol | 70 | 0.00403 | MV
94-AL1/15-ST1A 10.0 | 10.75 | 0.306 | 0.33 | 0.35 | ol | 94 | 0.00403 | MV
122-AL1/20-ST1A 10.0 | 11.1 | 0.2376 | 0.323 | 0.41 | ol | 122 | 0.00403 | MV
149-AL1/24-ST1A 10.0 | 11.25 | 0.194 | 0.315 | 0.47 | ol | 149 | 0.00403 | MV
34-AL1/6-ST1A 20.0 | 9.15 | 0.8342 | 0.382 | 0.17 | ol | 34 | 0.00403 | MV
48-AL1/8-ST1A 20.0 | 9.5 | 0.5939 | 0.372 | 0.21 | ol | 48 | 0.00403 | MV
70-AL1/11-ST1A 20.0 | 9.7 | 0.4132 | 0.36 | 0.29 | ol | 70 | 0.00403 | MV
94-AL1/15-ST1A 20.0 | 10 | 0.306 | 0.35 | 0.35 | ol | 94 | 0.00403 | MV
122-AL1/20-ST1A 20.0 | 10.3 | 0.2376 | 0.344 | 0.41 | ol | 122 | 0.00403 | MV
149-AL1/24-ST1A 20.0 | 10.5 | 0.194 | 0.337 | 0.47 | ol | 149 | 0.00403 | MV
184-AL1/30-ST1A 20.0 | 10.75 | 0.1571 | 0.33 | 0.535 | ol | 184 | 0.00403 | MV
243-AL1/39-ST1A 20.0 | 11 | 0.1188 | 0.32 | 0.645 | ol | 243 | 0.00403 | MV
48-AL1/8-ST1A 110.0 | 8 | 0.5939 | 0.46 | 0.21 | ol | 48 | 0.00403 | HV
70-AL1/11-ST1A 110.0 | 8.4 | 0.4132 | 0.45 | 0.29 | ol | 70 | 0.00403 | HV
94-AL1/15-ST1A 110.0 | 8.65 | 0.306 | 0.44 | 0.35 | ol | 94 | 0.00403 | HV
122-AL1/20-ST1A 110.0 | 8.5 | 0.2376 | 0.43 | 0.41 | ol | 122 | 0.00403 | HV
149-AL1/24-ST1A 110.0 | 8.75 | 0.194 | 0.41 | 0.47 | ol | 149 | 0.00403 | HV
184-AL1/30-ST1A 110.0 | 8.8 | 0.1571 | 0.4 | 0.535 | ol | 184 | 0.00403 | HV
243-AL1/39-ST1A 110.0 | 9 | 0.1188 | 0.39 | 0.645 | ol | 243 | 0.00403 | HV
305-AL1/39-ST1A 110.0 | 9.2 | 0.0949 | 0.38 | 0.74 | ol | 305 | 0.00403 | HV
490-AL1/64-ST1A 110.0 | 9.75 | 0.059 | 0.37 | 0.96 | ol | 490 | 0.00403 | HV
679-AL1/86-ST1A 110.0 | 9.95 | 0.042 | 0.36 | 1.15 | ol | 679 | 0.00403 | HV
490-AL1/64-ST1A 220.0 | 10 | 0.059 | 0.285 | 0.96 | ol | 490 | 0.00403 | HV
679-AL1/86-ST1A 220.0 | 11.7 | 0.042 | 0.275 | 1.15 | ol | 679 | 0.00403 | HV
490-AL1/64-ST1A 380.0 | 11 | 0.059 | 0.253 | 0.96 | ol | 490 | 0.00403 | HV
679-AL1/86-ST1A 380.0 | 14.6 | 0.042 | 0.25 | 1.15 | ol | 679 | 0.00403 | HV

## trafo_std_types
| i0_percent | pfe_kw | vkr_percent | sn_mva | vn_lv_kv | vn_hv_kv | vk_percent | shift_degree | vector_group | tap_side | tap_neutral | tap_min | tap_max | tap_step_degree | tap_step_percent | tap_phase_shifter
160 MVA 380/110 kV | 0.06 | 60 | 0.25 | 160 | 110 | 380 | 12.2 | 0 | Yy0 | hv | 0 | -9 | 9 | 0 | 1.5 | FALSE
100 MVA 220/110 kV | 0.06 | 55 | 0.26 | 100 | 110 | 220 | 12 | 0 | Yy0 | hv | 0 | -9 | 9 | 0 | 1.5 | FALSE
63 MVA 110/20 kV | 0.04 | 22 | 0.32 | 63 | 20 | 110 | 18 | 150 | YNd5 | hv | 0 | -9 | 9 | 0 | 1.5 | FALSE
40 MVA 110/20 kV | 0.05 | 18 | 0.34 | 40 | 20 | 110 | 16.2 | 150 | YNd5 | hv | 0 | -9 | 9 | 0 | 1.5 | FALSE
25 MVA 110/20 kV | 0.07 | 14 | 0.41 | 25 | 20 | 110 | 12 | 150 | YNd5 | hv | 0 | -9 | 9 | 0 | 1.5 | FALSE
63 MVA 110/10 kV | 0.04 | 22 | 0.32 | 63 | 10 | 110 | 18 | 150 | YNd5 | hv | 0 | -9 | 9 | 0 | 1.5 | FALSE
40 MVA 110/10 kV | 0.05 | 18 | 0.34 | 40 | 10 | 110 | 16.2 | 150 | YNd5 | hv | 0 | -9 | 9 | 0 | 1.5 | FALSE
25 MVA 110/10 kV | 0.07 | 14 | 0.41 | 25 | 10 | 110 | 12 | 150 | YNd5 | hv | 0 | -9 | 9 | 0 | 1.5 | FALSE
0.25 MVA 20/0.4 kV | 0.32 | 0.8 | 1.44 | 0.25 | 0.4 | 20 | 6 | 150 | Yzn5 | hv | 0 | -2 | 2 | 0 | 2.5 | FALSE
0.4 MVA 20/0.4 kV | 0.3375 | 1.35 | 1.425 | 0.4 | 0.4 | 20 | 6 | 150 | Dyn5 | hv | 0 | -2 | 2 | 0 | 2.5 | FALSE
0.63 MVA 20/0.4 kV | 0.2619 | 1.65 | 1.206 | 0.63 | 0.4 | 20 | 6 | 150 | Dyn5 | hv | 0 | -2 | 2 | 0 | 2.5 | FALSE
0.25 MVA 10/0.4 kV | 0.24 | 0.6 | 1.2 | 0.25 | 0.4 | 10 | 4 | 150 | Dyn5 | hv | 0 | -2 | 2 | 0 | 2.5 | FALSE
0.4 MVA 10/0.4 kV | 0.2375 | 0.95 | 1.325 | 0.4 | 0.4 | 10 | 4 | 150 | Dyn5 | hv | 0 | -2 | 2 | 0 | 2.5 | FALSE
0.63 MVA 10/0.4 kV | 0.1873 | 1.18 | 1.0794 | 0.63 | 0.4 | 10 | 4 | 150 | Dyn5 | hv | 0 | -2 | 2 | 0 | 2.5 | FALSE

## trafo3w_std_types
| sn_hv_mva | sn_mv_mva | sn_lv_mva | vn_hv_kv | vn_mv_kv | vn_lv_kv | vk_hv_percent | vk_mv_percent | vk_lv_percent | vkr_hv_percent | vkr_mv_percent | vkr_lv_percent | pfe_kw | i0_percent | shift_mv_degree | shift_lv_degree | vector_group | tap_side | tap_neutral | tap_min | tap_max | tap_step_percent
63/25/38 MVA 110/20/10 kV | 63 | 25 | 38 | 110 | 20 | 10 | 10.4 | 10.4 | 10.4 | 0.28 | 0.32 | 0.35 | 35 | 0.89 | 0 | 0 | YN0yn0yn0 | hv | 0 | -10 | 10 | 1.2
63/25/38 MVA 110/10/10 kV | 63 | 25 | 38 | 110 | 10 | 10 | 10.4 | 10.4 | 10.4 | 0.28 | 0.32 | 0.35 | 35 | 0.89 | 0 | 0 | YN0yn0yn0 | hv | 0 | -10 | 10 | 1.2

## fuse_std_types
| fuse_type | i_rated_a | t_avg | t_min | t_total | x_avg | x_min | x_total
HV 100A | HV 100A | 100 | 0 | [10.0, 3.64, 0.854, 0.281, 0.1, 0.0531, 0.022, 0.01] | [10.0, 4.267, 1.21, 0.403, 0.1, 0.058, 0.022, 0.01] | 0 | [300.0, 350.0, 450.0, 550.0, 700.0, 850.0, 1200.0, 1752.0] | [600.0, 700.0, 900.0, 1150.0, 1665.0, 2000.0, 3000.0, 4313.0]
HV 10A | HV 10A | 10 | 0 | [10.0, 1675.0, 0.344, 0.156, 0.1, 0.0417, 0.0171, 0.01] | [10.0, 1.3, 0.3, 0.155, 0.1, 0.0555, 0.023, 0.01] | 0 | [30.0, 32.0, 35.0, 37.0, 39.0, 50.0, 70.0, 88.0] | [60.0, 70.0, 80.0, 87.0, 94.0, 110.0, 150.0, 216.0]
HV 125A | HV 125A | 125 | 0 | [10.0, 1.82, 0.344, 0.1, 0.0467, 0.0269, 0.01] | [10.0, 2.478, 0.426, 0.1, 0.0427, 0.0211, 0.01] | 0 | [375.0, 500.0, 700.0, 925.0, 1200.0, 1500.0, 2341.0] | [750.0, 1000.0, 1500.0, 2200.0, 3000.0, 4000.0, 5765.0]
HV 160A | HV 160A | 160 | 0 | [10.0, 4.15, 1.03, 0.198, 0.1, 0.051, 0.0172, 0.01] | [10.0, 2.3, 0.734, 0.274, 0.1, 0.046, 0.0177, 0.01] | 0 | [480.0, 550.0, 700.0, 1000.0, 1260.0, 1600.0, 2500.0, 3227.0] | [960.0, 1300.0, 1700.0, 2200.0, 2996.0, 4000.0, 6000.0, 7946.0]
HV 16A | HV 16A | 16 | 0 | [10.0, 0.352, 0.164, 0.1, 0.0649, 0.0342, 0.01] | [10.0, 2.34, 0.722, 0.181, 0.1, 0.055, 0.0296, 0.01] | 0 | [48.0, 60.0, 65.0, 71.0, 80.0, 100.0, 162.0] | [96.0, 110.0, 125.0, 150.0, 168.0, 200.0, 250.0, 398.0]
HV 200A | HV 200A | 200 | 0 | [10.0, 4.267, 1.21, 0.403, 0.1, 0.058, 0.022, 0.01] | [10.0, 3.73, 1.654, 0.328, 0.1, 0.0531, 0.019, 0.01] | 0 | [600.0, 700.0, 900.0, 1150.0, 1665.0, 2000.0, 3000.0, 4313.0] | [1200.0, 1500.0, 1800.0, 2700.0, 3960.0, 5000.0, 7500.0, 10620.0]
HV 20A | HV 20A | 20 | 0 | [10.0, 1.3, 0.3, 0.155, 0.1, 0.0555, 0.023, 0.01] | [10.0, 1.3, 0.161, 0.1, 0.0611, 0.0399, 0.0141, 0.01] | 0 | [60.0, 70.0, 80.0, 87.0, 94.0, 110.0, 150.0, 216.0] | [120.0, 150.0, 200.0, 223.0, 260.0, 300.0, 450.0, 532.0]
HV 25A | HV 25A | 25 | 0 | [10.0, 2.512, 0.833, 0.299, 0.1, 0.0372, 0.0223, 0.01] | [10.0, 3.125, 0.597, 0.198, 0.1, 0.0378, 0.022, 0.01] | 0 | [75.0, 82.0, 90.0, 100.0, 124.0, 170.0, 200.0, 289.0] | [150.0, 170.0, 210.0, 250.0, 294.0, 400.0, 500.0, 711.0]
HV 31.5A | HV 31.5A | 31.5 | 0 | [10.0, 2.34, 0.722, 0.181, 0.1, 0.055, 0.0296, 0.01] | [10.0, 2.84, 0.368, 0.164, 0.1, 0.0621, 0.0378, 0.0195, 0.01] | 0 | [95.0, 110.0, 125.0, 150.0, 165.0, 200.0, 250.0, 390.0] | [189.0, 220.0, 300.0, 350.0, 393.0, 450.0, 530.0, 700.0, 960.0]
HV 40A | HV 40A | 40 | 0 | [10.0, 1.3, 0.161, 0.1, 0.0611, 0.0399, 0.0141, 0.01] | [10.0, 2.05, 0.369, 0.198, 0.1, 0.051, 0.0298, 0.01] | 0 | [120.0, 150.0, 200.0, 223.0, 260.0, 300.0, 450.0, 532.0] | [240.0, 300.0, 400.0, 450.0, 530.0, 650.0, 800.0, 1311.0]
HV 50A | HV 50A | 50 | 0 | [10.0, 3.215, 0.597, 0.198, 0.1, 0.0378, 0.022, 0.01] | [10.0, 3.64, 0.854, 0.281, 0.1, 0.0531, 0.022, 0.01] | 0 | [150.0, 170.0, 210.0, 250.0, 294.0, 400.0, 500.0, 711.0] | [300.0, 350.0, 450.0, 550.0, 700.0, 850.0, 1200.0, 1752.0]
HV 6.3A | HV 6.3A | 6.3 | 0 | [10.0, 1.39, 0.344, 0.168, 0.1, 0.056, 0.0263, 0.01] | [10.0, 1.711, 0.516, 0.198, 0.1, 0.0634, 0.0303, 0.01] | 0 | [19.0, 19.5, 20.4, 20.8, 22.0, 25.0, 32.0, 48.0] | [38.0, 40.0, 43.0, 48.0, 53.0, 60.0, 75.0, 118.0]
HV 63A | HV 63A | 63 | 0 | [10.0, 2.84, 0.368, 0.164, 0.1, 0.0621, 0.0378, 0.0195, 0.01] | [10.0, 1.82, 0.344, 0.1, 0.0467, 0.0269, 0.01] | 0 | [189.0, 220.0, 300.0, 350.0, 393.0, 450.0, 530.0, 700.0, 961.0] | [378.0, 500.0, 700.0, 934.0, 1200.0, 1500.0, 2366.0]
HV 80A | HV 80A | 80 | 0 | [10.0, 2.05, 0.369, 0.198, 0.1, 0.051, 0.0298, 0.01] | [10.0, 4.15, 1.03, 0.198, 0.1, 0.051, 0.0172, 0.01] | 0 | [240.0, 300.0, 400.0, 450.0, 530.0, 650.0, 800.0, 1311.0] | [480.0, 550.0, 700.0, 1000.0, 1260.0, 1600.0, 2500.0, 3227.0]
Siemens NH-1-100 | Siemens NH-1-100 | 100 | [5400.0, 2000.0, 400.0, 20.0, 1.0, 0.2, 0.012, 0.004] | 0 | 0 | [150.0, 190.0, 250.0, 430.0, 900.0, 1250.0, 2700.0, 3600.0] | 0 | 0
Siemens NH-1-125 | Siemens NH-1-125 | 125 | [4800.0, 120.0, 7.0, 0.1, 0.004] | 0 | 0 | [180.0, 400.0, 740.0, 2000.0, 4250.0] | 0 | 0
Siemens NH-1-16 | Siemens NH-1-16 | 16 | [4000.0, 400.0, 2.0, 0.1, 0.04, 0.01] | 0 | 0 | [26.0, 35.0, 75.0, 150.0, 200.0, 300.0] | 0 | 0
Siemens NH-1-160 | Siemens NH-1-160 | 160 | [4800.0, 120.0, 7.0, 0.1, 0.004] | 0 | 0 | [210.0, 500.0, 900.0, 2300.0, 5000.0] | 0 | 0
Siemens NH-1-25 | Siemens NH-1-25 | 25 | [4000.0, 1000.0, 10.0, 0.2, 0.02, 0.01] | 0 | 0 | [40.0, 50.0, 100.0, 210.0, 400.0, 500.0] | 0 | 0
Siemens NH-1-50 | Siemens NH-1-50 | 50 | [4000.0, 40.0, 4.0, 1.0, 0.02, 0.01] | 0 | 0 | [86.0, 200.0, 300.0, 400.0, 1000.0, 1280.0] | 0 | 0
Siemens NH-1-63 | Siemens NH-1-63 | 63 | [4000.0, 100.0, 10.0, 2.0, 0.04, 0.01] | 0 | 0 | [100.0, 200.0, 300.0, 400.0, 1000.0, 1500.0] | 0 | 0
Siemens NH-1-80 | Siemens NH-1-80 | 80 | [4800.0, 120.0, 7.0, 0.1, 0.01] | 0 | 0 | [150.58, 250.0, 450.0, 1150.0, 2470.0] | 0 | 0
Siemens NH-2-1000 | Siemens NH-2-1000 | 1000 | [4800.0, 120.0, 7.0, 0.1, 0.004] | 0 | 0 | [1900.0, 3500.0, 8400.0, 24000.0, 52000.0] | 0 | 0
Siemens NH-2-200 | Siemens NH-2-200 | 200 | [4800.0, 120.0, 7.0, 0.1, 0.004] | 0 | 0 | [280.0, 650.0, 1200.0, 3000.0, 7000.0] | 0 | 0
Siemens NH-2-224 | Siemens NH-2-224 | 224 | [4800.0, 120.0, 7.0, 0.2, 0.04, 0.004] | 0 | 0 | [400.0, 750.0, 1453.0, 3025.0, 4315.0, 7600.0] | 0 | 0
Siemens NH-2-250 | Siemens NH-2-250 | 250 | [4800.0, 120.0, 7.0, 0.1, 0.004] | 0 | 0 | [450.0, 800.0, 1650.0, 4000.0, 8500.0] | 0 | 0
Siemens NH-2-315 | Siemens NH-2-315 | 315 | [4800.0, 120.0, 7.0, 0.1, 0.004] | 0 | 0 | [550.0, 920.0, 1900.0, 5000.0, 11000.0] | 0 | 0
Siemens NH-2-355 | Siemens NH-2-355 | 355 | [4800.0, 120.0, 6.0, 0.1, 0.004] | 0 | 0 | [650.0, 1116.27, 2350.0, 5840.0, 12790.0] | 0 | 0
Siemens NH-2-400 | Siemens NH-2-400 | 400 | [4800.0, 120.0, 7.0, 0.1, 0.004] | 0 | 0 | [720.0, 1350.0, 2800.0, 6500.0, 15000.0] | 0 | 0
Siemens NH-2-425 | Siemens NH-2-425 | 425 | [4800.0, 120.0, 7.0, 0.1, 0.004] | 0 | 0 | [850.0, 1500.0, 3050.0, 7500.0, 16500.0] | 0 | 0
Siemens NH-2-630 | Siemens NH-2-630 | 630 | [4800.0, 120.0, 7.0, 0.1, 0.004] | 0 | 0 | [1200.0, 2000.0, 4800.0, 12000.0, 26000.0] | 0 | 0

## res_bus
| vm_pu | va_degree | p_mw | q_mvar
0 | 0.97333 | -0.18878 | 0.0021283 | 0.00053339
1 | 0.97327 | -0.18923 | 0.0020579 | 0.00051577
2 | 0.97406 | -0.18352 | 0 | 0
3 | 0.97398 | -0.18415 | 0.00065233 | 0.00016349
4 | 0.97737 | -0.1597 | 0 | 0
5 | 0.97386 | -0.18503 | 0.00069231 | 0.00017351
6 | 0.97775 | -0.15696 | 0 | 0
7 | 0.97696 | -0.16264 | 0.0053974 | 0.0013527
8 | 0.97378 | -0.18561 | 0 | 0
9 | 0.98168 | -0.12887 | 0 | 0
10 | 0.97765 | -0.15764 | 0.001693 | 0.00042431
11 | 0.97695 | -0.16269 | 0.001713 | 0.00042932
12 | 0.97375 | -0.18578 | 0 | 0
13 | 0.97373 | -0.18594 | 0.00091253 | 0.0002287
14 | 0.98229 | -0.12445 | 0.0012113 | 0.00030357
15 | 0.98315 | -0.11837 | 0.0016957 | 0.00042498
16 | 0.9979 | -0.014981 | 0.00081758 | 0.0002049
17 | 0.99802 | -0.01413 | 0 | 0
18 | 0.99486 | -0.035762 | 0.0022453 | 0.00056272
19 | 1 | 0 | -0.066548 | -0.016558
20 | 0.99431 | -0.039634 | 0 | 0
21 | 0.99858 | -0.010138 | 0.00039166 | 9.8159e-05
22 | 0.994 | -0.041781 | 0.00038972 | 9.7674e-05
23 | 0.99389 | -0.042539 | 0.0015514 | 0.00038882
24 | 0.99849 | -0.010738 | 0.00055744 | 0.00013971
25 | 0.99375 | -0.043539 | 0.002214 | 0.00055488
26 | 0.9923 | -0.053726 | 0.00039205 | 9.8258e-05
27 | 0.99831 | -0.012032 | 0.00037145 | 9.3095e-05
28 | 0.98686 | -0.091931 | 0.0019058 | 0.00047764
29 | 0.99097 | -0.063109 | 0 | 0
30 | 0.98022 | -0.13908 | 0.0024817 | 0.00062198
31 | 0.98027 | -0.13873 | 0.00079496 | 0.00019924
32 | 0.98035 | -0.1382 | 0 | 0
33 | 0.98061 | -0.13632 | 0.0011527 | 0.00028889
34 | 0.97883 | -0.14908 | 0.0066846 | 0.0016753
35 | 0.99828 | -0.012266 | 0 | 0
36 | 0.98109 | -0.1329 | 0 | 0
37 | 0.97875 | -0.14962 | 0.0024181 | 0.00060602
38 | 0.99791 | -0.014904 | 0.00084468 | 0.0002117
39 | 0.98448 | -0.10891 | 0.0015525 | 0.00038909
40 | 0.98665 | -0.093581 | 0 | 0
41 | 0.9902 | -0.068503 | 0.0017265 | 0.00043271
42 | 0.99068 | -0.065161 | 0 | 0
43 | 0.99065 | -0.065337 | 0.0011905 | 0.00029836
44 | 0.98097 | -0.13376 | 0.0011327 | 0.00028389
45 | 0.9809 | -0.13422 | 0.001321 | 0.00033107
46 | 0.98986 | -0.070951 | 0.0034995 | 0.00087706
47 | 0.98934 | -0.07464 | 0 | 0
48 | 0.98856 | -0.080231 | 0.0045617 | 0.0011433
49 | 0.98791 | -0.084868 | 0 | 0
50 | 0.98747 | -0.087989 | 0.0019045 | 0.00047731
51 | 0.98731 | -0.089165 | 0 | 0
52 | 0.98699 | -0.09139 | 0.0013711 | 0.00034363
53 | 0.9869 | -0.092023 | 0.0016658 | 0.00041749
54 | 0.98697 | -0.091541 | 0.0014253 | 0.00035721
55 | 0.99998 | 149.9947 | 0 | 0

## res_line
| p_from_mw | q_from_mvar | p_to_mw | q_to_mvar | pl_mw | ql_mvar | i_from_ka | i_to_ka | i_ka | vm_from_pu | va_from_degree | vm_to_pu | va_to_degree | loading_percent
0 | 0.0020581 | 0.00051556 | -0.0020579 | -0.00051577 | 1.2735e-07 | -2.0724e-07 | 0.0031463 | 0.0031463 | 0.0031463 | 0.97333 | -0.18878 | 0.97327 | -0.18923 | 1.1653
1 | -0.0041863 | -0.001049 | 0.0041894 | 0.0010486 | 3.0449e-06 | -3.1085e-07 | 0.0063999 | 0.0063994 | 0.0063999 | 0.97333 | -0.18878 | 0.97406 | -0.18352 | 2.3703
2 | 0.0022577 | 0.00056375 | -0.0022575 | -0.000564 | 1.9376e-07 | -2.5052e-07 | 0.0034481 | 0.0034483 | 0.0034483 | 0.97406 | -0.18352 | 0.97398 | -0.18415 | 1.2771
3 | -0.006447 | -0.0016124 | 0.0064682 | 0.0016162 | 2.1188e-05 | 3.7753e-06 | 0.0098475 | 0.0098459 | 0.0098475 | 0.97406 | -0.18352 | 0.97737 | -0.1597 | 3.6472
4 | 0.0016051 | 0.00040051 | -0.0016049 | -0.00040108 | 1.9426e-07 | -5.6975e-07 | 0.0024517 | 0.0024519 | 0.0024519 | 0.97398 | -0.18415 | 0.97386 | -0.18503 | 0.90811
5 | -0.013582 | -0.0033988 | 0.013587 | 0.0034005 | 5.1317e-06 | 1.7326e-06 | 0.020676 | 0.020676 | 0.020676 | 0.97737 | -0.1597 | 0.97775 | -0.15696 | 7.6577
6 | 0.0071133 | 0.0017826 | -0.0071104 | -0.001782 | 2.8913e-06 | 6.1715e-07 | 0.01083 | 0.01083 | 0.01083 | 0.97737 | -0.1597 | 0.97696 | -0.16264 | 4.0111
7 | 0.00091264 | 0.00022757 | -0.00091257 | -0.00022829 | 7.2991e-08 | -7.2061e-07 | 0.0013941 | 0.0013943 | 0.0013943 | 0.97386 | -0.18503 | 0.97378 | -0.18561 | 0.51642
8 | -0.01528 | -0.0038244 | 0.015339 | 0.0038451 | 5.9483e-05 | 2.0658e-05 | 0.023252 | 0.023251 | 0.023252 | 0.97775 | -0.15696 | 0.98168 | -0.12887 | 8.612
9 | 0.0016932 | 0.0004239 | -0.001693 | -0.00042431 | 1.5742e-07 | -4.1595e-07 | 0.0025767 | 0.0025768 | 0.0025768 | 0.97775 | -0.15696 | 0.97765 | -0.15764 | 0.95438
10 | 0.001713 | 0.00042929 | -0.001713 | -0.00042932 | 1.2451e-08 | -3.1913e-08 | 0.0026091 | 0.0026092 | 0.0026092 | 0.97696 | -0.16264 | 0.97695 | -0.16269 | 0.96635
11 | 0.00091257 | 0.00022829 | -0.00091255 | -0.0002285 | 2.1181e-08 | -2.0903e-07 | 0.0013943 | 0.0013944 | 0.0013944 | 0.97378 | -0.18561 | 0.97375 | -0.18578 | 0.51645
12 | -0.015339 | -0.0038451 | 0.015349 | 0.0038483 | 9.3746e-06 | 3.2541e-06 | 0.023251 | 0.023251 | 0.023251 | 0.98168 | -0.12887 | 0.98229 | -0.12445 | 8.6117
13 | 0.00091255 | 0.0002285 | -0.00091253 | -0.0002287 | 2.0142e-08 | -1.9875e-07 | 0.0013944 | 0.0013945 | 0.0013945 | 0.97375 | -0.18578 | 0.97373 | -0.18594 | 0.51648
14 | -0.01656 | -0.0041519 | 0.016574 | 0.0041568 | 1.3973e-05 | 4.9233e-06 | 0.025086 | 0.025086 | 0.025086 | 0.98229 | -0.12445 | 0.98315 | -0.11837 | 9.2912
15 | -0.01827 | -0.0045818 | 0.018294 | 0.0045904 | 2.3977e-05 | 8.5838e-06 | 0.027653 | 0.027652 | 0.027653 | 0.98315 | -0.11837 | 0.98448 | -0.10891 | 10.2417
16 | -0.00081758 | -0.0002049 | 0.00081767 | 0.00020359 | 9.5788e-08 | -1.3132e-06 | 0.0012191 | 0.0012187 | 0.0012191 | 0.9979 | -0.014981 | 0.99802 | -0.01413 | 0.45153
17 | 0.00084477 | 0.00021054 | -0.00084468 | -0.0002117 | 9.0078e-08 | -1.1547e-06 | 0.0012591 | 0.0012595 | 0.0012595 | 0.99802 | -0.01413 | 0.99791 | -0.014904 | 0.46649
18 | -0.0016624 | -0.00041413 | 0.0016629 | 0.00041285 | 4.2247e-07 | -1.2792e-06 | 0.0024778 | 0.0024773 | 0.0024778 | 0.99802 | -0.01413 | 0.99828 | -0.012266 | 0.91769
19 | -0.062447 | -0.015701 | 0.062759 | 0.015818 | 0.0003127 | 0.00011727 | 0.09342 | 0.093418 | 0.09342 | 0.99486 | -0.035762 | 1 | 0 | 17.2999
20 | 0.060201 | 0.015138 | -0.060169 | -0.015126 | 3.2474e-05 | 1.2157e-05 | 0.090061 | 0.090061 | 0.090061 | 0.99486 | -0.035762 | 0.99431 | -0.039634 | 16.678
21 | 0.0029882 | 0.00073997 | -0.002984 | -0.00074276 | 4.1141e-06 | -2.7911e-06 | 0.0044433 | 0.0044448 | 0.0044448 | 1 | 0 | 0.99858 | -0.010138 | 1.6462
22 | 0.020744 | 0.005222 | -0.020738 | -0.0052197 | 6.2183e-06 | 2.2577e-06 | 0.031052 | 0.031052 | 0.031052 | 0.99431 | -0.039634 | 0.994 | -0.041781 | 11.5008
23 | 0.039425 | 0.0099041 | -0.039409 | -0.0098984 | 1.5922e-05 | 5.744e-06 | 0.059009 | 0.059009 | 0.059009 | 0.99431 | -0.039634 | 0.99389 | -0.042539 | 10.9277
24 | 0.0025924 | 0.0006446 | -0.0025922 | -0.00064482 | 2.1217e-07 | -2.1672e-07 | 0.0038612 | 0.0038613 | 0.0038613 | 0.99858 | -0.010138 | 0.99849 | -0.010738 | 1.4301
25 | 0.020348 | 0.005122 | -0.020343 | -0.0051202 | 4.9944e-06 | 1.8092e-06 | 0.030469 | 0.030469 | 0.030469 | 0.994 | -0.041781 | 0.99375 | -0.043539 | 11.2847
26 | 0.037858 | 0.0095096 | -0.037799 | -0.0094885 | 5.8809e-05 | 2.1101e-05 | 0.056687 | 0.056687 | 0.056687 | 0.99389 | -0.042539 | 0.9923 | -0.053726 | 10.4976
27 | 0.0020347 | 0.00050511 | -0.0020344 | -0.00050579 | 3.5805e-07 | -6.7922e-07 | 0.0030306 | 0.0030309 | 0.0030309 | 0.99849 | -0.010738 | 0.99831 | -0.012032 | 1.1225
28 | 0.018129 | 0.0045654 | -0.018007 | -0.0045219 | 0.00012186 | 4.3463e-05 | 0.027154 | 0.027155 | 0.027155 | 0.99375 | -0.043539 | 0.98686 | -0.091931 | 10.0573
29 | 0.037407 | 0.0093902 | -0.037358 | -0.0093728 | 4.8689e-05 | 1.7447e-05 | 0.056099 | 0.0561 | 0.0561 | 0.9923 | -0.053726 | 0.99097 | -0.063109 | 10.3889
30 | 0.0016629 | 0.00041269 | -0.0016629 | -0.00041285 | 5.2985e-08 | -1.6053e-07 | 0.0024772 | 0.0024773 | 0.0024773 | 0.99831 | -0.012032 | 0.99828 | -0.012266 | 0.9175
31 | 0.016101 | 0.0040443 | -0.01601 | -0.0040123 | 9.1254e-05 | 3.1947e-05 | 0.024281 | 0.024282 | 0.024282 | 0.98686 | -0.091931 | 0.98109 | -0.1329 | 8.9934
32 | 0.014467 | 0.0036215 | -0.014451 | -0.0036162 | 1.5655e-05 | 5.337e-06 | 0.021721 | 0.021722 | 0.021722 | 0.99097 | -0.063109 | 0.98986 | -0.070951 | 8.045
33 | 0.022892 | 0.0057512 | -0.022885 | -0.0057492 | 6.5342e-06 | 2.0567e-06 | 0.034378 | 0.034379 | 0.034379 | 0.99097 | -0.063109 | 0.99068 | -0.065161 | 6.3664
34 | -0.0024817 | -0.00062198 | 0.0024818 | 0.00062185 | 1.2183e-07 | -1.2656e-07 | 0.0037674 | 0.0037673 | 0.0037674 | 0.98022 | -0.13908 | 0.98027 | -0.13873 | 1.3953
35 | -0.0032768 | -0.00082109 | 0.003277 | 0.00082098 | 2.4002e-07 | -1.037e-07 | 0.004974 | 0.0049739 | 0.004974 | 0.98027 | -0.13873 | 0.98035 | -0.1382 | 1.8422
36 | -0.012394 | -0.0031059 | 0.012397 | 0.003107 | 3.223e-06 | 1.0555e-06 | 0.018811 | 0.018811 | 0.018811 | 0.98035 | -0.1382 | 0.98061 | -0.13632 | 6.9672
37 | 0.0091165 | 0.002285 | -0.0091028 | -0.0022811 | 1.3721e-05 | 3.8317e-06 | 0.013838 | 0.013838 | 0.013838 | 0.98035 | -0.1382 | 0.97883 | -0.14908 | 5.1252
38 | -0.013549 | -0.0033959 | 0.013556 | 0.0033981 | 6.4203e-06 | 2.1621e-06 | 0.020561 | 0.02056 | 0.020561 | 0.98061 | -0.13632 | 0.98109 | -0.1329 | 7.615
39 | 0.0024182 | 0.00060582 | -0.0024181 | -0.00060602 | 1.8236e-07 | -2.0165e-07 | 0.0036761 | 0.0036762 | 0.0036762 | 0.97883 | -0.14908 | 0.97875 | -0.14962 | 1.3616
40 | 0.0024541 | 0.00061425 | -0.0024538 | -0.00061457 | 2.9257e-07 | -3.1483e-07 | 0.0037218 | 0.003722 | 0.003722 | 0.98109 | -0.1329 | 0.98097 | -0.13376 | 1.3785
41 | -0.019846 | -0.0049795 | 0.019888 | 0.0049948 | 4.2302e-05 | 1.531e-05 | 0.029999 | 0.029999 | 0.029999 | 0.98448 | -0.10891 | 0.98665 | -0.093581 | 11.1107
42 | -0.019888 | -0.0049948 | 0.019958 | 0.0050152 | 6.9495e-05 | 2.0383e-05 | 0.029999 | 0.029996 | 0.029999 | 0.98665 | -0.093581 | 0.9902 | -0.068503 | 5.5553
43 | -0.021684 | -0.0054479 | 0.021695 | 0.005451 | 1.0084e-05 | 3.0953e-06 | 0.032591 | 0.032591 | 0.032591 | 0.9902 | -0.068503 | 0.99068 | -0.065161 | 6.0353
44 | 0.0011905 | 0.00029818 | -0.0011905 | -0.00029836 | 2.9029e-08 | -1.7617e-07 | 0.0017881 | 0.0017882 | 0.0017882 | 0.99068 | -0.065161 | 0.99065 | -0.065337 | 0.66228
45 | 0.0013211 | 0.00033068 | -0.001321 | -0.00033107 | 8.4592e-08 | -3.9366e-07 | 0.0020038 | 0.0020039 | 0.0020039 | 0.98097 | -0.13376 | 0.9809 | -0.13422 | 0.74219
46 | 0.010952 | 0.0027391 | -0.010946 | -0.0027374 | 5.5684e-06 | 1.7186e-06 | 0.016461 | 0.016461 | 0.016461 | 0.98986 | -0.070951 | 0.98934 | -0.07464 | 6.0967
47 | 0.010946 | 0.0027374 | -0.010938 | -0.0027348 | 8.4318e-06 | 2.6032e-06 | 0.016461 | 0.016461 | 0.016461 | 0.98934 | -0.07464 | 0.98856 | -0.080231 | 6.0968
48 | 0.0063758 | 0.0015915 | -0.0063717 | -0.0015909 | 4.0597e-06 | 6.5601e-07 | 0.0095948 | 0.0095951 | 0.0095951 | 0.98856 | -0.080231 | 0.98791 | -0.084868 | 3.5537
49 | 0.0019053 | 0.00047558 | -0.0019045 | -0.00047731 | 8.198e-07 | -1.7267e-06 | 0.0028692 | 0.0028699 | 0.0028699 | 0.98791 | -0.084868 | 0.98747 | -0.087989 | 1.0629
50 | 0.0044664 | 0.0011153 | -0.0044638 | -0.0011155 | 2.6391e-06 | -1.8118e-07 | 0.006726 | 0.0067264 | 0.0067264 | 0.98791 | -0.084868 | 0.98731 | -0.089165 | 2.4913
51 | 0.0014258 | 0.00035532 | -0.0014253 | -0.00035721 | 4.6623e-07 | -1.89e-06 | 0.0021481 | 0.0021488 | 0.0021488 | 0.98731 | -0.089165 | 0.98697 | -0.091541 | 0.79587
52 | 0.003038 | 0.00076015 | -0.0030371 | -0.00076071 | 9.3366e-07 | -5.5342e-07 | 0.0045783 | 0.0045786 | 0.0045786 | 0.98731 | -0.089165 | 0.98699 | -0.09139 | 1.6958
53 | 0.001666 | 0.00041707 | -0.0016658 | -0.00041749 | 1.4582e-07 | -4.1732e-07 | 0.0025115 | 0.0025117 | 0.0025117 | 0.98699 | -0.09139 | 0.9869 | -0.092023 | 0.93024

## res_trafo
| p_hv_mw | q_hv_mvar | p_lv_mw | q_lv_mvar | pl_mw | ql_mvar | i_hv_ka | i_lv_ka | vm_hv_pu | va_hv_degree | vm_lv_pu | va_lv_degree | loading_percent
0 | 2.5187e-16 | 8.8016e-16 | 0.00079998 | 7.4552e-08 | 0.00079998 | 7.4552e-08 | 2.6429e-17 | 0.0011547 | 0.99998 | 149.9947 | 1 | 0 | 0.31999

## res_ext_grid
| p_mw | q_mvar
0 | 0.066867 | 0.016638

## res_load
| p_mw | q_mvar
0 | 0.0021283 | 0.00053339
1 | 0.0020579 | 0.00051577
2 | 0.00065233 | 0.00016349
3 | 0.00069231 | 0.00017351
4 | 0.0053974 | 0.0013527
5 | 0.001693 | 0.00042431
6 | 0.001713 | 0.00042932
7 | 0.00091253 | 0.0002287
8 | 0.0012113 | 0.00030357
9 | 0.0016957 | 0.00042498
10 | 0.00081758 | 0.0002049
11 | 0.0022453 | 0.00056272
12 | 0.00031942 | 8.0054e-05
13 | 0.00039166 | 9.8159e-05
14 | 0.00038972 | 9.7674e-05
15 | 0.0015514 | 0.00038882
16 | 0.00055744 | 0.00013971
17 | 0.002214 | 0.00055488
18 | 0.00039205 | 9.8258e-05
19 | 0.00037145 | 9.3095e-05
20 | 0.0019058 | 0.00047764
21 | 0.0024817 | 0.00062198
22 | 0.00079496 | 0.00019924
23 | 0.0011527 | 0.00028889
24 | 0.0066846 | 0.0016753
25 | 0.0024181 | 0.00060602
26 | 0.00084468 | 0.0002117
27 | 0.0015525 | 0.00038909
28 | 0.0017265 | 0.00043271
29 | 0.0011905 | 0.00029836
30 | 0.0011327 | 0.00028389
31 | 0.001321 | 0.00033107
32 | 0.0034995 | 0.00087706
33 | 0.0045617 | 0.0011433
34 | 0.0019045 | 0.00047731
35 | 0.0013711 | 0.00034363
36 | 0.0016658 | 0.00041749
37 | 0.0014253 | 0.00035721

## dtypes
| element | column | dtype
0 | bus | name | object
1 | bus | vn_kv | float64
2 | bus | type | object
3 | bus | zone | object
4 | bus | in_service | bool
5 | load | name | object
6 | load | bus | uint32
7 | load | p_mw | float64
8 | load | q_mvar | float64
9 | load | const_z_percent | float64
10 | load | const_i_percent | float64
11 | load | sn_mva | float64
12 | load | scaling | float64
13 | load | in_service | bool
14 | load | type | object
15 | ext_grid | name | object
16 | ext_grid | bus | uint32
17 | ext_grid | vm_pu | float64
18 | ext_grid | va_degree | float64
19 | ext_grid | slack_weight | float64
20 | ext_grid | in_service | bool
21 | line | name | object
22 | line | std_type | object
23 | line | from_bus | uint32
24 | line | to_bus | uint32
25 | line | length_km | float64
26 | line | r_ohm_per_km | float64
27 | line | x_ohm_per_km | float64
28 | line | c_nf_per_km | float64
29 | line | g_us_per_km | float64
30 | line | max_i_ka | float64
31 | line | df | float64
32 | line | parallel | uint32
33 | line | type | object
34 | line | in_service | bool
35 | trafo | name | object
36 | trafo | std_type | object
37 | trafo | hv_bus | uint32
38 | trafo | lv_bus | uint32
39 | trafo | sn_mva | float64
40 | trafo | vn_hv_kv | float64
41 | trafo | vn_lv_kv | float64
42 | trafo | vk_percent | float64
43 | trafo | vkr_percent | float64
44 | trafo | pfe_kw | float64
45 | trafo | i0_percent | float64
46 | trafo | shift_degree | float64
47 | trafo | tap_side | object
48 | trafo | tap_neutral | int32
49 | trafo | tap_min | int32
50 | trafo | tap_max | int32
51 | trafo | tap_step_percent | float64
52 | trafo | tap_step_degree | float64
53 | trafo | tap_pos | int32
54 | trafo | tap_phase_shifter | bool
55 | trafo | parallel | uint32
56 | trafo | df | float64
57 | trafo | in_service | bool
58 | line_geodata | coords | object
59 | bus_geodata | x | float64
60 | bus_geodata | y | float64
61 | bus_geodata | coords | object
62 | res_bus | vm_pu | float64
63 | res_bus | va_degree | float64
64 | res_bus | p_mw | float64
65 | res_bus | q_mvar | float64
66 | res_line | p_from_mw | float64
67 | res_line | q_from_mvar | float64
68 | res_line | p_to_mw | float64
69 | res_line | q_to_mvar | float64
70 | res_line | pl_mw | float64
71 | res_line | ql_mvar | float64
72 | res_line | i_from_ka | float64
73 | res_line | i_to_ka | float64
74 | res_line | i_ka | float64
75 | res_line | vm_from_pu | float64
76 | res_line | va_from_degree | float64
77 | res_line | vm_to_pu | float64
78 | res_line | va_to_degree | float64
79 | res_line | loading_percent | float64
80 | res_trafo | p_hv_mw | float64
81 | res_trafo | q_hv_mvar | float64
82 | res_trafo | p_lv_mw | float64
83 | res_trafo | q_lv_mvar | float64
84 | res_trafo | pl_mw | float64
85 | res_trafo | ql_mvar | float64
86 | res_trafo | i_hv_ka | float64
87 | res_trafo | i_lv_ka | float64
88 | res_trafo | vm_hv_pu | float64
89 | res_trafo | va_hv_degree | float64
90 | res_trafo | vm_lv_pu | float64
91 | res_trafo | va_lv_degree | float64
92 | res_trafo | loading_percent | float64
93 | res_ext_grid | p_mw | float64
94 | res_ext_grid | q_mvar | float64
95 | res_load | p_mw | float64
96 | res_load | q_mvar | float64

## parameters
| version | format_version | converged | OPF_converged | name | f_hz | sn_mva
0 | 2.14.6 | 2.14.0 | TRUE | FALSE |  | 50 | 1