## bus
| name | vn_kv | type | zone | in_service
0 | bus_LV_1150-3_0_3_node_0 | 0.4 | n |  | TRUE
1 | bus_LV_1150-3_0_3_node_1 | 0.4 | n |  | TRUE
2 | bus_LV_1150-3_0_3_node_2 | 0.4 | n |  | TRUE
3 | bus_LV_1150-3_0_3_node_3 | 0.4 | n |  | TRUE
4 | bus_LV_1150-3_0_3_node_4 | 0.4 | n |  | TRUE
5 | bus_LV_1150-3_0_3_node_5 | 0.4 | n |  | TRUE
6 | bus_LV_1150-3_0_3_node_50 | 0.4 | n |  | TRUE
7 | bus_LV_1150-3_0_3_node_63 | 0.4 | n |  | TRUE
8 | bus_LV_1150-3_0_3_node_43 | 0.4 | n |  | TRUE
9 | bus_LV_1150-3_0_3_node_52 | 0.4 | n |  | TRUE
10 | bus_LV_1150-3_0_3_node_48 | 0.4 | n |  | TRUE
11 | bus_LV_1150-3_0_3_node_44 | 0.4 | n |  | TRUE
12 | bus_LV_1150-3_0_3_node_7 | 0.4 | n |  | TRUE
13 | bus_LV_1150-3_0_3_node_8 | 0.4 | n |  | TRUE
14 | bus_LV_1150-3_0_3_node_9 | 0.4 | n |  | TRUE
15 | bus_LV_1150-3_0_3_node_10 | 0.4 | n |  | TRUE
16 | bus_LV_1150-3_0_3_node_11 | 0.4 | n |  | TRUE
17 | bus_LV_1150-3_0_3_node_12 | 0.4 | n |  | TRUE
18 | bus_LV_1150-3_0_3_node_22 | 0.4 | n |  | TRUE
19 | bus_LV_1150-3_0_3_node_24 | 0.4 | n |  | TRUE
20 | bus_LV_1150-3_0_3_node_19 | 0.4 | n |  | TRUE
21 | bus_LV_1150-3_0_3_node_13 | 0.4 | n |  | TRUE
22 | bus_LV_1150-3_0_3_node_14 | 0.4 | n |  | TRUE
23 | bus_LV_1150-3_0_3_node_15 | 0.4 | n |  | TRUE
24 | bus_LV_1150-3_0_3_node_20 | 0.4 | n |  | TRUE
25 | bus_LV_1150-3_0_3_node_17 | 0.4 | n |  | TRUE
26 | bus_LV_1150-3_0_3_node_16 | 0.4 | n |  | TRUE
27 | bus_LV_1150-3_0_3_node_18 | 0.4 | n |  | TRUE
28 | bus_LV_1150-3_0_3_node_23 | 0.4 | n |  | TRUE
29 | bus_LV_1150-3_0_3_node_21 | 0.4 | n |  | TRUE
30 | bus_LV_1150-3_0_3_node_32 | 0.4 | n |  | TRUE
31 | bus_LV_1150-3_0_3_node_31 | 0.4 | n |  | TRUE
32 | bus_LV_1150-3_0_3_node_34 | 0.4 | n |  | TRUE
33 | bus_LV_1150-3_0_3_node_25 | 0.4 | n |  | TRUE
34 | bus_LV_1150-3_0_3_node_26 | 0.4 | n |  | TRUE
35 | bus_LV_1150-3_0_3_node_27 | 0.4 | n |  | TRUE
36 | bus_LV_1150-3_0_3_node_28 | 0.4 | n |  | TRUE
37 | bus_LV_1150-3_0_3_node_29 | 0.4 | n |  | TRUE
38 | bus_LV_1150-3_0_3_node_30 | 0.4 | n |  | TRUE
39 | bus_LV_1150-3_0_3_node_33 | 0.4 | n |  | TRUE
40 | bus_LV_1150-3_0_3_node_35 | 0.4 | n |  | TRUE
41 | bus_LV_1150-3_0_3_node_41 | 0.4 | n |  | TRUE
42 | bus_LV_1150-3_0_3_node_39 | 0.4 | n |  | TRUE
43 | bus_LV_1150-3_0_3_node_36 | 0.4 | n |  | TRUE
44 | bus_LV_1150-3_0_3_node_40 | 0.4 | n |  | TRUE
45 | bus_LV_1150-3_0_3_node_37 | 0.4 | n |  | TRUE
46 | bus_LV_1150-3_0_3_node_38 | 0.4 | n |  | TRUE
47 | bus_LV_1150-3_0_3_node_46 | 0.4 | n |  | TRUE
48 | bus_LV_1150-3_0_3_node_42 | 0.4 | n |  | TRUE
49 | bus_LV_1150-3_0_3_node_47 | 0.4 | n |  | TRUE
50 | bus_LV_1150-3_0_3_node_45 | 0.4 | n |  | TRUE
51 | bus_LV_1150-3_0_3_node_49 | 0.4 | n |  | TRUE
52 | bus_LV_1150-3_0_3_node_51 | 0.4 | n |  | TRUE
53 | bus_LV_1150-3_0_3_node_58 | 0.4 | n |  | TRUE
54 | bus_LV_1150-3_0_3_node_60 | 0.4 | n |  | TRUE
55 | bus_LV_1150-3_0_3_node_61 | 0.4 | n |  | TRUE
56 | bus_LV_1150-3_0_3_node_53 | 0.4 | n |  | TRUE
57 | bus_LV_1150-3_0_3_node_54 | 0.4 | n |  | TRUE
58 | bus_LV_1150-3_0_3_node_55 | 0.4 | n |  | TRUE
59 | bus_LV_1150-3_0_3_node_56 | 0.4 | n |  | TRUE
60 | bus_LV_1150-3_0_3_node_57 | 0.4 | n |  | TRUE
61 | bus_LV_1150-3_0_3_node_62 | 0.4 | n |  | TRUE
62 | bus_LV_1150-3_0_3_node_64 | 0.4 | n |  | TRUE
63 | bus_MV_129_0_node_223 | 20 | n |  | TRUE

## load
| name | bus | p_mw | q_mvar | const_z_percent | const_i_percent | sn_mva | scaling | in_service | type
0 | LV_1150-3_0_3_load_0 | 0 | 0.0017309 | 0.0004338 | 0 | 0 |  | 1 | TRUE | wye
1 | LV_1150-3_0_3_load_4 | 4 | 0.0021011 | 0.00052657 | 0 | 0 |  | 1 | TRUE | wye
2 | LV_1150-3_0_3_load_5 | 5 | 0.0072561 | 0.0018186 | 0 | 0 |  | 1 | TRUE | wye
3 | LV_1150-3_0_3_load_63 | 7 | 0.00050659 | 0.00012696 | 0 | 0 |  | 1 | TRUE | wye
4 | LV_1150-3_0_3_load_43 | 8 | 0.0025531 | 0.00063987 | 0 | 0 |  | 1 | TRUE | wye
5 | LV_1150-3_0_3_load_52 | 9 | 0.00085191 | 0.00021351 | 0 | 0 |  | 1 | TRUE | wye
6 | LV_1150-3_0_3_load_48 | 10 | 0.0031215 | 0.00078232 | 0 | 0 |  | 1 | TRUE | wye
7 | LV_1150-3_0_3_load_44 | 11 | 0.0014348 | 0.00035959 | 0 | 0 |  | 1 | TRUE | wye
8 | LV_1150-3_0_3_load_7 | 12 | 0.00084343 | 0.00021138 | 0 | 0 |  | 1 | TRUE | wye
9 | LV_1150-3_0_3_load_8 | 13 | 0.0055591 | 0.0013932 | 0 | 0 |  | 1 | TRUE | wye
10 | LV_1150-3_0_3_load_9 | 14 | 0.00096611 | 0.00024213 | 0 | 0 |  | 1 | TRUE | wye
11 | LV_1150-3_0_3_load_10 | 15 | 0.00065355 | 0.0001638 | 0 | 0 |  | 1 | TRUE | wye
12 | LV_1150-3_0_3_load_11 | 16 | 0.0018764 | 0.00047027 | 0 | 0 |  | 1 | TRUE | wye
13 | LV_1150-3_0_3_load_12 | 17 | 0.0014016 | 0.00035127 | 0 | 0 |  | 1 | TRUE | wye
14 | LV_1150-3_0_3_load_24 | 19 | 0.0014468 | 0.00036259 | 0 | 0 |  | 1 | TRUE | wye
15 | LV_1150-3_0_3_load_13 | 21 | 0.0021463 | 0.00053791 | 0 | 0 |  | 1 | TRUE | wye
16 | LV_1150-3_0_3_load_15 | 23 | 0.0068299 | 0.0017117 | 0 | 0 |  | 1 | TRUE | wye
17 | LV_1150-3_0_3_load_20 | 24 | 0.00076696 | 0.00019222 | 0 | 0 |  | 1 | TRUE | wye
18 | LV_1150-3_0_3_load_16 | 26 | 0.0019862 | 0.0004978 | 0 | 0 |  | 1 | TRUE | wye
19 | LV_1150-3_0_3_load_18 | 27 | 0.00085387 | 0.000214 | 0 | 0 |  | 1 | TRUE | wye
20 | LV_1150-3_0_3_load_21 | 29 | 0.0011713 | 0.00029355 | 0 | 0 |  | 1 | TRUE | wye
21 | LV_1150-3_0_3_load_32 | 30 | 0.0063677 | 0.0015959 | 0 | 0 |  | 1 | TRUE | wye
22 | LV_1150-3_0_3_load_31 | 31 | 0.00058627 | 0.00014693 | 0 | 0 |  | 1 | TRUE | wye
23 | LV_1150-3_0_3_load_34 | 32 | 0.0011156 | 0.00027959 | 0 | 0 |  | 1 | TRUE | wye
24 | LV_1150-3_0_3_load_25 | 33 | 0.010729 | 0.0026889 | 0 | 0 |  | 1 | TRUE | wye
25 | LV_1150-3_0_3_load_26 | 34 | 0.0016064 | 0.0004026 | 0 | 0 |  | 1 | TRUE | wye
26 | LV_1150-3_0_3_load_29 | 37 | 0.0008345 | 0.00020914 | 0 | 0 |  | 1 | TRUE | wye
27 | LV_1150-3_0_3_load_35 | 40 | 0.0087595 | 0.0021953 | 0 | 0 |  | 1 | TRUE | wye
28 | LV_1150-3_0_3_load_41 | 41 | 0.0309 | 0.0077443 | 0 | 0 |  | 1 | TRUE | wye
29 | LV_1150-3_0_3_load_39 | 42 | 0.0025539 | 0.00064007 | 0 | 0 |  | 1 | TRUE | wye
30 | LV_1150-3_0_3_load_40 | 44 | 0.0016898 | 0.00042351 | 0 | 0 |  | 1 | TRUE | wye
31 | LV_1150-3_0_3_load_42 | 48 | 0.0071135 | 0.0017828 | 0 | 0 |  | 1 | TRUE | wye
32 | LV_1150-3_0_3_load_47 | 49 | 0.0063544 | 0.0015926 | 0 | 0 |  | 1 | TRUE | wye
33 | LV_1150-3_0_3_load_45 | 50 | 0.0023347 | 0.00058512 | 0 | 0 |  | 1 | TRUE | wye
34 | LV_1150-3_0_3_load_49 | 51 | 0.0010877 | 0.00027261 | 0 | 0 |  | 1 | TRUE | wye
35 | LV_1150-3_0_3_load_51 | 52 | 0.0020703 | 0.00051885 | 0 | 0 |  | 1 | TRUE | wye
36 | LV_1150-3_0_3_load_58 | 53 | 0.00080164 | 0.00020091 | 0 | 0 |  | 1 | TRUE | wye
37 | LV_1150-3_0_3_load_60 | 54 | 0.00090136 | 0.0002259 | 0 | 0 |  | 1 | TRUE | wye
38 | LV_1150-3_0_3_load_61 | 55 | 0.002239 | 0.00056114 | 0 | 0 |  | 1 | TRUE | wye
39 | LV_1150-3_0_3_load_53 | 56 | 0.0040984 | 0.0010272 | 0 | 0 |  | 1 | TRUE | wye
40 | LV_1150-3_0_3_load_56 | 59 | 0.00070376 | 0.00017638 | 0 | 0 |  | 1 | TRUE | wye
41 | LV_1150-3_0_3_load_62 | 61 | 0.0011851 | 0.00029702 | 0 | 0 |  | 1 | TRUE | wye
42 | LV_1150-3_0_3_load_64 | 62 | 0.0035578 | 0.00089167 | 0 | 0 |  | 1 | TRUE | wye

## ext_grid
| name | bus | vm_pu | va_degree | slack_weight | in_service
0 |  | 36 | 1 | 0 | 1 | TRUE

## line
| name | std_type | from_bus | to_bus | length_km | r_ohm_per_km | x_ohm_per_km | c_nf_per_km | g_us_per_km | max_i_ka | df | parallel | type | in_service
0 | LV_1150-3_0_3_line_0 | NAYY 4x150 SE | 0 | 1 | 0.0086517 | 0.208 | 0.08 | 261 | 0 | 0.27 | 1 | 1 | cs | TRUE
1 | LV_1150-3_0_3_line_1 | NAYY 4x150 SE | 0 | 2 | 0.013797 | 0.208 | 0.08 | 261 | 0 | 0.27 | 1 | 1 | cs | TRUE
2 | LV_1150-3_0_3_line_2 | NAYY 4x150 SE | 1 | 3 | 0.021037 | 0.208 | 0.08 | 261 | 0 | 0.27 | 1 | 2 | cs | TRUE
3 | LV_1150-3_0_3_line_3 | NAYY 4x150 SE | 1 | 4 | 0.05774 | 0.208 | 0.08 | 261 | 0 | 0.27 | 1 | 2 | cs | TRUE
4 | LV_1150-3_0_3_line_4 | NAYY 4x150 SE | 2 | 5 | 0.018933 | 0.208 | 0.08 | 261 | 0 | 0.27 | 1 | 1 | cs | TRUE
5 | LV_1150-3_0_3_line_5 | NAYY 4x150 SE | 3 | 6 | 0.010057 | 0.208 | 0.08 | 261 | 0 | 0.27 | 1 | 2 | cs | TRUE
6 | LV_1150-3_0_3_line_6 | NAYY 4x150 SE | 3 | 7 | 0.00943 | 0.208 | 0.08 | 261 | 0 | 0.27 | 1 | 1 | cs | TRUE
7 | LV_1150-3_0_3_line_7 | NAYY 4x150 SE | 4 | 8 | 0.0092839 | 0.208 | 0.08 | 261 | 0 | 0.27 | 1 | 2 | cs | TRUE
8 | LV_1150-3_0_3_line_8 | NAYY 4x150 SE | 6 | 9 | 0.013565 | 0.208 | 0.08 | 261 | 0 | 0.27 | 1 | 2 | cs | TRUE
9 | LV_1150-3_0_3_line_9 | NAYY 4x150 SE | 6 | 10 | 0.013832 | 0.208 | 0.08 | 261 | 0 | 0.27 | 1 | 1 | cs | TRUE
10 | LV_1150-3_0_3_line_10 | NAYY 4x150 SE | 8 | 11 | 0.014449 | 0.208 | 0.08 | 261 | 0 | 0.27 | 1 | 2 | cs | TRUE
11 | LV_1150-3_0_3_line_11 | NAYY 4x150 SE | 9 | 54 | 0.022254 | 0.208 | 0.08 | 261 | 0 | 0.27 | 1 | 2 | cs | TRUE
12 | LV_1150-3_0_3_line_12 | NAYY 4x150 SE | 10 | 51 | 0.014716 | 0.208 | 0.08 | 261 | 0 | 0.27 | 1 | 1 | cs | TRUE
13 | LV_1150-3_0_3_line_13 | NAYY 4x150 SE | 11 | 50 | 0.022422 | 0.208 | 0.08 | 261 | 0 | 0.27 | 1 | 2 | cs | TRUE
14 | LV_1150-3_0_3_line_14 | NAYY 4x150 SE | 12 | 13 | 0.080103 | 0.208 | 0.08 | 261 | 0 | 0.27 | 1 | 1 | cs | TRUE
15 | LV_1150-3_0_3_line_15 | NAYY 4x150 SE | 13 | 14 | 0.029295 | 0.208 | 0.08 | 261 | 0 | 0.27 | 1 | 1 | cs | TRUE
16 | LV_1150-3_0_3_line_16 | NAYY 4x150 SE | 14 | 15 | 0.014719 | 0.208 | 0.08 | 261 | 0 | 0.27 | 1 | 1 | cs | TRUE
17 | LV_1150-3_0_3_line_17 | NAYY 4x150 SE | 15 | 16 | 0.0033334 | 0.208 | 0.08 | 261 | 0 | 0.27 | 1 | 1 | cs | TRUE
18 | LV_1150-3_0_3_line_18 | NAYY 4x150 SE | 16 | 17 | 0.016911 | 0.208 | 0.08 | 261 | 0 | 0.27 | 1 | 1 | cs | TRUE
19 | LV_1150-3_0_3_line_19 | NAYY 4x150 SE | 17 | 18 | 0.013289 | 0.208 | 0.08 | 261 | 0 | 0.27 | 1 | 1 | cs | TRUE
20 | LV_1150-3_0_3_line_20 | NAYY 4x150 SE | 18 | 19 | 0.020502 | 0.208 | 0.08 | 261 | 0 | 0.27 | 1 | 1 | cs | TRUE
21 | LV_1150-3_0_3_line_21 | NAYY 4x150 SE | 18 | 20 | 0.013419 | 0.208 | 0.08 | 261 | 0 | 0.27 | 1 | 1 | cs | TRUE
22 | LV_1150-3_0_3_line_22 | NAYY 4x150 SE | 20 | 28 | 0.097392 | 0.208 | 0.08 | 261 | 0 | 0.27 | 1 | 1 | cs | TRUE
23 | LV_1150-3_0_3_line_23 | NAYY 4x150 SE | 20 | 29 | 0.018148 | 0.208 | 0.08 | 261 | 0 | 0.27 | 1 | 1 | cs | TRUE
24 | LV_1150-3_0_3_line_24 | NAYY 4x150 SE | 20 | 25 | 0.050025 | 0.208 | 0.08 | 261 | 0 | 0.27 | 1 | 1 | cs | TRUE
25 | LV_1150-3_0_3_line_25 | NAYY 4x150 SE | 21 | 22 | 0.032561 | 0.208 | 0.08 | 261 | 0 | 0.27 | 1 | 1 | cs | TRUE
26 | LV_1150-3_0_3_line_26 | NAYY 4x150 SE | 22 | 23 | 0.023011 | 0.208 | 0.08 | 261 | 0 | 0.27 | 1 | 1 | cs | TRUE
27 | LV_1150-3_0_3_line_27 | NAYY 4x150 SE | 23 | 24 | 0.052609 | 0.208 | 0.08 | 261 | 0 | 0.27 | 1 | 1 | cs | TRUE
28 | LV_1150-3_0_3_line_28 | NAYY 4x150 SE | 24 | 25 | 0.014329 | 0.208 | 0.08 | 261 | 0 | 0.27 | 1 | 1 | cs | TRUE
29 | LV_1150-3_0_3_line_29 | NAYY 4x150 SE | 25 | 26 | 0.033192 | 0.208 | 0.08 | 261 | 0 | 0.27 | 1 | 1 | cs | TRUE
30 | LV_1150-3_0_3_line_30 | NAYY 4x150 SE | 26 | 27 | 0.017079 | 0.208 | 0.08 | 261 | 0 | 0.27 | 1 | 1 | cs | TRUE
31 | LV_1150-3_0_3_line_31 | NAYY 4x150 SE | 28 | 30 | 0.036012 | 0.208 | 0.08 | 261 | 0 | 0.27 | 1 | 1 | cs | TRUE
32 | LV_1150-3_0_3_line_32 | NAYY 4x150 SE | 28 | 31 | 0.0069928 | 0.208 | 0.08 | 261 | 0 | 0.27 | 1 | 1 | cs | TRUE
33 | LV_1150-3_0_3_line_33 | NAYY 4x150 SE | 30 | 32 | 0.0082119 | 0.208 | 0.08 | 261 | 0 | 0.27 | 1 | 1 | cs | TRUE
34 | LV_1150-3_0_3_line_34 | NAYY 4x150 SE | 32 | 37 | 0.059629 | 0.208 | 0.08 | 261 | 0 | 0.27 | 1 | 1 | cs | TRUE
35 | LV_1150-3_0_3_line_35 | NAYY 4x150 SE | 33 | 34 | 0.021152 | 0.208 | 0.08 | 261 | 0 | 0.27 | 1 | 2 | cs | TRUE
36 | LV_1150-3_0_3_line_36 | NAYY 4x150 SE | 33 | 35 | 0.076926 | 0.208 | 0.08 | 261 | 0 | 0.27 | 1 | 2 | cs | TRUE
37 | LV_1150-3_0_3_line_37 | NAYY 4x150 SE | 34 | 36 | 0.019224 | 0.208 | 0.08 | 261 | 0 | 0.27 | 1 | 2 | cs | TRUE
38 | LV_1150-3_0_3_line_38 | NAYY 4x150 SE | 35 | 37 | 0.021519 | 0.208 | 0.08 | 261 | 0 | 0.27 | 1 | 1 | cs | TRUE
39 | LV_1150-3_0_3_line_39 | NAYY 4x150 SE | 35 | 38 | 0.09226 | 0.208 | 0.08 | 261 | 0 | 0.27 | 1 | 2 | cs | TRUE
40 | LV_1150-3_0_3_line_40 | NAYY 4x150 SE | 36 | 39 | 0.023128 | 0.208 | 0.08 | 261 | 0 | 0.27 | 1 | 1 | cs | TRUE
41 | LV_1150-3_0_3_line_41 | NAYY 4x150 SE | 38 | 40 | 0.024398 | 0.208 | 0.08 | 261 | 0 | 0.27 | 1 | 2 | cs | TRUE
42 | LV_1150-3_0_3_line_42 | NAYY 4x150 SE | 39 | 41 | 0.024798 | 0.208 | 0.08 | 261 | 0 | 0.27 | 1 | 1 | cs | TRUE
43 | LV_1150-3_0_3_line_43 | NAYY 4x150 SE | 39 | 42 | 0.064158 | 0.208 | 0.08 | 261 | 0 | 0.27 | 1 | 1 | cs | TRUE
44 | LV_1150-3_0_3_line_44 | NAYY 4x150 SE | 40 | 43 | 0.050656 | 0.208 | 0.08 | 261 | 0 | 0.27 | 1 | 2 | cs | TRUE
45 | LV_1150-3_0_3_line_45 | NAYY 4x150 SE | 42 | 44 | 0.042148 | 0.208 | 0.08 | 261 | 0 | 0.27 | 1 | 1 | cs | TRUE
46 | LV_1150-3_0_3_line_46 | NAYY 4x150 SE | 43 | 45 | 0.096904 | 0.208 | 0.08 | 261 | 0 | 0.27 | 1 | 2 | cs | TRUE
47 | LV_1150-3_0_3_line_47 | NAYY 4x150 SE | 43 | 46 | 0.07001 | 0.208 | 0.08 | 261 | 0 | 0.27 | 1 | 1 | cs | TRUE
48 | LV_1150-3_0_3_line_48 | NAYY 4x150 SE | 45 | 47 | 0.068993 | 0.208 | 0.08 | 261 | 0 | 0.27 | 1 | 2 | cs | TRUE
49 | LV_1150-3_0_3_line_49 | NAYY 4x150 SE | 46 | 48 | 0.023087 | 0.208 | 0.08 | 261 | 0 | 0.27 | 1 | 1 | cs | TRUE
50 | LV_1150-3_0_3_line_50 | NAYY 4x150 SE | 47 | 49 | 0.1197 | 0.208 | 0.08 | 261 | 0 | 0.27 | 1 | 2 | cs | TRUE
51 | LV_1150-3_0_3_line_51 | NAYY 4x150 SE | 49 | 50 | 0.0058816 | 0.208 | 0.08 | 261 | 0 | 0.27 | 1 | 2 | cs | TRUE
52 | LV_1150-3_0_3_line_52 | NAYY 4x150 SE | 51 | 52 | 0.02365 | 0.208 | 0.08 | 261 | 0 | 0.27 | 1 | 1 | cs | TRUE
53 | LV_1150-3_0_3_line_53 | NAYY 4x150 SE | 52 | 53 | 0.016892 | 0.208 | 0.08 | 261 | 0 | 0.27 | 1 | 1 | cs | TRUE
54 | LV_1150-3_0_3_line_54 | NAYY 4x150 SE | 54 | 55 | 0.0036017 | 0.208 | 0.08 | 261 | 0 | 0.27 | 1 | 1 | cs | TRUE
55 | LV_1150-3_0_3_line_55 | NAYY 4x150 SE | 55 | 61 | 0.025814 | 0.208 | 0.08 | 261 | 0 | 0.27 | 1 | 1 | cs | TRUE
56 | LV_1150-3_0_3_line_56 | NAYY 4x150 SE | 56 | 57 | 0.022589 | 0.208 | 0.08 | 261 | 0 | 0.27 | 1 | 1 | cs | TRUE
57 | LV_1150-3_0_3_line_57 | NAYY 4x150 SE | 56 | 58 | 0.031258 | 0.208 | 0.08 | 261 | 0 | 0.27 | 1 | 1 | cs | TRUE
58 | LV_1150-3_0_3_line_58 | NAYY 4x150 SE | 57 | 59 | 0.011579 | 0.208 | 0.08 | 261 | 0 | 0.27 | 1 | 1 | cs | TRUE
59 | LV_1150-3_0_3_line_59 | NAYY 4x150 SE | 58 | 60 | 0.023756 | 0.208 | 0.08 | 261 | 0 | 0.27 | 1 | 1 | cs | TRUE
60 | LV_1150-3_0_3_line_60 | NAYY 4x150 SE | 59 | 61 | 0.016752 | 0.208 | 0.08 | 261 | 0 | 0.27 | 1 | 1 | cs | TRUE
61 | LV_1150-3_0_3_line_61 | NAYY 4x150 SE | 60 | 62 | 0.030982 | 0.208 | 0.08 | 261 | 0 | 0.27 | 1 | 1 | cs | TRUE

## trafo
| name | std_type | hv_bus | lv_bus | sn_mva | vn_hv_kv | vn_lv_kv | vk_percent | vkr_percent | pfe_kw | i0_percent | shift_degree | tap_side | tap_neutral | tap_min | tap_max | tap_step_percent | tap_step_degree | tap_pos | tap_phase_shifter | parallel | df | in_service
0 | LV_1150-3_0_3_trafo_28 | 0.25 MVA 20/0.4 kV | 63 | 36 | 0.25 | 20 | 0.4 | 6 | 1.44 | 0.8 | 0.32 | 150 | hv | 0 | -2 | 2 | 2.5 | 0 | 0 | FALSE | 1 | 1 | TRUE

## line_geodata
| x0 | y0 | x1 | y1 | x2 | y2 | x3 | y3 | x4 | y4 | x5 | y5 | x6 | y6 | x7 | y7 | x8 | y8
0 | 2636988.3666 | 1220735.3538 | 2636994.2984 | 1220740.3714 | 2636995.1617 | 1220740.554
1 | 2637008.7667 | 1220742.6625 | 2637003.125 | 1220742.2383 | 2636995.1617 | 1220740.554
2 | 2636988.3666 | 1220735.3538 | 2636988.9576 | 1220730.5769 | 2636991.5302 | 1220714.5611
3 | 2636988.3666 | 1220735.3538 | 2636984.5545 | 1220737.1757 | 2636950.2258 | 1220746.9798 | 2636932.5197 | 1220745.0292
4 | 2637006.2453 | 1220761.4247 | 2637008.7667 | 1220742.6625
5 | 2636991.5302 | 1220714.5611 | 2636981.6422 | 1220712.5764
6 | 2636991.5302 | 1220714.5611 | 2637000.8075 | 1220716.2518
7 | 2636923.2916 | 1220744.0125 | 2636932.5197 | 1220745.0292
8 | 2636981.6422 | 1220712.5764 | 2636983.861 | 1220699.194
9 | 2636981.6422 | 1220712.5764 | 2636977.3452 | 1220711.8493 | 2636967.9144 | 1220710.9467
10 | 2636923.2916 | 1220744.0125 | 2636908.9299 | 1220742.4303
11 | 2636983.861 | 1220699.194 | 2636987.5009 | 1220677.2397
12 | 2636967.9144 | 1220710.9467 | 2636953.2653 | 1220709.5448
13 | 2636886.6428 | 1220739.975 | 2636908.9299 | 1220742.4303
14 | 2637110.1272 | 1221144.9647 | 2637097.8403 | 1221137.2837 | 2637075.8405 | 1221123.9723 | 2637057.057 | 1221119.1971 | 2637036.9336 | 1221115.1919
15 | 2637036.9336 | 1221115.1919 | 2637036.9336 | 1221115.1919 | 2637010.182 | 1221103.2531
16 | 2636997.3776 | 1221096.0906 | 2637004.268 | 1221100.6138 | 2637010.182 | 1221103.2531
17 | 2636995.4106 | 1221093.3994 | 2636997.3776 | 1221096.0906 | 2636997.3776 | 1221096.0906
18 | 2636995.4106 | 1221093.3994 | 2636991.7285 | 1221088.362 | 2636988.1658 | 1221078.3032
19 | 2636983.7289 | 1221065.7768 | 2636988.1658 | 1221078.3032
20 | 2636983.7289 | 1221065.7768 | 2636988.3993 | 1221067.429 | 2637003.8073 | 1221069.5084
21 | 2636980.8365 | 1221052.6733 | 2636983.7289 | 1221065.7768
22 | 2636980.8365 | 1221052.6733 | 2636979.0128 | 1221042.1668 | 2636976.8377 | 1221029.6126 | 2636977.2825 | 1221022.7223 | 2636995.3894 | 1220958.1296
23 | 2636980.8365 | 1221052.6733 | 2636998.517 | 1221048.5787
24 | 2636980.8365 | 1221052.6733 | 2636957.0529 | 1221057.7955 | 2636931.473 | 1221061.4392
25 | 2636842.4255 | 1221074.1403 | 2636844.3906 | 1221092.4967 | 2636843.3427 | 1221097.571 | 2636839.6334 | 1221105.6814
26 | 2636842.4255 | 1221074.1403 | 2636865.2056 | 1221070.8911
27 | 2636917.2879 | 1221063.4625 | 2636865.2056 | 1221070.8911
28 | 2636931.473 | 1221061.4392 | 2636917.2879 | 1221063.4625
29 | 2636931.473 | 1221061.4392 | 2636934.916 | 1221079.9715 | 2636938.6275 | 1221088.2105 | 2636939.0183 | 1221091.2592 | 2636937.28 | 1221092.6604
30 | 2636920.7686 | 1221097.0274 | 2636937.28 | 1221092.6604
31 | 2636995.3894 | 1220958.1296 | 2636960.6096 | 1220948.7885
32 | 2636995.3894 | 1220958.1296 | 2636997.4648 | 1220951.4519
33 | 2636952.5398 | 1220947.5237 | 2636956.787 | 1220947.7619 | 2636960.6096 | 1220948.7885
34 | 2636952.5398 | 1220947.5237 | 2636940.5128 | 1220946.8494 | 2636907.4303 | 1220935.6823 | 2636895.2757 | 1220932.118
35 | 2636913.8711 | 1220883.214 | 2636922.1694 | 1220885.6216 | 2636927.1366 | 1220874.1379
36 | 2636874.6265 | 1220926.0626 | 2636890.0235 | 1220876.2949 | 2636913.8711 | 1220883.214
37 | 2636934.7686 | 1220856.4935 | 2636927.1366 | 1220874.1379
38 | 2636874.6265 | 1220926.0626 | 2636895.2757 | 1220932.118
39 | 2636787.2244 | 1220896.8164 | 2636792.0746 | 1220900.0816 | 2636802.2185 | 1220904.8137 | 2636874.6265 | 1220926.0626
40 | 2636949.7397 | 1220838.8313 | 2636934.7686 | 1220856.4935
41 | 2636787.2244 | 1220896.8164 | 2636781.732 | 1220893.1248 | 2636767.7883 | 1220882.0921
42 | 2636949.7397 | 1220838.8313 | 2636967.647 | 1220855.985
43 | 2636949.7397 | 1220838.8313 | 2636925.1817 | 1220824.3261 | 2636906.519 | 1220818.2403 | 2636890.7704 | 1220815.3804
44 | 2636720.734 | 1220866.7888 | 2636725.1166 | 1220867.1604 | 2636736.3158 | 1220868.0967 | 2636750.1326 | 1220871.4282 | 2636759.2575 | 1220875.3423 | 2636767.7883 | 1220882.0921
45 | 2636890.7704 | 1220815.3804 | 2636879.8982 | 1220813.4061 | 2636848.9122 | 1220810.7642
46 | 2636720.734 | 1220866.7888 | 2636720.7323 | 1220859.6846 | 2636720.7391 | 1220843.8085 | 2636720.7115 | 1220838.4385 | 2636720.4501 | 1220789.7524 | 2636720.4413 | 1220787.4844 | 2636721.0323 | 1220776.526 | 2636721.562 | 1220774.2835 | 2636722.5438 | 1220770.0759
47 | 2636720.734 | 1220866.7888 | 2636720.7252 | 1220884.2324 | 2636720.7243 | 1220907.7575 | 2636720.5637 | 1220926.4454 | 2636730.9089 | 1220926.8315
48 | 2636722.5438 | 1220770.0759 | 2636728.2188 | 1220750.3213 | 2636733.4746 | 1220737.0347 | 2636736.6127 | 1220728.8603 | 2636761.8265 | 1220731.8842
49 | 2636730.9089 | 1220926.8315 | 2636731.8304 | 1220903.7633
50 | 2636761.8265 | 1220731.8842 | 2636815.8551 | 1220738.3547 | 2636830.9133 | 1220738.5033 | 2636850.4639 | 1220735.9893 | 2636880.7965 | 1220739.3309
51 | 2636880.7965 | 1220739.3309 | 2636886.6428 | 1220739.975
52 | 2636929.6692 | 1220708.0042 | 2636946.9112 | 1220708.9367 | 2636953.2653 | 1220709.5448
53 | 2636912.8018 | 1220707.092 | 2636929.6692 | 1220708.0042
54 | 2636988.09 | 1220673.6865 | 2636987.5009 | 1220677.2397
55 | 2636988.09 | 1220673.6865 | 2636989.2637 | 1220666.6075 | 2636991.3245 | 1220662.1509 | 2636987.5449 | 1220648.953
56 | 2636987.1932 | 1220621.2677 | 2637004.5865 | 1220619.2633 | 2637009.5116 | 1220618.0163
57 | 2637039.8134 | 1220610.3434 | 2637009.5116 | 1220618.0163
58 | 2636987.1932 | 1220621.2677 | 2636984.3847 | 1220632.5014
59 | 2637046.454 | 1220633.1538 | 2637039.8134 | 1220610.3434
60 | 2636987.5449 | 1220648.953 | 2636984.3847 | 1220632.5014
61 | 2637046.454 | 1220633.1538 | 2637016.5858 | 1220641.6956

## bus_geodata
| x | y | coords
0 | 2636995.1617 | 1220740.554
1 | 2636988.3666 | 1220735.3538
2 | 2637008.7667 | 1220742.6625
3 | 2636991.5302 | 1220714.5611
4 | 2636932.5197 | 1220745.0292
5 | 2637006.2453 | 1220761.4247
6 | 2636981.6422 | 1220712.5764
7 | 2637000.8075 | 1220716.2518
8 | 2636923.2916 | 1220744.0125
9 | 2636983.861 | 1220699.194
10 | 2636967.9144 | 1220710.9467
11 | 2636908.9299 | 1220742.4303
12 | 2637110.1272 | 1221144.9647
13 | 2637036.9336 | 1221115.1919
14 | 2637010.182 | 1221103.2531
15 | 2636997.3776 | 1221096.0906
16 | 2636995.4106 | 1221093.3994
17 | 2636988.1658 | 1221078.3032
18 | 2636983.7289 | 1221065.7768
19 | 2637003.8073 | 1221069.5084
20 | 2636980.8365 | 1221052.6733
21 | 2636839.6334 | 1221105.6814
22 | 2636842.4255 | 1221074.1403
23 | 2636865.2056 | 1221070.8911
24 | 2636917.2879 | 1221063.4625
25 | 2636931.473 | 1221061.4392
26 | 2636937.28 | 1221092.6604
27 | 2636920.7686 | 1221097.0274
28 | 2636995.3894 | 1220958.1296
29 | 2636998.517 | 1221048.5787
30 | 2636960.6096 | 1220948.7885
31 | 2636997.4648 | 1220951.4519
32 | 2636952.5398 | 1220947.5237
33 | 2636913.8711 | 1220883.214
34 | 2636927.1366 | 1220874.1379
35 | 2636874.6265 | 1220926.0626
36 | 2636934.7686 | 1220856.4935
37 | 2636895.2757 | 1220932.118
38 | 2636787.2244 | 1220896.8164
39 | 2636949.7397 | 1220838.8313
40 | 2636767.7883 | 1220882.0921
41 | 2636967.647 | 1220855.985
42 | 2636890.7704 | 1220815.3804
43 | 2636720.734 | 1220866.7888
44 | 2636848.9122 | 1220810.7642
45 | 2636722.5438 | 1220770.0759
46 | 2636730.9089 | 1220926.8315
47 | 2636761.8265 | 1220731.8842
48 | 2636731.8304 | 1220903.7633
49 | 2636880.7965 | 1220739.3309
50 | 2636886.6428 | 1220739.975
51 | 2636953.2653 | 1220709.5448
52 | 2636929.6692 | 1220708.0042
53 | 2636912.8018 | 1220707.092
54 | 2636987.5009 | 1220677.2397
55 | 2636988.09 | 1220673.6865
56 | 2637009.5116 | 1220618.0163
57 | 2636987.1932 | 1220621.2677
58 | 2637039.8134 | 1220610.3434
59 | 2636984.3847 | 1220632.5014
60 | 2637046.454 | 1220633.1538
61 | 2636987.5449 | 1220648.953
62 | 2637016.5858 | 1220641.6956
63 | 2636949.7397 | 1220838.8313

## line_std_types
| c_nf_per_km | r_ohm_per_km | x_ohm_per_km | max_i_ka | type | q_mm2 | alpha | voltage_rating
NAYY 4x50 SE | 210 | 0.642 | 0.083 | 0.142 | cs | 50 | 0.00403 | LV
NAYY 4x120 SE | 264 | 0.225 | 0.08 | 0.242 | cs | 120 | 0.00403 | LV
NAYY 4x150 SE | 261 | 0.208 | 0.08 | 0.27 | cs | 150 | 0.00403 | LV
NA2XS2Y 1x95 RM/25 12/20 kV | 216 | 0.313 | 0.132 | 0.252 | cs | 95 | 0.00403 | MV
NA2XS2Y 1x185 RM/25 12/20 kV | 273 | 0.161 | 0.117 | 0.362 | cs | 185 | 0.00403 | MV
NA2XS2Y 1x240 RM/25 12/20 kV | 304 | 0.122 | 0.112 | 0.421 | cs | 240 | 0.00403 | MV
NA2XS2Y 1x95 RM/25 6/10 kV | 315 | 0.313 | 0.123 | 0.249 | cs | 95 | 0.00403 | MV
NA2XS2Y 1x185 RM/25 6/10 kV | 406 | 0.161 | 0.11 | 0.358 | cs | 185 | 0.00403 | MV
NA2XS2Y 1x240 RM/25 6/10 kV | 456 | 0.122 | 0.105 | 0.416 | cs | 240 | 0.00403 | MV
NA2XS2Y 1x150 RM/25 12/20 kV | 250 | 0.206 | 0.116 | 0.319 | cs | 150 | 0.00403 | MV
NA2XS2Y 1x120 RM/25 12/20 kV | 230 | 0.253 | 0.119 | 0.283 | cs | 120 | 0.00403 | MV
NA2XS2Y 1x70 RM/25 12/20 kV | 190 | 0.443 | 0.132 | 0.22 | cs | 70 | 0.00403 | MV
NA2XS2Y 1x150 RM/25 6/10 kV | 360 | 0.206 | 0.11 | 0.315 | cs | 150 | 0.00403 | MV
NA2XS2Y 1x120 RM/25 6/10 kV | 340 | 0.253 | 0.113 | 0.28 | cs | 120 | 0.00403 | MV
NA2XS2Y 1x70 RM/25 6/10 kV | 280 | 0.443 | 0.123 | 0.217 | cs | 70 | 0.00403 | MV
N2XS(FL)2Y 1x120 RM/35 64/110 kV | 112 | 0.153 | 0.166 | 0.366 | cs | 120 | 0.00393 | HV
N2XS(FL)2Y 1x185 RM/35 64/110 kV | 125 | 0.099 | 0.156 | 0.457 | cs | 185 | 0.00393 | HV
N2XS(FL)2Y 1x240 RM/35 64/110 kV | 135 | 0.075 | 0.149 | 0.526 | cs | 240 | 0.00393 | HV
N2XS(FL)2Y 1x300 RM/35 64/110 kV | 144 | 0.06 | 0.144 | 0.588 | cs | 300 | 0.00393 | HV
15-AL1/3-ST1A 0.4 | 11 | 1.8769 | 0.35 | 0.105 | ol | 16 | 0.00403 | LV
24-AL1/4-ST1A 0.4 | 11.25 | 1.2012 | 0.335 | 0.14 | ol | 24 | 0.00403 | LV
48-AL1/8-ST1A 0.4 | 12.2 | 0.5939 | 0.3 | 0.21 | ol | 48 | 0.00403 | LV
94-AL1/15-ST1A 0.4 | 13.2 | 0.306 | 0.29 | 0.35 | ol | 94 | 0.00403 | LV
34-AL1/6-ST1A 10.0 | 9.7 | 0.8342 | 0.36 | 0.17 | ol | 34 | 0.00403 | MV
48-AL1/8-ST1A 10.0 | 10.1 | 0.5939 | 0.35 | 0.21 | ol | 48 | 0.00403 | MV
70-AL1/11-ST1A 10.0 | 10.4 | 0.4132 | 0.339 | 0.29 | ol | 70 | 0.00403 | MV
94-AL1/15-ST1A 10.0 | 10.75 | 0.306 | 0.33 | 0.35 | ol | 94 | 0.00403 | MV
122-AL1/20-ST1A 10.0 | 11.1 | 0.2376 | 0.323 | 0.41 | ol | 122 | 0.00403 | MV
149-AL1/24-ST1A 10.0 | 11.25 | 0.194 | 0.315 | 0.47 | ol | 149 | 0.00403 | MV
34-AL1/6-ST1A 20.0 | 9.15 | 0.8342 | 0.382 | 0.17 | ol | 34 | 0.00403 | MV
48-AL1/8-ST1A 20.0 | 9.5 | 0.5939 | 0.372 | 0.21 | ol | 48 | 0.00403 | MV
70-AL1/11-ST1A 20.0 | 9.7 | 0.4132 | 0.36 | 0.29 | ol | 70 | 0.00403 | MV
94-AL1/15-ST1A 20.0 | 10 | 0.306 | 0.35 | 0.35 | ol | 94 | 0.00403 | MV
122-AL1/20-ST1A 20.0 | 10.3 | 0.2376 | 0.344 | 0.41 | ol | 122 | 0.00403 | MV
149-AL1/24-ST1A 20.0 | 10.5 | 0.194 | 0.337 | 0.47 | ol | 149 | 0.00403 | MV
184-AL1/30-ST1A 20.0 | 10.75 | 0.1571 | 0.33 | 0.535 | ol | 184 | 0.00403 | MV
243-AL1/39-ST1A 20.0 | 11 | 0.1188 | 0.32 | 0.645 | ol | 243 | 0.00403 | MV
48-AL1/8-ST1A 110.0 | 8 | 0.5939 | 0.46 | 0.21 | ol | 48 | 0.00403 | HV
70-AL1/11-ST1A 110.0 | 8.4 | 0.4132 | 0.45 | 0.29 | ol | 70 | 0.00403 | HV
94-AL1/15-ST1A 110.0 | 8.65 | 0.306 | 0.44 | 0.35 | ol | 94 | 0.00403 | HV
122-AL1/20-ST1A 110.0 | 8.5 | 0.2376 | 0.43 | 0.41 | ol | 122 | 0.00403 | HV
149-AL1/24-ST1A 110.0 | 8.75 | 0.194 | 0.41 | 0.47 | ol | 149 | 0.00403 | HV
184-AL1/30-ST1A 110.0 | 8.8 | 0.1571 | 0.4 | 0.535 | ol | 184 | 0.00403 | HV
243-AL1/39-ST1A 110.0 | 9 | 0.1188 | 0.39 | 0.645 | ol | 243 | 0.00403 | HV
305-AL1/39-ST1A 110.0 | 9.2 | 0.0949 | 0.38 | 0.74 | ol | 305 | 0.00403 | HV
490-AL1/64-ST1A 110.0 | 9.75 | 0.059 | 0.37 | 0.96 | ol | 490 | 0.00403 | HV
679-AL1/86-ST1A 110.0 | 9.95 | 0.042 | 0.36 | 1.15 | ol | 679 | 0.00403 | HV
490-AL1/64-ST1A 220.0 | 10 | 0.059 | 0.285 | 0.96 | ol | 490 | 0.00403 | HV
679-AL1/86-ST1A 220.0 | 11.7 | 0.042 | 0.275 | 1.15 | ol | 679 | 0.00403 | HV
490-AL1/64-ST1A 380.0 | 11 | 0.059 | 0.253 | 0.96 | ol | 490 | 0.00403 | HV
679-AL1/86-ST1A 380.0 | 14.6 | 0.042 | 0.25 | 1.15 | ol | 679 | 0.00403 | HV

## trafo_std_types
| i0_percent | pfe_kw | vkr_percent | sn_mva | vn_lv_kv | vn_hv_kv | vk_percent | shift_degree | vector_group | tap_side | tap_neutral | tap_min | tap_max | tap_step_degree | tap_step_percent | tap_phase_shifter
160 MVA 380/110 kV | 0.06 | 60 | 0.25 | 160 | 110 | 380 | 12.2 | 0 | Yy0 | hv | 0 | -9 | 9 | 0 | 1.5 | FALSE
100 MVA 220/110 kV | 0.06 | 55 | 0.26 | 100 | 110 | 220 | 12 | 0 | Yy0 | hv | 0 | -9 | 9 | 0 | 1.5 | FALSE
63 MVA 110/20 kV | 0.04 | 22 | 0.32 | 63 | 20 | 110 | 18 | 150 | YNd5 | hv | 0 | -9 | 9 | 0 | 1.5 | FALSE
40 MVA 110/20 kV | 0.05 | 18 | 0.34 | 40 | 20 | 110 | 16.2 | 150 | YNd5 | hv | 0 | -9 | 9 | 0 | 1.5 | FALSE
25 MVA 110/20 kV | 0.07 | 14 | 0.41 | 25 | 20 | 110 | 12 | 150 | YNd5 | hv | 0 | -9 | 9 | 0 | 1.5 | FALSE
63 MVA 110/10 kV | 0.04 | 22 | 0.32 | 63 | 10 | 110 | 18 | 150 | YNd5 | hv | 0 | -9 | 9 | 0 | 1.5 | FALSE
40 MVA 110/10 kV | 0.05 | 18 | 0.34 | 40 | 10 | 110 | 16.2 | 150 | YNd5 | hv | 0 | -9 | 9 | 0 | 1.5 | FALSE
25 MVA 110/10 kV | 0.07 | 14 | 0.41 | 25 | 10 | 110 | 12 | 150 | YNd5 | hv | 0 | -9 | 9 | 0 | 1.5 | FALSE
0.25 MVA 20/0.4 kV | 0.32 | 0.8 | 1.44 | 0.25 | 0.4 | 20 | 6 | 150 | Yzn5 | hv | 0 | -2 | 2 | 0 | 2.5 | FALSE
0.4 MVA 20/0.4 kV | 0.3375 | 1.35 | 1.425 | 0.4 | 0.4 | 20 | 6 | 150 | Dyn5 | hv | 0 | -2 | 2 | 0 | 2.5 | FALSE
0.63 MVA 20/0.4 kV | 0.2619 | 1.65 | 1.206 | 0.63 | 0.4 | 20 | 6 | 150 | Dyn5 | hv | 0 | -2 | 2 | 0 | 2.5 | FALSE
0.25 MVA 10/0.4 kV | 0.24 | 0.6 | 1.2 | 0.25 | 0.4 | 10 | 4 | 150 | Dyn5 | hv | 0 | -2 | 2 | 0 | 2.5 | FALSE
0.4 MVA 10/0.4 kV | 0.2375 | 0.95 | 1.325 | 0.4 | 0.4 | 10 | 4 | 150 | Dyn5 | hv | 0 | -2 | 2 | 0 | 2.5 | FALSE
0.63 MVA 10/0.4 kV | 0.1873 | 1.18 | 1.0794 | 0.63 | 0.4 | 10 | 4 | 150 | Dyn5 | hv | 0 | -2 | 2 | 0 | 2.5 | FALSE

## trafo3w_std_types
| sn_hv_mva | sn_mv_mva | sn_lv_mva | vn_hv_kv | vn_mv_kv | vn_lv_kv | vk_hv_percent | vk_mv_percent | vk_lv_percent | vkr_hv_percent | vkr_mv_percent | vkr_lv_percent | pfe_kw | i0_percent | shift_mv_degree | shift_lv_degree | vector_group | tap_side | tap_neutral | tap_min | tap_max | tap_step_percent
63/25/38 MVA 110/20/10 kV | 63 | 25 | 38 | 110 | 20 | 10 | 10.4 | 10.4 | 10.4 | 0.28 | 0.32 | 0.35 | 35 | 0.89 | 0 | 0 | YN0yn0yn0 | hv | 0 | -10 | 10 | 1.2
63/25/38 MVA 110/10/10 kV | 63 | 25 | 38 | 110 | 10 | 10 | 10.4 | 10.4 | 10.4 | 0.28 | 0.32 | 0.35 | 35 | 0.89 | 0 | 0 | YN0yn0yn0 | hv | 0 | -10 | 10 | 1.2

## fuse_std_types
| fuse_type | i_rated_a | t_avg | t_min | t_total | x_avg | x_min | x_total
HV 100A | HV 100A | 100 | 0 | [10.0, 3.64, 0.854, 0.281, 0.1, 0.0531, 0.022, 0.01] | [10.0, 4.267, 1.21, 0.403, 0.1, 0.058, 0.022, 0.01] | 0 | [300.0, 350.0, 450.0, 550.0, 700.0, 850.0, 1200.0, 1752.0] | [600.0, 700.0, 900.0, 1150.0, 1665.0, 2000.0, 3000.0, 4313.0]
HV 10A | HV 10A | 10 | 0 | [10.0, 1675.0, 0.344, 0.156, 0.1, 0.0417, 0.0171, 0.01] | [10.0, 1.3, 0.3, 0.155, 0.1, 0.0555, 0.023, 0.01] | 0 | [30.0, 32.0, 35.0, 37.0, 39.0, 50.0, 70.0, 88.0] | [60.0, 70.0, 80.0, 87.0, 94.0, 110.0, 150.0, 216.0]
HV 125A | HV 125A | 125 | 0 | [10.0, 1.82, 0.344, 0.1, 0.0467, 0.0269, 0.01] | [10.0, 2.478, 0.426, 0.1, 0.0427, 0.0211, 0.01] | 0 | [375.0, 500.0, 700.0, 925.0, 1200.0, 1500.0, 2341.0] | [750.0, 1000.0, 1500.0, 2200.0, 3000.0, 4000.0, 5765.0]
HV 160A | HV 160A | 160 | 0 | [10.0, 4.15, 1.03, 0.198, 0.1, 0.051, 0.0172, 0.01] | [10.0, 2.3, 0.734, 0.274, 0.1, 0.046, 0.0177, 0.01] | 0 | [480.0, 550.0, 700.0, 1000.0, 1260.0, 1600.0, 2500.0, 3227.0] | [960.0, 1300.0, 1700.0, 2200.0, 2996.0, 4000.0, 6000.0, 7946.0]
HV 16A | HV 16A | 16 | 0 | [10.0, 0.352, 0.164, 0.1, 0.0649, 0.0342, 0.01] | [10.0, 2.34, 0.722, 0.181, 0.1, 0.055, 0.0296, 0.01] | 0 | [48.0, 60.0, 65.0, 71.0, 80.0, 100.0, 162.0] | [96.0, 110.0, 125.0, 150.0, 168.0, 200.0, 250.0, 398.0]
HV 200A | HV 200A | 200 | 0 | [10.0, 4.267, 1.21, 0.403, 0.1, 0.058, 0.022, 0.01] | [10.0, 3.73, 1.654, 0.328, 0.1, 0.0531, 0.019, 0.01] | 0 | [600.0, 700.0, 900.0, 1150.0, 1665.0, 2000.0, 3000.0, 4313.0] | [1200.0, 1500.0, 1800.0, 2700.0, 3960.0, 5000.0, 7500.0, 10620.0]
HV 20A | HV 20A | 20 | 0 | [10.0, 1.3, 0.3, 0.155, 0.1, 0.0555, 0.023, 0.01] | [10.0, 1.3, 0.161, 0.1, 0.0611, 0.0399, 0.0141, 0.01] | 0 | [60.0, 70.0, 80.0, 87.0, 94.0, 110.0, 150.0, 216.0] | [120.0, 150.0, 200.0, 223.0, 260.0, 300.0, 450.0, 532.0]
HV 25A | HV 25A | 25 | 0 | [10.0, 2.512, 0.833, 0.299, 0.1, 0.0372, 0.0223, 0.01] | [10.0, 3.125, 0.597, 0.198, 0.1, 0.0378, 0.022, 0.01] | 0 | [75.0, 82.0, 90.0, 100.0, 124.0, 170.0, 200.0, 289.0] | [150.0, 170.0, 210.0, 250.0, 294.0, 400.0, 500.0, 711.0]
HV 31.5A | HV 31.5A | 31.5 | 0 | [10.0, 2.34, 0.722, 0.181, 0.1, 0.055, 0.0296, 0.01] | [10.0, 2.84, 0.368, 0.164, 0.1, 0.0621, 0.0378, 0.0195, 0.01] | 0 | [95.0, 110.0, 125.0, 150.0, 165.0, 200.0, 250.0, 390.0] | [189.0, 220.0, 300.0, 350.0, 393.0, 450.0, 530.0, 700.0, 960.0]
HV 40A | HV 40A | 40 | 0 | [10.0, 1.3, 0.161, 0.1, 0.0611, 0.0399, 0.0141, 0.01] | [10.0, 2.05, 0.369, 0.198, 0.1, 0.051, 0.0298, 0.01] | 0 | [120.0, 150.0, 200.0, 223.0, 260.0, 300.0, 450.0, 532.0] | [240.0, 300.0, 400.0, 450.0, 530.0, 650.0, 800.0, 1311.0]
HV 50A | HV 50A | 50 | 0 | [10.0, 3.215, 0.597, 0.198, 0.1, 0.0378, 0.022, 0.01] | [10.0, 3.64, 0.854, 0.281, 0.1, 0.0531, 0.022, 0.01] | 0 | [150.0, 170.0, 210.0, 250.0, 294.0, 400.0, 500.0, 711.0] | [300.0, 350.0, 450.0, 550.0, 700.0, 850.0, 1200.0, 1752.0]
HV 6.3A | HV 6.3A | 6.3 | 0 | [10.0, 1.39, 0.344, 0.168, 0.1, 0.056, 0.0263, 0.01] | [10.0, 1.711, 0.516, 0.198, 0.1, 0.0634, 0.0303, 0.01] | 0 | [19.0, 19.5, 20.4, 20.8, 22.0, 25.0, 32.0, 48.0] | [38.0, 40.0, 43.0, 48.0, 53.0, 60.0, 75.0, 118.0]
HV 63A | HV 63A | 63 | 0 | [10.0, 2.84, 0.368, 0.164, 0.1, 0.0621, 0.0378, 0.0195, 0.01] | [10.0, 1.82, 0.344, 0.1, 0.0467, 0.0269, 0.01] | 0 | [189.0, 220.0, 300.0, 350.0, 393.0, 450.0, 530.0, 700.0, 961.0] | [378.0, 500.0, 700.0, 934.0, 1200.0, 1500.0, 2366.0]
HV 80A | HV 80A | 80 | 0 | [10.0, 2.05, 0.369, 0.198, 0.1, 0.051, 0.0298, 0.01] | [10.0, 4.15, 1.03, 0.198, 0.1, 0.051, 0.0172, 0.01] | 0 | [240.0, 300.0, 400.0, 450.0, 530.0, 650.0, 800.0, 1311.0] | [480.0, 550.0, 700.0, 1000.0, 1260.0, 1600.0, 2500.0, 3227.0]
Siemens NH-1-100 | Siemens NH-1-100 | 100 | [5400.0, 2000.0, 400.0, 20.0, 1.0, 0.2, 0.012, 0.004] | 0 | 0 | [150.0, 190.0, 250.0, 430.0, 900.0, 1250.0, 2700.0, 3600.0] | 0 | 0
Siemens NH-1-125 | Siemens NH-1-125 | 125 | [4800.0, 120.0, 7.0, 0.1, 0.004] | 0 | 0 | [180.0, 400.0, 740.0, 2000.0, 4250.0] | 0 | 0
Siemens NH-1-16 | Siemens NH-1-16 | 16 | [4000.0, 400.0, 2.0, 0.1, 0.04, 0.01] | 0 | 0 | [26.0, 35.0, 75.0, 150.0, 200.0, 300.0] | 0 | 0
Siemens NH-1-160 | Siemens NH-1-160 | 160 | [4800.0, 120.0, 7.0, 0.1, 0.004] | 0 | 0 | [210.0, 500.0, 900.0, 2300.0, 5000.0] | 0 | 0
Siemens NH-1-25 | Siemens NH-1-25 | 25 | [4000.0, 1000.0, 10.0, 0.2, 0.02, 0.01] | 0 | 0 | [40.0, 50.0, 100.0, 210.0, 400.0, 500.0] | 0 | 0
Siemens NH-1-50 | Siemens NH-1-50 | 50 | [4000.0, 40.0, 4.0, 1.0, 0.02, 0.01] | 0 | 0 | [86.0, 200.0, 300.0, 400.0, 1000.0, 1280.0] | 0 | 0
Siemens NH-1-63 | Siemens NH-1-63 | 63 | [4000.0, 100.0, 10.0, 2.0, 0.04, 0.01] | 0 | 0 | [100.0, 200.0, 300.0, 400.0, 1000.0, 1500.0] | 0 | 0
Siemens NH-1-80 | Siemens NH-1-80 | 80 | [4800.0, 120.0, 7.0, 0.1, 0.01] | 0 | 0 | [150.58, 250.0, 450.0, 1150.0, 2470.0] | 0 | 0
Siemens NH-2-1000 | Siemens NH-2-1000 | 1000 | [4800.0, 120.0, 7.0, 0.1, 0.004] | 0 | 0 | [1900.0, 3500.0, 8400.0, 24000.0, 52000.0] | 0 | 0
Siemens NH-2-200 | Siemens NH-2-200 | 200 | [4800.0, 120.0, 7.0, 0.1, 0.004] | 0 | 0 | [280.0, 650.0, 1200.0, 3000.0, 7000.0] | 0 | 0
Siemens NH-2-224 | Siemens NH-2-224 | 224 | [4800.0, 120.0, 7.0, 0.2, 0.04, 0.004] | 0 | 0 | [400.0, 750.0, 1453.0, 3025.0, 4315.0, 7600.0] | 0 | 0
Siemens NH-2-250 | Siemens NH-2-250 | 250 | [4800.0, 120.0, 7.0, 0.1, 0.004] | 0 | 0 | [450.0, 800.0, 1650.0, 4000.0, 8500.0] | 0 | 0
Siemens NH-2-315 | Siemens NH-2-315 | 315 | [4800.0, 120.0, 7.0, 0.1, 0.004] | 0 | 0 | [550.0, 920.0, 1900.0, 5000.0, 11000.0] | 0 | 0
Siemens NH-2-355 | Siemens NH-2-355 | 355 | [4800.0, 120.0, 6.0, 0.1, 0.004] | 0 | 0 | [650.0, 1116.27, 2350.0, 5840.0, 12790.0] | 0 | 0
Siemens NH-2-400 | Siemens NH-2-400 | 400 | [4800.0, 120.0, 7.0, 0.1, 0.004] | 0 | 0 | [720.0, 1350.0, 2800.0, 6500.0, 15000.0] | 0 | 0
Siemens NH-2-425 | Siemens NH-2-425 | 425 | [4800.0, 120.0, 7.0, 0.1, 0.004] | 0 | 0 | [850.0, 1500.0, 3050.0, 7500.0, 16500.0] | 0 | 0
Siemens NH-2-630 | Siemens NH-2-630 | 630 | [4800.0, 120.0, 7.0, 0.1, 0.004] | 0 | 0 | [1200.0, 2000.0, 4800.0, 12000.0, 26000.0] | 0 | 0

## res_bus
| vm_pu | va_degree | p_mw | q_mvar
0 | 0.97221 | -0.19556 | 0.0017309 | 0.0004338
1 | 0.97232 | -0.19474 | 0 | 0
2 | 0.97206 | -0.19662 | 0 | 0
3 | 0.97199 | -0.19709 | 0 | 0
4 | 0.97359 | -0.18556 | 0.0021011 | 0.00052657
5 | 0.97186 | -0.19807 | 0.0072561 | 0.0018186
6 | 0.97184 | -0.19819 | 0 | 0
7 | 0.97199 | -0.19714 | 0.00050659 | 0.00012696
8 | 0.97381 | -0.18398 | 0.0025531 | 0.00063987
9 | 0.97171 | -0.19916 | 0.00085191 | 0.00021351
10 | 0.9717 | -0.19922 | 0.0031215 | 0.00078232
11 | 0.97418 | -0.18134 | 0.0014348 | 0.00035959
12 | 0.9805 | -0.13672 | 0.00084343 | 0.00021138
13 | 0.9806 | -0.13602 | 0.0055591 | 0.0013932
14 | 0.98088 | -0.13407 | 0.00096611 | 0.00024213
15 | 0.98103 | -0.13294 | 0.00065355 | 0.0001638
16 | 0.98107 | -0.13267 | 0.0018764 | 0.00047027
17 | 0.98131 | -0.13093 | 0.0014016 | 0.00035127
18 | 0.98153 | -0.12937 | 0 | 0
19 | 0.98149 | -0.12968 | 0.0014468 | 0.00036259
20 | 0.98178 | -0.1276 | 0 | 0
21 | 0.9798 | -0.14173 | 0.0021463 | 0.00053791
22 | 0.9799 | -0.141 | 0 | 0
23 | 0.97998 | -0.14049 | 0.0068299 | 0.0017117
24 | 0.98066 | -0.13558 | 0.00076696 | 0.00019222
25 | 0.98087 | -0.13413 | 0 | 0
26 | 0.98073 | -0.13511 | 0.0019862 | 0.0004978
27 | 0.98071 | -0.13526 | 0.00085387 | 0.000214
28 | 0.98553 | -0.10093 | 0 | 0
29 | 0.98175 | -0.12782 | 0.0011713 | 0.00029355
30 | 0.98695 | -0.0909 | 0.0063677 | 0.0015959
31 | 0.98553 | -0.10097 | 0.00058627 | 0.00014693
32 | 0.98735 | -0.088082 | 0.0011156 | 0.00027959
33 | 0.99684 | -0.021809 | 0.010729 | 0.0026889
34 | 0.99848 | -0.010448 | 0.0016064 | 0.0004026
35 | 0.99145 | -0.059249 | 0 | 0
36 | 1 | 0 | -0.14665 | -0.036814
37 | 0.99034 | -0.067006 | 0.0008345 | 0.00020914
38 | 0.98735 | -0.087894 | 0 | 0
39 | 0.99884 | -0.0081247 | 0 | 0
40 | 0.98627 | -0.095508 | 0.0087595 | 0.0021953
41 | 0.99774 | -0.015799 | 0.0309 | 0.0077443
42 | 0.99845 | -0.010854 | 0.0025539 | 0.00064007
43 | 0.98434 | -0.10908 | 0 | 0
44 | 0.99835 | -0.011568 | 0.0016898 | 0.00042351
45 | 0.98115 | -0.13161 | 0 | 0
46 | 0.98362 | -0.11422 | 0 | 0
47 | 0.97888 | -0.14773 | 0 | 0
48 | 0.98338 | -0.11591 | 0.0071135 | 0.0017828
49 | 0.97494 | -0.17587 | 0.0063544 | 0.0015926
50 | 0.97478 | -0.17707 | 0.0023347 | 0.00058512
51 | 0.97161 | -0.19984 | 0.0010877 | 0.00027261
52 | 0.97151 | -0.20056 | 0.0020703 | 0.00051885
53 | 0.97149 | -0.2007 | 0.00080164 | 0.00020091
54 | 0.9715 | -0.20065 | 0.00090136 | 0.0002259
55 | 0.97144 | -0.2011 | 0.002239 | 0.00056114
56 | 0.97048 | -0.20797 | 0.0040984 | 0.0010272
57 | 0.97074 | -0.20614 | 0 | 0
58 | 0.97032 | -0.20915 | 0 | 0
59 | 0.97087 | -0.2052 | 0.00070376 | 0.00017638
60 | 0.9702 | -0.21005 | 0 | 0
61 | 0.97107 | -0.20371 | 0.0011851 | 0.00029702
62 | 0.97004 | -0.21122 | 0.0035578 | 0.00089167
63 | 0.99998 | 149.9947 | 0 | 0

## res_line
| p_from_mw | q_from_mvar | p_to_mw | q_to_mvar | pl_mw | ql_mvar | i_from_ka | i_to_ka | i_ka | vm_from_pu | va_from_degree | vm_to_pu | va_to_degree | loading_percent
0 | -0.0089895 | -0.0022529 | 0.0089905 | 0.0022532 | 1.022e-06 | 2.8579e-07 | 0.013759 | 0.013759 | 0.013759 | 0.97221 | -0.19556 | 0.97232 | -0.19474 | 5.0959
1 | 0.0072586 | 0.0018191 | -0.0072576 | -0.0018189 | 1.0626e-06 | 2.3764e-07 | 0.01111 | 0.01111 | 0.01111 | 0.97221 | -0.19556 | 0.97206 | -0.19662 | 4.1147
2 | 0.021152 | 0.0053 | -0.021145 | -0.0052978 | 6.8772e-06 | 2.1234e-06 | 0.03237 | 0.03237 | 0.03237 | 0.97232 | -0.19474 | 0.97199 | -0.19709 | 5.9944
3 | -0.030142 | -0.0075532 | 0.03018 | 0.0075665 | 3.8332e-05 | 1.3309e-05 | 0.046128 | 0.046128 | 0.046128 | 0.97232 | -0.19474 | 0.97359 | -0.18556 | 8.5423
4 | 0.0072576 | 0.0018189 | -0.0072561 | -0.0018186 | 1.4582e-06 | 3.262e-07 | 0.01111 | 0.01111 | 0.01111 | 0.97206 | -0.19662 | 0.97186 | -0.19807 | 4.1148
5 | 0.020638 | 0.005171 | -0.020635 | -0.00517 | 3.1321e-06 | 9.5539e-07 | 0.031594 | 0.031594 | 0.031594 | 0.97199 | -0.19709 | 0.97184 | -0.19819 | 5.8508
6 | 0.00050659 | 0.00012685 | -0.00050659 | -0.00012696 | 3.539e-09 | -1.1552e-07 | 0.00077549 | 0.00077553 | 0.00077553 | 0.97199 | -0.19709 | 0.97199 | -0.19714 | 0.28723
7 | -0.032281 | -0.008093 | 0.032289 | 0.0080955 | 7.0513e-06 | 2.4811e-06 | 0.049339 | 0.049339 | 0.049339 | 0.97359 | -0.18556 | 0.97381 | -0.18398 | 9.1369
8 | 0.013552 | 0.0033956 | -0.01355 | -0.0033952 | 1.8223e-06 | 3.6475e-07 | 0.02075 | 0.02075 | 0.02075 | 0.97184 | -0.19819 | 0.97171 | -0.19916 | 3.8426
9 | 0.0070828 | 0.0017745 | -0.0070818 | -0.0017743 | 1.015e-06 | 2.1904e-07 | 0.010844 | 0.010844 | 0.010844 | 0.97184 | -0.19819 | 0.9717 | -0.19922 | 4.0165
10 | -0.034842 | -0.0087354 | 0.034854 | 0.00874 | 1.2778e-05 | 4.5549e-06 | 0.05324 | 0.05324 | 0.05324 | 0.97381 | -0.18398 | 0.97418 | -0.18134 | 9.8593
11 | 0.012698 | 0.0031817 | -0.012696 | -0.0031812 | 2.6254e-06 | 4.5856e-07 | 0.019445 | 0.019446 | 0.019446 | 0.97171 | -0.19916 | 0.9715 | -0.20065 | 3.601
12 | 0.0039603 | 0.00099194 | -0.0039599 | -0.00099199 | 3.3772e-07 | -5.2383e-08 | 0.0060644 | 0.0060644 | 0.0060644 | 0.9717 | -0.19922 | 0.97161 | -0.19984 | 2.2461
13 | -0.036289 | -0.0090995 | 0.036311 | 0.0091073 | 2.1495e-05 | 7.7088e-06 | 0.055432 | 0.055431 | 0.055432 | 0.97418 | -0.18134 | 0.97478 | -0.17707 | 10.2651
14 | -0.00084343 | -0.00021138 | 0.00084352 | 0.00021041 | 8.187e-08 | -9.7893e-07 | 0.00128 | 0.0012796 | 0.00128 | 0.9805 | -0.13672 | 0.9806 | -0.13602 | 0.47407
15 | -0.0064026 | -0.0016036 | 0.0064043 | 0.0016039 | 1.7253e-06 | 2.9393e-07 | 0.0097152 | 0.0097151 | 0.0097152 | 0.9806 | -0.13602 | 0.98088 | -0.13407 | 3.5982
16 | -0.0073704 | -0.0018461 | 0.0073716 | 0.0018463 | 1.1481e-06 | 2.5577e-07 | 0.011181 | 0.011181 | 0.011181 | 0.98088 | -0.13407 | 0.98103 | -0.13294 | 4.141
17 | -0.0080251 | -0.0020101 | 0.0080254 | 0.0020102 | 3.0817e-07 | 7.6437e-08 | 0.012172 | 0.012172 | 0.012172 | 0.98103 | -0.13294 | 0.98107 | -0.13267 | 4.5081
18 | -0.0099018 | -0.0024805 | 0.0099042 | 0.0024812 | 2.3799e-06 | 7.0177e-07 | 0.015018 | 0.015018 | 0.015018 | 0.98107 | -0.13267 | 0.98131 | -0.13093 | 5.5622
19 | -0.011306 | -0.0028324 | 0.011308 | 0.0028332 | 2.437e-06 | 7.6939e-07 | 0.017143 | 0.017143 | 0.017143 | 0.98131 | -0.13093 | 0.98153 | -0.12937 | 6.3493
20 | 0.0014468 | 0.00036236 | -0.0014468 | -0.00036259 | 6.1545e-08 | -2.3544e-07 | 0.0021933 | 0.0021934 | 0.0021934 | 0.98153 | -0.12937 | 0.98149 | -0.12968 | 0.81237
21 | -0.012755 | -0.0031956 | 0.012758 | 0.0031966 | 3.1308e-06 | 1.0345e-06 | 0.019336 | 0.019336 | 0.019336 | 0.98153 | -0.12937 | 0.98178 | -0.1276 | 7.1616
22 | -0.026533 | -0.0066486 | 0.026631 | 0.0066851 | 9.8277e-05 | 3.6562e-05 | 0.040214 | 0.040213 | 0.040214 | 0.98178 | -0.1276 | 0.98553 | -0.10093 | 14.894
23 | 0.0011713 | 0.00029334 | -0.0011713 | -0.00029355 | 3.569e-08 | -2.1576e-07 | 0.0017752 | 0.0017753 | 0.0017753 | 0.98178 | -0.1276 | 0.98175 | -0.12782 | 0.65752
24 | 0.012603 | 0.0031586 | -0.012592 | -0.0031549 | 1.139e-05 | 3.7489e-06 | 0.019102 | 0.019102 | 0.019102 | 0.98178 | -0.1276 | 0.98087 | -0.13413 | 7.0749
25 | -0.0021463 | -0.00053791 | 0.0021465 | 0.00053758 | 2.1586e-07 | -3.2712e-07 | 0.0032595 | 0.0032594 | 0.0032595 | 0.9798 | -0.14173 | 0.9799 | -0.141 | 1.2072
26 | -0.0021465 | -0.00053758 | 0.0021466 | 0.00053735 | 1.5253e-07 | -2.3123e-07 | 0.0032594 | 0.0032593 | 0.0032594 | 0.9799 | -0.141 | 0.97998 | -0.14049 | 1.2072
27 | -0.0089765 | -0.0022491 | 0.0089826 | 0.0022508 | 6.0986e-06 | 1.6823e-06 | 0.01363 | 0.01363 | 0.01363 | 0.97998 | -0.14049 | 0.98066 | -0.13558 | 5.0481
28 | -0.0097496 | -0.002443 | 0.0097515 | 0.0024436 | 1.9567e-06 | 5.7176e-07 | 0.014793 | 0.014793 | 0.014793 | 0.98066 | -0.13558 | 0.98087 | -0.13413 | 5.479
29 | 0.0028405 | 0.00071132 | -0.0028401 | -0.00071159 | 3.8457e-07 | -2.7098e-07 | 0.004309 | 0.0043091 | 0.0043091 | 0.98087 | -0.13413 | 0.98073 | -0.13511 | 1.596
30 | 0.00085389 | 0.00021379 | -0.00085387 | -0.000214 | 1.7887e-08 | -2.0863e-07 | 0.0012955 | 0.0012956 | 0.0012956 | 0.98073 | -0.13511 | 0.98071 | -0.13526 | 0.47984
31 | -0.027218 | -0.006832 | 0.027255 | 0.0068461 | 3.7956e-05 | 1.4139e-05 | 0.041098 | 0.041098 | 0.041098 | 0.98553 | -0.10093 | 0.98695 | -0.0909 | 15.2216
32 | 0.00058627 | 0.00014685 | -0.00058627 | -0.00014693 | 3.419e-09 | -8.779e-08 | 0.00088516 | 0.00088519 | 0.00088519 | 0.98553 | -0.10093 | 0.98553 | -0.10097 | 0.32785
33 | -0.033623 | -0.008442 | 0.033636 | 0.008447 | 1.3171e-05 | 4.9609e-06 | 0.050699 | 0.050699 | 0.050699 | 0.98695 | -0.0909 | 0.98735 | -0.088082 | 18.7773
34 | -0.034752 | -0.0087266 | 0.034854 | 0.008765 | 0.00010209 | 3.8499e-05 | 0.05238 | 0.05238 | 0.05238 | 0.98735 | -0.088082 | 0.99034 | -0.067006 | 19.4
35 | -0.10869 | -0.027449 | 0.10886 | 0.027515 | 0.00017388 | 6.6323e-05 | 0.16232 | 0.16232 | 0.16232 | 0.99684 | -0.021809 | 0.99848 | -0.010448 | 30.0587
36 | 0.09796 | 0.02476 | -0.097446 | -0.024564 | 0.00051372 | 0.00019559 | 0.1463 | 0.1463 | 0.1463 | 0.99684 | -0.021809 | 0.99145 | -0.059249 | 27.093
37 | -0.11047 | -0.027918 | 0.11063 | 0.02798 | 0.00016272 | 6.2082e-05 | 0.16471 | 0.16471 | 0.16471 | 0.99848 | -0.010448 | 1 | 0 | 30.502
38 | 0.035727 | 0.0089888 | -0.035689 | -0.0089742 | 3.8626e-05 | 1.4579e-05 | 0.053633 | 0.053634 | 0.053634 | 0.99145 | -0.059249 | 0.99034 | -0.067006 | 19.8643
39 | 0.061719 | 0.015576 | -0.061472 | -0.015483 | 0.0002472 | 9.2706e-05 | 0.092669 | 0.09267 | 0.09267 | 0.99145 | -0.059249 | 0.98735 | -0.087894 | 17.1611
40 | 0.035218 | 0.0088344 | -0.035179 | -0.0088195 | 3.9639e-05 | 1.4943e-05 | 0.052408 | 0.052408 | 0.052408 | 1 | 0 | 0.99884 | -0.0081247 | 19.4104
41 | 0.061472 | 0.015483 | -0.061406 | -0.015458 | 6.5372e-05 | 2.452e-05 | 0.09267 | 0.09267 | 0.09267 | 0.98735 | -0.087894 | 0.98627 | -0.095508 | 17.1611
42 | 0.030933 | 0.0077566 | -0.0309 | -0.0077443 | 3.2862e-05 | 1.2315e-05 | 0.046084 | 0.046084 | 0.046084 | 0.99884 | -0.0081247 | 0.99774 | -0.015799 | 17.0681
43 | 0.0042455 | 0.0010629 | -0.0042439 | -0.0010631 | 1.6014e-06 | -2.2352e-07 | 0.0063243 | 0.0063246 | 0.0063246 | 0.99884 | -0.0081247 | 0.99845 | -0.010854 | 2.3425
44 | 0.052647 | 0.013263 | -0.052547 | -0.013226 | 9.9776e-05 | 3.7085e-05 | 0.079454 | 0.079455 | 0.079455 | 0.98627 | -0.095508 | 0.98434 | -0.10908 | 14.7138
45 | 0.00169 | 0.00042303 | -0.0016898 | -0.00042351 | 1.6683e-07 | -4.8702e-07 | 0.0025185 | 0.0025187 | 0.0025187 | 0.99845 | -0.010854 | 0.99835 | -0.011568 | 0.93284
46 | 0.045427 | 0.011442 | -0.045284 | -0.011389 | 0.00014266 | 5.2414e-05 | 0.068691 | 0.068692 | 0.068692 | 0.98434 | -0.10908 | 0.98115 | -0.13161 | 12.7208
47 | 0.0071203 | 0.0017842 | -0.0071152 | -0.0017832 | 5.0613e-06 | 1.0574e-06 | 0.010764 | 0.010764 | 0.010764 | 0.98434 | -0.10908 | 0.98362 | -0.11422 | 3.9866
48 | 0.045284 | 0.011389 | -0.045182 | -0.011352 | 0.00010157 | 3.7328e-05 | 0.068692 | 0.068693 | 0.068693 | 0.98115 | -0.13161 | 0.97888 | -0.14773 | 12.7209
49 | 0.0071152 | 0.0017832 | -0.0071135 | -0.0017828 | 1.6691e-06 | 3.4899e-07 | 0.010764 | 0.010764 | 0.010764 | 0.98362 | -0.11422 | 0.98338 | -0.11591 | 3.9866
50 | 0.045182 | 0.011352 | -0.045006 | -0.011287 | 0.00017623 | 6.4784e-05 | 0.068693 | 0.068694 | 0.068694 | 0.97888 | -0.14773 | 0.97494 | -0.17587 | 12.7211
51 | 0.038652 | 0.0096947 | -0.038645 | -0.0096924 | 6.3869e-06 | 2.3098e-06 | 0.058995 | 0.058995 | 0.058995 | 0.97494 | -0.17587 | 0.97478 | -0.17707 | 10.9251
52 | 0.0028722 | 0.00071938 | -0.0028719 | -0.00071956 | 2.8553e-07 | -1.8306e-07 | 0.0043986 | 0.0043987 | 0.0043987 | 0.97161 | -0.19984 | 0.97151 | -0.20056 | 1.6291
53 | 0.00080166 | 0.00020071 | -0.00080164 | -0.00020091 | 1.5891e-08 | -2.0305e-07 | 0.0012278 | 0.0012279 | 0.0012279 | 0.97151 | -0.20056 | 0.97149 | -0.2007 | 0.45476
54 | 0.011794 | 0.0029553 | -0.011794 | -0.0029551 | 7.3345e-07 | 2.375e-07 | 0.018065 | 0.018065 | 0.018065 | 0.9715 | -0.20065 | 0.97144 | -0.2011 | 6.6908
55 | 0.0095548 | 0.0023939 | -0.0095513 | -0.0023929 | 3.4503e-06 | 1.0076e-06 | 0.014635 | 0.014636 | 0.014636 | 0.97144 | -0.2011 | 0.97107 | -0.20371 | 5.4206
56 | -0.0076578 | -0.0019184 | 0.0076597 | 0.0019188 | 1.9431e-06 | 4.6816e-07 | 0.011741 | 0.011741 | 0.011741 | 0.97048 | -0.20797 | 0.97074 | -0.20614 | 4.3486
57 | 0.0035594 | 0.00089122 | -0.0035588 | -0.00089138 | 5.809e-07 | -1.6275e-07 | 0.0054572 | 0.0054573 | 0.0054573 | 0.97048 | -0.20797 | 0.97032 | -0.20915 | 2.0212
58 | -0.0076597 | -0.0019188 | 0.0076607 | 0.0019191 | 9.9606e-07 | 2.3993e-07 | 0.011741 | 0.011741 | 0.011741 | 0.97074 | -0.20614 | 0.97087 | -0.2052 | 4.3485
59 | 0.0035588 | 0.00089138 | -0.0035584 | -0.00089151 | 4.415e-07 | -1.2359e-07 | 0.0054573 | 0.0054574 | 0.0054574 | 0.97032 | -0.20915 | 0.9702 | -0.21005 | 2.0213
60 | -0.0083645 | -0.0020955 | 0.0083662 | 0.0020959 | 1.7179e-06 | 4.5354e-07 | 0.01282 | 0.01282 | 0.01282 | 0.97087 | -0.2052 | 0.97107 | -0.20371 | 4.748
61 | 0.0035584 | 0.00089151 | -0.0035578 | -0.00089167 | 5.7582e-07 | -1.6106e-07 | 0.0054574 | 0.0054576 | 0.0054576 | 0.9702 | -0.21005 | 0.97004 | -0.21122 | 2.0213

## res_trafo
| p_hv_mw | q_hv_mvar | p_lv_mw | q_lv_mvar | pl_mw | ql_mvar | i_hv_ka | i_lv_ka | vm_hv_pu | va_hv_degree | vm_lv_pu | va_lv_degree | loading_percent
0 | 2.5187e-16 | 8.8016e-16 | 0.00079998 | 7.4552e-08 | 0.00079998 | 7.4552e-08 | 2.6429e-17 | 0.0011547 | 0.99998 | 149.9947 | 1 | 0 | 0.31999

## res_ext_grid
| p_mw | q_mvar
0 | 0.14665 | 0.036814

## res_load
| p_mw | q_mvar
0 | 0.0017309 | 0.0004338
1 | 0.0021011 | 0.00052657
2 | 0.0072561 | 0.0018186
3 | 0.00050659 | 0.00012696
4 | 0.0025531 | 0.00063987
5 | 0.00085191 | 0.00021351
6 | 0.0031215 | 0.00078232
7 | 0.0014348 | 0.00035959
8 | 0.00084343 | 0.00021138
9 | 0.0055591 | 0.0013932
10 | 0.00096611 | 0.00024213
11 | 0.00065355 | 0.0001638
12 | 0.0018764 | 0.00047027
13 | 0.0014016 | 0.00035127
14 | 0.0014468 | 0.00036259
15 | 0.0021463 | 0.00053791
16 | 0.0068299 | 0.0017117
17 | 0.00076696 | 0.00019222
18 | 0.0019862 | 0.0004978
19 | 0.00085387 | 0.000214
20 | 0.0011713 | 0.00029355
21 | 0.0063677 | 0.0015959
22 | 0.00058627 | 0.00014693
23 | 0.0011156 | 0.00027959
24 | 0.010729 | 0.0026889
25 | 0.0016064 | 0.0004026
26 | 0.0008345 | 0.00020914
27 | 0.0087595 | 0.0021953
28 | 0.0309 | 0.0077443
29 | 0.0025539 | 0.00064007
30 | 0.0016898 | 0.00042351
31 | 0.0071135 | 0.0017828
32 | 0.0063544 | 0.0015926
33 | 0.0023347 | 0.00058512
34 | 0.0010877 | 0.00027261
35 | 0.0020703 | 0.00051885
36 | 0.00080164 | 0.00020091
37 | 0.00090136 | 0.0002259
38 | 0.002239 | 0.00056114
39 | 0.0040984 | 0.0010272
40 | 0.00070376 | 0.00017638
41 | 0.0011851 | 0.00029702
42 | 0.0035578 | 0.00089167

## dtypes
| element | column | dtype
0 | bus | name | object
1 | bus | vn_kv | float64
2 | bus | type | object
3 | bus | zone | object
4 | bus | in_service | bool
5 | load | name | object
6 | load | bus | uint32
7 | load | p_mw | float64
8 | load | q_mvar | float64
9 | load | const_z_percent | float64
10 | load | const_i_percent | float64
11 | load | sn_mva | float64
12 | load | scaling | float64
13 | load | in_service | bool
14 | load | type | object
15 | ext_grid | name | object
16 | ext_grid | bus | uint32
17 | ext_grid | vm_pu | float64
18 | ext_grid | va_degree | float64
19 | ext_grid | slack_weight | float64
20 | ext_grid | in_service | bool
21 | line | name | object
22 | line | std_type | object
23 | line | from_bus | uint32
24 | line | to_bus | uint32
25 | line | length_km | float64
26 | line | r_ohm_per_km | float64
27 | line | x_ohm_per_km | float64
28 | line | c_nf_per_km | float64
29 | line | g_us_per_km | float64
30 | line | max_i_ka | float64
31 | line | df | float64
32 | line | parallel | uint32
33 | line | type | object
34 | line | in_service | bool
35 | trafo | name | object
36 | trafo | std_type | object
37 | trafo | hv_bus | uint32
38 | trafo | lv_bus | uint32
39 | trafo | sn_mva | float64
40 | trafo | vn_hv_kv | float64
41 | trafo | vn_lv_kv | float64
42 | trafo | vk_percent | float64
43 | trafo | vkr_percent | float64
44 | trafo | pfe_kw | float64
45 | trafo | i0_percent | float64
46 | trafo | shift_degree | float64
47 | trafo | tap_side | object
48 | trafo | tap_neutral | int32
49 | trafo | tap_min | int32
50 | trafo | tap_max | int32
51 | trafo | tap_step_percent | float64
52 | trafo | tap_step_degree | float64
53 | trafo | tap_pos | int32
54 | trafo | tap_phase_shifter | bool
55 | trafo | parallel | uint32
56 | trafo | df | float64
57 | trafo | in_service | bool
58 | line_geodata | coords | object
59 | bus_geodata | x | float64
60 | bus_geodata | y | float64
61 | bus_geodata | coords | object
62 | res_bus | vm_pu | float64
63 | res_bus | va_degree | float64
64 | res_bus | p_mw | float64
65 | res_bus | q_mvar | float64
66 | res_line | p_from_mw | float64
67 | res_line | q_from_mvar | float64
68 | res_line | p_to_mw | float64
69 | res_line | q_to_mvar | float64
70 | res_line | pl_mw | float64
71 | res_line | ql_mvar | float64
72 | res_line | i_from_ka | float64
73 | res_line | i_to_ka | float64
74 | res_line | i_ka | float64
75 | res_line | vm_from_pu | float64
76 | res_line | va_from_degree | float64
77 | res_line | vm_to_pu | float64
78 | res_line | va_to_degree | float64
79 | res_line | loading_percent | float64
80 | res_trafo | p_hv_mw | float64
81 | res_trafo | q_hv_mvar | float64
82 | res_trafo | p_lv_mw | float64
83 | res_trafo | q_lv_mvar | float64
84 | res_trafo | pl_mw | float64
85 | res_trafo | ql_mvar | float64
86 | res_trafo | i_hv_ka | float64
87 | res_trafo | i_lv_ka | float64
88 | res_trafo | vm_hv_pu | float64
89 | res_trafo | va_hv_degree | float64
90 | res_trafo | vm_lv_pu | float64
91 | res_trafo | va_lv_degree | float64
92 | res_trafo | loading_percent | float64
93 | res_ext_grid | p_mw | float64
94 | res_ext_grid | q_mvar | float64
95 | res_load | p_mw | float64
96 | res_load | q_mvar | float64

## parameters
| version | format_version | converged | OPF_converged | name | f_hz | sn_mva
0 | 2.14.6 | 2.14.0 | TRUE | FALSE |  | 50 | 1