## bus
| name | vn_kv | type | zone | in_service
0 | bus_LV_1150-9_0_2_node_0 | 0.4 | n |  | TRUE
1 | bus_LV_1150-9_0_2_node_1 | 0.4 | n |  | TRUE
2 | bus_LV_1150-9_0_2_node_2 | 0.4 | n |  | TRUE
3 | bus_LV_1150-9_0_2_node_3 | 0.4 | n |  | TRUE
4 | bus_LV_1150-9_0_2_node_4 | 0.4 | n |  | TRUE
5 | bus_LV_1150-9_0_2_node_5 | 0.4 | n |  | TRUE
6 | bus_LV_1150-9_0_2_node_15 | 0.4 | n |  | TRUE
7 | bus_LV_1150-9_0_2_node_11 | 0.4 | n |  | TRUE
8 | bus_LV_1150-9_0_2_node_14 | 0.4 | n |  | TRUE
9 | bus_LV_1150-9_0_2_node_9 | 0.4 | n |  | TRUE
10 | bus_LV_1150-9_0_2_node_55 | 0.4 | n |  | TRUE
11 | bus_LV_1150-9_0_2_node_24 | 0.4 | n |  | TRUE
12 | bus_LV_1150-9_0_2_node_10 | 0.4 | n |  | TRUE
13 | bus_LV_1150-9_0_2_node_8 | 0.4 | n |  | TRUE
14 | bus_LV_1150-9_0_2_node_6 | 0.4 | n |  | TRUE
15 | bus_LV_1150-9_0_2_node_25 | 0.4 | n |  | TRUE
16 | bus_LV_1150-9_0_2_node_13 | 0.4 | n |  | TRUE
17 | bus_LV_1150-9_0_2_node_12 | 0.4 | n |  | TRUE
18 | bus_LV_1150-9_0_2_node_16 | 0.4 | n |  | TRUE
19 | bus_LV_1150-9_0_2_node_17 | 0.4 | n |  | TRUE
20 | bus_LV_1150-9_0_2_node_22 | 0.4 | n |  | TRUE
21 | bus_LV_1150-9_0_2_node_23 | 0.4 | n |  | TRUE
22 | bus_LV_1150-9_0_2_node_30 | 0.4 | n |  | TRUE
23 | bus_LV_1150-9_0_2_node_21 | 0.4 | n |  | TRUE
24 | bus_LV_1150-9_0_2_node_18 | 0.4 | n |  | TRUE
25 | bus_LV_1150-9_0_2_node_51 | 0.4 | n |  | TRUE
26 | bus_LV_1150-9_0_2_node_19 | 0.4 | n |  | TRUE
27 | bus_LV_1150-9_0_2_node_20 | 0.4 | n |  | TRUE
28 | bus_LV_1150-9_0_2_node_52 | 0.4 | n |  | TRUE
29 | bus_LV_1150-9_0_2_node_56 | 0.4 | n |  | TRUE
30 | bus_LV_1150-9_0_2_node_28 | 0.4 | n |  | TRUE
31 | bus_LV_1150-9_0_2_node_26 | 0.4 | n |  | TRUE
32 | bus_LV_1150-9_0_2_node_66 | 0.4 | n |  | TRUE
33 | bus_LV_1150-9_0_2_node_65 | 0.4 | n |  | TRUE
34 | bus_LV_1150-9_0_2_node_57 | 0.4 | n |  | TRUE
35 | bus_LV_1150-9_0_2_node_31 | 0.4 | n |  | TRUE
36 | bus_LV_1150-9_0_2_node_32 | 0.4 | n |  | TRUE
37 | bus_LV_1150-9_0_2_node_33 | 0.4 | n |  | TRUE
38 | bus_LV_1150-9_0_2_node_34 | 0.4 | n |  | TRUE
39 | bus_LV_1150-9_0_2_node_35 | 0.4 | n |  | TRUE
40 | bus_LV_1150-9_0_2_node_38 | 0.4 | n |  | TRUE
41 | bus_LV_1150-9_0_2_node_37 | 0.4 | n |  | TRUE
42 | bus_LV_1150-9_0_2_node_47 | 0.4 | n |  | TRUE
43 | bus_LV_1150-9_0_2_node_50 | 0.4 | n |  | TRUE
44 | bus_LV_1150-9_0_2_node_44 | 0.4 | n |  | TRUE
45 | bus_LV_1150-9_0_2_node_36 | 0.4 | n |  | TRUE
46 | bus_LV_1150-9_0_2_node_46 | 0.4 | n |  | TRUE
47 | bus_LV_1150-9_0_2_node_61 | 0.4 | n |  | TRUE
48 | bus_LV_1150-9_0_2_node_62 | 0.4 | n |  | TRUE
49 | bus_LV_1150-9_0_2_node_41 | 0.4 | n |  | TRUE
50 | bus_LV_1150-9_0_2_node_39 | 0.4 | n |  | TRUE
51 | bus_LV_1150-9_0_2_node_40 | 0.4 | n |  | TRUE
52 | bus_LV_1150-9_0_2_node_42 | 0.4 | n |  | TRUE
53 | bus_LV_1150-9_0_2_node_43 | 0.4 | n |  | TRUE
54 | bus_LV_1150-9_0_2_node_45 | 0.4 | n |  | TRUE
55 | bus_LV_1150-9_0_2_node_54 | 0.4 | n |  | TRUE
56 | bus_LV_1150-9_0_2_node_58 | 0.4 | n |  | TRUE
57 | bus_LV_1150-9_0_2_node_48 | 0.4 | n |  | TRUE
58 | bus_LV_1150-9_0_2_node_49 | 0.4 | n |  | TRUE
59 | bus_LV_1150-9_0_2_node_63 | 0.4 | n |  | TRUE
60 | bus_LV_1150-9_0_2_node_64 | 0.4 | n |  | TRUE
61 | bus_LV_1150-9_0_2_node_53 | 0.4 | n |  | TRUE
62 | bus_LV_1150-9_0_2_node_59 | 0.4 | n |  | TRUE
63 | bus_MV_129_0_node_249 | 20 | n |  | TRUE

## load
| name | bus | p_mw | q_mvar | const_z_percent | const_i_percent | sn_mva | scaling | in_service | type
0 | LV_1150-9_0_2_load_0 | 0 | 0.0043743 | 0.0010963 | 0 | 0 |  | 1 | TRUE | wye
1 | LV_1150-9_0_2_load_1 | 1 | 0.0014849 | 0.00037216 | 0 | 0 |  | 1 | TRUE | wye
2 | LV_1150-9_0_2_load_3 | 3 | 0.001485 | 0.00037217 | 0 | 0 |  | 1 | TRUE | wye
3 | LV_1150-9_0_2_load_5 | 5 | 0.0019211 | 0.00048146 | 0 | 0 |  | 1 | TRUE | wye
4 | LV_1150-9_0_2_load_15 | 6 | 0.0044702 | 0.0011203 | 0 | 0 |  | 1 | TRUE | wye
5 | LV_1150-9_0_2_load_11 | 7 | 0.00099149 | 0.00024849 | 0 | 0 |  | 1 | TRUE | wye
6 | LV_1150-9_0_2_load_14 | 8 | 0.0058297 | 0.0014611 | 0 | 0 |  | 1 | TRUE | wye
7 | LV_1150-9_0_2_load_9 | 9 | 0.0029936 | 0.00075026 | 0 | 0 |  | 1 | TRUE | wye
8 | LV_1150-9_0_2_load_55 | 10 | 0.0023498 | 0.00058891 | 0 | 0 |  | 1 | TRUE | wye
9 | LV_1150-9_0_2_load_10 | 12 | 0.0062741 | 0.0015724 | 0 | 0 |  | 1 | TRUE | wye
10 | LV_1150-9_0_2_load_8 | 13 | 0.0044388 | 0.0011125 | 0 | 0 |  | 1 | TRUE | wye
11 | LV_1150-9_0_2_load_6 | 14 | 0.036627 | 0.0091797 | 0 | 0 |  | 1 | TRUE | wye
12 | LV_1150-9_0_2_load_12 | 17 | 0.0057063 | 0.0014301 | 0 | 0 |  | 1 | TRUE | wye
13 | LV_1150-9_0_2_load_16 | 18 | 0.0014012 | 0.00035116 | 0 | 0 |  | 1 | TRUE | wye
14 | LV_1150-9_0_2_load_23 | 21 | 0.013141 | 0.0032935 | 0 | 0 |  | 1 | TRUE | wye
15 | LV_1150-9_0_2_load_21 | 23 | 0.0024042 | 0.00060254 | 0 | 0 |  | 1 | TRUE | wye
16 | LV_1150-9_0_2_load_18 | 24 | 0.0081505 | 0.0020427 | 0 | 0 |  | 1 | TRUE | wye
17 | LV_1150-9_0_2_load_51 | 25 | 0.0010128 | 0.00025383 | 0 | 0 |  | 1 | TRUE | wye
18 | LV_1150-9_0_2_load_19 | 26 | 0.0014111 | 0.00035365 | 0 | 0 |  | 1 | TRUE | wye
19 | LV_1150-9_0_2_load_20 | 27 | 0.0012158 | 0.00030471 | 0 | 0 |  | 1 | TRUE | wye
20 | LV_1150-9_0_2_load_52 | 28 | 0.0017097 | 0.0004285 | 0 | 0 |  | 1 | TRUE | wye
21 | LV_1150-9_0_2_load_56 | 29 | 0.0095004 | 0.002381 | 0 | 0 |  | 1 | TRUE | wye
22 | LV_1150-9_0_2_load_26 | 31 | 0.000424 | 0.00010627 | 0 | 0 |  | 1 | TRUE | wye
23 | LV_1150-9_0_2_load_66 | 32 | 0.0019861 | 0.00049777 | 0 | 0 |  | 1 | TRUE | wye
24 | LV_1150-9_0_2_load_65 | 33 | 0.0023951 | 0.00060028 | 0 | 0 |  | 1 | TRUE | wye
25 | LV_1150-9_0_2_load_57 | 34 | 0.0023409 | 0.00058668 | 0 | 0 |  | 1 | TRUE | wye
26 | LV_1150-9_0_2_load_31 | 35 | 0.0032984 | 0.00082666 | 0 | 0 |  | 1 | TRUE | wye
27 | LV_1150-9_0_2_load_32 | 36 | 0.00040493 | 0.00010149 | 0 | 0 |  | 1 | TRUE | wye
28 | LV_1150-9_0_2_load_38 | 40 | 0.0011094 | 0.00027805 | 0 | 0 |  | 1 | TRUE | wye
29 | LV_1150-9_0_2_load_37 | 41 | 0.00068399 | 0.00017142 | 0 | 0 |  | 1 | TRUE | wye
30 | LV_1150-9_0_2_load_47 | 42 | 0.00020748 | 5.1999e-05 | 0 | 0 |  | 1 | TRUE | wye
31 | LV_1150-9_0_2_load_50 | 43 | 0.0039682 | 0.00099452 | 0 | 0 |  | 1 | TRUE | wye
32 | LV_1150-9_0_2_load_44 | 44 | 0.0004962 | 0.00012436 | 0 | 0 |  | 1 | TRUE | wye
33 | LV_1150-9_0_2_load_36 | 45 | 0.010042 | 0.0025167 | 0 | 0 |  | 1 | TRUE | wye
34 | LV_1150-9_0_2_load_46 | 46 | 0.00037705 | 9.4499e-05 | 0 | 0 |  | 1 | TRUE | wye
35 | LV_1150-9_0_2_load_61 | 47 | 0.00019953 | 5.0007e-05 | 0 | 0 |  | 1 | TRUE | wye
36 | LV_1150-9_0_2_load_62 | 48 | 0.0002866 | 7.1829e-05 | 0 | 0 |  | 1 | TRUE | wye
37 | LV_1150-9_0_2_load_39 | 50 | 0.0042529 | 0.0010659 | 0 | 0 |  | 1 | TRUE | wye
38 | LV_1150-9_0_2_load_42 | 52 | 0.0030548 | 0.00076561 | 0 | 0 |  | 1 | TRUE | wye
39 | LV_1150-9_0_2_load_43 | 53 | 0.0058741 | 0.0014722 | 0 | 0 |  | 1 | TRUE | wye
40 | LV_1150-9_0_2_load_58 | 56 | 0.0026711 | 0.00066943 | 0 | 0 |  | 1 | TRUE | wye
41 | LV_1150-9_0_2_load_48 | 57 | 0.00028052 | 7.0306e-05 | 0 | 0 |  | 1 | TRUE | wye
42 | LV_1150-9_0_2_load_49 | 58 | 0.00034187 | 8.5682e-05 | 0 | 0 |  | 1 | TRUE | wye
43 | LV_1150-9_0_2_load_63 | 59 | 0.00026269 | 6.5837e-05 | 0 | 0 |  | 1 | TRUE | wye
44 | LV_1150-9_0_2_load_64 | 60 | 0.00036706 | 9.1995e-05 | 0 | 0 |  | 1 | TRUE | wye
45 | LV_1150-9_0_2_load_53 | 61 | 0.00031841 | 7.9801e-05 | 0 | 0 |  | 1 | TRUE | wye
46 | LV_1150-9_0_2_load_59 | 62 | 0.0026706 | 0.00066931 | 0 | 0 |  | 1 | TRUE | wye

## ext_grid
| name | bus | vm_pu | va_degree | slack_weight | in_service
0 |  | 20 | 1 | 0 | 1 | TRUE

## line
| name | std_type | from_bus | to_bus | length_km | r_ohm_per_km | x_ohm_per_km | c_nf_per_km | g_us_per_km | max_i_ka | df | parallel | type | in_service
0 | LV_1150-9_0_2_line_0 | NAYY 4x150 SE | 0 | 1 | 0.021423 | 0.208 | 0.08 | 261 | 0 | 0.27 | 1 | 1 | cs | TRUE
1 | LV_1150-9_0_2_line_1 | NAYY 4x150 SE | 0 | 2 | 0.014554 | 0.208 | 0.08 | 261 | 0 | 0.27 | 1 | 1 | cs | TRUE
2 | LV_1150-9_0_2_line_2 | NAYY 4x150 SE | 1 | 3 | 0.0085168 | 0.208 | 0.08 | 261 | 0 | 0.27 | 1 | 1 | cs | TRUE
3 | LV_1150-9_0_2_line_3 | NAYY 4x150 SE | 2 | 4 | 0.004321 | 0.208 | 0.08 | 261 | 0 | 0.27 | 1 | 1 | cs | TRUE
4 | LV_1150-9_0_2_line_4 | NAYY 4x150 SE | 2 | 5 | 0.016416 | 0.208 | 0.08 | 261 | 0 | 0.27 | 1 | 1 | cs | TRUE
5 | LV_1150-9_0_2_line_5 | NAYY 4x150 SE | 3 | 9 | 0.02837 | 0.208 | 0.08 | 261 | 0 | 0.27 | 1 | 1 | cs | TRUE
6 | LV_1150-9_0_2_line_6 | NAYY 4x150 SE | 4 | 10 | 0.012552 | 0.208 | 0.08 | 261 | 0 | 0.27 | 1 | 1 | cs | TRUE
7 | LV_1150-9_0_2_line_7 | NAYY 4x150 SE | 5 | 11 | 0.027182 | 0.208 | 0.08 | 261 | 0 | 0.27 | 1 | 1 | cs | TRUE
8 | LV_1150-9_0_2_line_8 | NAYY 4x150 SE | 6 | 7 | 0.03705 | 0.208 | 0.08 | 261 | 0 | 0.27 | 1 | 2 | cs | TRUE
9 | LV_1150-9_0_2_line_9 | NAYY 4x150 SE | 6 | 8 | 0.020316 | 0.208 | 0.08 | 261 | 0 | 0.27 | 1 | 2 | cs | TRUE
10 | LV_1150-9_0_2_line_10 | NAYY 4x150 SE | 7 | 17 | 0.014362 | 0.208 | 0.08 | 261 | 0 | 0.27 | 1 | 2 | cs | TRUE
11 | LV_1150-9_0_2_line_11 | NAYY 4x150 SE | 8 | 18 | 0.0011096 | 0.208 | 0.08 | 261 | 0 | 0.27 | 1 | 1 | cs | TRUE
12 | LV_1150-9_0_2_line_12 | NAYY 4x150 SE | 9 | 12 | 0.028666 | 0.208 | 0.08 | 261 | 0 | 0.27 | 1 | 1 | cs | TRUE
13 | LV_1150-9_0_2_line_13 | NAYY 4x150 SE | 9 | 13 | 0.047307 | 0.208 | 0.08 | 261 | 0 | 0.27 | 1 | 1 | cs | TRUE
14 | LV_1150-9_0_2_line_14 | NAYY 4x150 SE | 11 | 15 | 0.031601 | 0.208 | 0.08 | 261 | 0 | 0.27 | 1 | 2 | cs | TRUE
15 | LV_1150-9_0_2_line_15 | NAYY 4x150 SE | 11 | 16 | 0.025321 | 0.208 | 0.08 | 261 | 0 | 0.27 | 1 | 2 | cs | TRUE
16 | LV_1150-9_0_2_line_16 | NAYY 4x150 SE | 13 | 14 | 0.025913 | 0.208 | 0.08 | 261 | 0 | 0.27 | 1 | 1 | cs | TRUE
17 | LV_1150-9_0_2_line_17 | NAYY 4x150 SE | 15 | 22 | 0.034722 | 0.208 | 0.08 | 261 | 0 | 0.27 | 1 | 1 | cs | TRUE
18 | LV_1150-9_0_2_line_18 | NAYY 4x150 SE | 15 | 21 | 0.0080468 | 0.208 | 0.08 | 261 | 0 | 0.27 | 1 | 2 | cs | TRUE
19 | LV_1150-9_0_2_line_19 | NAYY 4x150 SE | 16 | 17 | 0.026097 | 0.208 | 0.08 | 261 | 0 | 0.27 | 1 | 2 | cs | TRUE
20 | LV_1150-9_0_2_line_20 | NAYY 4x150 SE | 18 | 19 | 0.020388 | 0.208 | 0.08 | 261 | 0 | 0.27 | 1 | 1 | cs | TRUE
21 | LV_1150-9_0_2_line_21 | NAYY 4x150 SE | 19 | 23 | 0.026905 | 0.208 | 0.08 | 261 | 0 | 0.27 | 1 | 1 | cs | TRUE
22 | LV_1150-9_0_2_line_22 | NAYY 4x150 SE | 19 | 24 | 0.0056002 | 0.208 | 0.08 | 261 | 0 | 0.27 | 1 | 1 | cs | TRUE
23 | LV_1150-9_0_2_line_23 | NAYY 4x150 SE | 20 | 21 | 0.013392 | 0.208 | 0.08 | 261 | 0 | 0.27 | 1 | 2 | cs | TRUE
24 | LV_1150-9_0_2_line_24 | NAYY 4x150 SE | 22 | 29 | 0.027261 | 0.208 | 0.08 | 261 | 0 | 0.27 | 1 | 1 | cs | TRUE
25 | LV_1150-9_0_2_line_25 | NAYY 4x150 SE | 22 | 30 | 0.018013 | 0.208 | 0.08 | 261 | 0 | 0.27 | 1 | 1 | cs | TRUE
26 | LV_1150-9_0_2_line_26 | NAYY 4x150 SE | 23 | 25 | 0.014551 | 0.208 | 0.08 | 261 | 0 | 0.27 | 1 | 1 | cs | TRUE
27 | LV_1150-9_0_2_line_27 | NAYY 4x150 SE | 24 | 26 | 0.0071259 | 0.208 | 0.08 | 261 | 0 | 0.27 | 1 | 1 | cs | TRUE
28 | LV_1150-9_0_2_line_28 | NAYY 4x150 SE | 25 | 28 | 0.0051989 | 0.208 | 0.08 | 261 | 0 | 0.27 | 1 | 1 | cs | TRUE
29 | LV_1150-9_0_2_line_29 | NAYY 4x150 SE | 26 | 27 | 0.023143 | 0.208 | 0.08 | 261 | 0 | 0.27 | 1 | 1 | cs | TRUE
30 | LV_1150-9_0_2_line_30 | NAYY 4x150 SE | 28 | 54 | 0.027119 | 0.208 | 0.08 | 261 | 0 | 0.27 | 1 | 1 | cs | TRUE
31 | LV_1150-9_0_2_line_31 | NAYY 4x150 SE | 29 | 34 | 0.012459 | 0.208 | 0.08 | 261 | 0 | 0.27 | 1 | 1 | cs | TRUE
32 | LV_1150-9_0_2_line_32 | NAYY 4x150 SE | 30 | 31 | 0.030104 | 0.208 | 0.08 | 261 | 0 | 0.27 | 1 | 1 | cs | TRUE
33 | LV_1150-9_0_2_line_33 | NAYY 4x150 SE | 32 | 33 | 0.0090396 | 0.208 | 0.08 | 261 | 0 | 0.27 | 1 | 1 | cs | TRUE
34 | LV_1150-9_0_2_line_34 | NAYY 4x150 SE | 33 | 60 | 0.025767 | 0.208 | 0.08 | 261 | 0 | 0.27 | 1 | 1 | cs | TRUE
35 | LV_1150-9_0_2_line_35 | NAYY 4x150 SE | 35 | 36 | 0.023976 | 0.208 | 0.08 | 261 | 0 | 0.27 | 1 | 1 | cs | TRUE
36 | LV_1150-9_0_2_line_36 | NAYY 4x150 SE | 35 | 37 | 0.0097384 | 0.208 | 0.08 | 261 | 0 | 0.27 | 1 | 1 | cs | TRUE
37 | LV_1150-9_0_2_line_37 | NAYY 4x150 SE | 36 | 38 | 0.026709 | 0.208 | 0.08 | 261 | 0 | 0.27 | 1 | 1 | cs | TRUE
38 | LV_1150-9_0_2_line_38 | NAYY 4x150 SE | 37 | 39 | 0.02678 | 0.208 | 0.08 | 261 | 0 | 0.27 | 1 | 1 | cs | TRUE
39 | LV_1150-9_0_2_line_39 | NAYY 4x150 SE | 38 | 40 | 0.014544 | 0.208 | 0.08 | 261 | 0 | 0.27 | 1 | 1 | cs | TRUE
40 | LV_1150-9_0_2_line_40 | NAYY 4x150 SE | 38 | 41 | 0.043659 | 0.208 | 0.08 | 261 | 0 | 0.27 | 1 | 1 | cs | TRUE
41 | LV_1150-9_0_2_line_41 | NAYY 4x150 SE | 39 | 42 | 0.047794 | 0.208 | 0.08 | 261 | 0 | 0.27 | 1 | 1 | cs | TRUE
42 | LV_1150-9_0_2_line_42 | NAYY 4x150 SE | 39 | 43 | 0.47623 | 0.208 | 0.08 | 261 | 0 | 0.27 | 1 | 1 | cs | TRUE
43 | LV_1150-9_0_2_line_43 | NAYY 4x150 SE | 40 | 44 | 0.035649 | 0.208 | 0.08 | 261 | 0 | 0.27 | 1 | 1 | cs | TRUE
44 | LV_1150-9_0_2_line_44 | NAYY 4x150 SE | 41 | 45 | 0.044143 | 0.208 | 0.08 | 261 | 0 | 0.27 | 1 | 1 | cs | TRUE
45 | LV_1150-9_0_2_line_45 | NAYY 4x150 SE | 42 | 46 | 0.028896 | 0.208 | 0.08 | 261 | 0 | 0.27 | 1 | 1 | cs | TRUE
46 | LV_1150-9_0_2_line_46 | NAYY 4x150 SE | 44 | 49 | 0.01781 | 0.208 | 0.08 | 261 | 0 | 0.27 | 1 | 1 | cs | TRUE
47 | LV_1150-9_0_2_line_47 | NAYY 4x150 SE | 46 | 57 | 0.033131 | 0.208 | 0.08 | 261 | 0 | 0.27 | 1 | 1 | cs | TRUE
48 | LV_1150-9_0_2_line_48 | NAYY 4x150 SE | 47 | 48 | 0.025466 | 0.208 | 0.08 | 261 | 0 | 0.27 | 1 | 1 | cs | TRUE
49 | LV_1150-9_0_2_line_49 | NAYY 4x150 SE | 48 | 59 | 0.04137 | 0.208 | 0.08 | 261 | 0 | 0.27 | 1 | 1 | cs | TRUE
50 | LV_1150-9_0_2_line_50 | NAYY 4x150 SE | 49 | 54 | 0.048832 | 0.208 | 0.08 | 261 | 0 | 0.27 | 1 | 1 | cs | TRUE
51 | LV_1150-9_0_2_line_51 | NAYY 4x150 SE | 49 | 50 | 0.041998 | 0.208 | 0.08 | 261 | 0 | 0.27 | 1 | 1 | cs | TRUE
52 | LV_1150-9_0_2_line_52 | NAYY 4x150 SE | 50 | 51 | 0.021611 | 0.208 | 0.08 | 261 | 0 | 0.27 | 1 | 1 | cs | TRUE
53 | LV_1150-9_0_2_line_53 | NAYY 4x150 SE | 51 | 52 | 0.019814 | 0.208 | 0.08 | 261 | 0 | 0.27 | 1 | 1 | cs | TRUE
54 | LV_1150-9_0_2_line_54 | NAYY 4x150 SE | 51 | 53 | 0.01609 | 0.208 | 0.08 | 261 | 0 | 0.27 | 1 | 1 | cs | TRUE
55 | LV_1150-9_0_2_line_55 | NAYY 4x150 SE | 54 | 55 | 0.008627 | 0.208 | 0.08 | 261 | 0 | 0.27 | 1 | 1 | cs | TRUE
56 | LV_1150-9_0_2_line_56 | NAYY 4x150 SE | 55 | 56 | 0.036673 | 0.208 | 0.08 | 261 | 0 | 0.27 | 1 | 1 | cs | TRUE
57 | LV_1150-9_0_2_line_57 | NAYY 4x150 SE | 56 | 62 | 0.011074 | 0.208 | 0.08 | 261 | 0 | 0.27 | 1 | 1 | cs | TRUE
58 | LV_1150-9_0_2_line_58 | NAYY 4x150 SE | 57 | 58 | 0.0022694 | 0.208 | 0.08 | 261 | 0 | 0.27 | 1 | 1 | cs | TRUE
59 | LV_1150-9_0_2_line_59 | NAYY 4x150 SE | 58 | 61 | 0.011483 | 0.208 | 0.08 | 261 | 0 | 0.27 | 1 | 1 | cs | TRUE
60 | LV_1150-9_0_2_line_60 | NAYY 4x150 SE | 59 | 60 | 0.026224 | 0.208 | 0.08 | 261 | 0 | 0.27 | 1 | 1 | cs | TRUE
61 | LV_1150-9_0_2_line_61 | NAYY 4x150 SE | 60 | 61 | 0.046036 | 0.208 | 0.08 | 261 | 0 | 0.27 | 1 | 1 | cs | TRUE

## trafo
| name | std_type | hv_bus | lv_bus | sn_mva | vn_hv_kv | vn_lv_kv | vk_percent | vkr_percent | pfe_kw | i0_percent | shift_degree | tap_side | tap_neutral | tap_min | tap_max | tap_step_percent | tap_step_degree | tap_pos | tap_phase_shifter | parallel | df | in_service
0 | LV_1150-9_0_2_trafo_22 | 0.25 MVA 20/0.4 kV | 63 | 20 | 0.25 | 20 | 0.4 | 6 | 1.44 | 0.8 | 0.32 | 150 | hv | 0 | -2 | 2 | 2.5 | 0 | 0 | FALSE | 1 | 1 | TRUE

## line_geodata
| x0 | y0 | x1 | y1 | x2 | y2 | x3 | y3 | x4 | y4 | x5 | y5 | x6 | y6 | x7 | y7
0 | 2636736.0948 | 1220775.3858 | 2636756.0414 | 1220783.2019
1 | 2636722.5438 | 1220770.0759 | 2636736.0948 | 1220775.3858
2 | 2636756.0414 | 1220783.2019 | 2636763.9712 | 1220786.3092
3 | 2636721.562 | 1220774.2835 | 2636722.5438 | 1220770.0759
4 | 2636722.5438 | 1220770.0759 | 2636727.0764 | 1220754.2978
5 | 2636790.3854 | 1220796.6595 | 2636763.9712 | 1220786.3092
6 | 2636721.562 | 1220774.2835 | 2636709.0271 | 1220773.6239
7 | 2636736.6127 | 1220728.8603 | 2636733.4746 | 1220737.0347 | 2636728.2188 | 1220750.3213 | 2636727.0764 | 1220754.2978
8 | 2636817.3757 | 1220702.9866 | 2636801.9984 | 1220736.6952
9 | 2636837.69 | 1220703.2281 | 2636821.5963 | 1220703.0358 | 2636817.3757 | 1220702.9866
10 | 2636787.738 | 1220734.9873 | 2636801.9984 | 1220736.6952
11 | 2636838.7996 | 1220703.2413 | 2636837.69 | 1220703.2281
12 | 2636790.3854 | 1220796.6595 | 2636814.1251 | 1220805.9619 | 2636817.2106 | 1220806.6829
13 | 2636790.3854 | 1220796.6595 | 2636769.0487 | 1220838.8811
14 | 2636736.6127 | 1220728.8603 | 2636740.1211 | 1220719.6765 | 2636742.8964 | 1220712.5116 | 2636740.2163 | 1220711.6279 | 2636737.9965 | 1220709.8909 | 2636736.5168 | 1220707.4915 | 2636735.9496 | 1220704.7419 | 2636736.3689 | 1220701.954
15 | 2636736.6127 | 1220728.8603 | 2636761.8265 | 1220731.8842
16 | 2636769.0487 | 1220838.8811 | 2636743.1372 | 1220838.6455
17 | 2636736.3689 | 1220701.954 | 2636726.2951 | 1220695.6215 | 2636707.554 | 1220682.4761
18 | 2636736.3689 | 1220701.954 | 2636737.6276 | 1220699.5937 | 2636739.5961 | 1220697.7714 | 2636742.0532 | 1220696.697 | 2636742.0608 | 1220696.6964
19 | 2636761.8265 | 1220731.8842 | 2636787.738 | 1220734.9873
20 | 2636859.1574 | 1220704.1908 | 2636846.6678 | 1220703.3353 | 2636838.7996 | 1220703.2413
21 | 2636859.1574 | 1220704.1908 | 2636857.7161 | 1220677.3242
22 | 2636859.1574 | 1220704.1908 | 2636864.7494 | 1220704.4932
23 | 2636752.0419 | 1220703.2847 | 2636751.1927 | 1220700.7446 | 2636749.5671 | 1220698.6222 | 2636747.3306 | 1220697.152 | 2636744.725 | 1220696.48 | 2636742.0608 | 1220696.6964
24 | 2636707.554 | 1220682.4761 | 2636696.0589 | 1220707.1955
25 | 2636707.554 | 1220682.4761 | 2636691.8747 | 1220673.5298
26 | 2636856.9365 | 1220662.794 | 2636857.7161 | 1220677.3242
27 | 2636871.8649 | 1220704.878 | 2636864.7494 | 1220704.4932
28 | 2636856.9365 | 1220662.794 | 2636856.658 | 1220657.6025
29 | 2636894.9738 | 1220706.1278 | 2636871.8649 | 1220704.878
30 | 2636855.2052 | 1220630.5227 | 2636856.658 | 1220657.6025
31 | 2636696.0589 | 1220707.1955 | 2636695.0989 | 1220709.2598 | 2636691.8677 | 1220707.928 | 2636685.7183 | 1220705.2993
32 | 2636691.8747 | 1220673.5298 | 2636685.7523 | 1220669.8344 | 2636678.6091 | 1220665.6102 | 2636665.8793 | 1220658.3521
33 | 2636734.405 | 1220614.4011 | 2636734.2323 | 1220605.3631
34 | 2636733.74 | 1220579.6008 | 2636734.2323 | 1220605.3631
35 | 2636809.9163 | 1220469.4468 | 2636816.3906 | 1220492.5325
36 | 2636807.2866 | 1220460.0701 | 2636809.9163 | 1220469.4468
37 | 2636823.6029 | 1220518.2498 | 2636816.3906 | 1220492.5325
38 | 2636781.0195 | 1220465.2556 | 2636794.9716 | 1220462.7957 | 2636807.2866 | 1220460.0701
39 | 2636823.6029 | 1220518.2498 | 2636827.5281 | 1220532.2541
40 | 2636823.6029 | 1220518.2498 | 2636833.5128 | 1220515.5316 | 2636841.2509 | 1220514.3565 | 2636848.9789 | 1220514.8156 | 2636855.6852 | 1220517.3363 | 2636863.6832 | 1220524.3684
41 | 2636781.0195 | 1220465.2556 | 2636784.6193 | 1220512.9135
42 | 2636781.0195 | 1220465.2556 | 2636663.0709 | 1220003.8607
43 | 2636837.6497 | 1220566.429 | 2636833.7353 | 1220554.4004 | 2636827.5281 | 1220532.2541
44 | 2636895.0675 | 1220555.3215 | 2636889.8725 | 1220548.9442 | 2636867.0188 | 1220527.3012 | 2636863.6832 | 1220524.3684
45 | 2636786.7958 | 1220541.7276 | 2636784.6193 | 1220512.9135
46 | 2636843.161 | 1220583.3647 | 2636837.6497 | 1220566.429
47 | 2636786.7958 | 1220541.7276 | 2636787.1284 | 1220546.1301 | 2636788.8694 | 1220561.5055 | 2636788.8203 | 1220569.4654 | 2636787.3652 | 1220574.1259 | 2636787.1389 | 1220574.4557
48 | 2636731.9619 | 1220486.5567 | 2636732.4485 | 1220512.0186
49 | 2636732.4485 | 1220512.0186 | 2636733.2389 | 1220553.3814
50 | 2636843.161 | 1220583.3647 | 2636852.4377 | 1220611.8723 | 2636855.2052 | 1220630.5227
51 | 2636843.161 | 1220583.3647 | 2636831.644 | 1220587.1291 | 2636825.9175 | 1220591.8077 | 2636821.8111 | 1220598.275 | 2636820.3451 | 1220604.7031 | 2636820.4051 | 1220612.9351
52 | 2636815.2816 | 1220633.4778 | 2636818.782 | 1220626.8622 | 2636820.4559 | 1220619.9239 | 2636820.4051 | 1220612.9351
53 | 2636803.1667 | 1220618.5942 | 2636805.3671 | 1220624.7003 | 2636809.4045 | 1220629.3835 | 2636815.2816 | 1220633.4778
54 | 2636811.3237 | 1220649.0737 | 2636815.2816 | 1220633.4778
55 | 2636855.2052 | 1220630.5227 | 2636863.6013 | 1220628.44
56 | 2636863.6013 | 1220628.44 | 2636868.1541 | 1220630.7584 | 2636886.8323 | 1220631.9635 | 2636899.6731 | 1220631.5773
57 | 2636899.6731 | 1220631.5773 | 2636910.7421 | 1220631.2444
58 | 2636787.1389 | 1220574.4557 | 2636785.8548 | 1220576.3268
59 | 2636779.3576 | 1220585.7945 | 2636785.8548 | 1220576.3268
60 | 2636733.2389 | 1220553.3814 | 2636733.74 | 1220579.6008
61 | 2636779.3576 | 1220585.7945 | 2636733.74 | 1220579.6008

## bus_geodata
| x | y | coords
0 | 2636736.0948 | 1220775.3858
1 | 2636756.0414 | 1220783.2019
2 | 2636722.5438 | 1220770.0759
3 | 2636763.9712 | 1220786.3092
4 | 2636721.562 | 1220774.2835
5 | 2636727.0764 | 1220754.2978
6 | 2636817.3757 | 1220702.9866
7 | 2636801.9984 | 1220736.6952
8 | 2636837.69 | 1220703.2281
9 | 2636790.3854 | 1220796.6595
10 | 2636709.0271 | 1220773.6239
11 | 2636736.6127 | 1220728.8603
12 | 2636817.2106 | 1220806.6829
13 | 2636769.0487 | 1220838.8811
14 | 2636743.1372 | 1220838.6455
15 | 2636736.3689 | 1220701.954
16 | 2636761.8265 | 1220731.8842
17 | 2636787.738 | 1220734.9873
18 | 2636838.7996 | 1220703.2413
19 | 2636859.1574 | 1220704.1908
20 | 2636752.0419 | 1220703.2847
21 | 2636742.0608 | 1220696.6964
22 | 2636707.554 | 1220682.4761
23 | 2636857.7161 | 1220677.3242
24 | 2636864.7494 | 1220704.4932
25 | 2636856.9365 | 1220662.794
26 | 2636871.8649 | 1220704.878
27 | 2636894.9738 | 1220706.1278
28 | 2636856.658 | 1220657.6025
29 | 2636696.0589 | 1220707.1955
30 | 2636691.8747 | 1220673.5298
31 | 2636665.8793 | 1220658.3521
32 | 2636734.405 | 1220614.4011
33 | 2636734.2323 | 1220605.3631
34 | 2636685.7183 | 1220705.2993
35 | 2636809.9163 | 1220469.4468
36 | 2636816.3906 | 1220492.5325
37 | 2636807.2866 | 1220460.0701
38 | 2636823.6029 | 1220518.2498
39 | 2636781.0195 | 1220465.2556
40 | 2636827.5281 | 1220532.2541
41 | 2636863.6832 | 1220524.3684
42 | 2636784.6193 | 1220512.9135
43 | 2636663.0709 | 1220003.8607
44 | 2636837.6497 | 1220566.429
45 | 2636895.0675 | 1220555.3215
46 | 2636786.7958 | 1220541.7276
47 | 2636731.9619 | 1220486.5567
48 | 2636732.4485 | 1220512.0186
49 | 2636843.161 | 1220583.3647
50 | 2636820.4051 | 1220612.9351
51 | 2636815.2816 | 1220633.4778
52 | 2636803.1667 | 1220618.5942
53 | 2636811.3237 | 1220649.0737
54 | 2636855.2052 | 1220630.5227
55 | 2636863.6013 | 1220628.44
56 | 2636899.6731 | 1220631.5773
57 | 2636787.1389 | 1220574.4557
58 | 2636785.8548 | 1220576.3268
59 | 2636733.2389 | 1220553.3814
60 | 2636733.74 | 1220579.6008
61 | 2636779.3576 | 1220585.7945
62 | 2636910.7421 | 1220631.2444
63 | 2636742.8964 | 1220712.5116

## line_std_types
| c_nf_per_km | r_ohm_per_km | x_ohm_per_km | max_i_ka | type | q_mm2 | alpha | voltage_rating
NAYY 4x50 SE | 210 | 0.642 | 0.083 | 0.142 | cs | 50 | 0.00403 | LV
NAYY 4x120 SE | 264 | 0.225 | 0.08 | 0.242 | cs | 120 | 0.00403 | LV
NAYY 4x150 SE | 261 | 0.208 | 0.08 | 0.27 | cs | 150 | 0.00403 | LV
NA2XS2Y 1x95 RM/25 12/20 kV | 216 | 0.313 | 0.132 | 0.252 | cs | 95 | 0.00403 | MV
NA2XS2Y 1x185 RM/25 12/20 kV | 273 | 0.161 | 0.117 | 0.362 | cs | 185 | 0.00403 | MV
NA2XS2Y 1x240 RM/25 12/20 kV | 304 | 0.122 | 0.112 | 0.421 | cs | 240 | 0.00403 | MV
NA2XS2Y 1x95 RM/25 6/10 kV | 315 | 0.313 | 0.123 | 0.249 | cs | 95 | 0.00403 | MV
NA2XS2Y 1x185 RM/25 6/10 kV | 406 | 0.161 | 0.11 | 0.358 | cs | 185 | 0.00403 | MV
NA2XS2Y 1x240 RM/25 6/10 kV | 456 | 0.122 | 0.105 | 0.416 | cs | 240 | 0.00403 | MV
NA2XS2Y 1x150 RM/25 12/20 kV | 250 | 0.206 | 0.116 | 0.319 | cs | 150 | 0.00403 | MV
NA2XS2Y 1x120 RM/25 12/20 kV | 230 | 0.253 | 0.119 | 0.283 | cs | 120 | 0.00403 | MV
NA2XS2Y 1x70 RM/25 12/20 kV | 190 | 0.443 | 0.132 | 0.22 | cs | 70 | 0.00403 | MV
NA2XS2Y 1x150 RM/25 6/10 kV | 360 | 0.206 | 0.11 | 0.315 | cs | 150 | 0.00403 | MV
NA2XS2Y 1x120 RM/25 6/10 kV | 340 | 0.253 | 0.113 | 0.28 | cs | 120 | 0.00403 | MV
NA2XS2Y 1x70 RM/25 6/10 kV | 280 | 0.443 | 0.123 | 0.217 | cs | 70 | 0.00403 | MV
N2XS(FL)2Y 1x120 RM/35 64/110 kV | 112 | 0.153 | 0.166 | 0.366 | cs | 120 | 0.00393 | HV
N2XS(FL)2Y 1x185 RM/35 64/110 kV | 125 | 0.099 | 0.156 | 0.457 | cs | 185 | 0.00393 | HV
N2XS(FL)2Y 1x240 RM/35 64/110 kV | 135 | 0.075 | 0.149 | 0.526 | cs | 240 | 0.00393 | HV
N2XS(FL)2Y 1x300 RM/35 64/110 kV | 144 | 0.06 | 0.144 | 0.588 | cs | 300 | 0.00393 | HV
15-AL1/3-ST1A 0.4 | 11 | 1.8769 | 0.35 | 0.105 | ol | 16 | 0.00403 | LV
24-AL1/4-ST1A 0.4 | 11.25 | 1.2012 | 0.335 | 0.14 | ol | 24 | 0.00403 | LV
48-AL1/8-ST1A 0.4 | 12.2 | 0.5939 | 0.3 | 0.21 | ol | 48 | 0.00403 | LV
94-AL1/15-ST1A 0.4 | 13.2 | 0.306 | 0.29 | 0.35 | ol | 94 | 0.00403 | LV
34-AL1/6-ST1A 10.0 | 9.7 | 0.8342 | 0.36 | 0.17 | ol | 34 | 0.00403 | MV
48-AL1/8-ST1A 10.0 | 10.1 | 0.5939 | 0.35 | 0.21 | ol | 48 | 0.00403 | MV
70-AL1/11-ST1A 10.0 | 10.4 | 0.4132 | 0.339 | 0.29 | ol | 70 | 0.00403 | MV
94-AL1/15-ST1A 10.0 | 10.75 | 0.306 | 0.33 | 0.35 | ol | 94 | 0.00403 | MV
122-AL1/20-ST1A 10.0 | 11.1 | 0.2376 | 0.323 | 0.41 | ol | 122 | 0.00403 | MV
149-AL1/24-ST1A 10.0 | 11.25 | 0.194 | 0.315 | 0.47 | ol | 149 | 0.00403 | MV
34-AL1/6-ST1A 20.0 | 9.15 | 0.8342 | 0.382 | 0.17 | ol | 34 | 0.00403 | MV
48-AL1/8-ST1A 20.0 | 9.5 | 0.5939 | 0.372 | 0.21 | ol | 48 | 0.00403 | MV
70-AL1/11-ST1A 20.0 | 9.7 | 0.4132 | 0.36 | 0.29 | ol | 70 | 0.00403 | MV
94-AL1/15-ST1A 20.0 | 10 | 0.306 | 0.35 | 0.35 | ol | 94 | 0.00403 | MV
122-AL1/20-ST1A 20.0 | 10.3 | 0.2376 | 0.344 | 0.41 | ol | 122 | 0.00403 | MV
149-AL1/24-ST1A 20.0 | 10.5 | 0.194 | 0.337 | 0.47 | ol | 149 | 0.00403 | MV
184-AL1/30-ST1A 20.0 | 10.75 | 0.1571 | 0.33 | 0.535 | ol | 184 | 0.00403 | MV
243-AL1/39-ST1A 20.0 | 11 | 0.1188 | 0.32 | 0.645 | ol | 243 | 0.00403 | MV
48-AL1/8-ST1A 110.0 | 8 | 0.5939 | 0.46 | 0.21 | ol | 48 | 0.00403 | HV
70-AL1/11-ST1A 110.0 | 8.4 | 0.4132 | 0.45 | 0.29 | ol | 70 | 0.00403 | HV
94-AL1/15-ST1A 110.0 | 8.65 | 0.306 | 0.44 | 0.35 | ol | 94 | 0.00403 | HV
122-AL1/20-ST1A 110.0 | 8.5 | 0.2376 | 0.43 | 0.41 | ol | 122 | 0.00403 | HV
149-AL1/24-ST1A 110.0 | 8.75 | 0.194 | 0.41 | 0.47 | ol | 149 | 0.00403 | HV
184-AL1/30-ST1A 110.0 | 8.8 | 0.1571 | 0.4 | 0.535 | ol | 184 | 0.00403 | HV
243-AL1/39-ST1A 110.0 | 9 | 0.1188 | 0.39 | 0.645 | ol | 243 | 0.00403 | HV
305-AL1/39-ST1A 110.0 | 9.2 | 0.0949 | 0.38 | 0.74 | ol | 305 | 0.00403 | HV
490-AL1/64-ST1A 110.0 | 9.75 | 0.059 | 0.37 | 0.96 | ol | 490 | 0.00403 | HV
679-AL1/86-ST1A 110.0 | 9.95 | 0.042 | 0.36 | 1.15 | ol | 679 | 0.00403 | HV
490-AL1/64-ST1A 220.0 | 10 | 0.059 | 0.285 | 0.96 | ol | 490 | 0.00403 | HV
679-AL1/86-ST1A 220.0 | 11.7 | 0.042 | 0.275 | 1.15 | ol | 679 | 0.00403 | HV
490-AL1/64-ST1A 380.0 | 11 | 0.059 | 0.253 | 0.96 | ol | 490 | 0.00403 | HV
679-AL1/86-ST1A 380.0 | 14.6 | 0.042 | 0.25 | 1.15 | ol | 679 | 0.00403 | HV

## trafo_std_types
| i0_percent | pfe_kw | vkr_percent | sn_mva | vn_lv_kv | vn_hv_kv | vk_percent | shift_degree | vector_group | tap_side | tap_neutral | tap_min | tap_max | tap_step_degree | tap_step_percent | tap_phase_shifter
160 MVA 380/110 kV | 0.06 | 60 | 0.25 | 160 | 110 | 380 | 12.2 | 0 | Yy0 | hv | 0 | -9 | 9 | 0 | 1.5 | FALSE
100 MVA 220/110 kV | 0.06 | 55 | 0.26 | 100 | 110 | 220 | 12 | 0 | Yy0 | hv | 0 | -9 | 9 | 0 | 1.5 | FALSE
63 MVA 110/20 kV | 0.04 | 22 | 0.32 | 63 | 20 | 110 | 18 | 150 | YNd5 | hv | 0 | -9 | 9 | 0 | 1.5 | FALSE
40 MVA 110/20 kV | 0.05 | 18 | 0.34 | 40 | 20 | 110 | 16.2 | 150 | YNd5 | hv | 0 | -9 | 9 | 0 | 1.5 | FALSE
25 MVA 110/20 kV | 0.07 | 14 | 0.41 | 25 | 20 | 110 | 12 | 150 | YNd5 | hv | 0 | -9 | 9 | 0 | 1.5 | FALSE
63 MVA 110/10 kV | 0.04 | 22 | 0.32 | 63 | 10 | 110 | 18 | 150 | YNd5 | hv | 0 | -9 | 9 | 0 | 1.5 | FALSE
40 MVA 110/10 kV | 0.05 | 18 | 0.34 | 40 | 10 | 110 | 16.2 | 150 | YNd5 | hv | 0 | -9 | 9 | 0 | 1.5 | FALSE
25 MVA 110/10 kV | 0.07 | 14 | 0.41 | 25 | 10 | 110 | 12 | 150 | YNd5 | hv | 0 | -9 | 9 | 0 | 1.5 | FALSE
0.25 MVA 20/0.4 kV | 0.32 | 0.8 | 1.44 | 0.25 | 0.4 | 20 | 6 | 150 | Yzn5 | hv | 0 | -2 | 2 | 0 | 2.5 | FALSE
0.4 MVA 20/0.4 kV | 0.3375 | 1.35 | 1.425 | 0.4 | 0.4 | 20 | 6 | 150 | Dyn5 | hv | 0 | -2 | 2 | 0 | 2.5 | FALSE
0.63 MVA 20/0.4 kV | 0.2619 | 1.65 | 1.206 | 0.63 | 0.4 | 20 | 6 | 150 | Dyn5 | hv | 0 | -2 | 2 | 0 | 2.5 | FALSE
0.25 MVA 10/0.4 kV | 0.24 | 0.6 | 1.2 | 0.25 | 0.4 | 10 | 4 | 150 | Dyn5 | hv | 0 | -2 | 2 | 0 | 2.5 | FALSE
0.4 MVA 10/0.4 kV | 0.2375 | 0.95 | 1.325 | 0.4 | 0.4 | 10 | 4 | 150 | Dyn5 | hv | 0 | -2 | 2 | 0 | 2.5 | FALSE
0.63 MVA 10/0.4 kV | 0.1873 | 1.18 | 1.0794 | 0.63 | 0.4 | 10 | 4 | 150 | Dyn5 | hv | 0 | -2 | 2 | 0 | 2.5 | FALSE

## trafo3w_std_types
| sn_hv_mva | sn_mv_mva | sn_lv_mva | vn_hv_kv | vn_mv_kv | vn_lv_kv | vk_hv_percent | vk_mv_percent | vk_lv_percent | vkr_hv_percent | vkr_mv_percent | vkr_lv_percent | pfe_kw | i0_percent | shift_mv_degree | shift_lv_degree | vector_group | tap_side | tap_neutral | tap_min | tap_max | tap_step_percent
63/25/38 MVA 110/20/10 kV | 63 | 25 | 38 | 110 | 20 | 10 | 10.4 | 10.4 | 10.4 | 0.28 | 0.32 | 0.35 | 35 | 0.89 | 0 | 0 | YN0yn0yn0 | hv | 0 | -10 | 10 | 1.2
63/25/38 MVA 110/10/10 kV | 63 | 25 | 38 | 110 | 10 | 10 | 10.4 | 10.4 | 10.4 | 0.28 | 0.32 | 0.35 | 35 | 0.89 | 0 | 0 | YN0yn0yn0 | hv | 0 | -10 | 10 | 1.2

## fuse_std_types
| fuse_type | i_rated_a | t_avg | t_min | t_total | x_avg | x_min | x_total
HV 100A | HV 100A | 100 | 0 | [10.0, 3.64, 0.854, 0.281, 0.1, 0.0531, 0.022, 0.01] | [10.0, 4.267, 1.21, 0.403, 0.1, 0.058, 0.022, 0.01] | 0 | [300.0, 350.0, 450.0, 550.0, 700.0, 850.0, 1200.0, 1752.0] | [600.0, 700.0, 900.0, 1150.0, 1665.0, 2000.0, 3000.0, 4313.0]
HV 10A | HV 10A | 10 | 0 | [10.0, 1675.0, 0.344, 0.156, 0.1, 0.0417, 0.0171, 0.01] | [10.0, 1.3, 0.3, 0.155, 0.1, 0.0555, 0.023, 0.01] | 0 | [30.0, 32.0, 35.0, 37.0, 39.0, 50.0, 70.0, 88.0] | [60.0, 70.0, 80.0, 87.0, 94.0, 110.0, 150.0, 216.0]
HV 125A | HV 125A | 125 | 0 | [10.0, 1.82, 0.344, 0.1, 0.0467, 0.0269, 0.01] | [10.0, 2.478, 0.426, 0.1, 0.0427, 0.0211, 0.01] | 0 | [375.0, 500.0, 700.0, 925.0, 1200.0, 1500.0, 2341.0] | [750.0, 1000.0, 1500.0, 2200.0, 3000.0, 4000.0, 5765.0]
HV 160A | HV 160A | 160 | 0 | [10.0, 4.15, 1.03, 0.198, 0.1, 0.051, 0.0172, 0.01] | [10.0, 2.3, 0.734, 0.274, 0.1, 0.046, 0.0177, 0.01] | 0 | [480.0, 550.0, 700.0, 1000.0, 1260.0, 1600.0, 2500.0, 3227.0] | [960.0, 1300.0, 1700.0, 2200.0, 2996.0, 4000.0, 6000.0, 7946.0]
HV 16A | HV 16A | 16 | 0 | [10.0, 0.352, 0.164, 0.1, 0.0649, 0.0342, 0.01] | [10.0, 2.34, 0.722, 0.181, 0.1, 0.055, 0.0296, 0.01] | 0 | [48.0, 60.0, 65.0, 71.0, 80.0, 100.0, 162.0] | [96.0, 110.0, 125.0, 150.0, 168.0, 200.0, 250.0, 398.0]
HV 200A | HV 200A | 200 | 0 | [10.0, 4.267, 1.21, 0.403, 0.1, 0.058, 0.022, 0.01] | [10.0, 3.73, 1.654, 0.328, 0.1, 0.0531, 0.019, 0.01] | 0 | [600.0, 700.0, 900.0, 1150.0, 1665.0, 2000.0, 3000.0, 4313.0] | [1200.0, 1500.0, 1800.0, 2700.0, 3960.0, 5000.0, 7500.0, 10620.0]
HV 20A | HV 20A | 20 | 0 | [10.0, 1.3, 0.3, 0.155, 0.1, 0.0555, 0.023, 0.01] | [10.0, 1.3, 0.161, 0.1, 0.0611, 0.0399, 0.0141, 0.01] | 0 | [60.0, 70.0, 80.0, 87.0, 94.0, 110.0, 150.0, 216.0] | [120.0, 150.0, 200.0, 223.0, 260.0, 300.0, 450.0, 532.0]
HV 25A | HV 25A | 25 | 0 | [10.0, 2.512, 0.833, 0.299, 0.1, 0.0372, 0.0223, 0.01] | [10.0, 3.125, 0.597, 0.198, 0.1, 0.0378, 0.022, 0.01] | 0 | [75.0, 82.0, 90.0, 100.0, 124.0, 170.0, 200.0, 289.0] | [150.0, 170.0, 210.0, 250.0, 294.0, 400.0, 500.0, 711.0]
HV 31.5A | HV 31.5A | 31.5 | 0 | [10.0, 2.34, 0.722, 0.181, 0.1, 0.055, 0.0296, 0.01] | [10.0, 2.84, 0.368, 0.164, 0.1, 0.0621, 0.0378, 0.0195, 0.01] | 0 | [95.0, 110.0, 125.0, 150.0, 165.0, 200.0, 250.0, 390.0] | [189.0, 220.0, 300.0, 350.0, 393.0, 450.0, 530.0, 700.0, 960.0]
HV 40A | HV 40A | 40 | 0 | [10.0, 1.3, 0.161, 0.1, 0.0611, 0.0399, 0.0141, 0.01] | [10.0, 2.05, 0.369, 0.198, 0.1, 0.051, 0.0298, 0.01] | 0 | [120.0, 150.0, 200.0, 223.0, 260.0, 300.0, 450.0, 532.0] | [240.0, 300.0, 400.0, 450.0, 530.0, 650.0, 800.0, 1311.0]
HV 50A | HV 50A | 50 | 0 | [10.0, 3.215, 0.597, 0.198, 0.1, 0.0378, 0.022, 0.01] | [10.0, 3.64, 0.854, 0.281, 0.1, 0.0531, 0.022, 0.01] | 0 | [150.0, 170.0, 210.0, 250.0, 294.0, 400.0, 500.0, 711.0] | [300.0, 350.0, 450.0, 550.0, 700.0, 850.0, 1200.0, 1752.0]
HV 6.3A | HV 6.3A | 6.3 | 0 | [10.0, 1.39, 0.344, 0.168, 0.1, 0.056, 0.0263, 0.01] | [10.0, 1.711, 0.516, 0.198, 0.1, 0.0634, 0.0303, 0.01] | 0 | [19.0, 19.5, 20.4, 20.8, 22.0, 25.0, 32.0, 48.0] | [38.0, 40.0, 43.0, 48.0, 53.0, 60.0, 75.0, 118.0]
HV 63A | HV 63A | 63 | 0 | [10.0, 2.84, 0.368, 0.164, 0.1, 0.0621, 0.0378, 0.0195, 0.01] | [10.0, 1.82, 0.344, 0.1, 0.0467, 0.0269, 0.01] | 0 | [189.0, 220.0, 300.0, 350.0, 393.0, 450.0, 530.0, 700.0, 961.0] | [378.0, 500.0, 700.0, 934.0, 1200.0, 1500.0, 2366.0]
HV 80A | HV 80A | 80 | 0 | [10.0, 2.05, 0.369, 0.198, 0.1, 0.051, 0.0298, 0.01] | [10.0, 4.15, 1.03, 0.198, 0.1, 0.051, 0.0172, 0.01] | 0 | [240.0, 300.0, 400.0, 450.0, 530.0, 650.0, 800.0, 1311.0] | [480.0, 550.0, 700.0, 1000.0, 1260.0, 1600.0, 2500.0, 3227.0]
Siemens NH-1-100 | Siemens NH-1-100 | 100 | [5400.0, 2000.0, 400.0, 20.0, 1.0, 0.2, 0.012, 0.004] | 0 | 0 | [150.0, 190.0, 250.0, 430.0, 900.0, 1250.0, 2700.0, 3600.0] | 0 | 0
Siemens NH-1-125 | Siemens NH-1-125 | 125 | [4800.0, 120.0, 7.0, 0.1, 0.004] | 0 | 0 | [180.0, 400.0, 740.0, 2000.0, 4250.0] | 0 | 0
Siemens NH-1-16 | Siemens NH-1-16 | 16 | [4000.0, 400.0, 2.0, 0.1, 0.04, 0.01] | 0 | 0 | [26.0, 35.0, 75.0, 150.0, 200.0, 300.0] | 0 | 0
Siemens NH-1-160 | Siemens NH-1-160 | 160 | [4800.0, 120.0, 7.0, 0.1, 0.004] | 0 | 0 | [210.0, 500.0, 900.0, 2300.0, 5000.0] | 0 | 0
Siemens NH-1-25 | Siemens NH-1-25 | 25 | [4000.0, 1000.0, 10.0, 0.2, 0.02, 0.01] | 0 | 0 | [40.0, 50.0, 100.0, 210.0, 400.0, 500.0] | 0 | 0
Siemens NH-1-50 | Siemens NH-1-50 | 50 | [4000.0, 40.0, 4.0, 1.0, 0.02, 0.01] | 0 | 0 | [86.0, 200.0, 300.0, 400.0, 1000.0, 1280.0] | 0 | 0
Siemens NH-1-63 | Siemens NH-1-63 | 63 | [4000.0, 100.0, 10.0, 2.0, 0.04, 0.01] | 0 | 0 | [100.0, 200.0, 300.0, 400.0, 1000.0, 1500.0] | 0 | 0
Siemens NH-1-80 | Siemens NH-1-80 | 80 | [4800.0, 120.0, 7.0, 0.1, 0.01] | 0 | 0 | [150.58, 250.0, 450.0, 1150.0, 2470.0] | 0 | 0
Siemens NH-2-1000 | Siemens NH-2-1000 | 1000 | [4800.0, 120.0, 7.0, 0.1, 0.004] | 0 | 0 | [1900.0, 3500.0, 8400.0, 24000.0, 52000.0] | 0 | 0
Siemens NH-2-200 | Siemens NH-2-200 | 200 | [4800.0, 120.0, 7.0, 0.1, 0.004] | 0 | 0 | [280.0, 650.0, 1200.0, 3000.0, 7000.0] | 0 | 0
Siemens NH-2-224 | Siemens NH-2-224 | 224 | [4800.0, 120.0, 7.0, 0.2, 0.04, 0.004] | 0 | 0 | [400.0, 750.0, 1453.0, 3025.0, 4315.0, 7600.0] | 0 | 0
Siemens NH-2-250 | Siemens NH-2-250 | 250 | [4800.0, 120.0, 7.0, 0.1, 0.004] | 0 | 0 | [450.0, 800.0, 1650.0, 4000.0, 8500.0] | 0 | 0
Siemens NH-2-315 | Siemens NH-2-315 | 315 | [4800.0, 120.0, 7.0, 0.1, 0.004] | 0 | 0 | [550.0, 920.0, 1900.0, 5000.0, 11000.0] | 0 | 0
Siemens NH-2-355 | Siemens NH-2-355 | 355 | [4800.0, 120.0, 6.0, 0.1, 0.004] | 0 | 0 | [650.0, 1116.27, 2350.0, 5840.0, 12790.0] | 0 | 0
Siemens NH-2-400 | Siemens NH-2-400 | 400 | [4800.0, 120.0, 7.0, 0.1, 0.004] | 0 | 0 | [720.0, 1350.0, 2800.0, 6500.0, 15000.0] | 0 | 0
Siemens NH-2-425 | Siemens NH-2-425 | 425 | [4800.0, 120.0, 7.0, 0.1, 0.004] | 0 | 0 | [850.0, 1500.0, 3050.0, 7500.0, 16500.0] | 0 | 0
Siemens NH-2-630 | Siemens NH-2-630 | 630 | [4800.0, 120.0, 7.0, 0.1, 0.004] | 0 | 0 | [1200.0, 2000.0, 4800.0, 12000.0, 26000.0] | 0 | 0

## res_bus
| vm_pu | va_degree | p_mw | q_mvar
0 | 0.98913 | -0.075621 | 0.0043743 | 0.0010963
1 | 0.98747 | -0.087293 | 0.0014849 | 0.00037216
2 | 0.99035 | -0.067066 | 0 | 0
3 | 0.98683 | -0.091814 | 0.001485 | 0.00037217
4 | 0.99034 | -0.06717 | 0 | 0
5 | 0.99178 | -0.05705 | 0.0019211 | 0.00048146
6 | 0.98849 | -0.080091 | 0.0044702 | 0.0011203
7 | 0.99046 | -0.066251 | 0.00099149 | 0.00024849
8 | 0.98747 | -0.087238 | 0.0058297 | 0.0014611
9 | 0.98476 | -0.10648 | 0.0029936 | 0.00075026
10 | 0.99029 | -0.06747 | 0.0023498 | 0.00058891
11 | 0.99422 | -0.040001 | 0 | 0
12 | 0.9845 | -0.10833 | 0.0062741 | 0.0015724
13 | 0.98194 | -0.12654 | 0.0044388 | 0.0011125
14 | 0.98056 | -0.13637 | 0.036627 | 0.0091797
15 | 0.99748 | -0.017425 | 0 | 0
16 | 0.99275 | -0.050242 | 0 | 0
17 | 0.99124 | -0.060828 | 0.0057063 | 0.0014301
18 | 0.98737 | -0.087953 | 0.0014012 | 0.00035116
19 | 0.98554 | -0.10083 | 0 | 0
20 | 1 | 0 | -0.1707 | -0.042917
21 | 0.99838 | -0.011205 | 0.013141 | 0.0032935
22 | 0.99687 | -0.021703 | 0 | 0
23 | 0.98355 | -0.1149 | 0.0024042 | 0.00060254
24 | 0.98545 | -0.10145 | 0.0081505 | 0.0020427
25 | 0.98252 | -0.12217 | 0.0010128 | 0.00025383
26 | 0.98543 | -0.10164 | 0.0014111 | 0.00035365
27 | 0.98539 | -0.10193 | 0.0012158 | 0.00030471
28 | 0.98216 | -0.12472 | 0.0017097 | 0.0004285
29 | 0.99641 | -0.024947 | 0.0095004 | 0.002381
30 | 0.99686 | -0.021781 | 0 | 0
31 | 0.99684 | -0.021909 | 0.000424 | 0.00010627
32 | 0.97141 | -0.20178 | 0.0019861 | 0.00049777
33 | 0.97144 | -0.20159 | 0.0023951 | 0.00060028
34 | 0.99637 | -0.025241 | 0.0023409 | 0.00058668
35 | 0.97377 | -0.18471 | 0.0032984 | 0.00082666
36 | 0.97428 | -0.18109 | 0.00040493 | 0.00010149
37 | 0.97362 | -0.18584 | 0 | 0
38 | 0.97485 | -0.17694 | 0 | 0
39 | 0.97319 | -0.18897 | 0 | 0
40 | 0.97539 | -0.17305 | 0.0011094 | 0.00027805
41 | 0.97417 | -0.18186 | 0.00068399 | 0.00017142
42 | 0.97269 | -0.19252 | 0.00020748 | 5.1999e-05
43 | 0.97041 | -0.20905 | 0.0039682 | 0.00099452
44 | 0.97678 | -0.16311 | 0.0004962 | 0.00012436
45 | 0.97352 | -0.18653 | 0.010042 | 0.0025167
46 | 0.9724 | -0.1946 | 0.00037705 | 9.4499e-05
47 | 0.97154 | -0.20087 | 0.00019953 | 5.0007e-05
48 | 0.97154 | -0.20082 | 0.0002866 | 7.1829e-05
49 | 0.97748 | -0.15806 | 0 | 0
50 | 0.97668 | -0.16385 | 0.0042529 | 0.0010659
51 | 0.97639 | -0.16587 | 0 | 0
52 | 0.97631 | -0.1665 | 0.0030548 | 0.00076561
53 | 0.97626 | -0.16686 | 0.0058741 | 0.0014722
54 | 0.98036 | -0.13755 | 0 | 0
55 | 0.98029 | -0.13803 | 0 | 0
56 | 0.98001 | -0.14007 | 0.0026711 | 0.00066943
57 | 0.97209 | -0.19686 | 0.00028052 | 7.0306e-05
58 | 0.97207 | -0.19701 | 0.00034187 | 8.5682e-05
59 | 0.97157 | -0.20061 | 0.00026269 | 6.5837e-05
60 | 0.9716 | -0.2004 | 0.00036706 | 9.1995e-05
61 | 0.97197 | -0.19772 | 0.00031841 | 7.9801e-05
62 | 0.97996 | -0.14038 | 0.0026706 | 0.00066931
63 | 0.99998 | 149.9947 | 0 | 0

## res_line
| p_from_mw | q_from_mvar | p_to_mw | q_to_mvar | pl_mw | ql_mvar | i_from_ka | i_to_ka | i_ka | vm_from_pu | va_from_degree | vm_to_pu | va_to_degree | loading_percent
0 | 0.053693 | 0.013507 | -0.053606 | -0.013474 | 8.7259e-05 | 3.3286e-05 | 0.080792 | 0.080792 | 0.080792 | 0.98913 | -0.075621 | 0.98747 | -0.087293 | 29.923
1 | -0.058067 | -0.014603 | 0.058137 | 0.01463 | 6.933e-05 | 2.6478e-05 | 0.087372 | 0.087372 | 0.087372 | 0.98913 | -0.075621 | 0.99035 | -0.067066 | 32.3602
2 | 0.052121 | 0.013101 | -0.052088 | -0.013089 | 3.2795e-05 | 1.2504e-05 | 0.078554 | 0.078554 | 0.078554 | 0.98747 | -0.087293 | 0.98683 | -0.091814 | 29.0942
3 | 0.0023499 | 0.00058874 | -0.0023499 | -0.00058878 | 3.3611e-08 | -4.2671e-08 | 0.0035307 | 0.0035307 | 0.0035307 | 0.99035 | -0.067066 | 0.99034 | -0.06717 | 1.3077
4 | -0.060487 | -0.015218 | 0.060571 | 0.015251 | 8.4648e-05 | 3.2345e-05 | 0.090903 | 0.090903 | 0.090903 | 0.99035 | -0.067066 | 0.99178 | -0.05705 | 33.6678
5 | 0.050603 | 0.012717 | -0.0505 | -0.012677 | 0.0001031 | 3.9293e-05 | 0.076315 | 0.076315 | 0.076315 | 0.98683 | -0.091814 | 0.98476 | -0.10648 | 28.265
6 | 0.0023499 | 0.00058878 | -0.0023498 | -0.00058891 | 9.7641e-08 | -1.2395e-07 | 0.0035307 | 0.0035308 | 0.0035308 | 0.99034 | -0.06717 | 0.99029 | -0.06747 | 1.3077
7 | -0.062492 | -0.015732 | 0.062642 | 0.015789 | 0.00014919 | 5.7028e-05 | 0.093785 | 0.093785 | 0.093785 | 0.99178 | -0.05705 | 0.99422 | -0.040001 | 34.7353
8 | -0.073849 | -0.018584 | 0.073992 | 0.018638 | 0.00014293 | 5.402e-05 | 0.11119 | 0.11119 | 0.11119 | 0.98849 | -0.080091 | 0.99046 | -0.066251 | 20.5916
9 | 0.069378 | 0.017464 | -0.069309 | -0.017437 | 6.9172e-05 | 2.6084e-05 | 0.10447 | 0.10447 | 0.10447 | 0.98849 | -0.080091 | 0.98747 | -0.087238 | 19.3455
10 | -0.074983 | -0.018886 | 0.07504 | 0.018908 | 5.6898e-05 | 2.1514e-05 | 0.11268 | 0.11268 | 0.11268 | 0.99046 | -0.066251 | 0.99124 | -0.060828 | 20.8674
11 | 0.06348 | 0.015976 | -0.063473 | -0.015974 | 6.3388e-06 | 2.4238e-06 | 0.095681 | 0.095681 | 0.095681 | 0.98747 | -0.087238 | 0.98737 | -0.087953 | 35.4373
12 | 0.0062757 | 0.0015727 | -0.0062741 | -0.0015724 | 1.6086e-06 | 2.5407e-07 | 0.0094829 | 0.009483 | 0.009483 | 0.98476 | -0.10648 | 0.9845 | -0.10833 | 3.5122
13 | 0.041231 | 0.010355 | -0.041116 | -0.010311 | 0.00011461 | 4.3479e-05 | 0.062309 | 0.062309 | 0.062309 | 0.98476 | -0.10648 | 0.98194 | -0.12654 | 23.0775
14 | -0.14362 | -0.036217 | 0.14408 | 0.036391 | 0.00045591 | 0.00017453 | 0.21503 | 0.21503 | 0.21503 | 0.99422 | -0.040001 | 0.99748 | -0.017425 | 39.8212
15 | 0.080982 | 0.020427 | -0.080866 | -0.020383 | 0.00011614 | 4.4015e-05 | 0.12125 | 0.12125 | 0.12125 | 0.99422 | -0.040001 | 0.99275 | -0.050242 | 22.4536
16 | 0.036677 | 0.0091986 | -0.036627 | -0.0091797 | 4.9955e-05 | 1.8886e-05 | 0.055583 | 0.055583 | 0.055583 | 0.98194 | -0.12654 | 0.98056 | -0.13637 | 20.5863
17 | 0.012278 | 0.0030773 | -0.012271 | -0.0030749 | 7.2687e-06 | 2.3427e-06 | 0.018316 | 0.018316 | 0.018316 | 0.99748 | -0.017425 | 0.99687 | -0.021703 | 6.7838
18 | -0.15636 | -0.039468 | 0.15649 | 0.039521 | 0.00013671 | 5.237e-05 | 0.23335 | 0.23335 | 0.23335 | 0.99748 | -0.017425 | 0.99838 | -0.011205 | 43.213
19 | 0.080866 | 0.020383 | -0.080746 | -0.020338 | 0.0001197 | 4.5365e-05 | 0.12125 | 0.12125 | 0.12125 | 0.99275 | -0.050242 | 0.99124 | -0.060828 | 22.4537
20 | 0.062072 | 0.015623 | -0.061961 | -0.01558 | 0.00011138 | 4.2579e-05 | 0.093569 | 0.093569 | 0.093569 | 0.98737 | -0.087953 | 0.98554 | -0.10083 | 34.6553
21 | 0.051182 | 0.012879 | -0.051082 | -0.012841 | 0.00010031 | 3.8238e-05 | 0.077296 | 0.077296 | 0.077296 | 0.98554 | -0.10083 | 0.98355 | -0.1149 | 28.6281
22 | 0.010778 | 0.002701 | -0.010777 | -0.0027007 | 9.2545e-07 | 2.8459e-07 | 0.016274 | 0.016274 | 0.016274 | 0.98554 | -0.10083 | 0.98545 | -0.10145 | 6.0273
23 | 0.1699 | 0.042917 | -0.16964 | -0.042814 | 0.00026731 | 0.00010246 | 0.25294 | 0.25294 | 0.25294 | 1 | 0 | 0.99838 | -0.011205 | 46.84
24 | 0.011847 | 0.0029693 | -0.011841 | -0.0029676 | 5.3196e-06 | 1.6907e-06 | 0.017684 | 0.017684 | 0.017684 | 0.99687 | -0.021703 | 0.99641 | -0.024947 | 6.5495
25 | 0.00042401 | 0.00010564 | -0.00042401 | -0.00010588 | 4.5002e-09 | -2.3311e-07 | 0.0006327 | 0.00063279 | 0.00063279 | 0.99687 | -0.021703 | 0.99686 | -0.021781 | 0.23436
26 | 0.048678 | 0.012238 | -0.048628 | -0.01222 | 4.9264e-05 | 1.8763e-05 | 0.073659 | 0.073659 | 0.073659 | 0.98355 | -0.1149 | 0.98252 | -0.12217 | 27.281
27 | 0.002627 | 0.00065802 | -0.0026269 | -0.00065808 | 6.9962e-08 | -6.3876e-08 | 0.0039666 | 0.0039666 | 0.0039666 | 0.98545 | -0.10145 | 0.98543 | -0.10164 | 1.4691
28 | 0.047616 | 0.011966 | -0.047599 | -0.011959 | 1.6876e-05 | 6.4249e-06 | 0.072125 | 0.072125 | 0.072125 | 0.98252 | -0.12217 | 0.98216 | -0.12472 | 26.7129
29 | 0.0012159 | 0.00030444 | -0.0012158 | -0.00030471 | 4.8676e-08 | -2.761e-07 | 0.0018359 | 0.001836 | 0.001836 | 0.98543 | -0.10164 | 0.98539 | -0.10193 | 0.68
30 | 0.045889 | 0.011531 | -0.045807 | -0.0115 | 8.1819e-05 | 3.1126e-05 | 0.069534 | 0.069535 | 0.069535 | 0.98216 | -0.12472 | 0.98036 | -0.13755 | 25.7535
31 | 0.002341 | 0.00058655 | -0.0023409 | -0.00058668 | 9.5016e-08 | -1.2573e-07 | 0.0034959 | 0.0034959 | 0.0034959 | 0.99641 | -0.024947 | 0.99637 | -0.025241 | 1.2948
32 | 0.00042401 | 0.00010588 | -0.000424 | -0.00010627 | 7.5233e-09 | -3.8956e-07 | 0.00063279 | 0.00063292 | 0.00063292 | 0.99686 | -0.021781 | 0.99684 | -0.021909 | 0.23442
33 | -0.0019861 | -0.00049777 | 0.0019862 | 0.00049767 | 5.2209e-08 | -9.1832e-08 | 0.0030423 | 0.0030423 | 0.0030423 | 0.97141 | -0.20178 | 0.97144 | -0.20159 | 1.1268
34 | -0.0043813 | -0.001098 | 0.004382 | 0.0010979 | 7.2415e-07 | -4.0544e-08 | 0.0067111 | 0.006711 | 0.0067111 | 0.97144 | -0.20159 | 0.9716 | -0.2004 | 2.4856
35 | -0.014318 | -0.0035821 | 0.014325 | 0.0035845 | 7.16e-06 | 2.4554e-06 | 0.021876 | 0.021876 | 0.021876 | 0.97377 | -0.18471 | 0.97428 | -0.18109 | 8.1023
36 | 0.011019 | 0.0027554 | -0.011017 | -0.0027549 | 1.7225e-06 | 5.4136e-07 | 0.016836 | 0.016836 | 0.016836 | 0.97377 | -0.18471 | 0.97362 | -0.18584 | 6.2356
37 | -0.01473 | -0.003686 | 0.014738 | 0.0036889 | 8.4334e-06 | 2.9108e-06 | 0.022495 | 0.022494 | 0.022495 | 0.97428 | -0.18109 | 0.97485 | -0.17694 | 8.3313
38 | 0.011017 | 0.0027549 | -0.011013 | -0.0027534 | 4.7368e-06 | 1.4889e-06 | 0.016836 | 0.016836 | 0.016836 | 0.97362 | -0.18584 | 0.97319 | -0.18897 | 6.2356
39 | -0.025478 | -0.0063813 | 0.025491 | 0.0063864 | 1.3725e-05 | 5.0972e-06 | 0.038888 | 0.038888 | 0.038888 | 0.97485 | -0.17694 | 0.97539 | -0.17305 | 14.4029
40 | 0.01074 | 0.0026924 | -0.010732 | -0.0026901 | 7.3215e-06 | 2.272e-06 | 0.016393 | 0.016394 | 0.016394 | 0.97485 | -0.17694 | 0.97417 | -0.18186 | 6.0717
41 | 0.0070334 | 0.0017605 | -0.00703 | -0.0017598 | 3.4487e-06 | 7.3289e-07 | 0.010753 | 0.010754 | 0.010754 | 0.97319 | -0.18897 | 0.97269 | -0.19252 | 3.9828
42 | 0.0039792 | 0.00099285 | -0.0039682 | -0.00099452 | 1.0999e-05 | -1.6701e-06 | 0.0060827 | 0.0060848 | 0.0060848 | 0.97319 | -0.18897 | 0.97041 | -0.20905 | 2.2536
43 | -0.026601 | -0.0066645 | 0.026638 | 0.0066781 | 3.6632e-05 | 1.3644e-05 | 0.04058 | 0.04058 | 0.04058 | 0.97539 | -0.17305 | 0.97678 | -0.16311 | 15.0297
44 | 0.010048 | 0.0025187 | -0.010042 | -0.0025167 | 6.4893e-06 | 1.9467e-06 | 0.015349 | 0.015349 | 0.015349 | 0.97417 | -0.18186 | 0.97352 | -0.18653 | 5.6848
45 | 0.0068225 | 0.0017078 | -0.0068205 | -0.0017074 | 1.9639e-06 | 3.9678e-07 | 0.010436 | 0.010436 | 0.010436 | 0.97269 | -0.19252 | 0.9724 | -0.1946 | 3.8653
46 | -0.027134 | -0.0068025 | 0.027153 | 0.0068095 | 1.8989e-05 | 7.0804e-06 | 0.041336 | 0.041336 | 0.041336 | 0.97678 | -0.16311 | 0.97748 | -0.15806 | 15.3096
47 | 0.0064435 | 0.0016129 | -0.0064415 | -0.0016125 | 2.0097e-06 | 3.6209e-07 | 0.0098594 | 0.0098595 | 0.0098595 | 0.9724 | -0.1946 | 0.97209 | -0.19686 | 3.6517
48 | -0.00019953 | -5.0007e-05 | 0.00019953 | 4.9692e-05 | 1.4835e-09 | -3.1478e-07 | 0.0003056 | 0.00030549 | 0.0003056 | 0.97154 | -0.20087 | 0.97154 | -0.20082 | 0.11319
49 | -0.00048613 | -0.00012152 | 0.00048615 | 0.00012101 | 1.4303e-08 | -5.0681e-07 | 0.00074445 | 0.00074426 | 0.00074445 | 0.97154 | -0.20082 | 0.97157 | -0.20061 | 0.27572
50 | -0.040349 | -0.010117 | 0.040464 | 0.010161 | 0.00011497 | 4.3604e-05 | 0.061424 | 0.061424 | 0.061424 | 0.97748 | -0.15806 | 0.98036 | -0.13755 | 22.7497
51 | 0.013196 | 0.0033079 | -0.013185 | -0.0033043 | 1.0575e-05 | 3.5415e-06 | 0.020088 | 0.020088 | 0.020088 | 0.97748 | -0.15806 | 0.97668 | -0.16385 | 7.4402
52 | 0.0089325 | 0.0022384 | -0.00893 | -0.0022378 | 2.4975e-06 | 6.9022e-07 | 0.013609 | 0.013609 | 0.013609 | 0.97668 | -0.16385 | 0.97639 | -0.16587 | 5.0404
53 | 0.0030551 | 0.00076547 | -0.0030548 | -0.00076561 | 2.6802e-07 | -1.4471e-07 | 0.0046559 | 0.004656 | 0.004656 | 0.97639 | -0.16587 | 0.97631 | -0.1665 | 1.7244
54 | 0.0058749 | 0.0014723 | -0.0058741 | -0.0014722 | 8.0483e-07 | 1.0834e-07 | 0.0089532 | 0.0089533 | 0.0089533 | 0.97639 | -0.16587 | 0.97626 | -0.16686 | 3.316
55 | 0.0053436 | 0.0013388 | -0.0053433 | -0.0013388 | 3.5412e-07 | 2.7429e-08 | 0.0081106 | 0.0081106 | 0.0081106 | 0.98036 | -0.13755 | 0.98029 | -0.13803 | 3.0039
56 | 0.0053433 | 0.0013388 | -0.0053418 | -0.0013386 | 1.5054e-06 | 1.1678e-07 | 0.0081106 | 0.0081108 | 0.0081108 | 0.98029 | -0.13803 | 0.98001 | -0.14007 | 3.004
57 | 0.0026707 | 0.00066921 | -0.0026706 | -0.00066931 | 1.1363e-07 | -9.5821e-08 | 0.0040551 | 0.0040551 | 0.0040551 | 0.98001 | -0.14007 | 0.97996 | -0.14038 | 1.5019
58 | 0.006161 | 0.0015422 | -0.0061608 | -0.0015422 | 1.2593e-07 | 2.0301e-08 | 0.0094301 | 0.0094302 | 0.0094302 | 0.97209 | -0.19686 | 0.97207 | -0.19701 | 3.4926
59 | 0.005819 | 0.0014565 | -0.0058184 | -0.0014565 | 5.6843e-07 | 7.6293e-08 | 0.0089068 | 0.0089069 | 0.0089069 | 0.97207 | -0.19701 | 0.97197 | -0.19772 | 3.2988
60 | -0.00074884 | -0.00018685 | 0.00074886 | 0.00018653 | 2.1511e-08 | -3.165e-07 | 0.0011466 | 0.0011465 | 0.0011466 | 0.97157 | -0.20061 | 0.9716 | -0.2004 | 0.42466
61 | -0.0054979 | -0.0013764 | 0.0055 | 0.0013767 | 2.0364e-06 | 2.1286e-07 | 0.0084196 | 0.0084194 | 0.0084196 | 0.9716 | -0.2004 | 0.97197 | -0.19772 | 3.1184

## res_trafo
| p_hv_mw | q_hv_mvar | p_lv_mw | q_lv_mvar | pl_mw | ql_mvar | i_hv_ka | i_lv_ka | vm_hv_pu | va_hv_degree | vm_lv_pu | va_lv_degree | loading_percent
0 | 2.5187e-16 | 8.8016e-16 | 0.00079998 | 7.4552e-08 | 0.00079998 | 7.4552e-08 | 2.6429e-17 | 0.0011547 | 0.99998 | 149.9947 | 1 | 0 | 0.31999

## res_ext_grid
| p_mw | q_mvar
0 | 0.1707 | 0.042917

## res_load
| p_mw | q_mvar
0 | 0.0043743 | 0.0010963
1 | 0.0014849 | 0.00037216
2 | 0.001485 | 0.00037217
3 | 0.0019211 | 0.00048146
4 | 0.0044702 | 0.0011203
5 | 0.00099149 | 0.00024849
6 | 0.0058297 | 0.0014611
7 | 0.0029936 | 0.00075026
8 | 0.0023498 | 0.00058891
9 | 0.0062741 | 0.0015724
10 | 0.0044388 | 0.0011125
11 | 0.036627 | 0.0091797
12 | 0.0057063 | 0.0014301
13 | 0.0014012 | 0.00035116
14 | 0.013141 | 0.0032935
15 | 0.0024042 | 0.00060254
16 | 0.0081505 | 0.0020427
17 | 0.0010128 | 0.00025383
18 | 0.0014111 | 0.00035365
19 | 0.0012158 | 0.00030471
20 | 0.0017097 | 0.0004285
21 | 0.0095004 | 0.002381
22 | 0.000424 | 0.00010627
23 | 0.0019861 | 0.00049777
24 | 0.0023951 | 0.00060028
25 | 0.0023409 | 0.00058668
26 | 0.0032984 | 0.00082666
27 | 0.00040493 | 0.00010149
28 | 0.0011094 | 0.00027805
29 | 0.00068399 | 0.00017142
30 | 0.00020748 | 5.1999e-05
31 | 0.0039682 | 0.00099452
32 | 0.0004962 | 0.00012436
33 | 0.010042 | 0.0025167
34 | 0.00037705 | 9.4499e-05
35 | 0.00019953 | 5.0007e-05
36 | 0.0002866 | 7.1829e-05
37 | 0.0042529 | 0.0010659
38 | 0.0030548 | 0.00076561
39 | 0.0058741 | 0.0014722
40 | 0.0026711 | 0.00066943
41 | 0.00028052 | 7.0306e-05
42 | 0.00034187 | 8.5682e-05
43 | 0.00026269 | 6.5837e-05
44 | 0.00036706 | 9.1995e-05
45 | 0.00031841 | 7.9801e-05
46 | 0.0026706 | 0.00066931

## dtypes
| element | column | dtype
0 | bus | name | object
1 | bus | vn_kv | float64
2 | bus | type | object
3 | bus | zone | object
4 | bus | in_service | bool
5 | load | name | object
6 | load | bus | uint32
7 | load | p_mw | float64
8 | load | q_mvar | float64
9 | load | const_z_percent | float64
10 | load | const_i_percent | float64
11 | load | sn_mva | float64
12 | load | scaling | float64
13 | load | in_service | bool
14 | load | type | object
15 | ext_grid | name | object
16 | ext_grid | bus | uint32
17 | ext_grid | vm_pu | float64
18 | ext_grid | va_degree | float64
19 | ext_grid | slack_weight | float64
20 | ext_grid | in_service | bool
21 | line | name | object
22 | line | std_type | object
23 | line | from_bus | uint32
24 | line | to_bus | uint32
25 | line | length_km | float64
26 | line | r_ohm_per_km | float64
27 | line | x_ohm_per_km | float64
28 | line | c_nf_per_km | float64
29 | line | g_us_per_km | float64
30 | line | max_i_ka | float64
31 | line | df | float64
32 | line | parallel | uint32
33 | line | type | object
34 | line | in_service | bool
35 | trafo | name | object
36 | trafo | std_type | object
37 | trafo | hv_bus | uint32
38 | trafo | lv_bus | uint32
39 | trafo | sn_mva | float64
40 | trafo | vn_hv_kv | float64
41 | trafo | vn_lv_kv | float64
42 | trafo | vk_percent | float64
43 | trafo | vkr_percent | float64
44 | trafo | pfe_kw | float64
45 | trafo | i0_percent | float64
46 | trafo | shift_degree | float64
47 | trafo | tap_side | object
48 | trafo | tap_neutral | int32
49 | trafo | tap_min | int32
50 | trafo | tap_max | int32
51 | trafo | tap_step_percent | float64
52 | trafo | tap_step_degree | float64
53 | trafo | tap_pos | int32
54 | trafo | tap_phase_shifter | bool
55 | trafo | parallel | uint32
56 | trafo | df | float64
57 | trafo | in_service | bool
58 | line_geodata | coords | object
59 | bus_geodata | x | float64
60 | bus_geodata | y | float64
61 | bus_geodata | coords | object
62 | res_bus | vm_pu | float64
63 | res_bus | va_degree | float64
64 | res_bus | p_mw | float64
65 | res_bus | q_mvar | float64
66 | res_line | p_from_mw | float64
67 | res_line | q_from_mvar | float64
68 | res_line | p_to_mw | float64
69 | res_line | q_to_mvar | float64
70 | res_line | pl_mw | float64
71 | res_line | ql_mvar | float64
72 | res_line | i_from_ka | float64
73 | res_line | i_to_ka | float64
74 | res_line | i_ka | float64
75 | res_line | vm_from_pu | float64
76 | res_line | va_from_degree | float64
77 | res_line | vm_to_pu | float64
78 | res_line | va_to_degree | float64
79 | res_line | loading_percent | float64
80 | res_trafo | p_hv_mw | float64
81 | res_trafo | q_hv_mvar | float64
82 | res_trafo | p_lv_mw | float64
83 | res_trafo | q_lv_mvar | float64
84 | res_trafo | pl_mw | float64
85 | res_trafo | ql_mvar | float64
86 | res_trafo | i_hv_ka | float64
87 | res_trafo | i_lv_ka | float64
88 | res_trafo | vm_hv_pu | float64
89 | res_trafo | va_hv_degree | float64
90 | res_trafo | vm_lv_pu | float64
91 | res_trafo | va_lv_degree | float64
92 | res_trafo | loading_percent | float64
93 | res_ext_grid | p_mw | float64
94 | res_ext_grid | q_mvar | float64
95 | res_load | p_mw | float64
96 | res_load | q_mvar | float64

## parameters
| version | format_version | converged | OPF_converged | name | f_hz | sn_mva
0 | 2.14.6 | 2.14.0 | TRUE | FALSE |  | 50 | 1