## bus
| name | vn_kv | type | zone | in_service
0 | bus_LV_1151-36_0_3_node_0 | 0.4 | n |  | TRUE
1 | bus_LV_1151-36_0_3_node_1 | 0.4 | n |  | TRUE
2 | bus_LV_1151-36_0_3_node_2 | 0.4 | n |  | TRUE
3 | bus_LV_1151-36_0_3_node_3 | 0.4 | n |  | TRUE
4 | bus_LV_1151-36_0_3_node_195 | 0.4 | n |  | TRUE
5 | bus_LV_1151-36_0_3_node_4 | 0.4 | n |  | TRUE
6 | bus_LV_1151-36_0_3_node_5 | 0.4 | n |  | TRUE
7 | bus_LV_1151-36_0_3_node_9 | 0.4 | n |  | TRUE
8 | bus_LV_1151-36_0_3_node_13 | 0.4 | n |  | TRUE
9 | bus_LV_1151-36_0_3_node_194 | 0.4 | n |  | TRUE
10 | bus_LV_1151-36_0_3_node_6 | 0.4 | n |  | TRUE
11 | bus_LV_1151-36_0_3_node_10 | 0.4 | n |  | TRUE
12 | bus_LV_1151-36_0_3_node_11 | 0.4 | n |  | TRUE
13 | bus_LV_1151-36_0_3_node_12 | 0.4 | n |  | TRUE
14 | bus_LV_1151-36_0_3_node_162 | 0.4 | n |  | TRUE
15 | bus_LV_1151-36_0_3_node_16 | 0.4 | n |  | TRUE
16 | bus_LV_1151-36_0_3_node_149 | 0.4 | n |  | TRUE
17 | bus_LV_1151-36_0_3_node_154 | 0.4 | n |  | TRUE
18 | bus_LV_1151-36_0_3_node_14 | 0.4 | n |  | TRUE
19 | bus_LV_1151-36_0_3_node_15 | 0.4 | n |  | TRUE
20 | bus_LV_1151-36_0_3_node_160 | 0.4 | n |  | TRUE
21 | bus_LV_1151-36_0_3_node_178 | 0.4 | n |  | TRUE
22 | bus_LV_1151-36_0_3_node_148 | 0.4 | n |  | TRUE
23 | bus_LV_1151-36_0_3_node_150 | 0.4 | n |  | TRUE
24 | bus_LV_1151-36_0_3_node_151 | 0.4 | n |  | TRUE
25 | bus_LV_1151-36_0_3_node_152 | 0.4 | n |  | TRUE
26 | bus_LV_1151-36_0_3_node_161 | 0.4 | n |  | TRUE
27 | bus_LV_1151-36_0_3_node_153 | 0.4 | n |  | TRUE
28 | bus_LV_1151-36_0_3_node_155 | 0.4 | n |  | TRUE
29 | bus_LV_1151-36_0_3_node_28 | 0.4 | n |  | TRUE
30 | bus_LV_1151-36_0_3_node_29 | 0.4 | n |  | TRUE
31 | bus_LV_1151-36_0_3_node_30 | 0.4 | n |  | TRUE
32 | bus_LV_1151-36_0_3_node_31 | 0.4 | n |  | TRUE
33 | bus_LV_1151-36_0_3_node_32 | 0.4 | n |  | TRUE
34 | bus_LV_1151-36_0_3_node_33 | 0.4 | n |  | TRUE
35 | bus_LV_1151-36_0_3_node_70 | 0.4 | n |  | TRUE
36 | bus_LV_1151-36_0_3_node_44 | 0.4 | n |  | TRUE
37 | bus_LV_1151-36_0_3_node_80 | 0.4 | n |  | TRUE
38 | bus_LV_1151-36_0_3_node_35 | 0.4 | n |  | TRUE
39 | bus_LV_1151-36_0_3_node_37 | 0.4 | n |  | TRUE
40 | bus_LV_1151-36_0_3_node_46 | 0.4 | n |  | TRUE
41 | bus_LV_1151-36_0_3_node_115 | 0.4 | n |  | TRUE
42 | bus_LV_1151-36_0_3_node_165 | 0.4 | n |  | TRUE
43 | bus_LV_1151-36_0_3_node_167 | 0.4 | n |  | TRUE
44 | bus_LV_1151-36_0_3_node_166 | 0.4 | n |  | TRUE
45 | bus_LV_1151-36_0_3_node_45 | 0.4 | n |  | TRUE
46 | bus_LV_1151-36_0_3_node_48 | 0.4 | n |  | TRUE
47 | bus_LV_1151-36_0_3_node_56 | 0.4 | n |  | TRUE
48 | bus_LV_1151-36_0_3_node_47 | 0.4 | n |  | TRUE
49 | bus_LV_1151-36_0_3_node_176 | 0.4 | n |  | TRUE
50 | bus_LV_1151-36_0_3_node_177 | 0.4 | n |  | TRUE
51 | bus_LV_1151-36_0_3_node_179 | 0.4 | n |  | TRUE
52 | bus_LV_1151-36_0_3_node_180 | 0.4 | n |  | TRUE
53 | bus_LV_1151-36_0_3_node_53 | 0.4 | n |  | TRUE
54 | bus_LV_1151-36_0_3_node_54 | 0.4 | n |  | TRUE
55 | bus_LV_1151-36_0_3_node_55 | 0.4 | n |  | TRUE
56 | bus_LV_1151-36_0_3_node_57 | 0.4 | n |  | TRUE
57 | bus_LV_1151-36_0_3_node_69 | 0.4 | n |  | TRUE
58 | bus_LV_1151-36_0_3_node_81 | 0.4 | n |  | TRUE
59 | bus_LV_1151-36_0_3_node_82 | 0.4 | n |  | TRUE
60 | bus_LV_1151-36_0_3_node_114 | 0.4 | n |  | TRUE
61 | bus_MV_128_0_node_188 | 20 | n |  | TRUE

## load
| name | bus | p_mw | q_mvar | const_z_percent | const_i_percent | sn_mva | scaling | in_service | type
0 | LV_1151-36_0_3_load_0 | 0 | 0.021041 | 0.0052734 | 0 | 0 |  | 1 | TRUE | wye
1 | LV_1151-36_0_3_load_5 | 6 | 0.018489 | 0.0046338 | 0 | 0 |  | 1 | TRUE | wye
2 | LV_1151-36_0_3_load_9 | 7 | 0.0019073 | 0.00047801 | 0 | 0 |  | 1 | TRUE | wye
3 | LV_1151-36_0_3_load_13 | 8 | 0.0021187 | 0.00053099 | 0 | 0 |  | 1 | TRUE | wye
4 | LV_1151-36_0_3_load_194 | 9 | 0.0047849 | 0.0011992 | 0 | 0 |  | 1 | TRUE | wye
5 | LV_1151-36_0_3_load_6 | 10 | 0.00013986 | 3.5053e-05 | 0 | 0 |  | 1 | TRUE | wye
6 | LV_1151-36_0_3_load_162 | 14 | 0.0067099 | 0.0016817 | 0 | 0 |  | 1 | TRUE | wye
7 | LV_1151-36_0_3_load_16 | 15 | 0.00096518 | 0.0002419 | 0 | 0 |  | 1 | TRUE | wye
8 | LV_1151-36_0_3_load_149 | 16 | 0.00025371 | 6.3585e-05 | 0 | 0 |  | 1 | TRUE | wye
9 | LV_1151-36_0_3_load_14 | 18 | 0.00033578 | 8.4155e-05 | 0 | 0 |  | 1 | TRUE | wye
10 | LV_1151-36_0_3_load_15 | 19 | 0.00036091 | 9.0452e-05 | 0 | 0 |  | 1 | TRUE | wye
11 | LV_1151-36_0_3_load_160 | 20 | 0.0042681 | 0.0010697 | 0 | 0 |  | 1 | TRUE | wye
12 | LV_1151-36_0_3_load_178 | 21 | 0.0006091 | 0.00015265 | 0 | 0 |  | 1 | TRUE | wye
13 | LV_1151-36_0_3_load_148 | 22 | 0.00023483 | 5.8854e-05 | 0 | 0 |  | 1 | TRUE | wye
14 | LV_1151-36_0_3_load_152 | 25 | 0.0020901 | 0.00052383 | 0 | 0 |  | 1 | TRUE | wye
15 | LV_1151-36_0_3_load_161 | 26 | 0.0015447 | 0.00038714 | 0 | 0 |  | 1 | TRUE | wye
16 | LV_1151-36_0_3_load_153 | 27 | 0.00086549 | 0.00021691 | 0 | 0 |  | 1 | TRUE | wye
17 | LV_1151-36_0_3_load_155 | 28 | 9.389e-05 | 2.3531e-05 | 0 | 0 |  | 1 | TRUE | wye
18 | LV_1151-36_0_3_load_28 | 29 | 6.4313e-05 | 1.6118e-05 | 0 | 0 |  | 1 | TRUE | wye
19 | LV_1151-36_0_3_load_29 | 30 | 0.00021057 | 5.2773e-05 | 0 | 0 |  | 1 | TRUE | wye
20 | LV_1151-36_0_3_load_31 | 32 | 7.9956e-05 | 2.0039e-05 | 0 | 0 |  | 1 | TRUE | wye
21 | LV_1151-36_0_3_load_32 | 33 | 8.2839e-05 | 2.0761e-05 | 0 | 0 |  | 1 | TRUE | wye
22 | LV_1151-36_0_3_load_33 | 34 | 0.00010559 | 2.6463e-05 | 0 | 0 |  | 1 | TRUE | wye
23 | LV_1151-36_0_3_load_70 | 35 | 0.0012254 | 0.00030711 | 0 | 0 |  | 1 | TRUE | wye
24 | LV_1151-36_0_3_load_44 | 36 | 0.0029847 | 0.00074803 | 0 | 0 |  | 1 | TRUE | wye
25 | LV_1151-36_0_3_load_80 | 37 | 6.0064e-05 | 1.5053e-05 | 0 | 0 |  | 1 | TRUE | wye
26 | LV_1151-36_0_3_load_35 | 38 | 0.00066373 | 0.00016635 | 0 | 0 |  | 1 | TRUE | wye
27 | LV_1151-36_0_3_load_37 | 39 | 0.00051884 | 0.00013003 | 0 | 0 |  | 1 | TRUE | wye
28 | LV_1151-36_0_3_load_46 | 40 | 0.00079893 | 0.00020023 | 0 | 0 |  | 1 | TRUE | wye
29 | LV_1151-36_0_3_load_115 | 41 | 0.0025821 | 0.00064714 | 0 | 0 |  | 1 | TRUE | wye
30 | LV_1151-36_0_3_load_165 | 42 | 0.028498 | 0.0071422 | 0 | 0 |  | 1 | TRUE | wye
31 | LV_1151-36_0_3_load_167 | 43 | 0.0068965 | 0.0017284 | 0 | 0 |  | 1 | TRUE | wye
32 | LV_1151-36_0_3_load_166 | 44 | 0.0043258 | 0.0010842 | 0 | 0 |  | 1 | TRUE | wye
33 | LV_1151-36_0_3_load_48 | 46 | 0.0004511 | 0.00011306 | 0 | 0 |  | 1 | TRUE | wye
34 | LV_1151-36_0_3_load_56 | 47 | 0.0005083 | 0.00012739 | 0 | 0 |  | 1 | TRUE | wye
35 | LV_1151-36_0_3_load_47 | 48 | 0.00042763 | 0.00010717 | 0 | 0 |  | 1 | TRUE | wye
36 | LV_1151-36_0_3_load_176 | 49 | 0.0008477 | 0.00021245 | 0 | 0 |  | 1 | TRUE | wye
37 | LV_1151-36_0_3_load_177 | 50 | 0.00018304 | 4.5875e-05 | 0 | 0 |  | 1 | TRUE | wye
38 | LV_1151-36_0_3_load_179 | 51 | 0.0083884 | 0.0021023 | 0 | 0 |  | 1 | TRUE | wye
39 | LV_1151-36_0_3_load_180 | 52 | 0.00024413 | 6.1185e-05 | 0 | 0 |  | 1 | TRUE | wye
40 | LV_1151-36_0_3_load_53 | 53 | 0.00056953 | 0.00014274 | 0 | 0 |  | 1 | TRUE | wye
41 | LV_1151-36_0_3_load_54 | 54 | 0.0004694 | 0.00011764 | 0 | 0 |  | 1 | TRUE | wye
42 | LV_1151-36_0_3_load_69 | 57 | 0.0012034 | 0.0003016 | 0 | 0 |  | 1 | TRUE | wye
43 | LV_1151-36_0_3_load_81 | 58 | 4.4111e-05 | 1.1055e-05 | 0 | 0 |  | 1 | TRUE | wye
44 | LV_1151-36_0_3_load_82 | 59 | 5.7905e-05 | 1.4512e-05 | 0 | 0 |  | 1 | TRUE | wye
45 | LV_1151-36_0_3_load_114 | 60 | 0.00046781 | 0.00011724 | 0 | 0 |  | 1 | TRUE | wye

## ext_grid
| name | bus | vm_pu | va_degree | slack_weight | in_service
0 |  | 27 | 1 | 0 | 1 | TRUE

## line
| name | std_type | from_bus | to_bus | length_km | r_ohm_per_km | x_ohm_per_km | c_nf_per_km | g_us_per_km | max_i_ka | df | parallel | type | in_service
0 | LV_1151-36_0_3_line_0 | NAYY 4x150 SE | 0 | 1 | 0.05347 | 0.208 | 0.08 | 261 | 0 | 0.27 | 1 | 1 | cs | TRUE
1 | LV_1151-36_0_3_line_1 | NAYY 4x150 SE | 0 | 2 | 0.067701 | 0.208 | 0.08 | 261 | 0 | 0.27 | 1 | 1 | cs | TRUE
2 | LV_1151-36_0_3_line_2 | NAYY 4x150 SE | 1 | 3 | 0.011702 | 0.208 | 0.08 | 261 | 0 | 0.27 | 1 | 1 | cs | TRUE
3 | LV_1151-36_0_3_line_3 | NAYY 4x150 SE | 1 | 4 | 0.090131 | 0.208 | 0.08 | 261 | 0 | 0.27 | 1 | 1 | cs | TRUE
4 | LV_1151-36_0_3_line_4 | NAYY 4x150 SE | 2 | 5 | 0.008419 | 0.208 | 0.08 | 261 | 0 | 0.27 | 1 | 3 | cs | TRUE
5 | LV_1151-36_0_3_line_5 | NAYY 4x150 SE | 2 | 6 | 0.080379 | 0.208 | 0.08 | 261 | 0 | 0.27 | 1 | 3 | cs | TRUE
6 | LV_1151-36_0_3_line_6 | NAYY 4x150 SE | 3 | 7 | 0.12833 | 0.208 | 0.08 | 261 | 0 | 0.27 | 1 | 1 | cs | TRUE
7 | LV_1151-36_0_3_line_7 | NAYY 4x150 SE | 4 | 10 | 0.093129 | 0.208 | 0.08 | 261 | 0 | 0.27 | 1 | 1 | cs | TRUE
8 | LV_1151-36_0_3_line_8 | NAYY 4x150 SE | 5 | 8 | 0.075348 | 0.208 | 0.08 | 261 | 0 | 0.27 | 1 | 3 | cs | TRUE
9 | LV_1151-36_0_3_line_9 | NAYY 4x150 SE | 6 | 9 | 0.13856 | 0.208 | 0.08 | 261 | 0 | 0.27 | 1 | 3 | cs | TRUE
10 | LV_1151-36_0_3_line_10 | NAYY 4x150 SE | 8 | 18 | 0.06481 | 0.208 | 0.08 | 261 | 0 | 0.27 | 1 | 3 | cs | TRUE
11 | LV_1151-36_0_3_line_11 | NAYY 4x150 SE | 9 | 15 | 0.20507 | 0.208 | 0.08 | 261 | 0 | 0.27 | 1 | 3 | cs | TRUE
12 | LV_1151-36_0_3_line_12 | NAYY 4x150 SE | 9 | 56 | 0.077001 | 0.208 | 0.08 | 261 | 0 | 0.27 | 1 | 1 | cs | TRUE
13 | LV_1151-36_0_3_line_13 | NAYY 4x150 SE | 11 | 12 | 0.14359 | 0.208 | 0.08 | 261 | 0 | 0.27 | 1 | 3 | cs | TRUE
14 | LV_1151-36_0_3_line_14 | NAYY 4x150 SE | 11 | 13 | 0.005445 | 0.208 | 0.08 | 261 | 0 | 0.27 | 1 | 3 | cs | TRUE
15 | LV_1151-36_0_3_line_15 | NAYY 4x150 SE | 12 | 14 | 0.086279 | 0.208 | 0.08 | 261 | 0 | 0.27 | 1 | 2 | cs | TRUE
16 | LV_1151-36_0_3_line_16 | NAYY 4x150 SE | 13 | 15 | 0.15764 | 0.208 | 0.08 | 261 | 0 | 0.27 | 1 | 3 | cs | TRUE
17 | LV_1151-36_0_3_line_17 | NAYY 4x150 SE | 13 | 16 | 0.090618 | 0.208 | 0.08 | 261 | 0 | 0.27 | 1 | 1 | cs | TRUE
18 | LV_1151-36_0_3_line_18 | NAYY 4x150 SE | 13 | 17 | 0.03668 | 0.208 | 0.08 | 261 | 0 | 0.27 | 1 | 3 | cs | TRUE
19 | LV_1151-36_0_3_line_19 | NAYY 4x150 SE | 14 | 41 | 0.10468 | 0.208 | 0.08 | 261 | 0 | 0.27 | 1 | 1 | cs | TRUE
20 | LV_1151-36_0_3_line_20 | NAYY 4x150 SE | 14 | 26 | 0.14845 | 0.208 | 0.08 | 261 | 0 | 0.27 | 1 | 1 | cs | TRUE
21 | LV_1151-36_0_3_line_21 | NAYY 4x150 SE | 16 | 22 | 0.025389 | 0.208 | 0.08 | 261 | 0 | 0.27 | 1 | 1 | cs | TRUE
22 | LV_1151-36_0_3_line_22 | NAYY 4x150 SE | 17 | 28 | 0.038518 | 0.208 | 0.08 | 261 | 0 | 0.27 | 1 | 1 | cs | TRUE
23 | LV_1151-36_0_3_line_23 | NAYY 4x150 SE | 17 | 27 | 0.01731 | 0.208 | 0.08 | 261 | 0 | 0.27 | 1 | 3 | cs | TRUE
24 | LV_1151-36_0_3_line_24 | NAYY 4x150 SE | 18 | 19 | 0.10055 | 0.208 | 0.08 | 261 | 0 | 0.27 | 1 | 3 | cs | TRUE
25 | LV_1151-36_0_3_line_25 | NAYY 4x150 SE | 19 | 20 | 0.018042 | 0.208 | 0.08 | 261 | 0 | 0.27 | 1 | 1 | cs | TRUE
26 | LV_1151-36_0_3_line_26 | NAYY 4x150 SE | 19 | 21 | 0.2961 | 0.208 | 0.08 | 261 | 0 | 0.27 | 1 | 2 | cs | TRUE
27 | LV_1151-36_0_3_line_27 | NAYY 4x150 SE | 21 | 52 | 0.027648 | 0.208 | 0.08 | 261 | 0 | 0.27 | 1 | 1 | cs | TRUE
28 | LV_1151-36_0_3_line_28 | NAYY 4x150 SE | 21 | 49 | 0.11108 | 0.208 | 0.08 | 261 | 0 | 0.27 | 1 | 1 | cs | TRUE
29 | LV_1151-36_0_3_line_29 | NAYY 4x150 SE | 23 | 24 | 0.004467 | 0.208 | 0.08 | 261 | 0 | 0.27 | 1 | 1 | cs | TRUE
30 | LV_1151-36_0_3_line_30 | NAYY 4x150 SE | 23 | 25 | 0.077397 | 0.208 | 0.08 | 261 | 0 | 0.27 | 1 | 1 | cs | TRUE
31 | LV_1151-36_0_3_line_31 | NAYY 4x150 SE | 24 | 26 | 0.0012438 | 0.208 | 0.08 | 261 | 0 | 0.27 | 1 | 1 | cs | TRUE
32 | LV_1151-36_0_3_line_32 | NAYY 4x150 SE | 29 | 30 | 0.019228 | 0.208 | 0.08 | 261 | 0 | 0.27 | 1 | 1 | cs | TRUE
33 | LV_1151-36_0_3_line_33 | NAYY 4x150 SE | 29 | 31 | 0.034211 | 0.208 | 0.08 | 261 | 0 | 0.27 | 1 | 1 | cs | TRUE
34 | LV_1151-36_0_3_line_34 | NAYY 4x150 SE | 30 | 32 | 0.048446 | 0.208 | 0.08 | 261 | 0 | 0.27 | 1 | 1 | cs | TRUE
35 | LV_1151-36_0_3_line_35 | NAYY 4x150 SE | 31 | 33 | 0.035996 | 0.208 | 0.08 | 261 | 0 | 0.27 | 1 | 1 | cs | TRUE
36 | LV_1151-36_0_3_line_36 | NAYY 4x150 SE | 31 | 34 | 0.047687 | 0.208 | 0.08 | 261 | 0 | 0.27 | 1 | 1 | cs | TRUE
37 | LV_1151-36_0_3_line_37 | NAYY 4x150 SE | 32 | 35 | 0.020624 | 0.208 | 0.08 | 261 | 0 | 0.27 | 1 | 1 | cs | TRUE
38 | LV_1151-36_0_3_line_38 | NAYY 4x150 SE | 33 | 36 | 0.04497 | 0.208 | 0.08 | 261 | 0 | 0.27 | 1 | 1 | cs | TRUE
39 | LV_1151-36_0_3_line_39 | NAYY 4x150 SE | 34 | 37 | 0.0060184 | 0.208 | 0.08 | 261 | 0 | 0.27 | 1 | 1 | cs | TRUE
40 | LV_1151-36_0_3_line_40 | NAYY 4x150 SE | 35 | 57 | 0.017011 | 0.208 | 0.08 | 261 | 0 | 0.27 | 1 | 1 | cs | TRUE
41 | LV_1151-36_0_3_line_41 | NAYY 4x150 SE | 36 | 45 | 0.055317 | 0.208 | 0.08 | 261 | 0 | 0.27 | 1 | 1 | cs | TRUE
42 | LV_1151-36_0_3_line_42 | NAYY 4x150 SE | 37 | 58 | 0.033967 | 0.208 | 0.08 | 261 | 0 | 0.27 | 1 | 1 | cs | TRUE
43 | LV_1151-36_0_3_line_43 | NAYY 4x150 SE | 38 | 39 | 0.014325 | 0.208 | 0.08 | 261 | 0 | 0.27 | 1 | 1 | cs | TRUE
44 | LV_1151-36_0_3_line_44 | NAYY 4x150 SE | 39 | 40 | 0.017112 | 0.208 | 0.08 | 261 | 0 | 0.27 | 1 | 1 | cs | TRUE
45 | LV_1151-36_0_3_line_45 | NAYY 4x150 SE | 40 | 48 | 0.013993 | 0.208 | 0.08 | 261 | 0 | 0.27 | 1 | 1 | cs | TRUE
46 | LV_1151-36_0_3_line_46 | NAYY 4x150 SE | 41 | 44 | 0.085708 | 0.208 | 0.08 | 261 | 0 | 0.27 | 1 | 1 | cs | TRUE
47 | LV_1151-36_0_3_line_47 | NAYY 4x150 SE | 41 | 60 | 0.019966 | 0.208 | 0.08 | 261 | 0 | 0.27 | 1 | 1 | cs | TRUE
48 | LV_1151-36_0_3_line_48 | NAYY 4x150 SE | 42 | 43 | 0.11919 | 0.208 | 0.08 | 261 | 0 | 0.27 | 1 | 1 | cs | TRUE
49 | LV_1151-36_0_3_line_49 | NAYY 4x150 SE | 43 | 44 | 0.036885 | 0.208 | 0.08 | 261 | 0 | 0.27 | 1 | 1 | cs | TRUE
50 | LV_1151-36_0_3_line_50 | NAYY 4x150 SE | 45 | 46 | 0.032286 | 0.208 | 0.08 | 261 | 0 | 0.27 | 1 | 1 | cs | TRUE
51 | LV_1151-36_0_3_line_51 | NAYY 4x150 SE | 45 | 47 | 0.019987 | 0.208 | 0.08 | 261 | 0 | 0.27 | 1 | 1 | cs | TRUE
52 | LV_1151-36_0_3_line_52 | NAYY 4x150 SE | 46 | 48 | 0.016115 | 0.208 | 0.08 | 261 | 0 | 0.27 | 1 | 1 | cs | TRUE
53 | LV_1151-36_0_3_line_53 | NAYY 4x150 SE | 47 | 54 | 0.021295 | 0.208 | 0.08 | 261 | 0 | 0.27 | 1 | 1 | cs | TRUE
54 | LV_1151-36_0_3_line_54 | NAYY 4x150 SE | 49 | 50 | 0.016259 | 0.208 | 0.08 | 261 | 0 | 0.27 | 1 | 1 | cs | TRUE
55 | LV_1151-36_0_3_line_55 | NAYY 4x150 SE | 50 | 51 | 0.010095 | 0.208 | 0.08 | 261 | 0 | 0.27 | 1 | 1 | cs | TRUE
56 | LV_1151-36_0_3_line_56 | NAYY 4x150 SE | 53 | 54 | 0.0039483 | 0.208 | 0.08 | 261 | 0 | 0.27 | 1 | 1 | cs | TRUE
57 | LV_1151-36_0_3_line_57 | NAYY 4x150 SE | 53 | 55 | 0.033186 | 0.208 | 0.08 | 261 | 0 | 0.27 | 1 | 1 | cs | TRUE
58 | LV_1151-36_0_3_line_58 | NAYY 4x150 SE | 55 | 56 | 0.22567 | 0.208 | 0.08 | 261 | 0 | 0.27 | 1 | 1 | cs | TRUE
59 | LV_1151-36_0_3_line_59 | NAYY 4x150 SE | 58 | 59 | 0.025055 | 0.208 | 0.08 | 261 | 0 | 0.27 | 1 | 1 | cs | TRUE

## trafo
| name | std_type | hv_bus | lv_bus | sn_mva | vn_hv_kv | vn_lv_kv | vk_percent | vkr_percent | pfe_kw | i0_percent | shift_degree | tap_side | tap_neutral | tap_min | tap_max | tap_step_percent | tap_step_degree | tap_pos | tap_phase_shifter | parallel | df | in_service
0 | LV_1151-36_0_3_trafo_153 | 0.25 MVA 20/0.4 kV | 61 | 27 | 0.25 | 20 | 0.4 | 6 | 1.44 | 0.8 | 0.32 | 150 | hv | 0 | -2 | 2 | 2.5 | 0 | 0 | FALSE | 1 | 1 | TRUE

## line_geodata
| x0 | y0 | x1 | y1 | x2 | y2 | x3 | y3 | x4 | y4 | x5 | y5 | x6 | y6 | x7 | y7 | x8 | y8
0 | 2643024.69 | 1218517.7101 | 2643068.4781 | 1218487.0233
1 | 2643123.9308 | 1218448.1855 | 2643086.1337 | 1218474.6503 | 2643068.4781 | 1218487.0233
2 | 2643016.1568 | 1218509.6771 | 2643024.69 | 1218517.7101
3 | 2643037.1523 | 1218606.9754 | 2643024.69 | 1218517.7101
4 | 2643123.9308 | 1218448.1855 | 2643117.7107 | 1218442.4927
5 | 2643123.9308 | 1218448.1855 | 2643153.2557 | 1218427.3296 | 2643189.5627 | 1218401.782
6 | 2643016.1568 | 1218509.6771 | 2643021.0987 | 1218488.4779 | 2643007.7752 | 1218477.4752 | 2642996.3638 | 1218479.1495 | 2642929.8378 | 1218519.3901
7 | 2643037.1523 | 1218606.9754 | 2642954.7461 | 1218563.5901
8 | 2643117.7107 | 1218442.4927 | 2643112.2624 | 1218436.0606 | 2643111.0852 | 1218429.8817 | 2643112.9603 | 1218423.5248 | 2643145.6205 | 1218380.5196
9 | 2643263.4776 | 1218518.9786 | 2643189.5627 | 1218401.782
10 | 2643185.0436 | 1218329.0791 | 2643152.637 | 1218371.2807 | 2643145.6205 | 1218380.5196
11 | 2643263.4776 | 1218518.9786 | 2643296.0134 | 1218316.5111
12 | 2643309.578 | 1218580.6542 | 2643263.4776 | 1218518.9786
13 | 2643407.1607 | 1218204.5285 | 2643424.7663 | 1218180.9426 | 2643441.3769 | 1218154.3478 | 2643455.9383 | 1218122.5571 | 2643467.7323 | 1218091.4246 | 2643469.5857 | 1218084.9787 | 2643471.7663 | 1218077.3789
14 | 2643407.1607 | 1218204.5285 | 2643402.5753 | 1218201.5711
15 | 2643471.7663 | 1218077.3789 | 2643476.9451 | 1218059.3615 | 2643483.1141 | 1218024.2078 | 2643485.2981 | 1217992.4417
16 | 2643402.5753 | 1218201.5711 | 2643385.5276 | 1218225.6948 | 2643346.6321 | 1218272.3731 | 2643321.525 | 1218297.4945 | 2643296.0134 | 1218316.5111
17 | 2643402.5753 | 1218201.5711 | 2643427.6987 | 1218165.9884 | 2643440.7552 | 1218142.803 | 2643447.8547 | 1218128.8576 | 2643449.5343 | 1218124.3589
18 | 2643369.9794 | 1218184.5683 | 2643402.5753 | 1218201.5711
19 | 2643589.471 | 1218002.7712 | 2643485.2981 | 1217992.4417
20 | 2643493.9731 | 1217844.2436 | 2643485.6444 | 1217987.4043 | 2643485.2981 | 1217992.4417
21 | 2643458.415 | 1218100.5734 | 2643449.5343 | 1218124.3589
22 | 2643369.9794 | 1218184.5683 | 2643366.361 | 1218178.0492 | 2643363.8523 | 1218164.0004 | 2643363.0316 | 1218159.9587 | 2643360.42 | 1218155.8817 | 2643356.7647 | 1218154.4321 | 2643352.8911 | 1218154.8153
23 | 2643369.9794 | 1218184.5683 | 2643362.1157 | 1218178.3964 | 2643356.8844 | 1218173.2859
24 | 2643185.0436 | 1218329.0791 | 2643221.2877 | 1218281.8801 | 2643228.8642 | 1218273.241 | 2643253.6402 | 1218257.1442
25 | 2643268.7692 | 1218247.315 | 2643253.6402 | 1218257.1442
26 | 2643253.6402 | 1218257.1442 | 2643047.1387 | 1218044.9411
27 | 2643047.1387 | 1218044.9411 | 2643044.2995 | 1218040.79 | 2643024.7645 | 1218029.3894
28 | 2642961.992 | 1218107.6235 | 2642966.7106 | 1218104.5351 | 2642989.4676 | 1218096.8167 | 2642999.9522 | 1218091.1556 | 2643042.3561 | 1218058.7089 | 2643047.4907 | 1218052.9314 | 2643048.2351 | 1218046.5441 | 2643047.1387 | 1218044.9411
29 | 2643494.0453 | 1217843.0019 | 2643489.5682 | 1217842.847
30 | 2643441.4894 | 1217897.3067 | 2643457.8511 | 1217863.3168 | 2643464.026 | 1217854.4343 | 2643471.9848 | 1217847.6105 | 2643478.9624 | 1217844.1927 | 2643489.5682 | 1217842.847
31 | 2643494.0453 | 1217843.0019 | 2643493.9731 | 1217844.2436
32 | 2643425.5706 | 1218623.6182 | 2643410.7226 | 1218635.8358
33 | 2643451.9883 | 1218601.8806 | 2643425.5706 | 1218623.6182
34 | 2643373.3132 | 1218666.618 | 2643410.7226 | 1218635.8358
35 | 2643451.9883 | 1218601.8806 | 2643479.7831 | 1218579.0077
36 | 2643451.9883 | 1218601.8806 | 2643460.0074 | 1218601.2164 | 2643485.5023 | 1218590.4625 | 2643493.2778 | 1218588.8738 | 2643497.3102 | 1218588.7589
37 | 2643357.3879 | 1218679.7221 | 2643373.3132 | 1218666.618
38 | 2643479.7831 | 1218579.0077 | 2643481.811 | 1218577.3389 | 2643503.3701 | 1218560.9975 | 2643514.5067 | 1218550.5182
39 | 2643503.3262 | 1218588.5874 | 2643497.3102 | 1218588.7589
40 | 2643344.3099 | 1218690.6006 | 2643350.069 | 1218685.7444 | 2643357.3879 | 1218679.7221
41 | 2643550.5106 | 1218508.6326 | 2643523.0784 | 1218542.4525 | 2643514.5067 | 1218550.5182
42 | 2643503.3262 | 1218588.5874 | 2643509.7348 | 1218588.4047 | 2643515.2628 | 1218589.0343 | 2643519.683 | 1218592.7466 | 2643527.9069 | 1218606.7272
43 | 2643610.1913 | 1218436.2286 | 2643601.0797 | 1218447.2827
44 | 2643590.1958 | 1218460.4869 | 2643601.0797 | 1218447.2827
45 | 2643590.1958 | 1218460.4869 | 2643581.2958 | 1218471.2843
46 | 2643589.471 | 1218002.7712 | 2643535.4847 | 1217936.2029
47 | 2643599.7051 | 1218019.915 | 2643589.471 | 1218002.7712
48 | 2643568.9063 | 1217783.7984 | 2643546.7752 | 1217892.8052 | 2643544.7717 | 1217900.5063
49 | 2643535.4847 | 1217936.2029 | 2643544.7717 | 1217900.5063
50 | 2643550.5106 | 1218508.6326 | 2643571.0459 | 1218483.7194
51 | 2643550.5106 | 1218508.6326 | 2643536.3747 | 1218494.5024
52 | 2643571.0459 | 1218483.7194 | 2643581.2958 | 1218471.2843
53 | 2643521.3135 | 1218479.4474 | 2643536.3747 | 1218494.5024
54 | 2642961.992 | 1218107.6235 | 2642960.343 | 1218108.7028 | 2642948.486 | 1218116.6763
55 | 2642940.1089 | 1218122.3096 | 2642948.486 | 1218116.6763
56 | 2643521.3135 | 1218479.4474 | 2643518.521 | 1218476.6562
57 | 2643495.0496 | 1218453.1948 | 2643497.8901 | 1218456.0394 | 2643502.8704 | 1218461.012 | 2643518.521 | 1218476.6562
58 | 2643309.578 | 1218580.6542 | 2643322.8264 | 1218570.5555 | 2643352.6673 | 1218549.7266 | 2643363.5351 | 1218543.4908 | 2643371.207 | 1218540.4893 | 2643405.7196 | 1218516.0036 | 2643453.5531 | 1218478.852 | 2643489.3361 | 1218455.0875 | 2643495.0496 | 1218453.1948
59 | 2643527.9069 | 1218606.7272 | 2643540.6103 | 1218628.3231

## bus_geodata
| x | y | coords
0 | 2643068.4781 | 1218487.0233
1 | 2643024.69 | 1218517.7101
2 | 2643123.9308 | 1218448.1855
3 | 2643016.1568 | 1218509.6771
4 | 2643037.1523 | 1218606.9754
5 | 2643117.7107 | 1218442.4927
6 | 2643189.5627 | 1218401.782
7 | 2642929.8378 | 1218519.3901
8 | 2643145.6205 | 1218380.5196
9 | 2643263.4776 | 1218518.9786
10 | 2642954.7461 | 1218563.5901
11 | 2643407.1607 | 1218204.5285
12 | 2643471.7663 | 1218077.3789
13 | 2643402.5753 | 1218201.5711
14 | 2643485.2981 | 1217992.4417
15 | 2643296.0134 | 1218316.5111
16 | 2643449.5343 | 1218124.3589
17 | 2643369.9794 | 1218184.5683
18 | 2643185.0436 | 1218329.0791
19 | 2643253.6402 | 1218257.1442
20 | 2643268.7692 | 1218247.315
21 | 2643047.1387 | 1218044.9411
22 | 2643458.4149 | 1218100.5734
23 | 2643489.5682 | 1217842.847
24 | 2643494.0453 | 1217843.0019
25 | 2643441.4894 | 1217897.3067
26 | 2643493.9731 | 1217844.2436
27 | 2643356.8844 | 1218173.2859
28 | 2643352.8911 | 1218154.8153
29 | 2643425.5706 | 1218623.6182
30 | 2643410.7226 | 1218635.8358
31 | 2643451.9883 | 1218601.8806
32 | 2643373.3132 | 1218666.618
33 | 2643479.7831 | 1218579.0077
34 | 2643497.3102 | 1218588.7589
35 | 2643357.3879 | 1218679.7221
36 | 2643514.5067 | 1218550.5182
37 | 2643503.3262 | 1218588.5874
38 | 2643610.1913 | 1218436.2286
39 | 2643601.0797 | 1218447.2827
40 | 2643590.1958 | 1218460.4869
41 | 2643589.471 | 1218002.7712
42 | 2643568.9063 | 1217783.7984
43 | 2643544.7717 | 1217900.5063
44 | 2643535.4847 | 1217936.2029
45 | 2643550.5106 | 1218508.6326
46 | 2643571.0459 | 1218483.7194
47 | 2643536.3747 | 1218494.5024
48 | 2643581.2958 | 1218471.2843
49 | 2642961.992 | 1218107.6235
50 | 2642948.486 | 1218116.6763
51 | 2642940.1089 | 1218122.3096
52 | 2643024.7645 | 1218029.3894
53 | 2643518.521 | 1218476.6562
54 | 2643521.3135 | 1218479.4474
55 | 2643495.0496 | 1218453.1948
56 | 2643309.578 | 1218580.6542
57 | 2643344.3099 | 1218690.6006
58 | 2643527.9069 | 1218606.7272
59 | 2643540.6103 | 1218628.3231
60 | 2643599.7051 | 1218019.915
61 | 2643369.9794 | 1218184.5683

## line_std_types
| c_nf_per_km | r_ohm_per_km | x_ohm_per_km | max_i_ka | type | q_mm2 | alpha | voltage_rating
NAYY 4x50 SE | 210 | 0.642 | 0.083 | 0.142 | cs | 50 | 0.00403 | LV
NAYY 4x120 SE | 264 | 0.225 | 0.08 | 0.242 | cs | 120 | 0.00403 | LV
NAYY 4x150 SE | 261 | 0.208 | 0.08 | 0.27 | cs | 150 | 0.00403 | LV
NA2XS2Y 1x95 RM/25 12/20 kV | 216 | 0.313 | 0.132 | 0.252 | cs | 95 | 0.00403 | MV
NA2XS2Y 1x185 RM/25 12/20 kV | 273 | 0.161 | 0.117 | 0.362 | cs | 185 | 0.00403 | MV
NA2XS2Y 1x240 RM/25 12/20 kV | 304 | 0.122 | 0.112 | 0.421 | cs | 240 | 0.00403 | MV
NA2XS2Y 1x95 RM/25 6/10 kV | 315 | 0.313 | 0.123 | 0.249 | cs | 95 | 0.00403 | MV
NA2XS2Y 1x185 RM/25 6/10 kV | 406 | 0.161 | 0.11 | 0.358 | cs | 185 | 0.00403 | MV
NA2XS2Y 1x240 RM/25 6/10 kV | 456 | 0.122 | 0.105 | 0.416 | cs | 240 | 0.00403 | MV
NA2XS2Y 1x150 RM/25 12/20 kV | 250 | 0.206 | 0.116 | 0.319 | cs | 150 | 0.00403 | MV
NA2XS2Y 1x120 RM/25 12/20 kV | 230 | 0.253 | 0.119 | 0.283 | cs | 120 | 0.00403 | MV
NA2XS2Y 1x70 RM/25 12/20 kV | 190 | 0.443 | 0.132 | 0.22 | cs | 70 | 0.00403 | MV
NA2XS2Y 1x150 RM/25 6/10 kV | 360 | 0.206 | 0.11 | 0.315 | cs | 150 | 0.00403 | MV
NA2XS2Y 1x120 RM/25 6/10 kV | 340 | 0.253 | 0.113 | 0.28 | cs | 120 | 0.00403 | MV
NA2XS2Y 1x70 RM/25 6/10 kV | 280 | 0.443 | 0.123 | 0.217 | cs | 70 | 0.00403 | MV
N2XS(FL)2Y 1x120 RM/35 64/110 kV | 112 | 0.153 | 0.166 | 0.366 | cs | 120 | 0.00393 | HV
N2XS(FL)2Y 1x185 RM/35 64/110 kV | 125 | 0.099 | 0.156 | 0.457 | cs | 185 | 0.00393 | HV
N2XS(FL)2Y 1x240 RM/35 64/110 kV | 135 | 0.075 | 0.149 | 0.526 | cs | 240 | 0.00393 | HV
N2XS(FL)2Y 1x300 RM/35 64/110 kV | 144 | 0.06 | 0.144 | 0.588 | cs | 300 | 0.00393 | HV
15-AL1/3-ST1A 0.4 | 11 | 1.8769 | 0.35 | 0.105 | ol | 16 | 0.00403 | LV
24-AL1/4-ST1A 0.4 | 11.25 | 1.2012 | 0.335 | 0.14 | ol | 24 | 0.00403 | LV
48-AL1/8-ST1A 0.4 | 12.2 | 0.5939 | 0.3 | 0.21 | ol | 48 | 0.00403 | LV
94-AL1/15-ST1A 0.4 | 13.2 | 0.306 | 0.29 | 0.35 | ol | 94 | 0.00403 | LV
34-AL1/6-ST1A 10.0 | 9.7 | 0.8342 | 0.36 | 0.17 | ol | 34 | 0.00403 | MV
48-AL1/8-ST1A 10.0 | 10.1 | 0.5939 | 0.35 | 0.21 | ol | 48 | 0.00403 | MV
70-AL1/11-ST1A 10.0 | 10.4 | 0.4132 | 0.339 | 0.29 | ol | 70 | 0.00403 | MV
94-AL1/15-ST1A 10.0 | 10.75 | 0.306 | 0.33 | 0.35 | ol | 94 | 0.00403 | MV
122-AL1/20-ST1A 10.0 | 11.1 | 0.2376 | 0.323 | 0.41 | ol | 122 | 0.00403 | MV
149-AL1/24-ST1A 10.0 | 11.25 | 0.194 | 0.315 | 0.47 | ol | 149 | 0.00403 | MV
34-AL1/6-ST1A 20.0 | 9.15 | 0.8342 | 0.382 | 0.17 | ol | 34 | 0.00403 | MV
48-AL1/8-ST1A 20.0 | 9.5 | 0.5939 | 0.372 | 0.21 | ol | 48 | 0.00403 | MV
70-AL1/11-ST1A 20.0 | 9.7 | 0.4132 | 0.36 | 0.29 | ol | 70 | 0.00403 | MV
94-AL1/15-ST1A 20.0 | 10 | 0.306 | 0.35 | 0.35 | ol | 94 | 0.00403 | MV
122-AL1/20-ST1A 20.0 | 10.3 | 0.2376 | 0.344 | 0.41 | ol | 122 | 0.00403 | MV
149-AL1/24-ST1A 20.0 | 10.5 | 0.194 | 0.337 | 0.47 | ol | 149 | 0.00403 | MV
184-AL1/30-ST1A 20.0 | 10.75 | 0.1571 | 0.33 | 0.535 | ol | 184 | 0.00403 | MV
243-AL1/39-ST1A 20.0 | 11 | 0.1188 | 0.32 | 0.645 | ol | 243 | 0.00403 | MV
48-AL1/8-ST1A 110.0 | 8 | 0.5939 | 0.46 | 0.21 | ol | 48 | 0.00403 | HV
70-AL1/11-ST1A 110.0 | 8.4 | 0.4132 | 0.45 | 0.29 | ol | 70 | 0.00403 | HV
94-AL1/15-ST1A 110.0 | 8.65 | 0.306 | 0.44 | 0.35 | ol | 94 | 0.00403 | HV
122-AL1/20-ST1A 110.0 | 8.5 | 0.2376 | 0.43 | 0.41 | ol | 122 | 0.00403 | HV
149-AL1/24-ST1A 110.0 | 8.75 | 0.194 | 0.41 | 0.47 | ol | 149 | 0.00403 | HV
184-AL1/30-ST1A 110.0 | 8.8 | 0.1571 | 0.4 | 0.535 | ol | 184 | 0.00403 | HV
243-AL1/39-ST1A 110.0 | 9 | 0.1188 | 0.39 | 0.645 | ol | 243 | 0.00403 | HV
305-AL1/39-ST1A 110.0 | 9.2 | 0.0949 | 0.38 | 0.74 | ol | 305 | 0.00403 | HV
490-AL1/64-ST1A 110.0 | 9.75 | 0.059 | 0.37 | 0.96 | ol | 490 | 0.00403 | HV
679-AL1/86-ST1A 110.0 | 9.95 | 0.042 | 0.36 | 1.15 | ol | 679 | 0.00403 | HV
490-AL1/64-ST1A 220.0 | 10 | 0.059 | 0.285 | 0.96 | ol | 490 | 0.00403 | HV
679-AL1/86-ST1A 220.0 | 11.7 | 0.042 | 0.275 | 1.15 | ol | 679 | 0.00403 | HV
490-AL1/64-ST1A 380.0 | 11 | 0.059 | 0.253 | 0.96 | ol | 490 | 0.00403 | HV
679-AL1/86-ST1A 380.0 | 14.6 | 0.042 | 0.25 | 1.15 | ol | 679 | 0.00403 | HV

## trafo_std_types
| i0_percent | pfe_kw | vkr_percent | sn_mva | vn_lv_kv | vn_hv_kv | vk_percent | shift_degree | vector_group | tap_side | tap_neutral | tap_min | tap_max | tap_step_degree | tap_step_percent | tap_phase_shifter
160 MVA 380/110 kV | 0.06 | 60 | 0.25 | 160 | 110 | 380 | 12.2 | 0 | Yy0 | hv | 0 | -9 | 9 | 0 | 1.5 | FALSE
100 MVA 220/110 kV | 0.06 | 55 | 0.26 | 100 | 110 | 220 | 12 | 0 | Yy0 | hv | 0 | -9 | 9 | 0 | 1.5 | FALSE
63 MVA 110/20 kV | 0.04 | 22 | 0.32 | 63 | 20 | 110 | 18 | 150 | YNd5 | hv | 0 | -9 | 9 | 0 | 1.5 | FALSE
40 MVA 110/20 kV | 0.05 | 18 | 0.34 | 40 | 20 | 110 | 16.2 | 150 | YNd5 | hv | 0 | -9 | 9 | 0 | 1.5 | FALSE
25 MVA 110/20 kV | 0.07 | 14 | 0.41 | 25 | 20 | 110 | 12 | 150 | YNd5 | hv | 0 | -9 | 9 | 0 | 1.5 | FALSE
63 MVA 110/10 kV | 0.04 | 22 | 0.32 | 63 | 10 | 110 | 18 | 150 | YNd5 | hv | 0 | -9 | 9 | 0 | 1.5 | FALSE
40 MVA 110/10 kV | 0.05 | 18 | 0.34 | 40 | 10 | 110 | 16.2 | 150 | YNd5 | hv | 0 | -9 | 9 | 0 | 1.5 | FALSE
25 MVA 110/10 kV | 0.07 | 14 | 0.41 | 25 | 10 | 110 | 12 | 150 | YNd5 | hv | 0 | -9 | 9 | 0 | 1.5 | FALSE
0.25 MVA 20/0.4 kV | 0.32 | 0.8 | 1.44 | 0.25 | 0.4 | 20 | 6 | 150 | Yzn5 | hv | 0 | -2 | 2 | 0 | 2.5 | FALSE
0.4 MVA 20/0.4 kV | 0.3375 | 1.35 | 1.425 | 0.4 | 0.4 | 20 | 6 | 150 | Dyn5 | hv | 0 | -2 | 2 | 0 | 2.5 | FALSE
0.63 MVA 20/0.4 kV | 0.2619 | 1.65 | 1.206 | 0.63 | 0.4 | 20 | 6 | 150 | Dyn5 | hv | 0 | -2 | 2 | 0 | 2.5 | FALSE
0.25 MVA 10/0.4 kV | 0.24 | 0.6 | 1.2 | 0.25 | 0.4 | 10 | 4 | 150 | Dyn5 | hv | 0 | -2 | 2 | 0 | 2.5 | FALSE
0.4 MVA 10/0.4 kV | 0.2375 | 0.95 | 1.325 | 0.4 | 0.4 | 10 | 4 | 150 | Dyn5 | hv | 0 | -2 | 2 | 0 | 2.5 | FALSE
0.63 MVA 10/0.4 kV | 0.1873 | 1.18 | 1.0794 | 0.63 | 0.4 | 10 | 4 | 150 | Dyn5 | hv | 0 | -2 | 2 | 0 | 2.5 | FALSE

## trafo3w_std_types
| sn_hv_mva | sn_mv_mva | sn_lv_mva | vn_hv_kv | vn_mv_kv | vn_lv_kv | vk_hv_percent | vk_mv_percent | vk_lv_percent | vkr_hv_percent | vkr_mv_percent | vkr_lv_percent | pfe_kw | i0_percent | shift_mv_degree | shift_lv_degree | vector_group | tap_side | tap_neutral | tap_min | tap_max | tap_step_percent
63/25/38 MVA 110/20/10 kV | 63 | 25 | 38 | 110 | 20 | 10 | 10.4 | 10.4 | 10.4 | 0.28 | 0.32 | 0.35 | 35 | 0.89 | 0 | 0 | YN0yn0yn0 | hv | 0 | -10 | 10 | 1.2
63/25/38 MVA 110/10/10 kV | 63 | 25 | 38 | 110 | 10 | 10 | 10.4 | 10.4 | 10.4 | 0.28 | 0.32 | 0.35 | 35 | 0.89 | 0 | 0 | YN0yn0yn0 | hv | 0 | -10 | 10 | 1.2

## fuse_std_types
| fuse_type | i_rated_a | t_avg | t_min | t_total | x_avg | x_min | x_total
HV 100A | HV 100A | 100 | 0 | [10.0, 3.64, 0.854, 0.281, 0.1, 0.0531, 0.022, 0.01] | [10.0, 4.267, 1.21, 0.403, 0.1, 0.058, 0.022, 0.01] | 0 | [300.0, 350.0, 450.0, 550.0, 700.0, 850.0, 1200.0, 1752.0] | [600.0, 700.0, 900.0, 1150.0, 1665.0, 2000.0, 3000.0, 4313.0]
HV 10A | HV 10A | 10 | 0 | [10.0, 1675.0, 0.344, 0.156, 0.1, 0.0417, 0.0171, 0.01] | [10.0, 1.3, 0.3, 0.155, 0.1, 0.0555, 0.023, 0.01] | 0 | [30.0, 32.0, 35.0, 37.0, 39.0, 50.0, 70.0, 88.0] | [60.0, 70.0, 80.0, 87.0, 94.0, 110.0, 150.0, 216.0]
HV 125A | HV 125A | 125 | 0 | [10.0, 1.82, 0.344, 0.1, 0.0467, 0.0269, 0.01] | [10.0, 2.478, 0.426, 0.1, 0.0427, 0.0211, 0.01] | 0 | [375.0, 500.0, 700.0, 925.0, 1200.0, 1500.0, 2341.0] | [750.0, 1000.0, 1500.0, 2200.0, 3000.0, 4000.0, 5765.0]
HV 160A | HV 160A | 160 | 0 | [10.0, 4.15, 1.03, 0.198, 0.1, 0.051, 0.0172, 0.01] | [10.0, 2.3, 0.734, 0.274, 0.1, 0.046, 0.0177, 0.01] | 0 | [480.0, 550.0, 700.0, 1000.0, 1260.0, 1600.0, 2500.0, 3227.0] | [960.0, 1300.0, 1700.0, 2200.0, 2996.0, 4000.0, 6000.0, 7946.0]
HV 16A | HV 16A | 16 | 0 | [10.0, 0.352, 0.164, 0.1, 0.0649, 0.0342, 0.01] | [10.0, 2.34, 0.722, 0.181, 0.1, 0.055, 0.0296, 0.01] | 0 | [48.0, 60.0, 65.0, 71.0, 80.0, 100.0, 162.0] | [96.0, 110.0, 125.0, 150.0, 168.0, 200.0, 250.0, 398.0]
HV 200A | HV 200A | 200 | 0 | [10.0, 4.267, 1.21, 0.403, 0.1, 0.058, 0.022, 0.01] | [10.0, 3.73, 1.654, 0.328, 0.1, 0.0531, 0.019, 0.01] | 0 | [600.0, 700.0, 900.0, 1150.0, 1665.0, 2000.0, 3000.0, 4313.0] | [1200.0, 1500.0, 1800.0, 2700.0, 3960.0, 5000.0, 7500.0, 10620.0]
HV 20A | HV 20A | 20 | 0 | [10.0, 1.3, 0.3, 0.155, 0.1, 0.0555, 0.023, 0.01] | [10.0, 1.3, 0.161, 0.1, 0.0611, 0.0399, 0.0141, 0.01] | 0 | [60.0, 70.0, 80.0, 87.0, 94.0, 110.0, 150.0, 216.0] | [120.0, 150.0, 200.0, 223.0, 260.0, 300.0, 450.0, 532.0]
HV 25A | HV 25A | 25 | 0 | [10.0, 2.512, 0.833, 0.299, 0.1, 0.0372, 0.0223, 0.01] | [10.0, 3.125, 0.597, 0.198, 0.1, 0.0378, 0.022, 0.01] | 0 | [75.0, 82.0, 90.0, 100.0, 124.0, 170.0, 200.0, 289.0] | [150.0, 170.0, 210.0, 250.0, 294.0, 400.0, 500.0, 711.0]
HV 31.5A | HV 31.5A | 31.5 | 0 | [10.0, 2.34, 0.722, 0.181, 0.1, 0.055, 0.0296, 0.01] | [10.0, 2.84, 0.368, 0.164, 0.1, 0.0621, 0.0378, 0.0195, 0.01] | 0 | [95.0, 110.0, 125.0, 150.0, 165.0, 200.0, 250.0, 390.0] | [189.0, 220.0, 300.0, 350.0, 393.0, 450.0, 530.0, 700.0, 960.0]
HV 40A | HV 40A | 40 | 0 | [10.0, 1.3, 0.161, 0.1, 0.0611, 0.0399, 0.0141, 0.01] | [10.0, 2.05, 0.369, 0.198, 0.1, 0.051, 0.0298, 0.01] | 0 | [120.0, 150.0, 200.0, 223.0, 260.0, 300.0, 450.0, 532.0] | [240.0, 300.0, 400.0, 450.0, 530.0, 650.0, 800.0, 1311.0]
HV 50A | HV 50A | 50 | 0 | [10.0, 3.215, 0.597, 0.198, 0.1, 0.0378, 0.022, 0.01] | [10.0, 3.64, 0.854, 0.281, 0.1, 0.0531, 0.022, 0.01] | 0 | [150.0, 170.0, 210.0, 250.0, 294.0, 400.0, 500.0, 711.0] | [300.0, 350.0, 450.0, 550.0, 700.0, 850.0, 1200.0, 1752.0]
HV 6.3A | HV 6.3A | 6.3 | 0 | [10.0, 1.39, 0.344, 0.168, 0.1, 0.056, 0.0263, 0.01] | [10.0, 1.711, 0.516, 0.198, 0.1, 0.0634, 0.0303, 0.01] | 0 | [19.0, 19.5, 20.4, 20.8, 22.0, 25.0, 32.0, 48.0] | [38.0, 40.0, 43.0, 48.0, 53.0, 60.0, 75.0, 118.0]
HV 63A | HV 63A | 63 | 0 | [10.0, 2.84, 0.368, 0.164, 0.1, 0.0621, 0.0378, 0.0195, 0.01] | [10.0, 1.82, 0.344, 0.1, 0.0467, 0.0269, 0.01] | 0 | [189.0, 220.0, 300.0, 350.0, 393.0, 450.0, 530.0, 700.0, 961.0] | [378.0, 500.0, 700.0, 934.0, 1200.0, 1500.0, 2366.0]
HV 80A | HV 80A | 80 | 0 | [10.0, 2.05, 0.369, 0.198, 0.1, 0.051, 0.0298, 0.01] | [10.0, 4.15, 1.03, 0.198, 0.1, 0.051, 0.0172, 0.01] | 0 | [240.0, 300.0, 400.0, 450.0, 530.0, 650.0, 800.0, 1311.0] | [480.0, 550.0, 700.0, 1000.0, 1260.0, 1600.0, 2500.0, 3227.0]
Siemens NH-1-100 | Siemens NH-1-100 | 100 | [5400.0, 2000.0, 400.0, 20.0, 1.0, 0.2, 0.012, 0.004] | 0 | 0 | [150.0, 190.0, 250.0, 430.0, 900.0, 1250.0, 2700.0, 3600.0] | 0 | 0
Siemens NH-1-125 | Siemens NH-1-125 | 125 | [4800.0, 120.0, 7.0, 0.1, 0.004] | 0 | 0 | [180.0, 400.0, 740.0, 2000.0, 4250.0] | 0 | 0
Siemens NH-1-16 | Siemens NH-1-16 | 16 | [4000.0, 400.0, 2.0, 0.1, 0.04, 0.01] | 0 | 0 | [26.0, 35.0, 75.0, 150.0, 200.0, 300.0] | 0 | 0
Siemens NH-1-160 | Siemens NH-1-160 | 160 | [4800.0, 120.0, 7.0, 0.1, 0.004] | 0 | 0 | [210.0, 500.0, 900.0, 2300.0, 5000.0] | 0 | 0
Siemens NH-1-25 | Siemens NH-1-25 | 25 | [4000.0, 1000.0, 10.0, 0.2, 0.02, 0.01] | 0 | 0 | [40.0, 50.0, 100.0, 210.0, 400.0, 500.0] | 0 | 0
Siemens NH-1-50 | Siemens NH-1-50 | 50 | [4000.0, 40.0, 4.0, 1.0, 0.02, 0.01] | 0 | 0 | [86.0, 200.0, 300.0, 400.0, 1000.0, 1280.0] | 0 | 0
Siemens NH-1-63 | Siemens NH-1-63 | 63 | [4000.0, 100.0, 10.0, 2.0, 0.04, 0.01] | 0 | 0 | [100.0, 200.0, 300.0, 400.0, 1000.0, 1500.0] | 0 | 0
Siemens NH-1-80 | Siemens NH-1-80 | 80 | [4800.0, 120.0, 7.0, 0.1, 0.01] | 0 | 0 | [150.58, 250.0, 450.0, 1150.0, 2470.0] | 0 | 0
Siemens NH-2-1000 | Siemens NH-2-1000 | 1000 | [4800.0, 120.0, 7.0, 0.1, 0.004] | 0 | 0 | [1900.0, 3500.0, 8400.0, 24000.0, 52000.0] | 0 | 0
Siemens NH-2-200 | Siemens NH-2-200 | 200 | [4800.0, 120.0, 7.0, 0.1, 0.004] | 0 | 0 | [280.0, 650.0, 1200.0, 3000.0, 7000.0] | 0 | 0
Siemens NH-2-224 | Siemens NH-2-224 | 224 | [4800.0, 120.0, 7.0, 0.2, 0.04, 0.004] | 0 | 0 | [400.0, 750.0, 1453.0, 3025.0, 4315.0, 7600.0] | 0 | 0
Siemens NH-2-250 | Siemens NH-2-250 | 250 | [4800.0, 120.0, 7.0, 0.1, 0.004] | 0 | 0 | [450.0, 800.0, 1650.0, 4000.0, 8500.0] | 0 | 0
Siemens NH-2-315 | Siemens NH-2-315 | 315 | [4800.0, 120.0, 7.0, 0.1, 0.004] | 0 | 0 | [550.0, 920.0, 1900.0, 5000.0, 11000.0] | 0 | 0
Siemens NH-2-355 | Siemens NH-2-355 | 355 | [4800.0, 120.0, 6.0, 0.1, 0.004] | 0 | 0 | [650.0, 1116.27, 2350.0, 5840.0, 12790.0] | 0 | 0
Siemens NH-2-400 | Siemens NH-2-400 | 400 | [4800.0, 120.0, 7.0, 0.1, 0.004] | 0 | 0 | [720.0, 1350.0, 2800.0, 6500.0, 15000.0] | 0 | 0
Siemens NH-2-425 | Siemens NH-2-425 | 425 | [4800.0, 120.0, 7.0, 0.1, 0.004] | 0 | 0 | [850.0, 1500.0, 3050.0, 7500.0, 16500.0] | 0 | 0
Siemens NH-2-630 | Siemens NH-2-630 | 630 | [4800.0, 120.0, 7.0, 0.1, 0.004] | 0 | 0 | [1200.0, 2000.0, 4800.0, 12000.0, 26000.0] | 0 | 0

## res_bus
| vm_pu | va_degree | p_mw | q_mvar
0 | 0.97561 | -0.17174 | 0.021041 | 0.0052734
1 | 0.97545 | -0.17291 | 0 | 0
2 | 0.97789 | -0.15536 | 0 | 0
3 | 0.97541 | -0.17314 | 0 | 0
4 | 0.97543 | -0.17305 | 0 | 0
5 | 0.97782 | -0.15587 | 0 | 0
6 | 0.97947 | -0.14401 | 0.018489 | 0.0046338
7 | 0.97506 | -0.17572 | 0.0019073 | 0.00047801
8 | 0.97718 | -0.16046 | 0.0021187 | 0.00053099
9 | 0.98345 | -0.11571 | 0.0047849 | 0.0011992
10 | 0.97541 | -0.17319 | 0.00013986 | 3.5053e-05
11 | 0.99648 | -0.024293 | 0 | 0
12 | 0.99276 | -0.049987 | 0 | 0
13 | 0.99662 | -0.023322 | 0 | 0
14 | 0.98942 | -0.073297 | 0.0067099 | 0.0016817
15 | 0.99085 | -0.063479 | 0.00096518 | 0.0002419
16 | 0.99655 | -0.023774 | 0.00025371 | 6.3585e-05
17 | 0.99891 | -0.0074644 | 0 | 0
18 | 0.9767 | -0.16393 | 0.00033578 | 8.4155e-05
19 | 0.97597 | -0.16919 | 0.00036091 | 9.0452e-05
20 | 0.97585 | -0.16999 | 0.0042681 | 0.0010697
21 | 0.97374 | -0.18522 | 0.0006091 | 0.00015265
22 | 0.99654 | -0.023834 | 0.00023483 | 5.8854e-05
23 | 0.98862 | -0.078947 | 0 | 0
24 | 0.98864 | -0.078852 | 0 | 0
25 | 0.98839 | -0.080603 | 0.0020901 | 0.00052383
26 | 0.98864 | -0.078825 | 0.0015447 | 0.00038714
27 | 1 | 0 | -0.13267 | -0.033369
28 | 0.99891 | -0.0075013 | 9.389e-05 | 2.3531e-05
29 | 0.97668 | -0.16422 | 6.4313e-05 | 1.6118e-05
30 | 0.9766 | -0.16477 | 0.00021057 | 5.2773e-05
31 | 0.97682 | -0.16322 | 0 | 0
32 | 0.97643 | -0.16604 | 7.9956e-05 | 2.0039e-05
33 | 0.97698 | -0.16206 | 8.2839e-05 | 2.0761e-05
34 | 0.9768 | -0.16336 | 0.00010559 | 2.6463e-05
35 | 0.97635 | -0.16657 | 0.0012254 | 0.00030711
36 | 0.97718 | -0.16057 | 0.0029847 | 0.00074803
37 | 0.9768 | -0.16337 | 6.0064e-05 | 1.5053e-05
38 | 0.9774 | -0.15899 | 0.00066373 | 0.00016635
39 | 0.97742 | -0.15889 | 0.00051884 | 0.00013003
40 | 0.97745 | -0.15868 | 0.00079893 | 0.00020023
41 | 0.98286 | -0.11928 | 0.0025821 | 0.00064714
42 | 0.97097 | -0.20408 | 0.028498 | 0.0071422
43 | 0.97596 | -0.1683 | 0.0068965 | 0.0017284
44 | 0.97787 | -0.15465 | 0.0043258 | 0.0010842
45 | 0.97768 | -0.15702 | 0 | 0
46 | 0.97754 | -0.15799 | 0.0004511 | 0.00011306
47 | 0.97794 | -0.15514 | 0.0005083 | 0.00012739
48 | 0.97749 | -0.15839 | 0.00042763 | 0.00010717
49 | 0.9722 | -0.19626 | 0.0008477 | 0.00021245
50 | 0.972 | -0.19774 | 0.00018304 | 4.5875e-05
51 | 0.97187 | -0.19863 | 0.0083884 | 0.0021023
52 | 0.97373 | -0.18529 | 0.00024413 | 6.1185e-05
53 | 0.97829 | -0.15261 | 0.00056953 | 0.00014274
54 | 0.97823 | -0.15302 | 0.0004694 | 0.00011764
55 | 0.9788 | -0.14895 | 0 | 0
56 | 0.98226 | -0.12414 | 0 | 0
57 | 0.97632 | -0.16678 | 0.0012034 | 0.0003016
58 | 0.97679 | -0.16341 | 4.4111e-05 | 1.1055e-05
59 | 0.97679 | -0.16342 | 5.7905e-05 | 1.4512e-05
60 | 0.98285 | -0.11938 | 0.00046781 | 0.00011724
61 | 0.99998 | 149.9947 | 0 | 0

## res_line
| p_from_mw | q_from_mvar | p_to_mw | q_to_mvar | pl_mw | ql_mvar | i_from_ka | i_to_ka | i_ka | vm_from_pu | va_from_degree | vm_to_pu | va_to_degree | loading_percent
0 | 0.0020482 | 0.00050877 | -0.0020479 | -0.00050931 | 3.253e-07 | -5.4246e-07 | 0.0031223 | 0.0031226 | 0.0031226 | 0.97561 | -0.17174 | 0.97545 | -0.17291 | 1.1565
1 | -0.023089 | -0.0057821 | 0.023142 | 0.0058014 | 5.2386e-05 | 1.9301e-05 | 0.035215 | 0.035214 | 0.035215 | 0.97561 | -0.17174 | 0.97789 | -0.15536 | 13.0424
2 | 0.001908 | 0.00047654 | -0.0019079 | -0.00047667 | 6.1836e-08 | -1.2229e-07 | 0.00291 | 0.0029101 | 0.0029101 | 0.97545 | -0.17291 | 0.97541 | -0.17314 | 1.0778
3 | 0.00013987 | 3.2767e-05 | -0.00013987 | -3.3891e-05 | 2.5459e-09 | -1.1241e-06 | 0.00021257 | 0.00021295 | 0.00021295 | 0.97545 | -0.17291 | 0.97543 | -0.17305 | 0.078872
4 | 0.017427 | 0.004358 | -0.017425 | -0.0043579 | 1.2311e-06 | 1.5665e-07 | 0.026514 | 0.026514 | 0.026514 | 0.97789 | -0.15536 | 0.97782 | -0.15587 | 3.2734
5 | -0.040568 | -0.010159 | 0.040632 | 0.010181 | 6.3705e-05 | 2.1472e-05 | 0.061728 | 0.061727 | 0.061728 | 0.97789 | -0.15536 | 0.97947 | -0.14401 | 7.6208
6 | 0.0019079 | 0.00047667 | -0.0019073 | -0.00047801 | 6.7828e-07 | -1.3404e-06 | 0.0029101 | 0.0029106 | 0.0029106 | 0.97541 | -0.17314 | 0.97506 | -0.17572 | 1.078
7 | 0.00013987 | 3.3891e-05 | -0.00013986 | -3.5053e-05 | 2.6404e-09 | -1.1614e-06 | 0.00021295 | 0.00021337 | 0.00021337 | 0.97543 | -0.17305 | 0.97541 | -0.17319 | 0.079024
8 | 0.017425 | 0.0043579 | -0.017414 | -0.0043565 | 1.1018e-05 | 1.4042e-06 | 0.026514 | 0.026515 | 0.026515 | 0.97782 | -0.15587 | 0.97718 | -0.16046 | 3.2735
9 | -0.059121 | -0.014815 | 0.059353 | 0.014899 | 0.00023248 | 8.4164e-05 | 0.089816 | 0.089814 | 0.089816 | 0.97947 | -0.14401 | 0.98345 | -0.11571 | 11.0884
10 | 0.015296 | 0.0038255 | -0.015288 | -0.0038251 | 7.3118e-06 | 3.7774e-07 | 0.023289 | 0.02329 | 0.02329 | 0.97718 | -0.16046 | 0.9767 | -0.16393 | 2.8753
11 | -0.07473 | -0.018751 | 0.075276 | 0.018952 | 0.00054539 | 0.0002019 | 0.11308 | 0.11308 | 0.11308 | 0.98345 | -0.11571 | 0.99085 | -0.063479 | 13.9604
12 | 0.010592 | 0.0026525 | -0.010579 | -0.0026487 | 1.234e-05 | 3.7701e-06 | 0.016025 | 0.016026 | 0.016026 | 0.98345 | -0.11571 | 0.98226 | -0.12414 | 5.9354
13 | 0.054176 | 0.013705 | -0.05398 | -0.013635 | 0.0001957 | 6.9678e-05 | 0.080945 | 0.080947 | 0.080947 | 0.99648 | -0.024293 | 0.99276 | -0.049987 | 9.9935
14 | -0.054176 | -0.013705 | 0.054184 | 0.013707 | 7.4206e-06 | 2.6413e-06 | 0.080945 | 0.080945 | 0.080945 | 0.99648 | -0.024293 | 0.99662 | -0.023322 | 9.9932
15 | 0.05398 | 0.013635 | -0.053804 | -0.013569 | 0.00017639 | 6.5617e-05 | 0.080947 | 0.080948 | 0.080948 | 0.99276 | -0.049987 | 0.98942 | -0.073297 | 14.9903
16 | 0.076671 | 0.019354 | -0.076241 | -0.019194 | 0.00043004 | 0.00015928 | 0.11452 | 0.11453 | 0.11453 | 0.99662 | -0.023322 | 0.99085 | -0.063479 | 14.139
17 | 0.00048857 | 0.00012094 | -0.00048854 | -0.00012211 | 3.0063e-08 | -1.1692e-06 | 0.00072894 | 0.00072935 | 0.00072935 | 0.99662 | -0.023322 | 0.99655 | -0.023774 | 0.27013
18 | -0.13134 | -0.033182 | 0.13164 | 0.033293 | 0.00029368 | 0.00011152 | 0.1962 | 0.1962 | 0.1962 | 0.99662 | -0.023322 | 0.99891 | -0.0074644 | 24.2219
19 | 0.043456 | 0.010978 | -0.043177 | -0.010872 | 0.00027928 | 0.00010608 | 0.065386 | 0.065386 | 0.065386 | 0.98942 | -0.073297 | 0.98286 | -0.11928 | 24.2172
20 | 0.0036381 | 0.00090926 | -0.0036353 | -0.0009101 | 2.7726e-06 | -8.387e-07 | 0.0054706 | 0.0054712 | 0.0054712 | 0.98942 | -0.073297 | 0.98864 | -0.078825 | 2.0264
21 | 0.00023483 | 5.8524e-05 | -0.00023483 | -5.8854e-05 | 1.9473e-09 | -3.3005e-07 | 0.00035053 | 0.00035064 | 0.00035064 | 0.99655 | -0.023774 | 0.99654 | -0.023834 | 0.12987
22 | 9.389e-05 | 2.3027e-05 | -9.389e-05 | -2.3531e-05 | 4.6957e-10 | -5.0405e-07 | 0.00013969 | 0.00013986 | 0.00013986 | 0.99891 | -0.0074644 | 0.99891 | -0.0075013 | 0.051801
23 | -0.13173 | -0.033316 | 0.13187 | 0.033369 | 0.00013879 | 5.27e-05 | 0.19634 | 0.19634 | 0.19634 | 0.99891 | -0.0074644 | 1 | 0 | 24.2391
24 | 0.014953 | 0.003741 | -0.014942 | -0.0037405 | 1.0852e-05 | 4.0155e-07 | 0.022778 | 0.02278 | 0.02278 | 0.9767 | -0.16393 | 0.97597 | -0.16919 | 2.8123
25 | 0.0042685 | 0.0010696 | -0.0042681 | -0.0010697 | 4.7683e-07 | -4.2031e-08 | 0.006508 | 0.0065081 | 0.0065081 | 0.97597 | -0.16919 | 0.97585 | -0.16999 | 2.4104
26 | 0.010312 | 0.0025805 | -0.01029 | -0.0025791 | 2.2837e-05 | 1.4002e-06 | 0.015721 | 0.015724 | 0.015724 | 0.97597 | -0.16919 | 0.97374 | -0.18522 | 2.9119
27 | 0.00024413 | 6.0842e-05 | -0.00024413 | -6.1185e-05 | 2.4004e-09 | -3.4299e-07 | 0.00037295 | 0.00037307 | 0.00037307 | 0.97374 | -0.18522 | 0.97373 | -0.18529 | 0.13818
28 | 0.0094363 | 0.0023656 | -0.0094219 | -0.0023614 | 1.4414e-05 | 4.1643e-06 | 0.01442 | 0.014421 | 0.014421 | 0.97374 | -0.18522 | 0.9722 | -0.19626 | 5.341
29 | -0.0020906 | -0.00052302 | 0.0020906 | 0.00052298 | 2.7593e-08 | -4.6666e-08 | 0.0031463 | 0.0031463 | 0.0031463 | 0.98862 | -0.078947 | 0.98864 | -0.078852 | 1.1653
30 | 0.0020906 | 0.00052302 | -0.0020901 | -0.00052383 | 4.7815e-07 | -8.0828e-07 | 0.0031463 | 0.0031467 | 0.0031467 | 0.98862 | -0.078947 | 0.98839 | -0.080603 | 1.1654
31 | -0.0020906 | -0.00052298 | 0.0020906 | 0.00052296 | 7.6832e-09 | -1.2994e-08 | 0.0031463 | 0.0031463 | 0.0031463 | 0.98864 | -0.078852 | 0.98864 | -0.078825 | 1.1653
32 | 0.0027202 | 0.00068054 | -0.00272 | -0.0006807 | 2.0604e-07 | -1.6137e-07 | 0.0041439 | 0.004144 | 0.004144 | 0.97668 | -0.16422 | 0.9766 | -0.16477 | 1.5348
33 | -0.0027845 | -0.00069666 | 0.0027849 | 0.00069637 | 3.8411e-07 | -2.8047e-07 | 0.0042419 | 0.0042417 | 0.0042419 | 0.97668 | -0.16422 | 0.97682 | -0.16322 | 1.5711
34 | 0.0025094 | 0.00062793 | -0.002509 | -0.00062836 | 4.4188e-07 | -4.3612e-07 | 0.0038231 | 0.0038233 | 0.0038233 | 0.9766 | -0.16477 | 0.97643 | -0.16604 | 1.4161
35 | -0.0030525 | -0.00076205 | 0.003053 | 0.00076179 | 4.8544e-07 | -2.6397e-07 | 0.004649 | 0.0046488 | 0.004649 | 0.97682 | -0.16322 | 0.97698 | -0.16206 | 1.7218
36 | 0.00026767 | 6.5675e-05 | -0.00026767 | -6.627e-05 | 4.9378e-09 | -5.9504e-07 | 0.00040725 | 0.00040746 | 0.00040746 | 0.97682 | -0.16322 | 0.9768 | -0.16336 | 0.15091
37 | 0.002429 | 0.00060832 | -0.0024288 | -0.00060851 | 1.7633e-07 | -1.9012e-07 | 0.0037015 | 0.0037016 | 0.0037016 | 0.97643 | -0.16604 | 0.97635 | -0.16657 | 1.371
38 | -0.0031359 | -0.00078255 | 0.0031365 | 0.00078223 | 6.3978e-07 | -3.1718e-07 | 0.004775 | 0.0047748 | 0.004775 | 0.97698 | -0.16206 | 0.97718 | -0.16057 | 1.7685
39 | 0.00016208 | 3.9807e-05 | -0.00016208 | -3.9882e-05 | 2.2843e-10 | -7.5248e-08 | 0.00024662 | 0.00024664 | 0.00024664 | 0.9768 | -0.16336 | 0.9768 | -0.16337 | 0.09135
40 | 0.0012035 | 0.00030141 | -0.0012034 | -0.0003016 | 3.5708e-08 | -1.9901e-07 | 0.0018341 | 0.0018341 | 0.0018341 | 0.97635 | -0.16657 | 0.97632 | -0.16678 | 0.67931
41 | -0.0061212 | -0.0015303 | 0.0061242 | 0.0015307 | 2.998e-06 | 4.5975e-07 | 0.0093197 | 0.0093194 | 0.0093197 | 0.97718 | -0.16057 | 0.97768 | -0.15702 | 3.4517
42 | 0.00010202 | 2.4829e-05 | -0.00010202 | -2.5254e-05 | 5.1068e-10 | -4.2499e-07 | 0.00015515 | 0.0001553 | 0.0001553 | 0.9768 | -0.16337 | 0.97679 | -0.16341 | 0.057517
43 | -0.00066373 | -0.00016635 | 0.00066374 | 0.00016617 | 9.1266e-09 | -1.7603e-07 | 0.0010105 | 0.0010104 | 0.0010105 | 0.9774 | -0.15899 | 0.97742 | -0.15889 | 0.37425
44 | -0.0011826 | -0.0002962 | 0.0011826 | 0.000296 | 3.4605e-08 | -2.0116e-07 | 0.0018003 | 0.0018002 | 0.0018003 | 0.97742 | -0.15889 | 0.97745 | -0.15868 | 0.66677
45 | -0.0019815 | -0.00049623 | 0.0019816 | 0.00049609 | 7.9445e-08 | -1.4484e-07 | 0.0030165 | 0.0030164 | 0.0030165 | 0.97745 | -0.15868 | 0.97749 | -0.15839 | 1.1172
46 | 0.040127 | 0.010108 | -0.039929 | -0.010033 | 0.0001975 | 7.4882e-05 | 0.060769 | 0.06077 | 0.06077 | 0.98286 | -0.11928 | 0.97787 | -0.15465 | 22.5072
47 | 0.00046782 | 0.00011699 | -0.00046781 | -0.00011724 | 6.249e-09 | -2.5063e-07 | 0.00070817 | 0.00070826 | 0.00070826 | 0.98286 | -0.11928 | 0.98285 | -0.11938 | 0.26232
48 | -0.028498 | -0.0071422 | 0.028639 | 0.0071953 | 0.00014185 | 5.3076e-05 | 0.043673 | 0.043672 | 0.043673 | 0.97097 | -0.20408 | 0.97596 | -0.1683 | 16.1751
49 | -0.035536 | -0.0089237 | 0.035604 | 0.0089492 | 6.7581e-05 | 2.5531e-05 | 0.054187 | 0.054187 | 0.054187 | 0.97596 | -0.1683 | 0.97787 | -0.15465 | 20.0693
50 | 0.0028609 | 0.00071591 | -0.0028605 | -0.00071617 | 3.819e-07 | -2.5793e-07 | 0.0043538 | 0.004354 | 0.004354 | 0.97768 | -0.15702 | 0.97754 | -0.15799 | 1.6126
51 | -0.008985 | -0.0022466 | 0.0089874 | 0.0022473 | 2.3317e-06 | 6.4611e-07 | 0.013673 | 0.013673 | 0.013673 | 0.97768 | -0.15702 | 0.97794 | -0.15514 | 5.0642
52 | 0.0024094 | 0.00060311 | -0.0024092 | -0.00060326 | 1.3524e-07 | -1.5e-07 | 0.0036673 | 0.0036674 | 0.0036674 | 0.97754 | -0.15799 | 0.97749 | -0.15839 | 1.3583
53 | -0.0094957 | -0.0023747 | 0.0094984 | 0.0023755 | 2.7733e-06 | 7.9939e-07 | 0.014447 | 0.014446 | 0.014447 | 0.97794 | -0.15514 | 0.97823 | -0.15302 | 5.3506
54 | 0.0085742 | 0.0021489 | -0.0085725 | -0.0021485 | 1.7474e-06 | 4.7048e-07 | 0.013123 | 0.013123 | 0.013123 | 0.9722 | -0.19626 | 0.972 | -0.19774 | 4.8605
55 | 0.0083894 | 0.0021026 | -0.0083884 | -0.0021023 | 1.0391e-06 | 2.7453e-07 | 0.012843 | 0.012843 | 0.012843 | 0.972 | -0.19774 | 0.97187 | -0.19863 | 4.7568
56 | 0.0099684 | 0.0024933 | -0.0099678 | -0.0024931 | 5.6627e-07 | 1.6822e-07 | 0.01516 | 0.015161 | 0.015161 | 0.97829 | -0.15261 | 0.97823 | -0.15302 | 5.615
57 | -0.010538 | -0.002636 | 0.010543 | 0.0026376 | 5.3191e-06 | 1.6289e-06 | 0.016027 | 0.016027 | 0.016027 | 0.97829 | -0.15261 | 0.9788 | -0.14895 | 5.9358
58 | -0.010543 | -0.0026376 | 0.010579 | 0.0026487 | 3.6168e-05 | 1.1064e-05 | 0.016027 | 0.016026 | 0.016027 | 0.9788 | -0.14895 | 0.98226 | -0.12414 | 5.9358
59 | 5.7905e-05 | 1.4199e-05 | -5.7905e-05 | -1.4512e-05 | 1.215e-10 | -3.1358e-07 | 8.8099e-05 | 8.8211e-05 | 8.8211e-05 | 0.97679 | -0.16341 | 0.97679 | -0.16342 | 0.032671

## res_trafo
| p_hv_mw | q_hv_mvar | p_lv_mw | q_lv_mvar | pl_mw | ql_mvar | i_hv_ka | i_lv_ka | vm_hv_pu | va_hv_degree | vm_lv_pu | va_lv_degree | loading_percent
0 | 2.5187e-16 | 8.8016e-16 | 0.00079998 | 7.4552e-08 | 0.00079998 | 7.4552e-08 | 2.6429e-17 | 0.0011547 | 0.99998 | 149.9947 | 1 | 0 | 0.31999

## res_ext_grid
| p_mw | q_mvar
0 | 0.13353 | 0.033586

## res_load
| p_mw | q_mvar
0 | 0.021041 | 0.0052734
1 | 0.018489 | 0.0046338
2 | 0.0019073 | 0.00047801
3 | 0.0021187 | 0.00053099
4 | 0.0047849 | 0.0011992
5 | 0.00013986 | 3.5053e-05
6 | 0.0067099 | 0.0016817
7 | 0.00096518 | 0.0002419
8 | 0.00025371 | 6.3585e-05
9 | 0.00033578 | 8.4155e-05
10 | 0.00036091 | 9.0452e-05
11 | 0.0042681 | 0.0010697
12 | 0.0006091 | 0.00015265
13 | 0.00023483 | 5.8854e-05
14 | 0.0020901 | 0.00052383
15 | 0.0015447 | 0.00038714
16 | 0.00086549 | 0.00021691
17 | 9.389e-05 | 2.3531e-05
18 | 6.4313e-05 | 1.6118e-05
19 | 0.00021057 | 5.2773e-05
20 | 7.9956e-05 | 2.0039e-05
21 | 8.2839e-05 | 2.0761e-05
22 | 0.00010559 | 2.6463e-05
23 | 0.0012254 | 0.00030711
24 | 0.0029847 | 0.00074803
25 | 6.0064e-05 | 1.5053e-05
26 | 0.00066373 | 0.00016635
27 | 0.00051884 | 0.00013003
28 | 0.00079893 | 0.00020023
29 | 0.0025821 | 0.00064714
30 | 0.028498 | 0.0071422
31 | 0.0068965 | 0.0017284
32 | 0.0043258 | 0.0010842
33 | 0.0004511 | 0.00011306
34 | 0.0005083 | 0.00012739
35 | 0.00042763 | 0.00010717
36 | 0.0008477 | 0.00021245
37 | 0.00018304 | 4.5875e-05
38 | 0.0083884 | 0.0021023
39 | 0.00024413 | 6.1185e-05
40 | 0.00056953 | 0.00014274
41 | 0.0004694 | 0.00011764
42 | 0.0012034 | 0.0003016
43 | 4.4111e-05 | 1.1055e-05
44 | 5.7905e-05 | 1.4512e-05
45 | 0.00046781 | 0.00011724

## dtypes
| element | column | dtype
0 | bus | name | object
1 | bus | vn_kv | float64
2 | bus | type | object
3 | bus | zone | object
4 | bus | in_service | bool
5 | load | name | object
6 | load | bus | uint32
7 | load | p_mw | float64
8 | load | q_mvar | float64
9 | load | const_z_percent | float64
10 | load | const_i_percent | float64
11 | load | sn_mva | float64
12 | load | scaling | float64
13 | load | in_service | bool
14 | load | type | object
15 | ext_grid | name | object
16 | ext_grid | bus | uint32
17 | ext_grid | vm_pu | float64
18 | ext_grid | va_degree | float64
19 | ext_grid | slack_weight | float64
20 | ext_grid | in_service | bool
21 | line | name | object
22 | line | std_type | object
23 | line | from_bus | uint32
24 | line | to_bus | uint32
25 | line | length_km | float64
26 | line | r_ohm_per_km | float64
27 | line | x_ohm_per_km | float64
28 | line | c_nf_per_km | float64
29 | line | g_us_per_km | float64
30 | line | max_i_ka | float64
31 | line | df | float64
32 | line | parallel | uint32
33 | line | type | object
34 | line | in_service | bool
35 | trafo | name | object
36 | trafo | std_type | object
37 | trafo | hv_bus | uint32
38 | trafo | lv_bus | uint32
39 | trafo | sn_mva | float64
40 | trafo | vn_hv_kv | float64
41 | trafo | vn_lv_kv | float64
42 | trafo | vk_percent | float64
43 | trafo | vkr_percent | float64
44 | trafo | pfe_kw | float64
45 | trafo | i0_percent | float64
46 | trafo | shift_degree | float64
47 | trafo | tap_side | object
48 | trafo | tap_neutral | int32
49 | trafo | tap_min | int32
50 | trafo | tap_max | int32
51 | trafo | tap_step_percent | float64
52 | trafo | tap_step_degree | float64
53 | trafo | tap_pos | int32
54 | trafo | tap_phase_shifter | bool
55 | trafo | parallel | uint32
56 | trafo | df | float64
57 | trafo | in_service | bool
58 | line_geodata | coords | object
59 | bus_geodata | x | float64
60 | bus_geodata | y | float64
61 | bus_geodata | coords | object
62 | res_bus | vm_pu | float64
63 | res_bus | va_degree | float64
64 | res_bus | p_mw | float64
65 | res_bus | q_mvar | float64
66 | res_line | p_from_mw | float64
67 | res_line | q_from_mvar | float64
68 | res_line | p_to_mw | float64
69 | res_line | q_to_mvar | float64
70 | res_line | pl_mw | float64
71 | res_line | ql_mvar | float64
72 | res_line | i_from_ka | float64
73 | res_line | i_to_ka | float64
74 | res_line | i_ka | float64
75 | res_line | vm_from_pu | float64
76 | res_line | va_from_degree | float64
77 | res_line | vm_to_pu | float64
78 | res_line | va_to_degree | float64
79 | res_line | loading_percent | float64
80 | res_trafo | p_hv_mw | float64
81 | res_trafo | q_hv_mvar | float64
82 | res_trafo | p_lv_mw | float64
83 | res_trafo | q_lv_mvar | float64
84 | res_trafo | pl_mw | float64
85 | res_trafo | ql_mvar | float64
86 | res_trafo | i_hv_ka | float64
87 | res_trafo | i_lv_ka | float64
88 | res_trafo | vm_hv_pu | float64
89 | res_trafo | va_hv_degree | float64
90 | res_trafo | vm_lv_pu | float64
91 | res_trafo | va_lv_degree | float64
92 | res_trafo | loading_percent | float64
93 | res_ext_grid | p_mw | float64
94 | res_ext_grid | q_mvar | float64
95 | res_load | p_mw | float64
96 | res_load | q_mvar | float64

## parameters
| version | format_version | converged | OPF_converged | name | f_hz | sn_mva
0 | 2.14.6 | 2.14.0 | TRUE | FALSE |  | 50 | 1