## bus
| name | vn_kv | type | zone | in_service
0 | bus_LV_1151-56_0_3_node_0 | 0.4 | n |  | TRUE
1 | bus_LV_1151-56_0_3_node_1 | 0.4 | n |  | TRUE
2 | bus_LV_1151-56_0_3_node_2 | 0.4 | n |  | TRUE
3 | bus_LV_1151-56_0_3_node_17 | 0.4 | n |  | TRUE
4 | bus_LV_1151-56_0_3_node_3 | 0.4 | n |  | TRUE
5 | bus_LV_1151-56_0_3_node_4 | 0.4 | n |  | TRUE
6 | bus_LV_1151-56_0_3_node_57 | 0.4 | n |  | TRUE
7 | bus_LV_1151-56_0_3_node_5 | 0.4 | n |  | TRUE
8 | bus_LV_1151-56_0_3_node_6 | 0.4 | n |  | TRUE
9 | bus_LV_1151-56_0_3_node_7 | 0.4 | n |  | TRUE
10 | bus_LV_1151-56_0_3_node_8 | 0.4 | n |  | TRUE
11 | bus_LV_1151-56_0_3_node_9 | 0.4 | n |  | TRUE
12 | bus_LV_1151-56_0_3_node_12 | 0.4 | n |  | TRUE
13 | bus_LV_1151-56_0_3_node_10 | 0.4 | n |  | TRUE
14 | bus_LV_1151-56_0_3_node_11 | 0.4 | n |  | TRUE
15 | bus_LV_1151-56_0_3_node_13 | 0.4 | n |  | TRUE
16 | bus_LV_1151-56_0_3_node_19 | 0.4 | n |  | TRUE
17 | bus_LV_1151-56_0_3_node_15 | 0.4 | n |  | TRUE
18 | bus_LV_1151-56_0_3_node_16 | 0.4 | n |  | TRUE
19 | bus_LV_1151-56_0_3_node_20 | 0.4 | n |  | TRUE
20 | bus_LV_1151-56_0_3_node_21 | 0.4 | n |  | TRUE
21 | bus_LV_1151-56_0_3_node_22 | 0.4 | n |  | TRUE
22 | bus_LV_1151-56_0_3_node_23 | 0.4 | n |  | TRUE
23 | bus_LV_1151-56_0_3_node_24 | 0.4 | n |  | TRUE
24 | bus_LV_1151-56_0_3_node_25 | 0.4 | n |  | TRUE
25 | bus_LV_1151-56_0_3_node_40 | 0.4 | n |  | TRUE
26 | bus_LV_1151-56_0_3_node_59 | 0.4 | n |  | TRUE
27 | bus_LV_1151-56_0_3_node_80 | 0.4 | n |  | TRUE
28 | bus_LV_1151-56_0_3_node_26 | 0.4 | n |  | TRUE
29 | bus_LV_1151-56_0_3_node_27 | 0.4 | n |  | TRUE
30 | bus_LV_1151-56_0_3_node_28 | 0.4 | n |  | TRUE
31 | bus_LV_1151-56_0_3_node_29 | 0.4 | n |  | TRUE
32 | bus_LV_1151-56_0_3_node_30 | 0.4 | n |  | TRUE
33 | bus_LV_1151-56_0_3_node_54 | 0.4 | n |  | TRUE
34 | bus_LV_1151-56_0_3_node_85 | 0.4 | n |  | TRUE
35 | bus_LV_1151-56_0_3_node_31 | 0.4 | n |  | TRUE
36 | bus_LV_1151-56_0_3_node_32 | 0.4 | n |  | TRUE
37 | bus_LV_1151-56_0_3_node_33 | 0.4 | n |  | TRUE
38 | bus_LV_1151-56_0_3_node_34 | 0.4 | n |  | TRUE
39 | bus_LV_1151-56_0_3_node_36 | 0.4 | n |  | TRUE
40 | bus_LV_1151-56_0_3_node_37 | 0.4 | n |  | TRUE
41 | bus_LV_1151-56_0_3_node_62 | 0.4 | n |  | TRUE
42 | bus_LV_1151-56_0_3_node_35 | 0.4 | n |  | TRUE
43 | bus_LV_1151-56_0_3_node_41 | 0.4 | n |  | TRUE
44 | bus_LV_1151-56_0_3_node_42 | 0.4 | n |  | TRUE
45 | bus_LV_1151-56_0_3_node_38 | 0.4 | n |  | TRUE
46 | bus_LV_1151-56_0_3_node_53 | 0.4 | n |  | TRUE
47 | bus_LV_1151-56_0_3_node_82 | 0.4 | n |  | TRUE
48 | bus_LV_1151-56_0_3_node_39 | 0.4 | n |  | TRUE
49 | bus_LV_1151-56_0_3_node_76 | 0.4 | n |  | TRUE
50 | bus_LV_1151-56_0_3_node_56 | 0.4 | n |  | TRUE
51 | bus_LV_1151-56_0_3_node_83 | 0.4 | n |  | TRUE
52 | bus_LV_1151-56_0_3_node_43 | 0.4 | n |  | TRUE
53 | bus_LV_1151-56_0_3_node_44 | 0.4 | n |  | TRUE
54 | bus_LV_1151-56_0_3_node_45 | 0.4 | n |  | TRUE
55 | bus_LV_1151-56_0_3_node_46 | 0.4 | n |  | TRUE
56 | bus_LV_1151-56_0_3_node_47 | 0.4 | n |  | TRUE
57 | bus_LV_1151-56_0_3_node_49 | 0.4 | n |  | TRUE
58 | bus_LV_1151-56_0_3_node_72 | 0.4 | n |  | TRUE
59 | bus_LV_1151-56_0_3_node_68 | 0.4 | n |  | TRUE
60 | bus_LV_1151-56_0_3_node_50 | 0.4 | n |  | TRUE
61 | bus_LV_1151-56_0_3_node_51 | 0.4 | n |  | TRUE
62 | bus_LV_1151-56_0_3_node_52 | 0.4 | n |  | TRUE
63 | bus_LV_1151-56_0_3_node_55 | 0.4 | n |  | TRUE
64 | bus_LV_1151-56_0_3_node_77 | 0.4 | n |  | TRUE
65 | bus_LV_1151-56_0_3_node_58 | 0.4 | n |  | TRUE
66 | bus_LV_1151-56_0_3_node_60 | 0.4 | n |  | TRUE
67 | bus_LV_1151-56_0_3_node_61 | 0.4 | n |  | TRUE
68 | bus_LV_1151-56_0_3_node_78 | 0.4 | n |  | TRUE
69 | bus_LV_1151-56_0_3_node_63 | 0.4 | n |  | TRUE
70 | bus_LV_1151-56_0_3_node_64 | 0.4 | n |  | TRUE
71 | bus_LV_1151-56_0_3_node_65 | 0.4 | n |  | TRUE
72 | bus_LV_1151-56_0_3_node_66 | 0.4 | n |  | TRUE
73 | bus_LV_1151-56_0_3_node_67 | 0.4 | n |  | TRUE
74 | bus_LV_1151-56_0_3_node_69 | 0.4 | n |  | TRUE
75 | bus_LV_1151-56_0_3_node_70 | 0.4 | n |  | TRUE
76 | bus_LV_1151-56_0_3_node_81 | 0.4 | n |  | TRUE
77 | bus_LV_1151-56_0_3_node_71 | 0.4 | n |  | TRUE
78 | bus_LV_1151-56_0_3_node_73 | 0.4 | n |  | TRUE
79 | bus_LV_1151-56_0_3_node_74 | 0.4 | n |  | TRUE
80 | bus_LV_1151-56_0_3_node_75 | 0.4 | n |  | TRUE
81 | bus_LV_1151-56_0_3_node_79 | 0.4 | n |  | TRUE
82 | bus_LV_1151-56_0_3_node_91 | 0.4 | n |  | TRUE
83 | bus_LV_1151-56_0_3_node_86 | 0.4 | n |  | TRUE
84 | bus_LV_1151-56_0_3_node_87 | 0.4 | n |  | TRUE
85 | bus_LV_1151-56_0_3_node_88 | 0.4 | n |  | TRUE
86 | bus_LV_1151-56_0_3_node_89 | 0.4 | n |  | TRUE
87 | bus_LV_1151-56_0_3_node_90 | 0.4 | n |  | TRUE
88 | bus_LV_1151-56_0_3_node_93 | 0.4 | n |  | TRUE
89 | bus_LV_1151-56_0_3_node_92 | 0.4 | n |  | TRUE
90 | bus_LV_1151-56_0_3_node_94 | 0.4 | n |  | TRUE
91 | bus_LV_1151-56_0_3_node_95 | 0.4 | n |  | TRUE
92 | bus_LV_1151-56_0_3_node_96 | 0.4 | n |  | TRUE
93 | bus_LV_1151-56_0_3_node_247 | 0.4 | n |  | TRUE
94 | bus_LV_1151-56_0_3_node_344 | 0.4 | n |  | TRUE
95 | bus_LV_1151-56_0_3_node_248 | 0.4 | n |  | TRUE
96 | bus_LV_1151-56_0_3_node_249 | 0.4 | n |  | TRUE
97 | bus_LV_1151-56_0_3_node_287 | 0.4 | n |  | TRUE
98 | bus_LV_1151-56_0_3_node_293 | 0.4 | n |  | TRUE
99 | bus_LV_1151-56_0_3_node_294 | 0.4 | n |  | TRUE
100 | bus_LV_1151-56_0_3_node_295 | 0.4 | n |  | TRUE
101 | bus_LV_1151-56_0_3_node_298 | 0.4 | n |  | TRUE
102 | bus_LV_1151-56_0_3_node_296 | 0.4 | n |  | TRUE
103 | bus_LV_1151-56_0_3_node_297 | 0.4 | n |  | TRUE
104 | bus_MV_0_node_63 | 20 | n |  | TRUE

## load
| name | bus | p_mw | q_mvar | const_z_percent | const_i_percent | sn_mva | scaling | in_service | type
0 | LV_1151-56_0_3_load_0 | 0 | 0.0018202 | 0.00045618 | 0 | 0 |  | 1 | TRUE | wye
1 | LV_1151-56_0_3_load_1 | 1 | 8.9969e-05 | 2.2548e-05 | 0 | 0 |  | 1 | TRUE | wye
2 | LV_1151-56_0_3_load_3 | 4 | 0.003005 | 0.00075313 | 0 | 0 |  | 1 | TRUE | wye
3 | LV_1151-56_0_3_load_5 | 7 | 0.0030085 | 0.00075399 | 0 | 0 |  | 1 | TRUE | wye
4 | LV_1151-56_0_3_load_6 | 8 | 0.00017224 | 4.3168e-05 | 0 | 0 |  | 1 | TRUE | wye
5 | LV_1151-56_0_3_load_8 | 10 | 0.00074737 | 0.00018731 | 0 | 0 |  | 1 | TRUE | wye
6 | LV_1151-56_0_3_load_9 | 11 | 0.00046057 | 0.00011543 | 0 | 0 |  | 1 | TRUE | wye
7 | LV_1151-56_0_3_load_10 | 13 | 9.7118e-05 | 2.434e-05 | 0 | 0 |  | 1 | TRUE | wye
8 | LV_1151-56_0_3_load_11 | 14 | 0.00061135 | 0.00015322 | 0 | 0 |  | 1 | TRUE | wye
9 | LV_1151-56_0_3_load_13 | 15 | 0.00014193 | 3.5571e-05 | 0 | 0 |  | 1 | TRUE | wye
10 | LV_1151-56_0_3_load_19 | 16 | 0.00051367 | 0.00012874 | 0 | 0 |  | 1 | TRUE | wye
11 | LV_1151-56_0_3_load_15 | 17 | 0.00030233 | 7.577e-05 | 0 | 0 |  | 1 | TRUE | wye
12 | LV_1151-56_0_3_load_16 | 18 | 0.00013137 | 3.2924e-05 | 0 | 0 |  | 1 | TRUE | wye
13 | LV_1151-56_0_3_load_20 | 19 | 0.00056063 | 0.00014051 | 0 | 0 |  | 1 | TRUE | wye
14 | LV_1151-56_0_3_load_21 | 20 | 0.00041301 | 0.00010351 | 0 | 0 |  | 1 | TRUE | wye
15 | LV_1151-56_0_3_load_22 | 21 | 0.00055351 | 0.00013872 | 0 | 0 |  | 1 | TRUE | wye
16 | LV_1151-56_0_3_load_23 | 22 | 0.00010227 | 2.5632e-05 | 0 | 0 |  | 1 | TRUE | wye
17 | LV_1151-56_0_3_load_25 | 24 | 0.00021406 | 5.365e-05 | 0 | 0 |  | 1 | TRUE | wye
18 | LV_1151-56_0_3_load_59 | 26 | 0.00099425 | 0.00024918 | 0 | 0 |  | 1 | TRUE | wye
19 | LV_1151-56_0_3_load_80 | 27 | 0.00013957 | 3.498e-05 | 0 | 0 |  | 1 | TRUE | wye
20 | LV_1151-56_0_3_load_26 | 28 | 0.0016403 | 0.00041109 | 0 | 0 |  | 1 | TRUE | wye
21 | LV_1151-56_0_3_load_27 | 29 | 0.00052192 | 0.00013081 | 0 | 0 |  | 1 | TRUE | wye
22 | LV_1151-56_0_3_load_28 | 30 | 0.00055767 | 0.00013976 | 0 | 0 |  | 1 | TRUE | wye
23 | LV_1151-56_0_3_load_29 | 31 | 0.00068234 | 0.00017101 | 0 | 0 |  | 1 | TRUE | wye
24 | LV_1151-56_0_3_load_30 | 32 | 0.0020161 | 0.00050528 | 0 | 0 |  | 1 | TRUE | wye
25 | LV_1151-56_0_3_load_54 | 33 | 0.001733 | 0.00043434 | 0 | 0 |  | 1 | TRUE | wye
26 | LV_1151-56_0_3_load_85 | 34 | 0.0029405 | 0.00073695 | 0 | 0 |  | 1 | TRUE | wye
27 | LV_1151-56_0_3_load_31 | 35 | 0.0001951 | 4.8896e-05 | 0 | 0 |  | 1 | TRUE | wye
28 | LV_1151-56_0_3_load_32 | 36 | 0.00019925 | 4.9938e-05 | 0 | 0 |  | 1 | TRUE | wye
29 | LV_1151-56_0_3_load_34 | 38 | 0.00024374 | 6.1086e-05 | 0 | 0 |  | 1 | TRUE | wye
30 | LV_1151-56_0_3_load_37 | 40 | 0.00072478 | 0.00018165 | 0 | 0 |  | 1 | TRUE | wye
31 | LV_1151-56_0_3_load_62 | 41 | 0.00027992 | 7.0155e-05 | 0 | 0 |  | 1 | TRUE | wye
32 | LV_1151-56_0_3_load_42 | 44 | 0.00080983 | 0.00020296 | 0 | 0 |  | 1 | TRUE | wye
33 | LV_1151-56_0_3_load_38 | 45 | 0.00026592 | 6.6647e-05 | 0 | 0 |  | 1 | TRUE | wye
34 | LV_1151-56_0_3_load_53 | 46 | 0.00072532 | 0.00018178 | 0 | 0 |  | 1 | TRUE | wye
35 | LV_1151-56_0_3_load_82 | 47 | 0.00021922 | 5.494e-05 | 0 | 0 |  | 1 | TRUE | wye
36 | LV_1151-56_0_3_load_39 | 48 | 0.00012336 | 3.0916e-05 | 0 | 0 |  | 1 | TRUE | wye
37 | LV_1151-56_0_3_load_76 | 49 | 0.00021681 | 5.4338e-05 | 0 | 0 |  | 1 | TRUE | wye
38 | LV_1151-56_0_3_load_56 | 50 | 0.00086846 | 0.00021766 | 0 | 0 |  | 1 | TRUE | wye
39 | LV_1151-56_0_3_load_83 | 51 | 0.0013807 | 0.00034605 | 0 | 0 |  | 1 | TRUE | wye
40 | LV_1151-56_0_3_load_43 | 52 | 0.0009788 | 0.00024531 | 0 | 0 |  | 1 | TRUE | wye
41 | LV_1151-56_0_3_load_47 | 56 | 0.0011203 | 0.00028078 | 0 | 0 |  | 1 | TRUE | wye
42 | LV_1151-56_0_3_load_49 | 57 | 0.0031152 | 0.00078074 | 0 | 0 |  | 1 | TRUE | wye
43 | LV_1151-56_0_3_load_72 | 58 | 0.00082658 | 0.00020716 | 0 | 0 |  | 1 | TRUE | wye
44 | LV_1151-56_0_3_load_68 | 59 | 0.00041551 | 0.00010414 | 0 | 0 |  | 1 | TRUE | wye
45 | LV_1151-56_0_3_load_50 | 60 | 0.00026817 | 6.7209e-05 | 0 | 0 |  | 1 | TRUE | wye
46 | LV_1151-56_0_3_load_51 | 61 | 0.0008071 | 0.00020228 | 0 | 0 |  | 1 | TRUE | wye
47 | LV_1151-56_0_3_load_55 | 63 | 0.0018291 | 0.00045843 | 0 | 0 |  | 1 | TRUE | wye
48 | LV_1151-56_0_3_load_77 | 64 | 0.00084941 | 0.00021288 | 0 | 0 |  | 1 | TRUE | wye
49 | LV_1151-56_0_3_load_58 | 65 | 0.0015411 | 0.00038624 | 0 | 0 |  | 1 | TRUE | wye
50 | LV_1151-56_0_3_load_60 | 66 | 0.0003621 | 9.0752e-05 | 0 | 0 |  | 1 | TRUE | wye
51 | LV_1151-56_0_3_load_61 | 67 | 0.00065782 | 0.00016486 | 0 | 0 |  | 1 | TRUE | wye
52 | LV_1151-56_0_3_load_63 | 69 | 0.0019728 | 0.00049443 | 0 | 0 |  | 1 | TRUE | wye
53 | LV_1151-56_0_3_load_64 | 70 | 0.0022949 | 0.00057516 | 0 | 0 |  | 1 | TRUE | wye
54 | LV_1151-56_0_3_load_65 | 71 | 0.0011057 | 0.0002771 | 0 | 0 |  | 1 | TRUE | wye
55 | LV_1151-56_0_3_load_66 | 72 | 0.00054877 | 0.00013754 | 0 | 0 |  | 1 | TRUE | wye
56 | LV_1151-56_0_3_load_67 | 73 | 0.0017179 | 0.00043054 | 0 | 0 |  | 1 | TRUE | wye
57 | LV_1151-56_0_3_load_70 | 75 | 0.00052868 | 0.0001325 | 0 | 0 |  | 1 | TRUE | wye
58 | LV_1151-56_0_3_load_81 | 76 | 0.00013418 | 3.3628e-05 | 0 | 0 |  | 1 | TRUE | wye
59 | LV_1151-56_0_3_load_73 | 78 | 0.00049459 | 0.00012396 | 0 | 0 |  | 1 | TRUE | wye
60 | LV_1151-56_0_3_load_74 | 79 | 0.00014289 | 3.5812e-05 | 0 | 0 |  | 1 | TRUE | wye
61 | LV_1151-56_0_3_load_75 | 80 | 0.00053783 | 0.00013479 | 0 | 0 |  | 1 | TRUE | wye
62 | LV_1151-56_0_3_load_91 | 82 | 0.00017047 | 4.2725e-05 | 0 | 0 |  | 1 | TRUE | wye
63 | LV_1151-56_0_3_load_86 | 83 | 0.00093087 | 0.0002333 | 0 | 0 |  | 1 | TRUE | wye
64 | LV_1151-56_0_3_load_87 | 84 | 0.00025232 | 6.3238e-05 | 0 | 0 |  | 1 | TRUE | wye
65 | LV_1151-56_0_3_load_89 | 86 | 0.00032148 | 8.057e-05 | 0 | 0 |  | 1 | TRUE | wye
66 | LV_1151-56_0_3_load_96 | 92 | 0.00024978 | 6.2602e-05 | 0 | 0 |  | 1 | TRUE | wye
67 | LV_1151-56_0_3_load_247 | 93 | 9.0421e-05 | 2.2662e-05 | 0 | 0 |  | 1 | TRUE | wye
68 | LV_1151-56_0_3_load_344 | 94 | 0.00086645 | 0.00021715 | 0 | 0 |  | 1 | TRUE | wye
69 | LV_1151-56_0_3_load_287 | 97 | 0.00014074 | 3.5272e-05 | 0 | 0 |  | 1 | TRUE | wye
70 | LV_1151-56_0_3_load_293 | 98 | 0.00055435 | 0.00013893 | 0 | 0 |  | 1 | TRUE | wye
71 | LV_1151-56_0_3_load_294 | 99 | 0.0010316 | 0.00025855 | 0 | 0 |  | 1 | TRUE | wye
72 | LV_1151-56_0_3_load_298 | 101 | 0.0011913 | 0.00029858 | 0 | 0 |  | 1 | TRUE | wye
73 | LV_1151-56_0_3_load_296 | 102 | 0.0012997 | 0.00032572 | 0 | 0 |  | 1 | TRUE | wye
74 | LV_1151-56_0_3_load_297 | 103 | 0.00028375 | 7.1113e-05 | 0 | 0 |  | 1 | TRUE | wye

## ext_grid
| name | bus | vm_pu | va_degree | slack_weight | in_service
0 |  | 69 | 1 | 0 | 1 | TRUE

## line
| name | std_type | from_bus | to_bus | length_km | r_ohm_per_km | x_ohm_per_km | c_nf_per_km | g_us_per_km | max_i_ka | df | parallel | type | in_service
0 | LV_1151-56_0_3_line_0 | NAYY 4x150 SE | 0 | 1 | 0.0050032 | 0.208 | 0.08 | 261 | 0 | 0.27 | 1 | 1 | cs | TRUE
1 | LV_1151-56_0_3_line_1 | NAYY 4x150 SE | 1 | 2 | 0.010151 | 0.208 | 0.08 | 261 | 0 | 0.27 | 1 | 1 | cs | TRUE
2 | LV_1151-56_0_3_line_2 | NAYY 4x150 SE | 2 | 3 | 0.039888 | 0.208 | 0.08 | 261 | 0 | 0.27 | 1 | 1 | cs | TRUE
3 | LV_1151-56_0_3_line_3 | NAYY 4x150 SE | 2 | 4 | 0.77015 | 0.208 | 0.08 | 261 | 0 | 0.27 | 1 | 1 | cs | TRUE
4 | LV_1151-56_0_3_line_4 | NAYY 4x150 SE | 3 | 16 | 0.037754 | 0.208 | 0.08 | 261 | 0 | 0.27 | 1 | 1 | cs | TRUE
5 | LV_1151-56_0_3_line_5 | NAYY 4x150 SE | 3 | 17 | 0.0047253 | 0.208 | 0.08 | 261 | 0 | 0.27 | 1 | 1 | cs | TRUE
6 | LV_1151-56_0_3_line_6 | NAYY 4x150 SE | 4 | 5 | 0.022822 | 0.208 | 0.08 | 261 | 0 | 0.27 | 1 | 1 | cs | TRUE
7 | LV_1151-56_0_3_line_7 | NAYY 4x150 SE | 4 | 6 | 0.38236 | 0.208 | 0.08 | 261 | 0 | 0.27 | 1 | 1 | cs | TRUE
8 | LV_1151-56_0_3_line_8 | NAYY 4x150 SE | 5 | 7 | 0.030519 | 0.208 | 0.08 | 261 | 0 | 0.27 | 1 | 1 | cs | TRUE
9 | LV_1151-56_0_3_line_9 | NAYY 4x150 SE | 6 | 64 | 0.035089 | 0.208 | 0.08 | 261 | 0 | 0.27 | 1 | 1 | cs | TRUE
10 | LV_1151-56_0_3_line_10 | NAYY 4x150 SE | 6 | 57 | 0.032958 | 0.208 | 0.08 | 261 | 0 | 0.27 | 1 | 1 | cs | TRUE
11 | LV_1151-56_0_3_line_11 | NAYY 4x150 SE | 8 | 9 | 0.053938 | 0.208 | 0.08 | 261 | 0 | 0.27 | 1 | 1 | cs | TRUE
12 | LV_1151-56_0_3_line_12 | NAYY 4x150 SE | 9 | 10 | 0.017002 | 0.208 | 0.08 | 261 | 0 | 0.27 | 1 | 1 | cs | TRUE
13 | LV_1151-56_0_3_line_13 | NAYY 4x150 SE | 9 | 11 | 0.032247 | 0.208 | 0.08 | 261 | 0 | 0.27 | 1 | 1 | cs | TRUE
14 | LV_1151-56_0_3_line_14 | NAYY 4x150 SE | 11 | 12 | 0.024142 | 0.208 | 0.08 | 261 | 0 | 0.27 | 1 | 1 | cs | TRUE
15 | LV_1151-56_0_3_line_15 | NAYY 4x150 SE | 12 | 13 | 0.012691 | 0.208 | 0.08 | 261 | 0 | 0.27 | 1 | 1 | cs | TRUE
16 | LV_1151-56_0_3_line_16 | NAYY 4x150 SE | 13 | 14 | 0.013096 | 0.208 | 0.08 | 261 | 0 | 0.27 | 1 | 1 | cs | TRUE
17 | LV_1151-56_0_3_line_17 | NAYY 4x150 SE | 14 | 15 | 0.039574 | 0.208 | 0.08 | 261 | 0 | 0.27 | 1 | 1 | cs | TRUE
18 | LV_1151-56_0_3_line_18 | NAYY 4x150 SE | 15 | 16 | 0.16107 | 0.208 | 0.08 | 261 | 0 | 0.27 | 1 | 1 | cs | TRUE
19 | LV_1151-56_0_3_line_19 | NAYY 4x150 SE | 17 | 18 | 0.01014 | 0.208 | 0.08 | 261 | 0 | 0.27 | 1 | 1 | cs | TRUE
20 | LV_1151-56_0_3_line_20 | NAYY 4x150 SE | 19 | 20 | 0.020563 | 0.208 | 0.08 | 261 | 0 | 0.27 | 1 | 1 | cs | TRUE
21 | LV_1151-56_0_3_line_21 | NAYY 4x150 SE | 19 | 21 | 0.016212 | 0.208 | 0.08 | 261 | 0 | 0.27 | 1 | 1 | cs | TRUE
22 | LV_1151-56_0_3_line_22 | NAYY 4x150 SE | 20 | 22 | 0.00036682 | 0.208 | 0.08 | 261 | 0 | 0.27 | 1 | 1 | cs | TRUE
23 | LV_1151-56_0_3_line_23 | NAYY 4x150 SE | 21 | 23 | 0.013782 | 0.208 | 0.08 | 261 | 0 | 0.27 | 1 | 1 | cs | TRUE
24 | LV_1151-56_0_3_line_24 | NAYY 4x150 SE | 22 | 24 | 0.025421 | 0.208 | 0.08 | 261 | 0 | 0.27 | 1 | 1 | cs | TRUE
25 | LV_1151-56_0_3_line_25 | NAYY 4x150 SE | 23 | 25 | 0.013243 | 0.208 | 0.08 | 261 | 0 | 0.27 | 1 | 1 | cs | TRUE
26 | LV_1151-56_0_3_line_26 | NAYY 4x150 SE | 23 | 26 | 0.016151 | 0.208 | 0.08 | 261 | 0 | 0.27 | 1 | 1 | cs | TRUE
27 | LV_1151-56_0_3_line_27 | NAYY 4x150 SE | 24 | 27 | 0.029081 | 0.208 | 0.08 | 261 | 0 | 0.27 | 1 | 1 | cs | TRUE
28 | LV_1151-56_0_3_line_28 | NAYY 4x150 SE | 25 | 49 | 0.012651 | 0.208 | 0.08 | 261 | 0 | 0.27 | 1 | 2 | cs | TRUE
29 | LV_1151-56_0_3_line_29 | NAYY 4x150 SE | 25 | 48 | 0.030495 | 0.208 | 0.08 | 261 | 0 | 0.27 | 1 | 2 | cs | TRUE
30 | LV_1151-56_0_3_line_30 | NAYY 4x150 SE | 26 | 65 | 0.040204 | 0.208 | 0.08 | 261 | 0 | 0.27 | 1 | 1 | cs | TRUE
31 | LV_1151-56_0_3_line_31 | NAYY 4x150 SE | 28 | 29 | 0.03316 | 0.208 | 0.08 | 261 | 0 | 0.27 | 1 | 1 | cs | TRUE
32 | LV_1151-56_0_3_line_32 | NAYY 4x150 SE | 28 | 30 | 0.0016691 | 0.208 | 0.08 | 261 | 0 | 0.27 | 1 | 1 | cs | TRUE
33 | LV_1151-56_0_3_line_33 | NAYY 4x150 SE | 29 | 31 | 0.025207 | 0.208 | 0.08 | 261 | 0 | 0.27 | 1 | 1 | cs | TRUE
34 | LV_1151-56_0_3_line_34 | NAYY 4x150 SE | 30 | 32 | 0.018952 | 0.208 | 0.08 | 261 | 0 | 0.27 | 1 | 1 | cs | TRUE
35 | LV_1151-56_0_3_line_35 | NAYY 4x150 SE | 31 | 33 | 0.015277 | 0.208 | 0.08 | 261 | 0 | 0.27 | 1 | 1 | cs | TRUE
36 | LV_1151-56_0_3_line_36 | NAYY 4x150 SE | 32 | 34 | 0.016133 | 0.208 | 0.08 | 261 | 0 | 0.27 | 1 | 1 | cs | TRUE
37 | LV_1151-56_0_3_line_37 | NAYY 4x150 SE | 33 | 62 | 0.029572 | 0.208 | 0.08 | 261 | 0 | 0.27 | 1 | 1 | cs | TRUE
38 | LV_1151-56_0_3_line_38 | NAYY 4x150 SE | 35 | 36 | 0.016897 | 0.208 | 0.08 | 261 | 0 | 0.27 | 1 | 1 | cs | TRUE
39 | LV_1151-56_0_3_line_39 | NAYY 4x150 SE | 35 | 37 | 0.013482 | 0.208 | 0.08 | 261 | 0 | 0.27 | 1 | 1 | cs | TRUE
40 | LV_1151-56_0_3_line_40 | NAYY 4x150 SE | 36 | 38 | 0.0065555 | 0.208 | 0.08 | 261 | 0 | 0.27 | 1 | 1 | cs | TRUE
41 | LV_1151-56_0_3_line_41 | NAYY 4x150 SE | 37 | 39 | 0.004133 | 0.208 | 0.08 | 261 | 0 | 0.27 | 1 | 1 | cs | TRUE
42 | LV_1151-56_0_3_line_42 | NAYY 4x150 SE | 37 | 40 | 0.032827 | 0.208 | 0.08 | 261 | 0 | 0.27 | 1 | 1 | cs | TRUE
43 | LV_1151-56_0_3_line_43 | NAYY 4x150 SE | 38 | 41 | 0.0064539 | 0.208 | 0.08 | 261 | 0 | 0.27 | 1 | 1 | cs | TRUE
44 | LV_1151-56_0_3_line_44 | NAYY 4x150 SE | 39 | 43 | 0.013813 | 0.208 | 0.08 | 261 | 0 | 0.27 | 1 | 1 | cs | TRUE
45 | LV_1151-56_0_3_line_45 | NAYY 4x150 SE | 39 | 46 | 0.025626 | 0.208 | 0.08 | 261 | 0 | 0.27 | 1 | 1 | cs | TRUE
46 | LV_1151-56_0_3_line_46 | NAYY 4x150 SE | 40 | 47 | 0.13643 | 0.208 | 0.08 | 261 | 0 | 0.27 | 1 | 1 | cs | TRUE
47 | LV_1151-56_0_3_line_47 | NAYY 4x150 SE | 42 | 43 | 0.004295 | 0.208 | 0.08 | 261 | 0 | 0.27 | 1 | 2 | cs | TRUE
48 | LV_1151-56_0_3_line_48 | NAYY 4x150 SE | 42 | 44 | 0.048718 | 0.208 | 0.08 | 261 | 0 | 0.27 | 1 | 1 | cs | TRUE
49 | LV_1151-56_0_3_line_49 | NAYY 4x150 SE | 42 | 45 | 0.02378 | 0.208 | 0.08 | 261 | 0 | 0.27 | 1 | 2 | cs | TRUE
50 | LV_1151-56_0_3_line_50 | NAYY 4x150 SE | 43 | 50 | 0.048699 | 0.208 | 0.08 | 261 | 0 | 0.27 | 1 | 1 | cs | TRUE
51 | LV_1151-56_0_3_line_51 | NAYY 4x150 SE | 43 | 51 | 0.034302 | 0.208 | 0.08 | 261 | 0 | 0.27 | 1 | 2 | cs | TRUE
52 | LV_1151-56_0_3_line_52 | NAYY 4x150 SE | 45 | 48 | 0.030848 | 0.208 | 0.08 | 261 | 0 | 0.27 | 1 | 2 | cs | TRUE
53 | LV_1151-56_0_3_line_53 | NAYY 4x150 SE | 46 | 61 | 0.053954 | 0.208 | 0.08 | 261 | 0 | 0.27 | 1 | 1 | cs | TRUE
54 | LV_1151-56_0_3_line_54 | NAYY 4x150 SE | 49 | 80 | 0.0017104 | 0.208 | 0.08 | 261 | 0 | 0.27 | 1 | 2 | cs | TRUE
55 | LV_1151-56_0_3_line_55 | NAYY 4x150 SE | 50 | 63 | 0.042331 | 0.208 | 0.08 | 261 | 0 | 0.27 | 1 | 1 | cs | TRUE
56 | LV_1151-56_0_3_line_56 | NAYY 4x150 SE | 51 | 73 | 0.012983 | 0.208 | 0.08 | 261 | 0 | 0.27 | 1 | 2 | cs | TRUE
57 | LV_1151-56_0_3_line_57 | NAYY 4x150 SE | 52 | 53 | 0.18457 | 0.208 | 0.08 | 261 | 0 | 0.27 | 1 | 1 | cs | TRUE
58 | LV_1151-56_0_3_line_58 | NAYY 4x150 SE | 52 | 54 | 0.032006 | 0.208 | 0.08 | 261 | 0 | 0.27 | 1 | 1 | cs | TRUE
59 | LV_1151-56_0_3_line_59 | NAYY 4x150 SE | 53 | 55 | 0.020203 | 0.208 | 0.08 | 261 | 0 | 0.27 | 1 | 1 | cs | TRUE
60 | LV_1151-56_0_3_line_60 | NAYY 4x150 SE | 53 | 56 | 0.011221 | 0.208 | 0.08 | 261 | 0 | 0.27 | 1 | 1 | cs | TRUE
61 | LV_1151-56_0_3_line_61 | NAYY 4x150 SE | 54 | 57 | 0.083086 | 0.208 | 0.08 | 261 | 0 | 0.27 | 1 | 1 | cs | TRUE
62 | LV_1151-56_0_3_line_62 | NAYY 4x150 SE | 55 | 58 | 0.024156 | 0.208 | 0.08 | 261 | 0 | 0.27 | 1 | 2 | cs | TRUE
63 | LV_1151-56_0_3_line_63 | NAYY 4x150 SE | 55 | 59 | 0.037015 | 0.208 | 0.08 | 261 | 0 | 0.27 | 1 | 1 | cs | TRUE
64 | LV_1151-56_0_3_line_64 | NAYY 4x150 SE | 58 | 77 | 0.060716 | 0.208 | 0.08 | 261 | 0 | 0.27 | 1 | 2 | cs | TRUE
65 | LV_1151-56_0_3_line_65 | NAYY 4x150 SE | 59 | 74 | 0.0035901 | 0.208 | 0.08 | 261 | 0 | 0.27 | 1 | 1 | cs | TRUE
66 | LV_1151-56_0_3_line_66 | NAYY 4x150 SE | 60 | 61 | 0.0086177 | 0.208 | 0.08 | 261 | 0 | 0.27 | 1 | 1 | cs | TRUE
67 | LV_1151-56_0_3_line_67 | NAYY 4x150 SE | 60 | 62 | 0.13636 | 0.208 | 0.08 | 261 | 0 | 0.27 | 1 | 1 | cs | TRUE
68 | LV_1151-56_0_3_line_68 | NAYY 4x150 SE | 65 | 66 | 0.032564 | 0.208 | 0.08 | 261 | 0 | 0.27 | 1 | 1 | cs | TRUE
69 | LV_1151-56_0_3_line_69 | NAYY 4x150 SE | 66 | 67 | 0.0010345 | 0.208 | 0.08 | 261 | 0 | 0.27 | 1 | 1 | cs | TRUE
70 | LV_1151-56_0_3_line_70 | NAYY 4x150 SE | 67 | 68 | 0.15049 | 0.208 | 0.08 | 261 | 0 | 0.27 | 1 | 1 | cs | TRUE
71 | LV_1151-56_0_3_line_71 | NAYY 4x150 SE | 68 | 81 | 0.2182 | 0.208 | 0.08 | 261 | 0 | 0.27 | 1 | 1 | cs | TRUE
72 | LV_1151-56_0_3_line_72 | NAYY 4x150 SE | 69 | 70 | 0.038278 | 0.208 | 0.08 | 261 | 0 | 0.27 | 1 | 1 | cs | TRUE
73 | LV_1151-56_0_3_line_73 | NAYY 4x150 SE | 69 | 71 | 0.00049026 | 0.208 | 0.08 | 261 | 0 | 0.27 | 1 | 2 | cs | TRUE
74 | LV_1151-56_0_3_line_74 | NAYY 4x150 SE | 70 | 72 | 0.0048074 | 0.208 | 0.08 | 261 | 0 | 0.27 | 1 | 1 | cs | TRUE
75 | LV_1151-56_0_3_line_75 | NAYY 4x150 SE | 71 | 73 | 0.023542 | 0.208 | 0.08 | 261 | 0 | 0.27 | 1 | 2 | cs | TRUE
76 | LV_1151-56_0_3_line_76 | NAYY 4x150 SE | 74 | 75 | 0.030854 | 0.208 | 0.08 | 261 | 0 | 0.27 | 1 | 1 | cs | TRUE
77 | LV_1151-56_0_3_line_77 | NAYY 4x150 SE | 75 | 76 | 0.035785 | 0.208 | 0.08 | 261 | 0 | 0.27 | 1 | 1 | cs | TRUE
78 | LV_1151-56_0_3_line_78 | NAYY 4x150 SE | 77 | 78 | 0.1239 | 0.208 | 0.08 | 261 | 0 | 0.27 | 1 | 2 | cs | TRUE
79 | LV_1151-56_0_3_line_79 | NAYY 4x150 SE | 78 | 79 | 0.032322 | 0.208 | 0.08 | 261 | 0 | 0.27 | 1 | 2 | cs | TRUE
80 | LV_1151-56_0_3_line_80 | NAYY 4x150 SE | 79 | 80 | 0.018545 | 0.208 | 0.08 | 261 | 0 | 0.27 | 1 | 2 | cs | TRUE
81 | LV_1151-56_0_3_line_81 | NAYY 4x150 SE | 81 | 82 | 0.28937 | 0.208 | 0.08 | 261 | 0 | 0.27 | 1 | 1 | cs | TRUE
82 | LV_1151-56_0_3_line_82 | NAYY 4x150 SE | 82 | 89 | 0.095013 | 0.208 | 0.08 | 261 | 0 | 0.27 | 1 | 1 | cs | TRUE
83 | LV_1151-56_0_3_line_83 | NAYY 4x150 SE | 82 | 90 | 0.19032 | 0.208 | 0.08 | 261 | 0 | 0.27 | 1 | 1 | cs | TRUE
84 | LV_1151-56_0_3_line_84 | NAYY 4x150 SE | 83 | 84 | 0.0287 | 0.208 | 0.08 | 261 | 0 | 0.27 | 1 | 1 | cs | TRUE
85 | LV_1151-56_0_3_line_85 | NAYY 4x150 SE | 83 | 85 | 0.039708 | 0.208 | 0.08 | 261 | 0 | 0.27 | 1 | 1 | cs | TRUE
86 | LV_1151-56_0_3_line_86 | NAYY 4x150 SE | 85 | 86 | 0.047999 | 0.208 | 0.08 | 261 | 0 | 0.27 | 1 | 1 | cs | TRUE
87 | LV_1151-56_0_3_line_87 | NAYY 4x150 SE | 86 | 87 | 0.025688 | 0.208 | 0.08 | 261 | 0 | 0.27 | 1 | 1 | cs | TRUE
88 | LV_1151-56_0_3_line_88 | NAYY 4x150 SE | 87 | 88 | 0.10871 | 0.208 | 0.08 | 261 | 0 | 0.27 | 1 | 1 | cs | TRUE
89 | LV_1151-56_0_3_line_89 | NAYY 4x150 SE | 88 | 90 | 0.10982 | 0.208 | 0.08 | 261 | 0 | 0.27 | 1 | 1 | cs | TRUE
90 | LV_1151-56_0_3_line_90 | NAYY 4x150 SE | 89 | 91 | 0.020743 | 0.208 | 0.08 | 261 | 0 | 0.27 | 1 | 1 | cs | TRUE
91 | LV_1151-56_0_3_line_91 | NAYY 4x150 SE | 89 | 92 | 0.0097833 | 0.208 | 0.08 | 261 | 0 | 0.27 | 1 | 1 | cs | TRUE
92 | LV_1151-56_0_3_line_92 | NAYY 4x150 SE | 90 | 93 | 0.16978 | 0.208 | 0.08 | 261 | 0 | 0.27 | 1 | 1 | cs | TRUE
93 | LV_1151-56_0_3_line_93 | NAYY 4x150 SE | 91 | 94 | 0.014997 | 0.208 | 0.08 | 261 | 0 | 0.27 | 1 | 1 | cs | TRUE
94 | LV_1151-56_0_3_line_94 | NAYY 4x150 SE | 93 | 95 | 0.2778 | 0.208 | 0.08 | 261 | 0 | 0.27 | 1 | 1 | cs | TRUE
95 | LV_1151-56_0_3_line_95 | NAYY 4x150 SE | 95 | 96 | 0.062165 | 0.208 | 0.08 | 261 | 0 | 0.27 | 1 | 1 | cs | TRUE
96 | LV_1151-56_0_3_line_96 | NAYY 4x150 SE | 96 | 97 | 0.013832 | 0.208 | 0.08 | 261 | 0 | 0.27 | 1 | 1 | cs | TRUE
97 | LV_1151-56_0_3_line_97 | NAYY 4x150 SE | 96 | 98 | 0.026101 | 0.208 | 0.08 | 261 | 0 | 0.27 | 1 | 1 | cs | TRUE
98 | LV_1151-56_0_3_line_98 | NAYY 4x150 SE | 98 | 99 | 0.024392 | 0.208 | 0.08 | 261 | 0 | 0.27 | 1 | 1 | cs | TRUE
99 | LV_1151-56_0_3_line_99 | NAYY 4x150 SE | 99 | 100 | 0.057181 | 0.208 | 0.08 | 261 | 0 | 0.27 | 1 | 1 | cs | TRUE
100 | LV_1151-56_0_3_line_100 | NAYY 4x150 SE | 100 | 101 | 0.040271 | 0.208 | 0.08 | 261 | 0 | 0.27 | 1 | 1 | cs | TRUE
101 | LV_1151-56_0_3_line_101 | NAYY 4x150 SE | 100 | 102 | 0.02865 | 0.208 | 0.08 | 261 | 0 | 0.27 | 1 | 1 | cs | TRUE
102 | LV_1151-56_0_3_line_102 | NAYY 4x150 SE | 102 | 103 | 0.0065418 | 0.208 | 0.08 | 261 | 0 | 0.27 | 1 | 1 | cs | TRUE

## trafo
| name | std_type | hv_bus | lv_bus | sn_mva | vn_hv_kv | vn_lv_kv | vk_percent | vkr_percent | pfe_kw | i0_percent | shift_degree | tap_side | tap_neutral | tap_min | tap_max | tap_step_percent | tap_step_degree | tap_pos | tap_phase_shifter | parallel | df | in_service
0 | LV_1151-56_0_3_trafo_63 | 0.25 MVA 20/0.4 kV | 104 | 69 | 0.25 | 20 | 0.4 | 6 | 1.44 | 0.8 | 0.32 | 150 | hv | 0 | -2 | 2 | 2.5 | 0 | 0 | FALSE | 1 | 1 | TRUE

## line_geodata
| x0 | y0 | x1 | y1 | x2 | y2 | x3 | y3 | x4 | y4 | x5 | y5 | x6 | y6 | x7 | y7 | x8 | y8
0 | 2644468.7563 | 1216642.1253 | 2644469.3995 | 1216641.38 | 2644472.7087 | 1216639.0997
1 | 2644481.0674 | 1216633.34 | 2644472.7087 | 1216639.0997
2 | 2644481.0674 | 1216633.34 | 2644518.4729 | 1216647.483
3 | 2644260.1762 | 1215895.5492 | 2644481.0674 | 1216633.34
4 | 2644518.4729 | 1216647.483 | 2644516.1277 | 1216655.5258 | 2644514.0432 | 1216662.2142 | 2644505.3831 | 1216676.1579 | 2644502.0359 | 1216681.0842
5 | 2644518.4729 | 1216647.483 | 2644522.8936 | 1216649.1522
6 | 2644277.4795 | 1215880.7127 | 2644263.3933 | 1215892.1816 | 2644260.1762 | 1215895.5492
7 | 2643926.7173 | 1216082.6503 | 2644260.1762 | 1215895.5492
8 | 2644277.4795 | 1215880.7127 | 2644292.5042 | 1215867.6165 | 2644301.4436 | 1215861.9422
9 | 2643926.7173 | 1216082.6503 | 2643900.1739 | 1216059.7003
10 | 2643926.7173 | 1216082.6503 | 2643901.6582 | 1216104.0573
11 | 2644511.1527 | 1216912.0744 | 2644503.4981 | 1216928.6604 | 2644480.3707 | 1216955.818
12 | 2644511.1527 | 1216912.0744 | 2644505.6644 | 1216911.0105 | 2644494.9063 | 1216907.0724
13 | 2644511.1527 | 1216912.0744 | 2644518.5068 | 1216909.2831 | 2644523.6338 | 1216904.8521 | 2644535.4672 | 1216891.8178
14 | 2644551.6951 | 1216873.9433 | 2644535.4672 | 1216891.8178
15 | 2644551.6951 | 1216873.9433 | 2644544.4754 | 1216867.8635 | 2644541.7214 | 1216866.1331
16 | 2644530.6328 | 1216859.1661 | 2644541.7214 | 1216866.1331
17 | 2644554.9145 | 1216833.232 | 2644544.0819 | 1216838.2319 | 2644529.5269 | 1216851.7201 | 2644529.0295 | 1216855.2963 | 2644530.6328 | 1216859.1661
18 | 2644502.0359 | 1216681.0842 | 2644554.9145 | 1216833.232
19 | 2644532.3798 | 1216652.7343 | 2644522.8936 | 1216649.1522
20 | 2643514.0964 | 1216312.1774 | 2643493.5336 | 1216312.3179
21 | 2643514.0964 | 1216312.1774 | 2643515.169 | 1216312.1701 | 2643530.1099 | 1216309.7301
22 | 2643493.5336 | 1216312.3179 | 2643493.1668 | 1216312.3204
23 | 2643543.7117 | 1216307.5089 | 2643530.1099 | 1216309.7301
24 | 2643493.1668 | 1216312.3204 | 2643486.0515 | 1216312.369 | 2643477.2867 | 1216310.7486 | 2643468.7822 | 1216306.762
25 | 2643553.1797 | 1216316.7946 | 2643543.7117 | 1216307.5089
26 | 2643543.7117 | 1216307.5089 | 2643540.2811 | 1216303.2147 | 2643538.0859 | 1216297.1172 | 2643538.1373 | 1216292.943
27 | 2643468.7822 | 1216306.762 | 2643468.7822 | 1216306.762 | 2643447.3071 | 1216288.6059 | 2643446.5477 | 1216288.0199
28 | 2643553.1797 | 1216316.7946 | 2643552.1777 | 1216307.4262 | 2643552.2012 | 1216304.1968
29 | 2643553.1797 | 1216316.7946 | 2643557.2134 | 1216335.2016 | 2643561.5714 | 1216346.0072
30 | 2643537.6254 | 1216252.874 | 2643538.5889 | 1216256.3079 | 2643538.1373 | 1216292.943
31 | 2643659.9212 | 1216589.6415 | 2643647.4452 | 1216599.7956 | 2643632.3092 | 1216607.6968
32 | 2643659.9212 | 1216589.6415 | 2643661.2157 | 1216588.5879
33 | 2643609.0251 | 1216616.9593 | 2643612.3101 | 1216615.3701 | 2643622.9133 | 1216612.6015 | 2643632.3092 | 1216607.6968
34 | 2643678.3468 | 1216591.7127 | 2643664.0564 | 1216586.2758 | 2643661.2157 | 1216588.5879
35 | 2643609.0251 | 1216616.9593 | 2643595.2728 | 1216623.6126
36 | 2643689.6385 | 1216602.6217 | 2643687.7632 | 1216600.0909 | 2643682.1126 | 1216593.1454 | 2643678.3468 | 1216591.7127
37 | 2643567.8459 | 1216632.8889 | 2643575.9306 | 1216632.9702 | 2643595.2728 | 1216623.6126
38 | 2643564.9856 | 1216405.2952 | 2643553.2015 | 1216403.1904 | 2643548.7297 | 1216401.1232 | 2643548.7297 | 1216401.1232
39 | 2643578.0658 | 1216408.3528 | 2643574.553 | 1216407.0041 | 2643564.9856 | 1216405.2952
40 | 2643548.7297 | 1216401.1232 | 2643545.0777 | 1216395.6791
41 | 2643581.9345 | 1216409.8375 | 2643578.0658 | 1216408.3528
42 | 2643578.0658 | 1216408.3528 | 2643571.6895 | 1216426.9061 | 2643568.5175 | 1216436.055 | 2643567.9253 | 1216439.5299
43 | 2643541.4822 | 1216390.3194 | 2643545.0777 | 1216395.6791
44 | 2643581.9345 | 1216409.8375 | 2643588.2877 | 1216397.5655
45 | 2643581.9345 | 1216409.8375 | 2643577.3855 | 1216421.4444 | 2643574.4377 | 1216434.2696
46 | 2643567.9253 | 1216439.5299 | 2643566.2807 | 1216449.1798 | 2643565.5918 | 1216460.3369 | 2643563.6591 | 1216557.5581 | 2643564.3779 | 1216570.3598 | 2643564.2525 | 1216575.76
47 | 2643585.1126 | 1216394.6628 | 2643588.2877 | 1216397.5655
48 | 2643585.1126 | 1216394.6628 | 2643593.2469 | 1216381.7813 | 2643604.3423 | 1216368.8658 | 2643616.0379 | 1216357.289
49 | 2643585.1126 | 1216394.6628 | 2643582.4726 | 1216392.3088 | 2643580.1201 | 1216390.0903 | 2643576.7582 | 1216383.6619 | 2643573.1097 | 1216374.6156
50 | 2643588.2877 | 1216397.5655 | 2643597.3712 | 1216383.6125 | 2643608.844 | 1216369.9661 | 2643619.1597 | 1216360.177
51 | 2643588.2877 | 1216397.5655 | 2643602.0284 | 1216395.6203 | 2643622.2909 | 1216393.0571
52 | 2643573.1097 | 1216374.6156 | 2643561.5714 | 1216346.0072
53 | 2643570.0649 | 1216487.9246 | 2643570.2871 | 1216473.3678 | 2643571.3327 | 1216452.8744 | 2643573.2374 | 1216439.4915 | 2643574.4377 | 1216434.2696
54 | 2643552.2012 | 1216304.1968 | 2643552.2137 | 1216302.4864
55 | 2643649.8662 | 1216331.0383 | 2643619.1597 | 1216360.177
56 | 2643635.1714 | 1216391.4277 | 2643622.2909 | 1216393.0571
57 | 2643641.9613 | 1216069.0969 | 2643660.4974 | 1216071.8341 | 2643693.1602 | 1216085.3146 | 2643809.8616 | 1216143.7028
58 | 2643838.485 | 1216158.0237 | 2643809.8616 | 1216143.7028
59 | 2643641.9613 | 1216069.0969 | 2643629.3238 | 1216070.6276 | 2643622.0437 | 1216072.5533
60 | 2643641.9613 | 1216069.0969 | 2643650.18 | 1216061.4571
61 | 2643838.485 | 1216158.0237 | 2643901.6582 | 1216104.0573
62 | 2643622.0437 | 1216072.5533 | 2643619.2934 | 1216081.0938 | 2643607.9689 | 1216091.208
63 | 2643622.0437 | 1216072.5533 | 2643615.2656 | 1216074.3492 | 2643593.4801 | 1216071.5884 | 2643586.1231 | 1216068.3369
64 | 2643560.1654 | 1216128.5898 | 2643598.9952 | 1216099.2228 | 2643607.9689 | 1216091.208
65 | 2643582.8394 | 1216066.8856 | 2643586.1231 | 1216068.3369
66 | 2643569.9332 | 1216496.5413 | 2643569.9813 | 1216493.3996 | 2643570.0649 | 1216487.9246
67 | 2643567.8459 | 1216632.8889 | 2643569.9332 | 1216496.5413
68 | 2643537.6254 | 1216252.874 | 2643534.8224 | 1216242.8836 | 2643534.3157 | 1216228.06 | 2643532.9357 | 1216220.8347
69 | 2643532.7416 | 1216219.8186 | 2643532.9357 | 1216220.8347
70 | 2643421.7718 | 1216134.6734 | 2643426.9916 | 1216142.4938 | 2643455.632 | 1216152.6528 | 2643510.0388 | 1216175.5852 | 2643521.3986 | 1216184.729 | 2643525.8142 | 1216193.4886 | 2643530.7836 | 1216209.5677 | 2643532.7416 | 1216219.8186
71 | 2643421.7718 | 1216134.6734 | 2643408.9972 | 1216127.9432 | 2643397.2284 | 1216121.7539 | 2643379.9457 | 1216112.6895 | 2643365.3154 | 1216100.109 | 2643315.0864 | 1216061.0655 | 2643287.8854 | 1216039.7333 | 2643264.2852 | 1216011.8456 | 2643254.4803 | 1215997.5883
72 | 2643657.5053 | 1216383.5703 | 2643694.8955 | 1216381.0356 | 2643695.6971 | 1216381.0167
73 | 2643657.5053 | 1216383.5703 | 2643657.0161 | 1216383.6035
74 | 2643700.5032 | 1216380.9031 | 2643695.6971 | 1216381.0167
75 | 2643657.0161 | 1216383.6035 | 2643654.3411 | 1216383.7848 | 2643645.7253 | 1216385.6895 | 2643635.5102 | 1216391.3849 | 2643635.1714 | 1216391.4277
76 | 2643582.8394 | 1216066.8856 | 2643600.1507 | 1216053.3485 | 2643605.0871 | 1216045.9687
77 | 2643619.0536 | 1216013.1983 | 2643609.2089 | 1216039.8067 | 2643605.0871 | 1216045.9687
78 | 2643560.1654 | 1216128.5898 | 2643562.7993 | 1216165.0529 | 2643562.7027 | 1216204.242 | 2643561.7135 | 1216235.7201 | 2643559.8304 | 1216252.2772
79 | 2643559.8304 | 1216252.2772 | 2643558.5979 | 1216263.1135 | 2643554.6665 | 1216284.1651
80 | 2643554.6665 | 1216284.1651 | 2643552.2532 | 1216297.0873 | 2643552.2137 | 1216302.4864
81 | 2643254.4803 | 1215997.5883 | 2643013.1005 | 1216157.1776
82 | 2642941.2039 | 1216101.7534 | 2642952.3569 | 1216108.1264 | 2642983.0905 | 1216136.6423 | 2642989.5855 | 1216139.324 | 2642997.3348 | 1216140.7252 | 2643005.2619 | 1216141.694 | 2643013.1005 | 1216157.1776
83 | 2642884.5531 | 1216297.5283 | 2643013.1005 | 1216157.1776
84 | 2643055.1254 | 1216518.4912 | 2643071.1472 | 1216510.7986 | 2643081.7626 | 1216508.2053
85 | 2643031.4412 | 1216546.5888 | 2643038.6626 | 1216526.3956 | 2643055.1254 | 1216518.4912
86 | 2643031.4412 | 1216546.5888 | 2643016.1022 | 1216510.2344 | 2643011.2355 | 1216503.2149
87 | 2642994.4631 | 1216484.2075 | 2643001.6081 | 1216489.3287 | 2643011.2355 | 1216503.2149
88 | 2642929.0795 | 1216397.9523 | 2642940.572 | 1216417.2019 | 2642952.0228 | 1216431.6818 | 2642985.5914 | 1216467.9451 | 2642994.4631 | 1216484.2075
89 | 2642929.0795 | 1216397.9523 | 2642884.5531 | 1216297.5283
90 | 2642941.2039 | 1216101.7534 | 2642954.4805 | 1216100.0035 | 2642961.8915 | 1216099.9013
91 | 2642941.2039 | 1216101.7534 | 2642935.6048 | 1216098.022 | 2642933.5955 | 1216095.7211
92 | 2642884.5531 | 1216297.5283 | 2642853.8898 | 1216299.4201 | 2642786.206 | 1216312.0196 | 2642764.9467 | 1216320.65 | 2642736.0326 | 1216334.8623 | 2642721.6576 | 1216339.3022
93 | 2642961.8915 | 1216099.9013 | 2642966.0431 | 1216101.1652 | 2642974.4689 | 1216107.7409
94 | 2642721.6576 | 1216339.3022 | 2642472.9023 | 1216462.97
95 | 2642472.9023 | 1216462.97 | 2642462.4617 | 1216465.3193 | 2642410.9402 | 1216468.8549
96 | 2642410.9402 | 1216468.8549 | 2642401.4431 | 1216458.7981
97 | 2642410.9402 | 1216468.8549 | 2642400.0246 | 1216482.4965 | 2642398.6345 | 1216491.014
98 | 2642398.6345 | 1216491.014 | 2642398.6037 | 1216491.2026 | 2642402.2425 | 1216510.1063 | 2642401.8797 | 1216515.0431
99 | 2642363.7897 | 1216552.8028 | 2642370.8385 | 1216551.2408 | 2642392.9126 | 1216535.6551 | 2642398.1882 | 1216528.2882 | 2642401.5533 | 1216519.4847 | 2642401.8797 | 1216515.0431
100 | 2642363.7897 | 1216552.8028 | 2642378.8561 | 1216583.1944 | 2642380.7343 | 1216589.2601
101 | 2642363.7897 | 1216552.8028 | 2642355.9947 | 1216551.48 | 2642338.7322 | 1216544.8647 | 2642337.0193 | 1216543.3953
102 | 2642332.054 | 1216539.1361 | 2642337.0193 | 1216543.3953

## bus_geodata
| x | y | coords
0 | 2644468.7563 | 1216642.1253
1 | 2644472.7087 | 1216639.0997
2 | 2644481.0674 | 1216633.34
3 | 2644518.4729 | 1216647.483
4 | 2644260.1762 | 1215895.5492
5 | 2644277.4795 | 1215880.7127
6 | 2643926.7173 | 1216082.6503
7 | 2644301.4436 | 1215861.9422
8 | 2644480.3707 | 1216955.818
9 | 2644511.1527 | 1216912.0744
10 | 2644494.9063 | 1216907.0724
11 | 2644535.4672 | 1216891.8178
12 | 2644551.6951 | 1216873.9433
13 | 2644541.7214 | 1216866.1331
14 | 2644530.6328 | 1216859.1661
15 | 2644554.9145 | 1216833.232
16 | 2644502.0359 | 1216681.0842
17 | 2644522.8936 | 1216649.1522
18 | 2644532.3798 | 1216652.7343
19 | 2643514.0964 | 1216312.1774
20 | 2643493.5336 | 1216312.3179
21 | 2643530.1099 | 1216309.7301
22 | 2643493.1668 | 1216312.3204
23 | 2643543.7117 | 1216307.5089
24 | 2643468.7822 | 1216306.762
25 | 2643553.1797 | 1216316.7946
26 | 2643538.1373 | 1216292.943
27 | 2643446.5477 | 1216288.0199
28 | 2643659.9212 | 1216589.6415
29 | 2643632.3092 | 1216607.6968
30 | 2643661.2157 | 1216588.5878
31 | 2643609.0251 | 1216616.9593
32 | 2643678.3468 | 1216591.7127
33 | 2643595.2728 | 1216623.6126
34 | 2643689.6385 | 1216602.6217
35 | 2643564.9856 | 1216405.2952
36 | 2643548.7297 | 1216401.1232
37 | 2643578.0658 | 1216408.3528
38 | 2643545.0777 | 1216395.6791
39 | 2643581.9345 | 1216409.8375
40 | 2643567.9253 | 1216439.5299
41 | 2643541.4822 | 1216390.3194
42 | 2643585.1126 | 1216394.6628
43 | 2643588.2877 | 1216397.5655
44 | 2643616.0379 | 1216357.289
45 | 2643573.1097 | 1216374.6156
46 | 2643574.4377 | 1216434.2696
47 | 2643564.2525 | 1216575.76
48 | 2643561.5714 | 1216346.0072
49 | 2643552.2012 | 1216304.1968
50 | 2643619.1597 | 1216360.177
51 | 2643622.2909 | 1216393.0571
52 | 2643809.8616 | 1216143.7028
53 | 2643641.9613 | 1216069.0969
54 | 2643838.485 | 1216158.0237
55 | 2643622.0437 | 1216072.5533
56 | 2643650.18 | 1216061.4571
57 | 2643901.6582 | 1216104.0573
58 | 2643607.9689 | 1216091.208
59 | 2643586.1231 | 1216068.3369
60 | 2643569.9332 | 1216496.5413
61 | 2643570.0649 | 1216487.9246
62 | 2643567.8459 | 1216632.8889
63 | 2643649.8662 | 1216331.0383
64 | 2643900.1739 | 1216059.7003
65 | 2643537.6254 | 1216252.874
66 | 2643532.9357 | 1216220.8347
67 | 2643532.7416 | 1216219.8186
68 | 2643421.7718 | 1216134.6734
69 | 2643657.5053 | 1216383.5703
70 | 2643695.6971 | 1216381.0167
71 | 2643657.0161 | 1216383.6035
72 | 2643700.5032 | 1216380.9031
73 | 2643635.1714 | 1216391.4277
74 | 2643582.8394 | 1216066.8856
75 | 2643605.0871 | 1216045.9687
76 | 2643619.0536 | 1216013.1983
77 | 2643560.1654 | 1216128.5898
78 | 2643559.8304 | 1216252.2772
79 | 2643554.6665 | 1216284.1651
80 | 2643552.2137 | 1216302.4864
81 | 2643254.4803 | 1215997.5883
82 | 2643013.1005 | 1216157.1776
83 | 2643055.1254 | 1216518.4912
84 | 2643081.7626 | 1216508.2053
85 | 2643031.4412 | 1216546.5888
86 | 2643011.2355 | 1216503.2149
87 | 2642994.4631 | 1216484.2075
88 | 2642929.0795 | 1216397.9523
89 | 2642941.2039 | 1216101.7534
90 | 2642884.5531 | 1216297.5283
91 | 2642961.8915 | 1216099.9013
92 | 2642933.5955 | 1216095.7211
93 | 2642721.6576 | 1216339.3022
94 | 2642974.4689 | 1216107.7409
95 | 2642472.9023 | 1216462.97
96 | 2642410.9402 | 1216468.8549
97 | 2642401.4431 | 1216458.7981
98 | 2642398.6345 | 1216491.014
99 | 2642401.8797 | 1216515.0431
100 | 2642363.7897 | 1216552.8028
101 | 2642380.7343 | 1216589.2601
102 | 2642337.0193 | 1216543.3953
103 | 2642332.054 | 1216539.1361
104 | 2643657.5053 | 1216383.5703

## line_std_types
| c_nf_per_km | r_ohm_per_km | x_ohm_per_km | max_i_ka | type | q_mm2 | alpha | voltage_rating
NAYY 4x50 SE | 210 | 0.642 | 0.083 | 0.142 | cs | 50 | 0.00403 | LV
NAYY 4x120 SE | 264 | 0.225 | 0.08 | 0.242 | cs | 120 | 0.00403 | LV
NAYY 4x150 SE | 261 | 0.208 | 0.08 | 0.27 | cs | 150 | 0.00403 | LV
NA2XS2Y 1x95 RM/25 12/20 kV | 216 | 0.313 | 0.132 | 0.252 | cs | 95 | 0.00403 | MV
NA2XS2Y 1x185 RM/25 12/20 kV | 273 | 0.161 | 0.117 | 0.362 | cs | 185 | 0.00403 | MV
NA2XS2Y 1x240 RM/25 12/20 kV | 304 | 0.122 | 0.112 | 0.421 | cs | 240 | 0.00403 | MV
NA2XS2Y 1x95 RM/25 6/10 kV | 315 | 0.313 | 0.123 | 0.249 | cs | 95 | 0.00403 | MV
NA2XS2Y 1x185 RM/25 6/10 kV | 406 | 0.161 | 0.11 | 0.358 | cs | 185 | 0.00403 | MV
NA2XS2Y 1x240 RM/25 6/10 kV | 456 | 0.122 | 0.105 | 0.416 | cs | 240 | 0.00403 | MV
NA2XS2Y 1x150 RM/25 12/20 kV | 250 | 0.206 | 0.116 | 0.319 | cs | 150 | 0.00403 | MV
NA2XS2Y 1x120 RM/25 12/20 kV | 230 | 0.253 | 0.119 | 0.283 | cs | 120 | 0.00403 | MV
NA2XS2Y 1x70 RM/25 12/20 kV | 190 | 0.443 | 0.132 | 0.22 | cs | 70 | 0.00403 | MV
NA2XS2Y 1x150 RM/25 6/10 kV | 360 | 0.206 | 0.11 | 0.315 | cs | 150 | 0.00403 | MV
NA2XS2Y 1x120 RM/25 6/10 kV | 340 | 0.253 | 0.113 | 0.28 | cs | 120 | 0.00403 | MV
NA2XS2Y 1x70 RM/25 6/10 kV | 280 | 0.443 | 0.123 | 0.217 | cs | 70 | 0.00403 | MV
N2XS(FL)2Y 1x120 RM/35 64/110 kV | 112 | 0.153 | 0.166 | 0.366 | cs | 120 | 0.00393 | HV
N2XS(FL)2Y 1x185 RM/35 64/110 kV | 125 | 0.099 | 0.156 | 0.457 | cs | 185 | 0.00393 | HV
N2XS(FL)2Y 1x240 RM/35 64/110 kV | 135 | 0.075 | 0.149 | 0.526 | cs | 240 | 0.00393 | HV
N2XS(FL)2Y 1x300 RM/35 64/110 kV | 144 | 0.06 | 0.144 | 0.588 | cs | 300 | 0.00393 | HV
15-AL1/3-ST1A 0.4 | 11 | 1.8769 | 0.35 | 0.105 | ol | 16 | 0.00403 | LV
24-AL1/4-ST1A 0.4 | 11.25 | 1.2012 | 0.335 | 0.14 | ol | 24 | 0.00403 | LV
48-AL1/8-ST1A 0.4 | 12.2 | 0.5939 | 0.3 | 0.21 | ol | 48 | 0.00403 | LV
94-AL1/15-ST1A 0.4 | 13.2 | 0.306 | 0.29 | 0.35 | ol | 94 | 0.00403 | LV
34-AL1/6-ST1A 10.0 | 9.7 | 0.8342 | 0.36 | 0.17 | ol | 34 | 0.00403 | MV
48-AL1/8-ST1A 10.0 | 10.1 | 0.5939 | 0.35 | 0.21 | ol | 48 | 0.00403 | MV
70-AL1/11-ST1A 10.0 | 10.4 | 0.4132 | 0.339 | 0.29 | ol | 70 | 0.00403 | MV
94-AL1/15-ST1A 10.0 | 10.75 | 0.306 | 0.33 | 0.35 | ol | 94 | 0.00403 | MV
122-AL1/20-ST1A 10.0 | 11.1 | 0.2376 | 0.323 | 0.41 | ol | 122 | 0.00403 | MV
149-AL1/24-ST1A 10.0 | 11.25 | 0.194 | 0.315 | 0.47 | ol | 149 | 0.00403 | MV
34-AL1/6-ST1A 20.0 | 9.15 | 0.8342 | 0.382 | 0.17 | ol | 34 | 0.00403 | MV
48-AL1/8-ST1A 20.0 | 9.5 | 0.5939 | 0.372 | 0.21 | ol | 48 | 0.00403 | MV
70-AL1/11-ST1A 20.0 | 9.7 | 0.4132 | 0.36 | 0.29 | ol | 70 | 0.00403 | MV
94-AL1/15-ST1A 20.0 | 10 | 0.306 | 0.35 | 0.35 | ol | 94 | 0.00403 | MV
122-AL1/20-ST1A 20.0 | 10.3 | 0.2376 | 0.344 | 0.41 | ol | 122 | 0.00403 | MV
149-AL1/24-ST1A 20.0 | 10.5 | 0.194 | 0.337 | 0.47 | ol | 149 | 0.00403 | MV
184-AL1/30-ST1A 20.0 | 10.75 | 0.1571 | 0.33 | 0.535 | ol | 184 | 0.00403 | MV
243-AL1/39-ST1A 20.0 | 11 | 0.1188 | 0.32 | 0.645 | ol | 243 | 0.00403 | MV
48-AL1/8-ST1A 110.0 | 8 | 0.5939 | 0.46 | 0.21 | ol | 48 | 0.00403 | HV
70-AL1/11-ST1A 110.0 | 8.4 | 0.4132 | 0.45 | 0.29 | ol | 70 | 0.00403 | HV
94-AL1/15-ST1A 110.0 | 8.65 | 0.306 | 0.44 | 0.35 | ol | 94 | 0.00403 | HV
122-AL1/20-ST1A 110.0 | 8.5 | 0.2376 | 0.43 | 0.41 | ol | 122 | 0.00403 | HV
149-AL1/24-ST1A 110.0 | 8.75 | 0.194 | 0.41 | 0.47 | ol | 149 | 0.00403 | HV
184-AL1/30-ST1A 110.0 | 8.8 | 0.1571 | 0.4 | 0.535 | ol | 184 | 0.00403 | HV
243-AL1/39-ST1A 110.0 | 9 | 0.1188 | 0.39 | 0.645 | ol | 243 | 0.00403 | HV
305-AL1/39-ST1A 110.0 | 9.2 | 0.0949 | 0.38 | 0.74 | ol | 305 | 0.00403 | HV
490-AL1/64-ST1A 110.0 | 9.75 | 0.059 | 0.37 | 0.96 | ol | 490 | 0.00403 | HV
679-AL1/86-ST1A 110.0 | 9.95 | 0.042 | 0.36 | 1.15 | ol | 679 | 0.00403 | HV
490-AL1/64-ST1A 220.0 | 10 | 0.059 | 0.285 | 0.96 | ol | 490 | 0.00403 | HV
679-AL1/86-ST1A 220.0 | 11.7 | 0.042 | 0.275 | 1.15 | ol | 679 | 0.00403 | HV
490-AL1/64-ST1A 380.0 | 11 | 0.059 | 0.253 | 0.96 | ol | 490 | 0.00403 | HV
679-AL1/86-ST1A 380.0 | 14.6 | 0.042 | 0.25 | 1.15 | ol | 679 | 0.00403 | HV

## trafo_std_types
| i0_percent | pfe_kw | vkr_percent | sn_mva | vn_lv_kv | vn_hv_kv | vk_percent | shift_degree | vector_group | tap_side | tap_neutral | tap_min | tap_max | tap_step_degree | tap_step_percent | tap_phase_shifter
160 MVA 380/110 kV | 0.06 | 60 | 0.25 | 160 | 110 | 380 | 12.2 | 0 | Yy0 | hv | 0 | -9 | 9 | 0 | 1.5 | FALSE
100 MVA 220/110 kV | 0.06 | 55 | 0.26 | 100 | 110 | 220 | 12 | 0 | Yy0 | hv | 0 | -9 | 9 | 0 | 1.5 | FALSE
63 MVA 110/20 kV | 0.04 | 22 | 0.32 | 63 | 20 | 110 | 18 | 150 | YNd5 | hv | 0 | -9 | 9 | 0 | 1.5 | FALSE
40 MVA 110/20 kV | 0.05 | 18 | 0.34 | 40 | 20 | 110 | 16.2 | 150 | YNd5 | hv | 0 | -9 | 9 | 0 | 1.5 | FALSE
25 MVA 110/20 kV | 0.07 | 14 | 0.41 | 25 | 20 | 110 | 12 | 150 | YNd5 | hv | 0 | -9 | 9 | 0 | 1.5 | FALSE
63 MVA 110/10 kV | 0.04 | 22 | 0.32 | 63 | 10 | 110 | 18 | 150 | YNd5 | hv | 0 | -9 | 9 | 0 | 1.5 | FALSE
40 MVA 110/10 kV | 0.05 | 18 | 0.34 | 40 | 10 | 110 | 16.2 | 150 | YNd5 | hv | 0 | -9 | 9 | 0 | 1.5 | FALSE
25 MVA 110/10 kV | 0.07 | 14 | 0.41 | 25 | 10 | 110 | 12 | 150 | YNd5 | hv | 0 | -9 | 9 | 0 | 1.5 | FALSE
0.25 MVA 20/0.4 kV | 0.32 | 0.8 | 1.44 | 0.25 | 0.4 | 20 | 6 | 150 | Yzn5 | hv | 0 | -2 | 2 | 0 | 2.5 | FALSE
0.4 MVA 20/0.4 kV | 0.3375 | 1.35 | 1.425 | 0.4 | 0.4 | 20 | 6 | 150 | Dyn5 | hv | 0 | -2 | 2 | 0 | 2.5 | FALSE
0.63 MVA 20/0.4 kV | 0.2619 | 1.65 | 1.206 | 0.63 | 0.4 | 20 | 6 | 150 | Dyn5 | hv | 0 | -2 | 2 | 0 | 2.5 | FALSE
0.25 MVA 10/0.4 kV | 0.24 | 0.6 | 1.2 | 0.25 | 0.4 | 10 | 4 | 150 | Dyn5 | hv | 0 | -2 | 2 | 0 | 2.5 | FALSE
0.4 MVA 10/0.4 kV | 0.2375 | 0.95 | 1.325 | 0.4 | 0.4 | 10 | 4 | 150 | Dyn5 | hv | 0 | -2 | 2 | 0 | 2.5 | FALSE
0.63 MVA 10/0.4 kV | 0.1873 | 1.18 | 1.0794 | 0.63 | 0.4 | 10 | 4 | 150 | Dyn5 | hv | 0 | -2 | 2 | 0 | 2.5 | FALSE

## trafo3w_std_types
| sn_hv_mva | sn_mv_mva | sn_lv_mva | vn_hv_kv | vn_mv_kv | vn_lv_kv | vk_hv_percent | vk_mv_percent | vk_lv_percent | vkr_hv_percent | vkr_mv_percent | vkr_lv_percent | pfe_kw | i0_percent | shift_mv_degree | shift_lv_degree | vector_group | tap_side | tap_neutral | tap_min | tap_max | tap_step_percent
63/25/38 MVA 110/20/10 kV | 63 | 25 | 38 | 110 | 20 | 10 | 10.4 | 10.4 | 10.4 | 0.28 | 0.32 | 0.35 | 35 | 0.89 | 0 | 0 | YN0yn0yn0 | hv | 0 | -10 | 10 | 1.2
63/25/38 MVA 110/10/10 kV | 63 | 25 | 38 | 110 | 10 | 10 | 10.4 | 10.4 | 10.4 | 0.28 | 0.32 | 0.35 | 35 | 0.89 | 0 | 0 | YN0yn0yn0 | hv | 0 | -10 | 10 | 1.2

## fuse_std_types
| fuse_type | i_rated_a | t_avg | t_min | t_total | x_avg | x_min | x_total
HV 100A | HV 100A | 100 | 0 | [10.0, 3.64, 0.854, 0.281, 0.1, 0.0531, 0.022, 0.01] | [10.0, 4.267, 1.21, 0.403, 0.1, 0.058, 0.022, 0.01] | 0 | [300.0, 350.0, 450.0, 550.0, 700.0, 850.0, 1200.0, 1752.0] | [600.0, 700.0, 900.0, 1150.0, 1665.0, 2000.0, 3000.0, 4313.0]
HV 10A | HV 10A | 10 | 0 | [10.0, 1675.0, 0.344, 0.156, 0.1, 0.0417, 0.0171, 0.01] | [10.0, 1.3, 0.3, 0.155, 0.1, 0.0555, 0.023, 0.01] | 0 | [30.0, 32.0, 35.0, 37.0, 39.0, 50.0, 70.0, 88.0] | [60.0, 70.0, 80.0, 87.0, 94.0, 110.0, 150.0, 216.0]
HV 125A | HV 125A | 125 | 0 | [10.0, 1.82, 0.344, 0.1, 0.0467, 0.0269, 0.01] | [10.0, 2.478, 0.426, 0.1, 0.0427, 0.0211, 0.01] | 0 | [375.0, 500.0, 700.0, 925.0, 1200.0, 1500.0, 2341.0] | [750.0, 1000.0, 1500.0, 2200.0, 3000.0, 4000.0, 5765.0]
HV 160A | HV 160A | 160 | 0 | [10.0, 4.15, 1.03, 0.198, 0.1, 0.051, 0.0172, 0.01] | [10.0, 2.3, 0.734, 0.274, 0.1, 0.046, 0.0177, 0.01] | 0 | [480.0, 550.0, 700.0, 1000.0, 1260.0, 1600.0, 2500.0, 3227.0] | [960.0, 1300.0, 1700.0, 2200.0, 2996.0, 4000.0, 6000.0, 7946.0]
HV 16A | HV 16A | 16 | 0 | [10.0, 0.352, 0.164, 0.1, 0.0649, 0.0342, 0.01] | [10.0, 2.34, 0.722, 0.181, 0.1, 0.055, 0.0296, 0.01] | 0 | [48.0, 60.0, 65.0, 71.0, 80.0, 100.0, 162.0] | [96.0, 110.0, 125.0, 150.0, 168.0, 200.0, 250.0, 398.0]
HV 200A | HV 200A | 200 | 0 | [10.0, 4.267, 1.21, 0.403, 0.1, 0.058, 0.022, 0.01] | [10.0, 3.73, 1.654, 0.328, 0.1, 0.0531, 0.019, 0.01] | 0 | [600.0, 700.0, 900.0, 1150.0, 1665.0, 2000.0, 3000.0, 4313.0] | [1200.0, 1500.0, 1800.0, 2700.0, 3960.0, 5000.0, 7500.0, 10620.0]
HV 20A | HV 20A | 20 | 0 | [10.0, 1.3, 0.3, 0.155, 0.1, 0.0555, 0.023, 0.01] | [10.0, 1.3, 0.161, 0.1, 0.0611, 0.0399, 0.0141, 0.01] | 0 | [60.0, 70.0, 80.0, 87.0, 94.0, 110.0, 150.0, 216.0] | [120.0, 150.0, 200.0, 223.0, 260.0, 300.0, 450.0, 532.0]
HV 25A | HV 25A | 25 | 0 | [10.0, 2.512, 0.833, 0.299, 0.1, 0.0372, 0.0223, 0.01] | [10.0, 3.125, 0.597, 0.198, 0.1, 0.0378, 0.022, 0.01] | 0 | [75.0, 82.0, 90.0, 100.0, 124.0, 170.0, 200.0, 289.0] | [150.0, 170.0, 210.0, 250.0, 294.0, 400.0, 500.0, 711.0]
HV 31.5A | HV 31.5A | 31.5 | 0 | [10.0, 2.34, 0.722, 0.181, 0.1, 0.055, 0.0296, 0.01] | [10.0, 2.84, 0.368, 0.164, 0.1, 0.0621, 0.0378, 0.0195, 0.01] | 0 | [95.0, 110.0, 125.0, 150.0, 165.0, 200.0, 250.0, 390.0] | [189.0, 220.0, 300.0, 350.0, 393.0, 450.0, 530.0, 700.0, 960.0]
HV 40A | HV 40A | 40 | 0 | [10.0, 1.3, 0.161, 0.1, 0.0611, 0.0399, 0.0141, 0.01] | [10.0, 2.05, 0.369, 0.198, 0.1, 0.051, 0.0298, 0.01] | 0 | [120.0, 150.0, 200.0, 223.0, 260.0, 300.0, 450.0, 532.0] | [240.0, 300.0, 400.0, 450.0, 530.0, 650.0, 800.0, 1311.0]
HV 50A | HV 50A | 50 | 0 | [10.0, 3.215, 0.597, 0.198, 0.1, 0.0378, 0.022, 0.01] | [10.0, 3.64, 0.854, 0.281, 0.1, 0.0531, 0.022, 0.01] | 0 | [150.0, 170.0, 210.0, 250.0, 294.0, 400.0, 500.0, 711.0] | [300.0, 350.0, 450.0, 550.0, 700.0, 850.0, 1200.0, 1752.0]
HV 6.3A | HV 6.3A | 6.3 | 0 | [10.0, 1.39, 0.344, 0.168, 0.1, 0.056, 0.0263, 0.01] | [10.0, 1.711, 0.516, 0.198, 0.1, 0.0634, 0.0303, 0.01] | 0 | [19.0, 19.5, 20.4, 20.8, 22.0, 25.0, 32.0, 48.0] | [38.0, 40.0, 43.0, 48.0, 53.0, 60.0, 75.0, 118.0]
HV 63A | HV 63A | 63 | 0 | [10.0, 2.84, 0.368, 0.164, 0.1, 0.0621, 0.0378, 0.0195, 0.01] | [10.0, 1.82, 0.344, 0.1, 0.0467, 0.0269, 0.01] | 0 | [189.0, 220.0, 300.0, 350.0, 393.0, 450.0, 530.0, 700.0, 961.0] | [378.0, 500.0, 700.0, 934.0, 1200.0, 1500.0, 2366.0]
HV 80A | HV 80A | 80 | 0 | [10.0, 2.05, 0.369, 0.198, 0.1, 0.051, 0.0298, 0.01] | [10.0, 4.15, 1.03, 0.198, 0.1, 0.051, 0.0172, 0.01] | 0 | [240.0, 300.0, 400.0, 450.0, 530.0, 650.0, 800.0, 1311.0] | [480.0, 550.0, 700.0, 1000.0, 1260.0, 1600.0, 2500.0, 3227.0]
Siemens NH-1-100 | Siemens NH-1-100 | 100 | [5400.0, 2000.0, 400.0, 20.0, 1.0, 0.2, 0.012, 0.004] | 0 | 0 | [150.0, 190.0, 250.0, 430.0, 900.0, 1250.0, 2700.0, 3600.0] | 0 | 0
Siemens NH-1-125 | Siemens NH-1-125 | 125 | [4800.0, 120.0, 7.0, 0.1, 0.004] | 0 | 0 | [180.0, 400.0, 740.0, 2000.0, 4250.0] | 0 | 0
Siemens NH-1-16 | Siemens NH-1-16 | 16 | [4000.0, 400.0, 2.0, 0.1, 0.04, 0.01] | 0 | 0 | [26.0, 35.0, 75.0, 150.0, 200.0, 300.0] | 0 | 0
Siemens NH-1-160 | Siemens NH-1-160 | 160 | [4800.0, 120.0, 7.0, 0.1, 0.004] | 0 | 0 | [210.0, 500.0, 900.0, 2300.0, 5000.0] | 0 | 0
Siemens NH-1-25 | Siemens NH-1-25 | 25 | [4000.0, 1000.0, 10.0, 0.2, 0.02, 0.01] | 0 | 0 | [40.0, 50.0, 100.0, 210.0, 400.0, 500.0] | 0 | 0
Siemens NH-1-50 | Siemens NH-1-50 | 50 | [4000.0, 40.0, 4.0, 1.0, 0.02, 0.01] | 0 | 0 | [86.0, 200.0, 300.0, 400.0, 1000.0, 1280.0] | 0 | 0
Siemens NH-1-63 | Siemens NH-1-63 | 63 | [4000.0, 100.0, 10.0, 2.0, 0.04, 0.01] | 0 | 0 | [100.0, 200.0, 300.0, 400.0, 1000.0, 1500.0] | 0 | 0
Siemens NH-1-80 | Siemens NH-1-80 | 80 | [4800.0, 120.0, 7.0, 0.1, 0.01] | 0 | 0 | [150.58, 250.0, 450.0, 1150.0, 2470.0] | 0 | 0
Siemens NH-2-1000 | Siemens NH-2-1000 | 1000 | [4800.0, 120.0, 7.0, 0.1, 0.004] | 0 | 0 | [1900.0, 3500.0, 8400.0, 24000.0, 52000.0] | 0 | 0
Siemens NH-2-200 | Siemens NH-2-200 | 200 | [4800.0, 120.0, 7.0, 0.1, 0.004] | 0 | 0 | [280.0, 650.0, 1200.0, 3000.0, 7000.0] | 0 | 0
Siemens NH-2-224 | Siemens NH-2-224 | 224 | [4800.0, 120.0, 7.0, 0.2, 0.04, 0.004] | 0 | 0 | [400.0, 750.0, 1453.0, 3025.0, 4315.0, 7600.0] | 0 | 0
Siemens NH-2-250 | Siemens NH-2-250 | 250 | [4800.0, 120.0, 7.0, 0.1, 0.004] | 0 | 0 | [450.0, 800.0, 1650.0, 4000.0, 8500.0] | 0 | 0
Siemens NH-2-315 | Siemens NH-2-315 | 315 | [4800.0, 120.0, 7.0, 0.1, 0.004] | 0 | 0 | [550.0, 920.0, 1900.0, 5000.0, 11000.0] | 0 | 0
Siemens NH-2-355 | Siemens NH-2-355 | 355 | [4800.0, 120.0, 6.0, 0.1, 0.004] | 0 | 0 | [650.0, 1116.27, 2350.0, 5840.0, 12790.0] | 0 | 0
Siemens NH-2-400 | Siemens NH-2-400 | 400 | [4800.0, 120.0, 7.0, 0.1, 0.004] | 0 | 0 | [720.0, 1350.0, 2800.0, 6500.0, 15000.0] | 0 | 0
Siemens NH-2-425 | Siemens NH-2-425 | 425 | [4800.0, 120.0, 7.0, 0.1, 0.004] | 0 | 0 | [850.0, 1500.0, 3050.0, 7500.0, 16500.0] | 0 | 0
Siemens NH-2-630 | Siemens NH-2-630 | 630 | [4800.0, 120.0, 7.0, 0.1, 0.004] | 0 | 0 | [1200.0, 2000.0, 4800.0, 12000.0, 26000.0] | 0 | 0

## res_bus
| vm_pu | va_degree | p_mw | q_mvar
0 | 0.97139 | -0.20414 | 0.0018202 | 0.00045618
1 | 0.9714 | -0.20404 | 8.9969e-05 | 2.2548e-05
2 | 0.97143 | -0.20384 | 0 | 0
3 | 0.97124 | -0.20519 | 0 | 0
4 | 0.97718 | -0.162 | 0.003005 | 0.00075313
5 | 0.97708 | -0.16272 | 0 | 0
6 | 0.98338 | -0.11737 | 0 | 0
7 | 0.97694 | -0.16368 | 0.0030085 | 0.00075399
8 | 0.97028 | -0.2122 | 0.00017224 | 4.3168e-05
9 | 0.97029 | -0.2121 | 0 | 0
10 | 0.97028 | -0.21224 | 0.00074737 | 0.00018731
11 | 0.97034 | -0.21178 | 0.00046057 | 0.00011543
12 | 0.97039 | -0.21143 | 0 | 0
13 | 0.97041 | -0.21124 | 9.7118e-05 | 2.434e-05
14 | 0.97044 | -0.21103 | 0.00061135 | 0.00015322
15 | 0.97056 | -0.21015 | 0.00014193 | 3.5571e-05
16 | 0.97109 | -0.2063 | 0.00051367 | 0.00012874
17 | 0.97124 | -0.20522 | 0.00030233 | 7.577e-05
18 | 0.97124 | -0.20523 | 0.00013137 | 3.2924e-05
19 | 0.99481 | -0.036462 | 0.00056063 | 0.00014051
20 | 0.99479 | -0.036644 | 0.00041301 | 0.00010351
21 | 0.99485 | -0.036227 | 0.00055351 | 0.00013872
22 | 0.99479 | -0.036646 | 0.00010227 | 2.5632e-05
23 | 0.99488 | -0.03595 | 0 | 0
24 | 0.99477 | -0.036737 | 0.00021406 | 5.365e-05
25 | 0.99513 | -0.034197 | 0 | 0
26 | 0.99463 | -0.037765 | 0.00099425 | 0.00024918
27 | 0.99477 | -0.036779 | 0.00013957 | 3.498e-05
28 | 0.9924 | -0.053434 | 0.0016403 | 0.00041109
29 | 0.99274 | -0.051029 | 0.00052192 | 0.00013081
30 | 0.99238 | -0.053527 | 0.00055767 | 0.00013976
31 | 0.99302 | -0.049068 | 0.00068234 | 0.00017101
32 | 0.99225 | -0.05448 | 0.0020161 | 0.00050528
33 | 0.9932 | -0.047774 | 0.001733 | 0.00043434
34 | 0.99218 | -0.054961 | 0.0029405 | 0.00073695
35 | 0.99701 | -0.020997 | 0.0001951 | 4.8896e-05
36 | 0.99699 | -0.02112 | 0.00019925 | 4.9938e-05
37 | 0.99702 | -0.020872 | 0 | 0
38 | 0.99698 | -0.021155 | 0.00024374 | 6.1086e-05
39 | 0.99703 | -0.020794 | 0 | 0
40 | 0.99698 | -0.021188 | 0.00072478 | 0.00018165
41 | 0.99698 | -0.021173 | 0.00027992 | 7.0155e-05
42 | 0.9972 | -0.019635 | 0 | 0
43 | 0.99731 | -0.018879 | 0 | 0
44 | 0.99714 | -0.020032 | 0.00080983 | 0.00020296
45 | 0.99662 | -0.023726 | 0.00026592 | 6.6647e-05
46 | 0.9966 | -0.023864 | 0.00072532 | 0.00018178
47 | 0.99694 | -0.021498 | 0.00021922 | 5.494e-05
48 | 0.99587 | -0.028997 | 0.00012336 | 3.0916e-05
49 | 0.99494 | -0.035518 | 0.00021681 | 5.4338e-05
50 | 0.99712 | -0.020201 | 0.00086846 | 0.00021766
51 | 0.99857 | -0.01001 | 0.0013807 | 0.00034605
52 | 0.98649 | -0.09523 | 0.0009788 | 0.00024531
53 | 0.99081 | -0.06465 | 0 | 0
54 | 0.98579 | -0.10023 | 0 | 0
55 | 0.99131 | -0.061087 | 0 | 0
56 | 0.99079 | -0.064778 | 0.0011203 | 0.00028078
57 | 0.98396 | -0.11326 | 0.0031152 | 0.00078074
58 | 0.99163 | -0.058824 | 0.00082658 | 0.00020716
59 | 0.99125 | -0.061495 | 0.00041551 | 0.00010414
60 | 0.9956 | -0.030841 | 0.00026817 | 6.7209e-05
61 | 0.99573 | -0.02994 | 0.0008071 | 0.00020228
62 | 0.99363 | -0.044752 | 0 | 0
63 | 0.99701 | -0.020979 | 0.0018291 | 0.00045843
64 | 0.98334 | -0.11768 | 0.00084941 | 0.00021288
65 | 0.99405 | -0.041883 | 0.0015411 | 0.00038624
66 | 0.99366 | -0.044713 | 0.0003621 | 9.0752e-05
67 | 0.99364 | -0.044799 | 0.00065782 | 0.00016486
68 | 0.99203 | -0.056336 | 0 | 0
69 | 1 | 0 | -0.059535 | -0.01473
70 | 0.99984 | -0.0010874 | 0.0022949 | 0.00057516
71 | 0.99998 | -0.00013655 | 0.0011057 | 0.0002771
72 | 0.99984 | -0.0011138 | 0.00054877 | 0.00013754
73 | 0.99906 | -0.0065695 | 0.0017179 | 0.00043054
74 | 0.99125 | -0.06152 | 0 | 0
75 | 0.99122 | -0.061729 | 0.00052868 | 0.0001325
76 | 0.99121 | -0.061778 | 0.00013418 | 3.3628e-05
77 | 0.99247 | -0.052888 | 0 | 0
78 | 0.99419 | -0.040792 | 0.00049459 | 0.00012396
79 | 0.99465 | -0.037561 | 0.00014289 | 3.5812e-05
80 | 0.99492 | -0.035694 | 0.00053783 | 0.00013479
81 | 0.9897 | -0.073091 | 0 | 0
82 | 0.9866 | -0.09536 | 0.00017047 | 4.2725e-05
83 | 0.98424 | -0.11241 | 0.00093087 | 0.0002333
84 | 0.98423 | -0.11248 | 0.00025232 | 6.3238e-05
85 | 0.98431 | -0.11192 | 0 | 0
86 | 0.98439 | -0.11133 | 0.00032148 | 8.057e-05
87 | 0.98444 | -0.11093 | 0 | 0
88 | 0.98468 | -0.10923 | 0 | 0
89 | 0.98645 | -0.096457 | 0 | 0
90 | 0.98492 | -0.10749 | 0 | 0
91 | 0.98642 | -0.096641 | 0 | 0
92 | 0.98645 | -0.096482 | 0.00024978 | 6.2602e-05
93 | 0.98379 | -0.11563 | 9.0421e-05 | 2.2662e-05
94 | 0.98641 | -0.096775 | 0.00086645 | 0.00021715
95 | 0.98197 | -0.12865 | 0 | 0
96 | 0.98157 | -0.13156 | 0 | 0
97 | 0.98156 | -0.13158 | 0.00014074 | 3.5272e-05
98 | 0.9814 | -0.13275 | 0.00055435 | 0.00013893
99 | 0.98127 | -0.13371 | 0.0010316 | 0.00025855
100 | 0.98104 | -0.13536 | 0 | 0
101 | 0.98097 | -0.13586 | 0.0011913 | 0.00029858
102 | 0.98097 | -0.13583 | 0.0012997 | 0.00032572
103 | 0.98097 | -0.13585 | 0.00028375 | 7.1113e-05
104 | 0.99998 | 149.9947 | 0 | 0

## res_line
| p_from_mw | q_from_mvar | p_to_mw | q_to_mvar | pl_mw | ql_mvar | i_from_ka | i_to_ka | i_ka | vm_from_pu | va_from_degree | vm_to_pu | va_to_degree | loading_percent
0 | -0.0018202 | -0.00045618 | 0.0018202 | 0.00045613 | 2.4272e-08 | -5.2602e-08 | 0.0027883 | 0.0027882 | 0.0027883 | 0.97139 | -0.20414 | 0.9714 | -0.20404 | 1.0327
1 | -0.0019102 | -0.00047868 | 0.0019102 | 0.00047857 | 5.4232e-08 | -1.0481e-07 | 0.0029261 | 0.002926 | 0.0029261 | 0.9714 | -0.20404 | 0.97143 | -0.20384 | 1.0837
2 | 0.0031806 | 0.00079197 | -0.00318 | -0.00079223 | 5.9036e-07 | -2.6667e-07 | 0.0048701 | 0.0048703 | 0.0048703 | 0.97143 | -0.20384 | 0.97124 | -0.20519 | 1.8038
3 | -0.0050908 | -0.0012705 | 0.00512 | 0.0012722 | 2.9196e-05 | 1.638e-06 | 0.0077961 | 0.0077927 | 0.0077961 | 0.97143 | -0.20384 | 0.97718 | -0.162 | 2.8874
4 | 0.0027463 | 0.00068372 | -0.0027459 | -0.00068403 | 4.1675e-07 | -3.0686e-07 | 0.0042059 | 0.0042061 | 0.0042061 | 0.97124 | -0.20519 | 0.97109 | -0.2063 | 1.5578
5 | 0.0004337 | 0.00010851 | -0.0004337 | -0.00010857 | 1.3016e-09 | -5.7978e-08 | 0.00066439 | 0.00066441 | 0.00066441 | 0.97124 | -0.20519 | 0.97124 | -0.20522 | 0.24608
6 | 0.0030092 | 0.00075359 | -0.0030089 | -0.00075376 | 2.99e-07 | -1.7087e-07 | 0.0045821 | 0.0045822 | 0.0045822 | 0.97718 | -0.162 | 0.97708 | -0.16272 | 1.6971
7 | -0.011134 | -0.0027789 | 0.011203 | 0.0028004 | 6.8548e-05 | 2.1544e-05 | 0.016951 | 0.016949 | 0.016951 | 0.97718 | -0.162 | 0.98338 | -0.11737 | 6.278
8 | 0.0030089 | 0.00075376 | -0.0030085 | -0.00075399 | 3.9987e-07 | -2.284e-07 | 0.0045822 | 0.0045823 | 0.0045823 | 0.97708 | -0.16272 | 0.97694 | -0.16368 | 1.6971
9 | 0.00084945 | 0.00021245 | -0.00084941 | -0.00021288 | 3.617e-08 | -4.3124e-07 | 0.0012852 | 0.0012853 | 0.0012853 | 0.98338 | -0.11737 | 0.98334 | -0.11768 | 0.47606
10 | -0.012052 | -0.0030129 | 0.012059 | 0.0030151 | 6.8377e-06 | 2.2115e-06 | 0.018234 | 0.018234 | 0.018234 | 0.98338 | -0.11737 | 0.98396 | -0.11326 | 6.7534
11 | -0.00017224 | -4.3168e-05 | 0.00017224 | 4.2503e-05 | 2.3463e-09 | -6.653e-07 | 0.00026415 | 0.00026391 | 0.00026415 | 0.97028 | -0.2122 | 0.97029 | -0.2121 | 0.097833
12 | 0.00074738 | 0.0001871 | -0.00074737 | -0.00018731 | 1.3936e-08 | -2.0463e-07 | 0.0011461 | 0.0011462 | 0.0011462 | 0.97029 | -0.2121 | 0.97028 | -0.21224 | 0.42451
13 | -0.00091963 | -0.00022961 | 0.00091967 | 0.00022922 | 4.0001e-08 | -3.8293e-07 | 0.00141 | 0.0014099 | 0.00141 | 0.97029 | -0.2121 | 0.97034 | -0.21178 | 0.52222
14 | -0.0013802 | -0.00034465 | 0.0013803 | 0.00034438 | 6.7457e-08 | -2.7229e-07 | 0.0021161 | 0.002116 | 0.0021161 | 0.97034 | -0.21178 | 0.97039 | -0.21143 | 0.78376
15 | -0.0013803 | -0.00034438 | 0.0013803 | 0.00034424 | 3.5458e-08 | -1.4315e-07 | 0.002116 | 0.002116 | 0.002116 | 0.97039 | -0.21143 | 0.97041 | -0.21124 | 0.78372
16 | -0.0014775 | -0.00036858 | 0.0014775 | 0.00036843 | 4.1918e-08 | -1.4567e-07 | 0.0022649 | 0.0022648 | 0.0022649 | 0.97041 | -0.21124 | 0.97044 | -0.21103 | 0.83885
17 | -0.0020888 | -0.00052165 | 0.0020891 | 0.00052126 | 2.5321e-07 | -3.9162e-07 | 0.0032022 | 0.0032021 | 0.0032022 | 0.97044 | -0.21103 | 0.97056 | -0.21015 | 1.186
18 | -0.002231 | -0.00055683 | 0.0022322 | 0.00055529 | 1.1751e-06 | -1.5397e-06 | 0.0034197 | 0.003419 | 0.0034197 | 0.97056 | -0.21015 | 0.97109 | -0.2063 | 1.2665
19 | 0.00013137 | 3.2799e-05 | -0.00013137 | -3.2924e-05 | 2.5625e-10 | -1.2539e-07 | 0.00020122 | 0.00020127 | 0.00020127 | 0.97124 | -0.20522 | 0.97124 | -0.20523 | 0.074543
20 | 0.00086894 | 0.0002168 | -0.00086892 | -0.00021706 | 2.1667e-08 | -2.5864e-07 | 0.0012994 | 0.0012995 | 0.0012995 | 0.99481 | -0.036462 | 0.99479 | -0.036644 | 0.4813
21 | -0.0014296 | -0.00035731 | 0.0014296 | 0.00035712 | 4.6238e-08 | -1.9271e-07 | 0.002138 | 0.0021379 | 0.002138 | 0.99481 | -0.036462 | 0.99485 | -0.036227 | 0.79184
22 | 0.00045591 | 0.00011355 | -0.00045591 | -0.00011356 | 1.0627e-10 | -4.7214e-09 | 0.00068171 | 0.00068172 | 0.00068172 | 0.99479 | -0.036644 | 0.99479 | -0.036646 | 0.25249
23 | -0.0019831 | -0.00049584 | 0.0019832 | 0.00049569 | 7.5643e-08 | -1.4986e-07 | 0.0029658 | 0.0029657 | 0.0029658 | 0.99485 | -0.036227 | 0.99488 | -0.03595 | 1.0984
24 | 0.00035364 | 8.7924e-05 | -0.00035364 | -8.8253e-05 | 4.4356e-09 | -3.2833e-07 | 0.00052874 | 0.00052885 | 0.00052885 | 0.99479 | -0.036646 | 0.99477 | -0.036737 | 0.19587
25 | -0.013013 | -0.0032449 | 0.013016 | 0.0032459 | 3.1285e-06 | 1.0313e-06 | 0.019457 | 0.019457 | 0.019457 | 0.99488 | -0.03595 | 0.99513 | -0.034197 | 7.2065
26 | 0.01103 | 0.0027492 | -0.011027 | -0.0027484 | 2.7411e-06 | 8.446e-07 | 0.016492 | 0.016492 | 0.016492 | 0.99488 | -0.03595 | 0.99463 | -0.037765 | 6.1081
27 | 0.00013957 | 3.4603e-05 | -0.00013957 | -3.498e-05 | 7.9048e-10 | -3.7724e-07 | 0.00020865 | 0.00020878 | 0.00020878 | 0.99477 | -0.036737 | 0.99477 | -0.036779 | 0.077326
28 | 0.020758 | 0.0052077 | -0.020754 | -0.0052066 | 3.8034e-06 | 1.1342e-06 | 0.031041 | 0.031041 | 0.031041 | 0.99513 | -0.034197 | 0.99494 | -0.035518 | 5.7484
29 | -0.033774 | -0.0084536 | 0.033799 | 0.0084622 | 2.4263e-05 | 8.5389e-06 | 0.050499 | 0.050498 | 0.050499 | 0.99513 | -0.034197 | 0.99587 | -0.028997 | 9.3516
30 | 0.010033 | 0.0024992 | -0.010027 | -0.0024975 | 5.648e-06 | 1.6508e-06 | 0.015004 | 0.015005 | 0.015005 | 0.99463 | -0.037765 | 0.99405 | -0.041883 | 5.5572
31 | -0.0071554 | -0.001793 | 0.0071578 | 0.0017934 | 2.3818e-06 | 4.8747e-07 | 0.010729 | 0.010729 | 0.010729 | 0.9924 | -0.053434 | 0.99274 | -0.051029 | 3.9736
32 | 0.0055151 | 0.0013819 | -0.0055151 | -0.0013819 | 7.1221e-08 | 5.8274e-09 | 0.0082694 | 0.0082694 | 0.0082694 | 0.9924 | -0.053434 | 0.99238 | -0.053527 | 3.0627
33 | -0.0076797 | -0.0019243 | 0.0076818 | 0.0019247 | 2.0841e-06 | 4.7558e-07 | 0.011511 | 0.011511 | 0.011511 | 0.99274 | -0.051029 | 0.99302 | -0.049068 | 4.2633
34 | 0.0049574 | 0.0012421 | -0.0049567 | -0.0012421 | 6.5344e-07 | 6.486e-09 | 0.0074332 | 0.0074333 | 0.0074333 | 0.99238 | -0.053527 | 0.99225 | -0.05448 | 2.7531
35 | -0.0083641 | -0.0020957 | 0.0083656 | 0.0020961 | 1.4975e-06 | 3.7828e-07 | 0.012533 | 0.012533 | 0.012533 | 0.99302 | -0.049068 | 0.9932 | -0.047774 | 4.642
36 | 0.0029407 | 0.00073682 | -0.0029405 | -0.00073695 | 1.9577e-07 | -1.3307e-07 | 0.0044099 | 0.0044099 | 0.0044099 | 0.99225 | -0.05448 | 0.99218 | -0.054961 | 1.6333
37 | -0.010099 | -0.0025305 | 0.010103 | 0.0025317 | 4.224e-06 | 1.2417e-06 | 0.01513 | 0.01513 | 0.01513 | 0.9932 | -0.047774 | 0.99363 | -0.044752 | 5.6036
38 | 0.00072293 | 0.0001808 | -0.00072292 | -0.00018101 | 1.2272e-08 | -2.1563e-07 | 0.0010788 | 0.0010789 | 0.0010789 | 0.99701 | -0.020997 | 0.99699 | -0.02112 | 0.39959
39 | -0.00091803 | -0.00022969 | 0.00091804 | 0.00022952 | 1.5789e-08 | -1.6974e-07 | 0.00137 | 0.0013699 | 0.00137 | 0.99701 | -0.020997 | 0.99702 | -0.020872 | 0.50741
40 | 0.00052366 | 0.00013107 | -0.00052366 | -0.00013116 | 2.4985e-09 | -8.4525e-08 | 0.00078151 | 0.00078154 | 0.00078154 | 0.99699 | -0.02112 | 0.99698 | -0.021155 | 0.28946
41 | -0.0018621 | -0.00046392 | 0.0018621 | 0.00046388 | 1.9904e-08 | -4.6245e-08 | 0.0027781 | 0.0027781 | 0.0027781 | 0.99702 | -0.020872 | 0.99703 | -0.020794 | 1.0289
42 | 0.00094405 | 0.0002344 | -0.00094401 | -0.00023481 | 4.0623e-08 | -4.1246e-07 | 0.0014082 | 0.0014083 | 0.0014083 | 0.99702 | -0.020872 | 0.99698 | -0.021188 | 0.5216
43 | 0.00027992 | 7.0071e-05 | -0.00027992 | -7.0155e-05 | 7.0288e-10 | -8.389e-08 | 0.00041776 | 0.00041779 | 0.00041779 | 0.99698 | -0.021155 | 0.99698 | -0.021173 | 0.15474
44 | -0.013801 | -0.0034575 | 0.013805 | 0.0034587 | 3.6564e-06 | 1.2261e-06 | 0.020596 | 0.020596 | 0.020596 | 0.99703 | -0.020794 | 0.99731 | -0.018879 | 7.6283
45 | 0.011939 | 0.0029936 | -0.011934 | -0.002992 | 5.077e-06 | 1.6186e-06 | 0.017818 | 0.017819 | 0.017819 | 0.99703 | -0.020794 | 0.9966 | -0.023864 | 6.5995
46 | 0.00021922 | 5.3165e-05 | -0.00021922 | -5.494e-05 | 9.0969e-09 | -1.7755e-06 | 0.00032658 | 0.0003272 | 0.0003272 | 0.99698 | -0.021188 | 0.99694 | -0.021498 | 0.12118
47 | -0.035042 | -0.0087776 | 0.035045 | 0.0087789 | 3.6637e-06 | 1.297e-06 | 0.052288 | 0.052288 | 0.052288 | 0.9972 | -0.019635 | 0.99731 | -0.018879 | 9.6829
48 | 0.00080987 | 0.00020234 | -0.00080983 | -0.00020296 | 4.439e-08 | -6.1846e-07 | 0.0012083 | 0.0012085 | 0.0012085 | 0.9972 | -0.019635 | 0.99714 | -0.020032 | 0.44759
49 | 0.034232 | 0.0085753 | -0.034213 | -0.0085685 | 1.9357e-05 | 6.8251e-06 | 0.051079 | 0.051079 | 0.051079 | 0.9972 | -0.019635 | 0.99662 | -0.023726 | 9.4592
50 | 0.0026983 | 0.00067516 | -0.0026978 | -0.00067561 | 4.9247e-07 | -4.4593e-07 | 0.0040256 | 0.0040258 | 0.0040258 | 0.99731 | -0.018879 | 0.99712 | -0.020201 | 1.491
51 | -0.051548 | -0.012913 | 0.051612 | 0.012936 | 6.3304e-05 | 2.3451e-05 | 0.076909 | 0.076909 | 0.076909 | 0.99731 | -0.018879 | 0.99857 | -0.01001 | 14.2425
52 | 0.033947 | 0.0085018 | -0.033922 | -0.0084931 | 2.4723e-05 | 8.7053e-06 | 0.050682 | 0.050683 | 0.050683 | 0.99662 | -0.023726 | 0.99587 | -0.028997 | 9.3857
53 | 0.011208 | 0.0028102 | -0.011199 | -0.0028073 | 9.4297e-06 | 2.9244e-06 | 0.016736 | 0.016736 | 0.016736 | 0.9966 | -0.023864 | 0.99573 | -0.02994 | 6.1984
54 | 0.020537 | 0.0051522 | -0.020537 | -0.0051521 | 5.0352e-07 | 1.4924e-07 | 0.030717 | 0.030717 | 0.030717 | 0.99494 | -0.035518 | 0.99492 | -0.035694 | 5.6884
55 | 0.0018293 | 0.00045795 | -0.0018291 | -0.00045843 | 1.9685e-07 | -4.7639e-07 | 0.0027298 | 0.00273 | 0.00273 | 0.99712 | -0.020201 | 0.99701 | -0.020979 | 1.0111
56 | -0.052992 | -0.013282 | 0.053018 | 0.013292 | 2.5259e-05 | 9.3753e-06 | 0.078967 | 0.078967 | 0.078967 | 0.99857 | -0.01001 | 0.99906 | -0.0065695 | 14.6235
57 | -0.016191 | -0.0040542 | 0.01626 | 0.0040783 | 6.8682e-05 | 2.4049e-05 | 0.024421 | 0.02442 | 0.024421 | 0.98649 | -0.09523 | 0.99081 | -0.06465 | 9.0448
58 | 0.015212 | 0.0038089 | -0.015202 | -0.0038053 | 1.0514e-05 | 3.6356e-06 | 0.022944 | 0.022945 | 0.022945 | 0.98649 | -0.09523 | 0.98579 | -0.10023 | 8.498
59 | -0.01738 | -0.0043589 | 0.017388 | 0.004362 | 8.5895e-06 | 3.0433e-06 | 0.026103 | 0.026102 | 0.026103 | 0.99081 | -0.06465 | 0.99131 | -0.061087 | 9.6676
60 | 0.0011203 | 0.00028064 | -0.0011203 | -0.00028078 | 1.9822e-08 | -1.3689e-07 | 0.0016825 | 0.0016825 | 0.0016825 | 0.99081 | -0.06465 | 0.99079 | -0.064778 | 0.62317
61 | 0.015202 | 0.0038053 | -0.015174 | -0.0037958 | 2.7295e-05 | 9.4407e-06 | 0.022945 | 0.022945 | 0.022945 | 0.98579 | -0.10023 | 0.98396 | -0.11326 | 8.4982
62 | -0.018467 | -0.0046309 | 0.018473 | 0.0046325 | 5.7915e-06 | 1.6044e-06 | 0.027721 | 0.027721 | 0.027721 | 0.99131 | -0.061087 | 0.99163 | -0.058824 | 5.1335
63 | 0.0010785 | 0.00026891 | -0.0010784 | -0.00026937 | 6.0499e-08 | -4.5391e-07 | 0.0016183 | 0.0016185 | 0.0016185 | 0.99131 | -0.061087 | 0.99125 | -0.061495 | 0.59945
64 | -0.019299 | -0.0048396 | 0.019315 | 0.0048442 | 1.5888e-05 | 4.543e-06 | 0.028961 | 0.02896 | 0.028961 | 0.99163 | -0.058824 | 0.99247 | -0.052888 | 5.3631
65 | 0.00066288 | 0.00016523 | -0.00066287 | -0.00016528 | 2.2168e-09 | -4.5426e-08 | 0.00099476 | 0.00099477 | 0.00099477 | 0.99125 | -0.061495 | 0.99125 | -0.06152 | 0.36843
66 | -0.010391 | -0.0026046 | 0.010392 | 0.002605 | 1.2969e-06 | 3.8672e-07 | 0.01553 | 0.01553 | 0.01553 | 0.9956 | -0.030841 | 0.99573 | -0.02994 | 5.7517
67 | 0.010122 | 0.0025374 | -0.010103 | -0.0025317 | 1.9477e-05 | 5.7213e-06 | 0.015129 | 0.01513 | 0.01513 | 0.9956 | -0.030841 | 0.99363 | -0.044752 | 5.6035
68 | 0.0084861 | 0.0021113 | -0.0084829 | -0.0021104 | 3.2762e-06 | 8.381e-07 | 0.012698 | 0.012698 | 0.012698 | 0.99405 | -0.041883 | 0.99366 | -0.044713 | 4.7029
69 | 0.0081207 | 0.0020197 | -0.0081207 | -0.0020197 | 9.5384e-08 | 2.3286e-08 | 0.012155 | 0.012155 | 0.012155 | 0.99366 | -0.044713 | 0.99364 | -0.044799 | 4.502
70 | 0.0074628 | 0.0018548 | -0.0074511 | -0.0018522 | 1.1718e-05 | 2.5608e-06 | 0.01117 | 0.011171 | 0.011171 | 0.99364 | -0.044799 | 0.99203 | -0.056336 | 4.1374
71 | 0.0074511 | 0.0018522 | -0.0074341 | -0.0018485 | 1.6993e-05 | 3.7252e-06 | 0.011171 | 0.011172 | 0.011172 | 0.99203 | -0.056336 | 0.9897 | -0.073091 | 4.1378
72 | 0.0028441 | 0.00071229 | -0.0028437 | -0.00071263 | 4.2778e-07 | -3.3757e-07 | 0.0042319 | 0.0042321 | 0.0042321 | 1 | 0 | 0.99984 | -0.0010874 | 1.5674
73 | 0.055891 | 0.014018 | -0.05589 | -0.014017 | 1.0581e-06 | 3.9409e-07 | 0.08317 | 0.08317 | 0.08317 | 1 | 0 | 0.99998 | -0.00013655 | 15.4019
74 | 0.00054877 | 0.00013747 | -0.00054877 | -0.00013754 | 2.0009e-09 | -6.2281e-08 | 0.00081669 | 0.00081671 | 0.00081671 | 0.99984 | -0.0010874 | 0.99984 | -0.0011138 | 0.30249
75 | 0.054784 | 0.01374 | -0.054735 | -0.013722 | 4.8818e-05 | 1.8159e-05 | 0.081525 | 0.081525 | 0.081525 | 0.99998 | -0.00013655 | 0.99906 | -0.0065695 | 15.0973
76 | 0.00066287 | 0.00016528 | -0.00066286 | -0.00016567 | 1.9055e-08 | -3.9039e-07 | 0.00099477 | 0.00099491 | 0.00099491 | 0.99125 | -0.06152 | 0.99122 | -0.061729 | 0.36849
77 | 0.00013418 | 3.3167e-05 | -0.00013418 | -3.3628e-05 | 9.0526e-10 | -4.6091e-07 | 0.00020127 | 0.00020143 | 0.00020143 | 0.99122 | -0.061729 | 0.99121 | -0.061778 | 0.074603
78 | -0.019315 | -0.0048442 | 0.019348 | 0.0048534 | 3.2422e-05 | 9.262e-06 | 0.02896 | 0.028959 | 0.02896 | 0.99247 | -0.052888 | 0.99419 | -0.040792 | 5.363
79 | -0.019842 | -0.0049774 | 0.019851 | 0.00498 | 8.8949e-06 | 2.5825e-06 | 0.029699 | 0.029699 | 0.029699 | 0.99419 | -0.040792 | 0.99465 | -0.037561 | 5.4999
80 | -0.019994 | -0.0050158 | 0.019999 | 0.0050173 | 5.1772e-06 | 1.5097e-06 | 0.029913 | 0.029913 | 0.029913 | 0.99465 | -0.037561 | 0.99492 | -0.035694 | 5.5394
81 | 0.0074341 | 0.0018485 | -0.0074116 | -0.0018436 | 2.254e-05 | 4.9623e-06 | 0.011172 | 0.011173 | 0.011173 | 0.9897 | -0.073091 | 0.9866 | -0.09536 | 4.1383
82 | 0.0011164 | 0.00027804 | -0.0011163 | -0.00027919 | 1.6802e-07 | -1.1485e-06 | 0.0016832 | 0.0016836 | 0.0016836 | 0.9866 | -0.09536 | 0.98645 | -0.096457 | 0.62357
83 | 0.0061247 | 0.0015228 | -0.0061146 | -0.0015213 | 1.0125e-05 | 1.468e-06 | 0.009233 | 0.0092339 | 0.0092339 | 0.9866 | -0.09536 | 0.98492 | -0.10749 | 3.42
84 | 0.00025233 | 6.2875e-05 | -0.00025232 | -6.3238e-05 | 2.6054e-09 | -3.6375e-07 | 0.00038135 | 0.00038148 | 0.00038148 | 0.98424 | -0.11241 | 0.98423 | -0.11248 | 0.14129
85 | -0.0011832 | -0.00029617 | 0.0011833 | 0.0002957 | 7.9264e-08 | -4.7419e-07 | 0.0017887 | 0.0017885 | 0.0017887 | 0.98424 | -0.11241 | 0.98431 | -0.11192 | 0.66247
86 | -0.0011833 | -0.0002957 | 0.0011834 | 0.00029512 | 9.5795e-08 | -5.7332e-07 | 0.0017885 | 0.0017883 | 0.0017885 | 0.98431 | -0.11192 | 0.98439 | -0.11133 | 0.6624
87 | -0.0015048 | -0.00037569 | 0.0015049 | 0.0003754 | 8.2901e-08 | -2.947e-07 | 0.0022742 | 0.0022741 | 0.0022742 | 0.98439 | -0.11133 | 0.98444 | -0.11093 | 0.84231
88 | -0.0015049 | -0.0003754 | 0.0015053 | 0.00037415 | 3.5075e-07 | -1.2477e-06 | 0.0022741 | 0.0022736 | 0.0022741 | 0.98444 | -0.11093 | 0.98468 | -0.10923 | 0.84226
89 | -0.0015053 | -0.00037415 | 0.0015056 | 0.00037289 | 3.5415e-07 | -1.261e-06 | 0.0022736 | 0.0022731 | 0.0022736 | 0.98468 | -0.10923 | 0.98492 | -0.10749 | 0.84208
90 | 0.00086648 | 0.00021671 | -0.00086646 | -0.00021697 | 2.2109e-08 | -2.563e-07 | 0.0013069 | 0.001307 | 0.001307 | 0.98645 | -0.096457 | 0.98642 | -0.096641 | 0.48407
91 | 0.00024978 | 6.2477e-05 | -0.00024978 | -6.2602e-05 | 8.6658e-10 | -1.2456e-07 | 0.00037674 | 0.00037679 | 0.00037679 | 0.98645 | -0.096457 | 0.98645 | -0.096482 | 0.13955
92 | 0.0046089 | 0.0011484 | -0.0046038 | -0.0011486 | 5.1336e-06 | -1.8372e-07 | 0.0069608 | 0.0069615 | 0.0069615 | 0.98492 | -0.10749 | 0.98379 | -0.11563 | 2.5784
93 | 0.00086646 | 0.00021697 | -0.00086645 | -0.00021715 | 1.5987e-08 | -1.8529e-07 | 0.001307 | 0.0013071 | 0.0013071 | 0.98642 | -0.096641 | 0.98641 | -0.096775 | 0.48409
94 | 0.0045134 | 0.001126 | -0.0045053 | -0.0011264 | 8.0756e-06 | -4.1483e-07 | 0.0068248 | 0.006826 | 0.006826 | 0.98379 | -0.11563 | 0.98197 | -0.12865 | 2.5282
95 | 0.0045053 | 0.0011264 | -0.0045035 | -0.0011265 | 1.8075e-06 | -9.0892e-08 | 0.006826 | 0.0068263 | 0.0068263 | 0.98197 | -0.12865 | 0.98157 | -0.13156 | 2.5283
96 | 0.00014074 | 3.5097e-05 | -0.00014074 | -3.5272e-05 | 3.9277e-10 | -1.7469e-07 | 0.00021329 | 0.00021335 | 0.00021335 | 0.98157 | -0.13156 | 0.98156 | -0.13158 | 0.079018
97 | 0.0043627 | 0.0010914 | -0.004362 | -0.0010914 | 7.1229e-07 | -5.591e-08 | 0.006613 | 0.0066131 | 0.0066131 | 0.98157 | -0.13156 | 0.9814 | -0.13275 | 2.4493
98 | 0.0038077 | 0.00095249 | -0.0038072 | -0.0009526 | 5.0721e-07 | -1.1309e-07 | 0.0057726 | 0.0057727 | 0.0057727 | 0.9814 | -0.13275 | 0.98127 | -0.13371 | 2.138
99 | 0.0027756 | 0.00069405 | -0.0027749 | -0.00069453 | 6.3196e-07 | -4.791e-07 | 0.0042084 | 0.0042086 | 0.0042086 | 0.98127 | -0.13371 | 0.98104 | -0.13536 | 1.5587
100 | 0.0011914 | 0.0002981 | -0.0011913 | -0.00029858 | 8.2056e-08 | -4.7688e-07 | 0.0018069 | 0.0018071 | 0.0018071 | 0.98104 | -0.13536 | 0.98097 | -0.13586 | 0.66931
101 | 0.0015835 | 0.00039643 | -0.0015834 | -0.00039675 | 1.0312e-07 | -3.2206e-07 | 0.0024017 | 0.0024018 | 0.0024018 | 0.98104 | -0.13536 | 0.98097 | -0.13583 | 0.88956
102 | 0.00028375 | 7.1031e-05 | -0.00028375 | -7.1113e-05 | 7.5616e-10 | -8.2297e-08 | 0.00043038 | 0.00043041 | 0.00043041 | 0.98097 | -0.13583 | 0.98097 | -0.13585 | 0.15941

## res_trafo
| p_hv_mw | q_hv_mvar | p_lv_mw | q_lv_mvar | pl_mw | ql_mvar | i_hv_ka | i_lv_ka | vm_hv_pu | va_hv_degree | vm_lv_pu | va_lv_degree | loading_percent
0 | 2.5187e-16 | 8.8016e-16 | 0.00079998 | 7.4552e-08 | 0.00079998 | 7.4552e-08 | 2.6429e-17 | 0.0011547 | 0.99998 | 149.9947 | 1 | 0 | 0.31999

## res_ext_grid
| p_mw | q_mvar
0 | 0.061508 | 0.015225

## res_load
| p_mw | q_mvar
0 | 0.0018202 | 0.00045618
1 | 8.9969e-05 | 2.2548e-05
2 | 0.003005 | 0.00075313
3 | 0.0030085 | 0.00075399
4 | 0.00017224 | 4.3168e-05
5 | 0.00074737 | 0.00018731
6 | 0.00046057 | 0.00011543
7 | 9.7118e-05 | 2.434e-05
8 | 0.00061135 | 0.00015322
9 | 0.00014193 | 3.5571e-05
10 | 0.00051367 | 0.00012874
11 | 0.00030233 | 7.577e-05
12 | 0.00013137 | 3.2924e-05
13 | 0.00056063 | 0.00014051
14 | 0.00041301 | 0.00010351
15 | 0.00055351 | 0.00013872
16 | 0.00010227 | 2.5632e-05
17 | 0.00021406 | 5.365e-05
18 | 0.00099425 | 0.00024918
19 | 0.00013957 | 3.498e-05
20 | 0.0016403 | 0.00041109
21 | 0.00052192 | 0.00013081
22 | 0.00055767 | 0.00013976
23 | 0.00068234 | 0.00017101
24 | 0.0020161 | 0.00050528
25 | 0.001733 | 0.00043434
26 | 0.0029405 | 0.00073695
27 | 0.0001951 | 4.8896e-05
28 | 0.00019925 | 4.9938e-05
29 | 0.00024374 | 6.1086e-05
30 | 0.00072478 | 0.00018165
31 | 0.00027992 | 7.0155e-05
32 | 0.00080983 | 0.00020296
33 | 0.00026592 | 6.6647e-05
34 | 0.00072532 | 0.00018178
35 | 0.00021922 | 5.494e-05
36 | 0.00012336 | 3.0916e-05
37 | 0.00021681 | 5.4338e-05
38 | 0.00086846 | 0.00021766
39 | 0.0013807 | 0.00034605
40 | 0.0009788 | 0.00024531
41 | 0.0011203 | 0.00028078
42 | 0.0031152 | 0.00078074
43 | 0.00082658 | 0.00020716
44 | 0.00041551 | 0.00010414
45 | 0.00026817 | 6.7209e-05
46 | 0.0008071 | 0.00020228
47 | 0.0018291 | 0.00045843
48 | 0.00084941 | 0.00021288
49 | 0.0015411 | 0.00038624
50 | 0.0003621 | 9.0752e-05
51 | 0.00065782 | 0.00016486
52 | 0.0019728 | 0.00049443
53 | 0.0022949 | 0.00057516
54 | 0.0011057 | 0.0002771
55 | 0.00054877 | 0.00013754
56 | 0.0017179 | 0.00043054
57 | 0.00052868 | 0.0001325
58 | 0.00013418 | 3.3628e-05
59 | 0.00049459 | 0.00012396
60 | 0.00014289 | 3.5812e-05
61 | 0.00053783 | 0.00013479
62 | 0.00017047 | 4.2725e-05
63 | 0.00093087 | 0.0002333
64 | 0.00025232 | 6.3238e-05
65 | 0.00032148 | 8.057e-05
66 | 0.00024978 | 6.2602e-05
67 | 9.0421e-05 | 2.2662e-05
68 | 0.00086645 | 0.00021715
69 | 0.00014074 | 3.5272e-05
70 | 0.00055435 | 0.00013893
71 | 0.0010316 | 0.00025855
72 | 0.0011913 | 0.00029858
73 | 0.0012997 | 0.00032572
74 | 0.00028375 | 7.1113e-05

## dtypes
| element | column | dtype
0 | bus | name | object
1 | bus | vn_kv | float64
2 | bus | type | object
3 | bus | zone | object
4 | bus | in_service | bool
5 | load | name | object
6 | load | bus | uint32
7 | load | p_mw | float64
8 | load | q_mvar | float64
9 | load | const_z_percent | float64
10 | load | const_i_percent | float64
11 | load | sn_mva | float64
12 | load | scaling | float64
13 | load | in_service | bool
14 | load | type | object
15 | ext_grid | name | object
16 | ext_grid | bus | uint32
17 | ext_grid | vm_pu | float64
18 | ext_grid | va_degree | float64
19 | ext_grid | slack_weight | float64
20 | ext_grid | in_service | bool
21 | line | name | object
22 | line | std_type | object
23 | line | from_bus | uint32
24 | line | to_bus | uint32
25 | line | length_km | float64
26 | line | r_ohm_per_km | float64
27 | line | x_ohm_per_km | float64
28 | line | c_nf_per_km | float64
29 | line | g_us_per_km | float64
30 | line | max_i_ka | float64
31 | line | df | float64
32 | line | parallel | uint32
33 | line | type | object
34 | line | in_service | bool
35 | trafo | name | object
36 | trafo | std_type | object
37 | trafo | hv_bus | uint32
38 | trafo | lv_bus | uint32
39 | trafo | sn_mva | float64
40 | trafo | vn_hv_kv | float64
41 | trafo | vn_lv_kv | float64
42 | trafo | vk_percent | float64
43 | trafo | vkr_percent | float64
44 | trafo | pfe_kw | float64
45 | trafo | i0_percent | float64
46 | trafo | shift_degree | float64
47 | trafo | tap_side | object
48 | trafo | tap_neutral | int32
49 | trafo | tap_min | int32
50 | trafo | tap_max | int32
51 | trafo | tap_step_percent | float64
52 | trafo | tap_step_degree | float64
53 | trafo | tap_pos | int32
54 | trafo | tap_phase_shifter | bool
55 | trafo | parallel | uint32
56 | trafo | df | float64
57 | trafo | in_service | bool
58 | line_geodata | coords | object
59 | bus_geodata | x | float64
60 | bus_geodata | y | float64
61 | bus_geodata | coords | object
62 | res_bus | vm_pu | float64
63 | res_bus | va_degree | float64
64 | res_bus | p_mw | float64
65 | res_bus | q_mvar | float64
66 | res_line | p_from_mw | float64
67 | res_line | q_from_mvar | float64
68 | res_line | p_to_mw | float64
69 | res_line | q_to_mvar | float64
70 | res_line | pl_mw | float64
71 | res_line | ql_mvar | float64
72 | res_line | i_from_ka | float64
73 | res_line | i_to_ka | float64
74 | res_line | i_ka | float64
75 | res_line | vm_from_pu | float64
76 | res_line | va_from_degree | float64
77 | res_line | vm_to_pu | float64
78 | res_line | va_to_degree | float64
79 | res_line | loading_percent | float64
80 | res_trafo | p_hv_mw | float64
81 | res_trafo | q_hv_mvar | float64
82 | res_trafo | p_lv_mw | float64
83 | res_trafo | q_lv_mvar | float64
84 | res_trafo | pl_mw | float64
85 | res_trafo | ql_mvar | float64
86 | res_trafo | i_hv_ka | float64
87 | res_trafo | i_lv_ka | float64
88 | res_trafo | vm_hv_pu | float64
89 | res_trafo | va_hv_degree | float64
90 | res_trafo | vm_lv_pu | float64
91 | res_trafo | va_lv_degree | float64
92 | res_trafo | loading_percent | float64
93 | res_ext_grid | p_mw | float64
94 | res_ext_grid | q_mvar | float64
95 | res_load | p_mw | float64
96 | res_load | q_mvar | float64

## parameters
| version | format_version | converged | OPF_converged | name | f_hz | sn_mva
0 | 2.14.6 | 2.14.0 | TRUE | FALSE |  | 50 | 1