## bus
| name | vn_kv | type | zone | in_service
0 | bus_LV_1151-58_1_3_node_48 | 0.4 | n |  | TRUE
1 | bus_LV_1151-58_1_3_node_134 | 0.4 | n |  | TRUE
2 | bus_LV_1151-58_1_3_node_142 | 0.4 | n |  | TRUE
3 | bus_LV_1151-58_1_3_node_46 | 0.4 | n |  | TRUE
4 | bus_LV_1151-58_1_3_node_45 | 0.4 | n |  | TRUE
5 | bus_LV_1151-58_1_3_node_40 | 0.4 | n |  | TRUE
6 | bus_LV_1151-58_1_3_node_41 | 0.4 | n |  | TRUE
7 | bus_LV_1151-58_1_3_node_42 | 0.4 | n |  | TRUE
8 | bus_LV_1151-58_1_3_node_43 | 0.4 | n |  | TRUE
9 | bus_LV_1151-58_1_3_node_44 | 0.4 | n |  | TRUE
10 | bus_LV_1151-58_1_3_node_76 | 0.4 | n |  | TRUE
11 | bus_LV_1151-58_1_3_node_66 | 0.4 | n |  | TRUE
12 | bus_LV_1151-58_1_3_node_47 | 0.4 | n |  | TRUE
13 | bus_LV_1151-58_1_3_node_146 | 0.4 | n |  | TRUE
14 | bus_LV_1151-58_1_3_node_70 | 0.4 | n |  | TRUE
15 | bus_LV_1151-58_1_3_node_50 | 0.4 | n |  | TRUE
16 | bus_LV_1151-58_1_3_node_51 | 0.4 | n |  | TRUE
17 | bus_LV_1151-58_1_3_node_52 | 0.4 | n |  | TRUE
18 | bus_LV_1151-58_1_3_node_53 | 0.4 | n |  | TRUE
19 | bus_LV_1151-58_1_3_node_54 | 0.4 | n |  | TRUE
20 | bus_LV_1151-58_1_3_node_55 | 0.4 | n |  | TRUE
21 | bus_LV_1151-58_1_3_node_56 | 0.4 | n |  | TRUE
22 | bus_LV_1151-58_1_3_node_65 | 0.4 | n |  | TRUE
23 | bus_LV_1151-58_1_3_node_83 | 0.4 | n |  | TRUE
24 | bus_LV_1151-58_1_3_node_61 | 0.4 | n |  | TRUE
25 | bus_LV_1151-58_1_3_node_57 | 0.4 | n |  | TRUE
26 | bus_LV_1151-58_1_3_node_58 | 0.4 | n |  | TRUE
27 | bus_LV_1151-58_1_3_node_59 | 0.4 | n |  | TRUE
28 | bus_LV_1151-58_1_3_node_60 | 0.4 | n |  | TRUE
29 | bus_LV_1151-58_1_3_node_62 | 0.4 | n |  | TRUE
30 | bus_LV_1151-58_1_3_node_63 | 0.4 | n |  | TRUE
31 | bus_LV_1151-58_1_3_node_64 | 0.4 | n |  | TRUE
32 | bus_LV_1151-58_1_3_node_69 | 0.4 | n |  | TRUE
33 | bus_LV_1151-58_1_3_node_67 | 0.4 | n |  | TRUE
34 | bus_LV_1151-58_1_3_node_68 | 0.4 | n |  | TRUE
35 | bus_LV_1151-58_1_3_node_71 | 0.4 | n |  | TRUE
36 | bus_LV_1151-58_1_3_node_140 | 0.4 | n |  | TRUE
37 | bus_LV_1151-58_1_3_node_101 | 0.4 | n |  | TRUE
38 | bus_LV_1151-58_1_3_node_141 | 0.4 | n |  | TRUE
39 | bus_LV_1151-58_1_3_node_99 | 0.4 | n |  | TRUE
40 | bus_LV_1151-58_1_3_node_155 | 0.4 | n |  | TRUE
41 | bus_LV_1151-58_1_3_node_156 | 0.4 | n |  | TRUE
42 | bus_LV_1151-58_1_3_node_157 | 0.4 | n |  | TRUE
43 | bus_LV_1151-58_1_3_node_95 | 0.4 | n |  | TRUE
44 | bus_LV_1151-58_1_3_node_96 | 0.4 | n |  | TRUE
45 | bus_LV_1151-58_1_3_node_97 | 0.4 | n |  | TRUE
46 | bus_LV_1151-58_1_3_node_98 | 0.4 | n |  | TRUE
47 | bus_LV_1151-58_1_3_node_100 | 0.4 | n |  | TRUE
48 | bus_LV_1151-58_1_3_node_227 | 0.4 | n |  | TRUE
49 | bus_LV_1151-58_1_3_node_225 | 0.4 | n |  | TRUE
50 | bus_LV_1151-58_1_3_node_199 | 0.4 | n |  | TRUE
51 | bus_LV_1151-58_1_3_node_200 | 0.4 | n |  | TRUE
52 | bus_LV_1151-58_1_3_node_201 | 0.4 | n |  | TRUE
53 | bus_LV_1151-58_1_3_node_202 | 0.4 | n |  | TRUE
54 | bus_LV_1151-58_1_3_node_203 | 0.4 | n |  | TRUE
55 | bus_LV_1151-58_1_3_node_129 | 0.4 | n |  | TRUE
56 | bus_LV_1151-58_1_3_node_131 | 0.4 | n |  | TRUE
57 | bus_LV_1151-58_1_3_node_132 | 0.4 | n |  | TRUE
58 | bus_LV_1151-58_1_3_node_139 | 0.4 | n |  | TRUE
59 | bus_LV_1151-58_1_3_node_135 | 0.4 | n |  | TRUE
60 | bus_LV_1151-58_1_3_node_151 | 0.4 | n |  | TRUE
61 | bus_LV_1151-58_1_3_node_136 | 0.4 | n |  | TRUE
62 | bus_LV_1151-58_1_3_node_137 | 0.4 | n |  | TRUE
63 | bus_LV_1151-58_1_3_node_138 | 0.4 | n |  | TRUE
64 | bus_LV_1151-58_1_3_node_144 | 0.4 | n |  | TRUE
65 | bus_LV_1151-58_1_3_node_164 | 0.4 | n |  | TRUE
66 | bus_LV_1151-58_1_3_node_143 | 0.4 | n |  | TRUE
67 | bus_LV_1151-58_1_3_node_217 | 0.4 | n |  | TRUE
68 | bus_LV_1151-58_1_3_node_152 | 0.4 | n |  | TRUE
69 | bus_LV_1151-58_1_3_node_153 | 0.4 | n |  | TRUE
70 | bus_LV_1151-58_1_3_node_154 | 0.4 | n |  | TRUE
71 | bus_LV_1151-58_1_3_node_158 | 0.4 | n |  | TRUE
72 | bus_LV_1151-58_1_3_node_159 | 0.4 | n |  | TRUE
73 | bus_LV_1151-58_1_3_node_219 | 0.4 | n |  | TRUE
74 | bus_LV_1151-58_1_3_node_162 | 0.4 | n |  | TRUE
75 | bus_LV_1151-58_1_3_node_193 | 0.4 | n |  | TRUE
76 | bus_LV_1151-58_1_3_node_160 | 0.4 | n |  | TRUE
77 | bus_LV_1151-58_1_3_node_161 | 0.4 | n |  | TRUE
78 | bus_LV_1151-58_1_3_node_221 | 0.4 | n |  | TRUE
79 | bus_LV_1151-58_1_3_node_220 | 0.4 | n |  | TRUE
80 | bus_LV_1151-58_1_3_node_223 | 0.4 | n |  | TRUE
81 | bus_LV_1151-58_1_3_node_163 | 0.4 | n |  | TRUE
82 | bus_LV_1151-58_1_3_node_205 | 0.4 | n |  | TRUE
83 | bus_LV_1151-58_1_3_node_206 | 0.4 | n |  | TRUE
84 | bus_LV_1151-58_1_3_node_216 | 0.4 | n |  | TRUE
85 | bus_LV_1151-58_1_3_node_198 | 0.4 | n |  | TRUE
86 | bus_LV_1151-58_1_3_node_222 | 0.4 | n |  | TRUE
87 | bus_LV_1151-58_1_3_node_191 | 0.4 | n |  | TRUE
88 | bus_LV_1151-58_1_3_node_213 | 0.4 | n |  | TRUE
89 | bus_LV_1151-58_1_3_node_165 | 0.4 | n |  | TRUE
90 | bus_LV_1151-58_1_3_node_166 | 0.4 | n |  | TRUE
91 | bus_LV_1151-58_1_3_node_167 | 0.4 | n |  | TRUE
92 | bus_LV_1151-58_1_3_node_169 | 0.4 | n |  | TRUE
93 | bus_LV_1151-58_1_3_node_170 | 0.4 | n |  | TRUE
94 | bus_LV_1151-58_1_3_node_171 | 0.4 | n |  | TRUE
95 | bus_LV_1151-58_1_3_node_172 | 0.4 | n |  | TRUE
96 | bus_LV_1151-58_1_3_node_186 | 0.4 | n |  | TRUE
97 | bus_LV_1151-58_1_3_node_178 | 0.4 | n |  | TRUE
98 | bus_LV_1151-58_1_3_node_187 | 0.4 | n |  | TRUE
99 | bus_LV_1151-58_1_3_node_179 | 0.4 | n |  | TRUE
100 | bus_LV_1151-58_1_3_node_173 | 0.4 | n |  | TRUE
101 | bus_LV_1151-58_1_3_node_175 | 0.4 | n |  | TRUE
102 | bus_LV_1151-58_1_3_node_204 | 0.4 | n |  | TRUE
103 | bus_LV_1151-58_1_3_node_180 | 0.4 | n |  | TRUE
104 | bus_LV_1151-58_1_3_node_181 | 0.4 | n |  | TRUE
105 | bus_LV_1151-58_1_3_node_195 | 0.4 | n |  | TRUE
106 | bus_LV_1151-58_1_3_node_196 | 0.4 | n |  | TRUE
107 | bus_LV_1151-58_1_3_node_197 | 0.4 | n |  | TRUE
108 | bus_LV_1151-58_1_3_node_188 | 0.4 | n |  | TRUE
109 | bus_LV_1151-58_1_3_node_189 | 0.4 | n |  | TRUE
110 | bus_LV_1151-58_1_3_node_190 | 0.4 | n |  | TRUE
111 | bus_LV_1151-58_1_3_node_192 | 0.4 | n |  | TRUE
112 | bus_LV_1151-58_1_3_node_194 | 0.4 | n |  | TRUE
113 | bus_LV_1151-58_1_3_node_218 | 0.4 | n |  | TRUE
114 | bus_LV_1151-58_1_3_node_207 | 0.4 | n |  | TRUE
115 | bus_LV_1151-58_1_3_node_208 | 0.4 | n |  | TRUE
116 | bus_LV_1151-58_1_3_node_209 | 0.4 | n |  | TRUE
117 | bus_LV_1151-58_1_3_node_210 | 0.4 | n |  | TRUE
118 | bus_LV_1151-58_1_3_node_211 | 0.4 | n |  | TRUE
119 | bus_LV_1151-58_1_3_node_212 | 0.4 | n |  | TRUE
120 | bus_LV_1151-58_1_3_node_234 | 0.4 | n |  | TRUE
121 | bus_LV_1151-58_1_3_node_224 | 0.4 | n |  | TRUE
122 | bus_LV_1151-58_1_3_node_226 | 0.4 | n |  | TRUE
123 | bus_LV_1151-58_1_3_node_228 | 0.4 | n |  | TRUE
124 | bus_LV_1151-58_1_3_node_229 | 0.4 | n |  | TRUE
125 | bus_LV_1151-58_1_3_node_233 | 0.4 | n |  | TRUE
126 | bus_LV_1151-58_1_3_node_232 | 0.4 | n |  | TRUE
127 | bus_LV_1151-58_1_3_node_230 | 0.4 | n |  | TRUE
128 | bus_LV_1151-58_1_3_node_231 | 0.4 | n |  | TRUE
129 | bus_MV_0_node_141 | 20 | n |  | TRUE

## load
| name | bus | p_mw | q_mvar | const_z_percent | const_i_percent | sn_mva | scaling | in_service | type
0 | LV_1151-58_1_3_load_142 | 2 | 0.00016705 | 4.1866e-05 | 0 | 0 |  | 1 | TRUE | wye
1 | LV_1151-58_1_3_load_45 | 4 | 0.00026355 | 6.6052e-05 | 0 | 0 |  | 1 | TRUE | wye
2 | LV_1151-58_1_3_load_40 | 5 | 0.00021765 | 5.4548e-05 | 0 | 0 |  | 1 | TRUE | wye
3 | LV_1151-58_1_3_load_41 | 6 | 3.1123e-05 | 7.8003e-06 | 0 | 0 |  | 1 | TRUE | wye
4 | LV_1151-58_1_3_load_42 | 7 | 0.00025356 | 6.3548e-05 | 0 | 0 |  | 1 | TRUE | wye
5 | LV_1151-58_1_3_load_43 | 8 | 0.00023139 | 5.7992e-05 | 0 | 0 |  | 1 | TRUE | wye
6 | LV_1151-58_1_3_load_44 | 9 | 4.3985e-05 | 1.1024e-05 | 0 | 0 |  | 1 | TRUE | wye
7 | LV_1151-58_1_3_load_76 | 10 | 5.6292e-05 | 1.4108e-05 | 0 | 0 |  | 1 | TRUE | wye
8 | LV_1151-58_1_3_load_66 | 11 | 1.4301e-05 | 3.5841e-06 | 0 | 0 |  | 1 | TRUE | wye
9 | LV_1151-58_1_3_load_47 | 12 | 0.00021221 | 5.3185e-05 | 0 | 0 |  | 1 | TRUE | wye
10 | LV_1151-58_1_3_load_146 | 13 | 0.00016411 | 4.1131e-05 | 0 | 0 |  | 1 | TRUE | wye
11 | LV_1151-58_1_3_load_50 | 15 | 0.00026288 | 6.5884e-05 | 0 | 0 |  | 1 | TRUE | wye
12 | LV_1151-58_1_3_load_51 | 16 | 7.3189e-05 | 1.8343e-05 | 0 | 0 |  | 1 | TRUE | wye
13 | LV_1151-58_1_3_load_53 | 18 | 2.8456e-05 | 7.1317e-06 | 0 | 0 |  | 1 | TRUE | wye
14 | LV_1151-58_1_3_load_56 | 21 | 5.2227e-05 | 1.3089e-05 | 0 | 0 |  | 1 | TRUE | wye
15 | LV_1151-58_1_3_load_65 | 22 | 0.00014045 | 3.5201e-05 | 0 | 0 |  | 1 | TRUE | wye
16 | LV_1151-58_1_3_load_83 | 23 | 0.00062303 | 0.00015615 | 0 | 0 |  | 1 | TRUE | wye
17 | LV_1151-58_1_3_load_57 | 25 | 0.00019162 | 4.8025e-05 | 0 | 0 |  | 1 | TRUE | wye
18 | LV_1151-58_1_3_load_58 | 26 | 0.00023949 | 6.0022e-05 | 0 | 0 |  | 1 | TRUE | wye
19 | LV_1151-58_1_3_load_60 | 28 | 4.1015e-05 | 1.0279e-05 | 0 | 0 |  | 1 | TRUE | wye
20 | LV_1151-58_1_3_load_63 | 30 | 5.8286e-05 | 1.4608e-05 | 0 | 0 |  | 1 | TRUE | wye
21 | LV_1151-58_1_3_load_64 | 31 | 5.0562e-05 | 1.2672e-05 | 0 | 0 |  | 1 | TRUE | wye
22 | LV_1151-58_1_3_load_69 | 32 | 1.3586e-05 | 3.4049e-06 | 0 | 0 |  | 1 | TRUE | wye
23 | LV_1151-58_1_3_load_68 | 34 | 6.8651e-05 | 1.7206e-05 | 0 | 0 |  | 1 | TRUE | wye
24 | LV_1151-58_1_3_load_140 | 36 | 2.1149e-05 | 5.3003e-06 | 0 | 0 |  | 1 | TRUE | wye
25 | LV_1151-58_1_3_load_101 | 37 | 4.2232e-05 | 1.0584e-05 | 0 | 0 |  | 1 | TRUE | wye
26 | LV_1151-58_1_3_load_99 | 39 | 5.4638e-05 | 1.3694e-05 | 0 | 0 |  | 1 | TRUE | wye
27 | LV_1151-58_1_3_load_95 | 43 | 0.00023415 | 5.8683e-05 | 0 | 0 |  | 1 | TRUE | wye
28 | LV_1151-58_1_3_load_96 | 44 | 1.8549e-05 | 4.6487e-06 | 0 | 0 |  | 1 | TRUE | wye
29 | LV_1151-58_1_3_load_97 | 45 | 8.3477e-05 | 2.0921e-05 | 0 | 0 |  | 1 | TRUE | wye
30 | LV_1151-58_1_3_load_227 | 48 | 2.2681e-05 | 5.6843e-06 | 0 | 0 |  | 1 | TRUE | wye
31 | LV_1151-58_1_3_load_225 | 49 | 0.00018052 | 4.5243e-05 | 0 | 0 |  | 1 | TRUE | wye
32 | LV_1151-58_1_3_load_199 | 50 | 4.3e-05 | 1.0777e-05 | 0 | 0 |  | 1 | TRUE | wye
33 | LV_1151-58_1_3_load_200 | 51 | 0.00021572 | 5.4065e-05 | 0 | 0 |  | 1 | TRUE | wye
34 | LV_1151-58_1_3_load_202 | 53 | 4.5945e-05 | 1.1515e-05 | 0 | 0 |  | 1 | TRUE | wye
35 | LV_1151-58_1_3_load_131 | 56 | 5.4522e-05 | 1.3664e-05 | 0 | 0 |  | 1 | TRUE | wye
36 | LV_1151-58_1_3_load_132 | 57 | 7.2076e-05 | 1.8064e-05 | 0 | 0 |  | 1 | TRUE | wye
37 | LV_1151-58_1_3_load_139 | 58 | 0.00012509 | 3.1351e-05 | 0 | 0 |  | 1 | TRUE | wye
38 | LV_1151-58_1_3_load_135 | 59 | 0.00033569 | 8.4132e-05 | 0 | 0 |  | 1 | TRUE | wye
39 | LV_1151-58_1_3_load_151 | 60 | 0.00013579 | 3.4031e-05 | 0 | 0 |  | 1 | TRUE | wye
40 | LV_1151-58_1_3_load_137 | 62 | 0.00016743 | 4.1961e-05 | 0 | 0 |  | 1 | TRUE | wye
41 | LV_1151-58_1_3_load_144 | 64 | 5.4706e-05 | 1.3711e-05 | 0 | 0 |  | 1 | TRUE | wye
42 | LV_1151-58_1_3_load_164 | 65 | 0.00020546 | 5.1494e-05 | 0 | 0 |  | 1 | TRUE | wye
43 | LV_1151-58_1_3_load_143 | 66 | 0.00015612 | 3.9126e-05 | 0 | 0 |  | 1 | TRUE | wye
44 | LV_1151-58_1_3_load_217 | 67 | 1.4347e-05 | 3.5956e-06 | 0 | 0 |  | 1 | TRUE | wye
45 | LV_1151-58_1_3_load_153 | 69 | 1.6162e-05 | 4.0505e-06 | 0 | 0 |  | 1 | TRUE | wye
46 | LV_1151-58_1_3_load_154 | 70 | 2.4029e-05 | 6.0223e-06 | 0 | 0 |  | 1 | TRUE | wye
47 | LV_1151-58_1_3_load_158 | 71 | 3.5798e-05 | 8.9718e-06 | 0 | 0 |  | 1 | TRUE | wye
48 | LV_1151-58_1_3_load_219 | 73 | 0.00012926 | 3.2396e-05 | 0 | 0 |  | 1 | TRUE | wye
49 | LV_1151-58_1_3_load_160 | 76 | 8.6861e-05 | 2.1769e-05 | 0 | 0 |  | 1 | TRUE | wye
50 | LV_1151-58_1_3_load_161 | 77 | 0.00019314 | 4.8405e-05 | 0 | 0 |  | 1 | TRUE | wye
51 | LV_1151-58_1_3_load_220 | 79 | 7.0623e-05 | 1.77e-05 | 0 | 0 |  | 1 | TRUE | wye
52 | LV_1151-58_1_3_load_223 | 80 | 0.0001955 | 4.8998e-05 | 0 | 0 |  | 1 | TRUE | wye
53 | LV_1151-58_1_3_load_163 | 81 | 7.0852e-05 | 1.7757e-05 | 0 | 0 |  | 1 | TRUE | wye
54 | LV_1151-58_1_3_load_205 | 82 | 0.00014137 | 3.5431e-05 | 0 | 0 |  | 1 | TRUE | wye
55 | LV_1151-58_1_3_load_206 | 83 | 4.6183e-05 | 1.1575e-05 | 0 | 0 |  | 1 | TRUE | wye
56 | LV_1151-58_1_3_load_216 | 84 | 3.6705e-05 | 9.1993e-06 | 0 | 0 |  | 1 | TRUE | wye
57 | LV_1151-58_1_3_load_222 | 86 | 0.00016388 | 4.1072e-05 | 0 | 0 |  | 1 | TRUE | wye
58 | LV_1151-58_1_3_load_165 | 89 | 0.00013724 | 3.4395e-05 | 0 | 0 |  | 1 | TRUE | wye
59 | LV_1151-58_1_3_load_166 | 90 | 4.2075e-05 | 1.0545e-05 | 0 | 0 |  | 1 | TRUE | wye
60 | LV_1151-58_1_3_load_169 | 92 | 0.0001797 | 4.5036e-05 | 0 | 0 |  | 1 | TRUE | wye
61 | LV_1151-58_1_3_load_170 | 93 | 4.2042e-05 | 1.0537e-05 | 0 | 0 |  | 1 | TRUE | wye
62 | LV_1151-58_1_3_load_172 | 95 | 0.00019361 | 4.8524e-05 | 0 | 0 |  | 1 | TRUE | wye
63 | LV_1151-58_1_3_load_186 | 96 | 1.7802e-05 | 4.4617e-06 | 0 | 0 |  | 1 | TRUE | wye
64 | LV_1151-58_1_3_load_178 | 97 | 5.4751e-05 | 1.3722e-05 | 0 | 0 |  | 1 | TRUE | wye
65 | LV_1151-58_1_3_load_187 | 98 | 9.4346e-05 | 2.3645e-05 | 0 | 0 |  | 1 | TRUE | wye
66 | LV_1151-58_1_3_load_173 | 100 | 9.4632e-05 | 2.3717e-05 | 0 | 0 |  | 1 | TRUE | wye
67 | LV_1151-58_1_3_load_204 | 102 | 4.6392e-05 | 1.1627e-05 | 0 | 0 |  | 1 | TRUE | wye
68 | LV_1151-58_1_3_load_180 | 103 | 5.1031e-05 | 1.2789e-05 | 0 | 0 |  | 1 | TRUE | wye
69 | LV_1151-58_1_3_load_196 | 106 | 0.00025052 | 6.2787e-05 | 0 | 0 |  | 1 | TRUE | wye
70 | LV_1151-58_1_3_load_197 | 107 | 8.5544e-05 | 2.1439e-05 | 0 | 0 |  | 1 | TRUE | wye
71 | LV_1151-58_1_3_load_188 | 108 | 2.0237e-05 | 5.0718e-06 | 0 | 0 |  | 1 | TRUE | wye
72 | LV_1151-58_1_3_load_189 | 109 | 0.00016006 | 4.0116e-05 | 0 | 0 |  | 1 | TRUE | wye
73 | LV_1151-58_1_3_load_190 | 110 | 4.4565e-05 | 1.1169e-05 | 0 | 0 |  | 1 | TRUE | wye
74 | LV_1151-58_1_3_load_192 | 111 | 0.00027795 | 6.966e-05 | 0 | 0 |  | 1 | TRUE | wye
75 | LV_1151-58_1_3_load_194 | 112 | 2.3254e-05 | 5.8281e-06 | 0 | 0 |  | 1 | TRUE | wye
76 | LV_1151-58_1_3_load_207 | 114 | 0.00015586 | 3.9063e-05 | 0 | 0 |  | 1 | TRUE | wye
77 | LV_1151-58_1_3_load_208 | 115 | 4.1242e-05 | 1.0336e-05 | 0 | 0 |  | 1 | TRUE | wye
78 | LV_1151-58_1_3_load_209 | 116 | 3.5314e-05 | 8.8506e-06 | 0 | 0 |  | 1 | TRUE | wye
79 | LV_1151-58_1_3_load_211 | 118 | 2.0209e-05 | 5.0648e-06 | 0 | 0 |  | 1 | TRUE | wye
80 | LV_1151-58_1_3_load_212 | 119 | 7.0444e-05 | 1.7655e-05 | 0 | 0 |  | 1 | TRUE | wye
81 | LV_1151-58_1_3_load_234 | 120 | 0.00016029 | 4.0173e-05 | 0 | 0 |  | 1 | TRUE | wye
82 | LV_1151-58_1_3_load_224 | 121 | 1.3227e-05 | 3.315e-06 | 0 | 0 |  | 1 | TRUE | wye
83 | LV_1151-58_1_3_load_229 | 124 | 7.3284e-05 | 1.8367e-05 | 0 | 0 |  | 1 | TRUE | wye
84 | LV_1151-58_1_3_load_233 | 125 | 5.1276e-05 | 1.2851e-05 | 0 | 0 |  | 1 | TRUE | wye
85 | LV_1151-58_1_3_load_232 | 126 | 2.4896e-05 | 6.2394e-06 | 0 | 0 |  | 1 | TRUE | wye
86 | LV_1151-58_1_3_load_230 | 127 | 4.4743e-05 | 1.1214e-05 | 0 | 0 |  | 1 | TRUE | wye
87 | LV_1151-58_1_3_load_231 | 128 | 0.00027107 | 6.7937e-05 | 0 | 0 |  | 1 | TRUE | wye

## ext_grid
| name | bus | vm_pu | va_degree | slack_weight | in_service
0 |  | 38 | 1 | 0 | 1 | TRUE

## line
| name | std_type | from_bus | to_bus | length_km | r_ohm_per_km | x_ohm_per_km | c_nf_per_km | g_us_per_km | max_i_ka | df | parallel | type | in_service
0 | LV_1151-58_1_3_line_0 | NAYY 4x150 SE | 0 | 1 | 0.49421 | 0.208 | 0.08 | 261 | 0 | 0.27 | 1 | 1 | cs | TRUE
1 | LV_1151-58_1_3_line_1 | NAYY 4x150 SE | 0 | 2 | 0.17712 | 0.208 | 0.08 | 261 | 0 | 0.27 | 1 | 1 | cs | TRUE
2 | LV_1151-58_1_3_line_2 | NAYY 4x150 SE | 0 | 3 | 0.43714 | 0.208 | 0.08 | 261 | 0 | 0.27 | 1 | 1 | cs | TRUE
3 | LV_1151-58_1_3_line_3 | NAYY 4x150 SE | 1 | 13 | 0.025427 | 0.208 | 0.08 | 261 | 0 | 0.27 | 1 | 1 | cs | TRUE
4 | LV_1151-58_1_3_line_4 | NAYY 4x150 SE | 2 | 14 | 0.12773 | 0.208 | 0.08 | 261 | 0 | 0.27 | 1 | 1 | cs | TRUE
5 | LV_1151-58_1_3_line_5 | NAYY 4x150 SE | 3 | 4 | 0.039285 | 0.208 | 0.08 | 261 | 0 | 0.27 | 1 | 1 | cs | TRUE
6 | LV_1151-58_1_3_line_6 | NAYY 4x150 SE | 4 | 12 | 0.0044353 | 0.208 | 0.08 | 261 | 0 | 0.27 | 1 | 1 | cs | TRUE
7 | LV_1151-58_1_3_line_7 | NAYY 4x150 SE | 5 | 6 | 0.0013093 | 0.208 | 0.08 | 261 | 0 | 0.27 | 1 | 1 | cs | TRUE
8 | LV_1151-58_1_3_line_8 | NAYY 4x150 SE | 5 | 7 | 0.031906 | 0.208 | 0.08 | 261 | 0 | 0.27 | 1 | 1 | cs | TRUE
9 | LV_1151-58_1_3_line_9 | NAYY 4x150 SE | 7 | 8 | 0.079777 | 0.208 | 0.08 | 261 | 0 | 0.27 | 1 | 1 | cs | TRUE
10 | LV_1151-58_1_3_line_10 | NAYY 4x150 SE | 8 | 9 | 0.02585 | 0.208 | 0.08 | 261 | 0 | 0.27 | 1 | 1 | cs | TRUE
11 | LV_1151-58_1_3_line_11 | NAYY 4x150 SE | 9 | 10 | 0.023491 | 0.208 | 0.08 | 261 | 0 | 0.27 | 1 | 1 | cs | TRUE
12 | LV_1151-58_1_3_line_12 | NAYY 4x150 SE | 10 | 11 | 0.0056166 | 0.208 | 0.08 | 261 | 0 | 0.27 | 1 | 1 | cs | TRUE
13 | LV_1151-58_1_3_line_13 | NAYY 4x150 SE | 11 | 29 | 0.010997 | 0.208 | 0.08 | 261 | 0 | 0.27 | 1 | 1 | cs | TRUE
14 | LV_1151-58_1_3_line_14 | NAYY 4x150 SE | 14 | 35 | 0.22043 | 0.208 | 0.08 | 261 | 0 | 0.27 | 1 | 1 | cs | TRUE
15 | LV_1151-58_1_3_line_15 | NAYY 4x150 SE | 14 | 36 | 0.07736 | 0.208 | 0.08 | 261 | 0 | 0.27 | 1 | 1 | cs | TRUE
16 | LV_1151-58_1_3_line_16 | NAYY 4x150 SE | 14 | 33 | 0.24527 | 0.208 | 0.08 | 261 | 0 | 0.27 | 1 | 1 | cs | TRUE
17 | LV_1151-58_1_3_line_17 | NAYY 4x150 SE | 15 | 16 | 0.026144 | 0.208 | 0.08 | 261 | 0 | 0.27 | 1 | 1 | cs | TRUE
18 | LV_1151-58_1_3_line_18 | NAYY 4x150 SE | 15 | 17 | 0.37402 | 0.208 | 0.08 | 261 | 0 | 0.27 | 1 | 1 | cs | TRUE
19 | LV_1151-58_1_3_line_19 | NAYY 4x150 SE | 16 | 18 | 0.024065 | 0.208 | 0.08 | 261 | 0 | 0.27 | 1 | 1 | cs | TRUE
20 | LV_1151-58_1_3_line_20 | NAYY 4x150 SE | 17 | 19 | 0.17795 | 0.208 | 0.08 | 261 | 0 | 0.27 | 1 | 1 | cs | TRUE
21 | LV_1151-58_1_3_line_21 | NAYY 4x150 SE | 18 | 20 | 0.023027 | 0.208 | 0.08 | 261 | 0 | 0.27 | 1 | 1 | cs | TRUE
22 | LV_1151-58_1_3_line_22 | NAYY 4x150 SE | 19 | 21 | 0.0082856 | 0.208 | 0.08 | 261 | 0 | 0.27 | 1 | 1 | cs | TRUE
23 | LV_1151-58_1_3_line_23 | NAYY 4x150 SE | 20 | 22 | 0.098443 | 0.208 | 0.08 | 261 | 0 | 0.27 | 1 | 1 | cs | TRUE
24 | LV_1151-58_1_3_line_24 | NAYY 4x150 SE | 21 | 23 | 0.012198 | 0.208 | 0.08 | 261 | 0 | 0.27 | 1 | 1 | cs | TRUE
25 | LV_1151-58_1_3_line_25 | NAYY 4x150 SE | 22 | 24 | 0.0041993 | 0.208 | 0.08 | 261 | 0 | 0.27 | 1 | 1 | cs | TRUE
26 | LV_1151-58_1_3_line_26 | NAYY 4x150 SE | 24 | 31 | 0.015855 | 0.208 | 0.08 | 261 | 0 | 0.27 | 1 | 1 | cs | TRUE
27 | LV_1151-58_1_3_line_27 | NAYY 4x150 SE | 24 | 27 | 0.017376 | 0.208 | 0.08 | 261 | 0 | 0.27 | 1 | 1 | cs | TRUE
28 | LV_1151-58_1_3_line_28 | NAYY 4x150 SE | 25 | 26 | 0.58688 | 0.208 | 0.08 | 261 | 0 | 0.27 | 1 | 1 | cs | TRUE
29 | LV_1151-58_1_3_line_29 | NAYY 4x150 SE | 25 | 27 | 0.019541 | 0.208 | 0.08 | 261 | 0 | 0.27 | 1 | 1 | cs | TRUE
30 | LV_1151-58_1_3_line_30 | NAYY 4x150 SE | 26 | 28 | 0.069379 | 0.208 | 0.08 | 261 | 0 | 0.27 | 1 | 1 | cs | TRUE
31 | LV_1151-58_1_3_line_31 | NAYY 4x150 SE | 27 | 29 | 0.05803 | 0.208 | 0.08 | 261 | 0 | 0.27 | 1 | 1 | cs | TRUE
32 | LV_1151-58_1_3_line_32 | NAYY 4x150 SE | 28 | 30 | 0.017907 | 0.208 | 0.08 | 261 | 0 | 0.27 | 1 | 1 | cs | TRUE
33 | LV_1151-58_1_3_line_33 | NAYY 4x150 SE | 30 | 32 | 0.016089 | 0.208 | 0.08 | 261 | 0 | 0.27 | 1 | 1 | cs | TRUE
34 | LV_1151-58_1_3_line_34 | NAYY 4x150 SE | 32 | 34 | 0.10254 | 0.208 | 0.08 | 261 | 0 | 0.27 | 1 | 1 | cs | TRUE
35 | LV_1151-58_1_3_line_35 | NAYY 4x150 SE | 33 | 34 | 0.043576 | 0.208 | 0.08 | 261 | 0 | 0.27 | 1 | 1 | cs | TRUE
36 | LV_1151-58_1_3_line_36 | NAYY 4x150 SE | 35 | 37 | 0.53945 | 0.208 | 0.08 | 261 | 0 | 0.27 | 1 | 1 | cs | TRUE
37 | LV_1151-58_1_3_line_37 | NAYY 4x150 SE | 36 | 38 | 0.56435 | 0.208 | 0.08 | 261 | 0 | 0.27 | 1 | 1 | cs | TRUE
38 | LV_1151-58_1_3_line_38 | NAYY 4x150 SE | 37 | 39 | 0.027179 | 0.208 | 0.08 | 261 | 0 | 0.27 | 1 | 1 | cs | TRUE
39 | LV_1151-58_1_3_line_39 | NAYY 4x150 SE | 38 | 66 | 0.14907 | 0.208 | 0.08 | 261 | 0 | 0.27 | 1 | 1 | cs | TRUE
40 | LV_1151-58_1_3_line_40 | NAYY 4x150 SE | 38 | 63 | 0.054028 | 0.208 | 0.08 | 261 | 0 | 0.27 | 1 | 1 | cs | TRUE
41 | LV_1151-58_1_3_line_41 | NAYY 4x150 SE | 39 | 45 | 0.0094191 | 0.208 | 0.08 | 261 | 0 | 0.27 | 1 | 1 | cs | TRUE
42 | LV_1151-58_1_3_line_42 | NAYY 4x150 SE | 40 | 41 | 0.22057 | 0.208 | 0.08 | 261 | 0 | 0.27 | 1 | 1 | cs | TRUE
43 | LV_1151-58_1_3_line_43 | NAYY 4x150 SE | 40 | 42 | 0.12843 | 0.208 | 0.08 | 261 | 0 | 0.27 | 1 | 1 | cs | TRUE
44 | LV_1151-58_1_3_line_44 | NAYY 4x150 SE | 41 | 76 | 0.14451 | 0.208 | 0.08 | 261 | 0 | 0.27 | 1 | 1 | cs | TRUE
45 | LV_1151-58_1_3_line_45 | NAYY 4x150 SE | 41 | 77 | 0.091819 | 0.208 | 0.08 | 261 | 0 | 0.27 | 1 | 1 | cs | TRUE
46 | LV_1151-58_1_3_line_46 | NAYY 4x150 SE | 42 | 74 | 0.36699 | 0.208 | 0.08 | 261 | 0 | 0.27 | 1 | 1 | cs | TRUE
47 | LV_1151-58_1_3_line_47 | NAYY 4x150 SE | 42 | 54 | 0.20049 | 0.208 | 0.08 | 261 | 0 | 0.27 | 1 | 1 | cs | TRUE
48 | LV_1151-58_1_3_line_48 | NAYY 4x150 SE | 43 | 44 | 0.052026 | 0.208 | 0.08 | 261 | 0 | 0.27 | 1 | 1 | cs | TRUE
49 | LV_1151-58_1_3_line_49 | NAYY 4x150 SE | 43 | 45 | 0.034499 | 0.208 | 0.08 | 261 | 0 | 0.27 | 1 | 1 | cs | TRUE
50 | LV_1151-58_1_3_line_50 | NAYY 4x150 SE | 44 | 46 | 0.10606 | 0.208 | 0.08 | 261 | 0 | 0.27 | 1 | 1 | cs | TRUE
51 | LV_1151-58_1_3_line_51 | NAYY 4x150 SE | 46 | 47 | 0.64524 | 0.208 | 0.08 | 261 | 0 | 0.27 | 1 | 1 | cs | TRUE
52 | LV_1151-58_1_3_line_52 | NAYY 4x150 SE | 47 | 48 | 0.0032295 | 0.208 | 0.08 | 261 | 0 | 0.27 | 1 | 1 | cs | TRUE
53 | LV_1151-58_1_3_line_53 | NAYY 4x150 SE | 48 | 49 | 0.026358 | 0.208 | 0.08 | 261 | 0 | 0.27 | 1 | 1 | cs | TRUE
54 | LV_1151-58_1_3_line_54 | NAYY 4x150 SE | 49 | 121 | 0.0023531 | 0.208 | 0.08 | 261 | 0 | 0.27 | 1 | 1 | cs | TRUE
55 | LV_1151-58_1_3_line_55 | NAYY 4x150 SE | 50 | 51 | 0.0039781 | 0.208 | 0.08 | 261 | 0 | 0.27 | 1 | 1 | cs | TRUE
56 | LV_1151-58_1_3_line_56 | NAYY 4x150 SE | 50 | 52 | 0.051141 | 0.208 | 0.08 | 261 | 0 | 0.27 | 1 | 1 | cs | TRUE
57 | LV_1151-58_1_3_line_57 | NAYY 4x150 SE | 51 | 53 | 0.038866 | 0.208 | 0.08 | 261 | 0 | 0.27 | 1 | 1 | cs | TRUE
58 | LV_1151-58_1_3_line_58 | NAYY 4x150 SE | 52 | 54 | 0.29568 | 0.208 | 0.08 | 261 | 0 | 0.27 | 1 | 1 | cs | TRUE
59 | LV_1151-58_1_3_line_59 | NAYY 4x150 SE | 53 | 102 | 0.0055684 | 0.208 | 0.08 | 261 | 0 | 0.27 | 1 | 1 | cs | TRUE
60 | LV_1151-58_1_3_line_60 | NAYY 4x150 SE | 54 | 82 | 0.017562 | 0.208 | 0.08 | 261 | 0 | 0.27 | 1 | 1 | cs | TRUE
61 | LV_1151-58_1_3_line_61 | NAYY 4x150 SE | 54 | 83 | 0.055573 | 0.208 | 0.08 | 261 | 0 | 0.27 | 1 | 1 | cs | TRUE
62 | LV_1151-58_1_3_line_62 | NAYY 4x150 SE | 55 | 56 | 0.0048492 | 0.208 | 0.08 | 261 | 0 | 0.27 | 1 | 1 | cs | TRUE
63 | LV_1151-58_1_3_line_63 | NAYY 4x150 SE | 55 | 57 | 0.01805 | 0.208 | 0.08 | 261 | 0 | 0.27 | 1 | 1 | cs | TRUE
64 | LV_1151-58_1_3_line_64 | NAYY 4x150 SE | 56 | 58 | 0.055418 | 0.208 | 0.08 | 261 | 0 | 0.27 | 1 | 1 | cs | TRUE
65 | LV_1151-58_1_3_line_65 | NAYY 4x150 SE | 57 | 59 | 0.010688 | 0.208 | 0.08 | 261 | 0 | 0.27 | 1 | 1 | cs | TRUE
66 | LV_1151-58_1_3_line_66 | NAYY 4x150 SE | 58 | 60 | 0.054786 | 0.208 | 0.08 | 261 | 0 | 0.27 | 1 | 1 | cs | TRUE
67 | LV_1151-58_1_3_line_67 | NAYY 4x150 SE | 59 | 61 | 0.40361 | 0.208 | 0.08 | 261 | 0 | 0.27 | 1 | 1 | cs | TRUE
68 | LV_1151-58_1_3_line_68 | NAYY 4x150 SE | 61 | 62 | 0.34577 | 0.208 | 0.08 | 261 | 0 | 0.27 | 1 | 1 | cs | TRUE
69 | LV_1151-58_1_3_line_69 | NAYY 4x150 SE | 62 | 63 | 0.21148 | 0.208 | 0.08 | 261 | 0 | 0.27 | 1 | 1 | cs | TRUE
70 | LV_1151-58_1_3_line_70 | NAYY 4x150 SE | 63 | 64 | 0.32946 | 0.208 | 0.08 | 261 | 0 | 0.27 | 1 | 1 | cs | TRUE
71 | LV_1151-58_1_3_line_71 | NAYY 4x150 SE | 64 | 65 | 0.035104 | 0.208 | 0.08 | 261 | 0 | 0.27 | 1 | 1 | cs | TRUE
72 | LV_1151-58_1_3_line_72 | NAYY 4x150 SE | 65 | 67 | 0.031374 | 0.208 | 0.08 | 261 | 0 | 0.27 | 1 | 1 | cs | TRUE
73 | LV_1151-58_1_3_line_73 | NAYY 4x150 SE | 67 | 88 | 0.042452 | 0.208 | 0.08 | 261 | 0 | 0.27 | 1 | 1 | cs | TRUE
74 | LV_1151-58_1_3_line_74 | NAYY 4x150 SE | 68 | 69 | 0.077117 | 0.208 | 0.08 | 261 | 0 | 0.27 | 1 | 1 | cs | TRUE
75 | LV_1151-58_1_3_line_75 | NAYY 4x150 SE | 68 | 70 | 0.028664 | 0.208 | 0.08 | 261 | 0 | 0.27 | 1 | 1 | cs | TRUE
76 | LV_1151-58_1_3_line_76 | NAYY 4x150 SE | 69 | 71 | 0.016938 | 0.208 | 0.08 | 261 | 0 | 0.27 | 1 | 1 | cs | TRUE
77 | LV_1151-58_1_3_line_77 | NAYY 4x150 SE | 70 | 72 | 0.44501 | 0.208 | 0.08 | 261 | 0 | 0.27 | 1 | 1 | cs | TRUE
78 | LV_1151-58_1_3_line_78 | NAYY 4x150 SE | 71 | 73 | 0.007831 | 0.208 | 0.08 | 261 | 0 | 0.27 | 1 | 1 | cs | TRUE
79 | LV_1151-58_1_3_line_79 | NAYY 4x150 SE | 72 | 74 | 0.1856 | 0.208 | 0.08 | 261 | 0 | 0.27 | 1 | 1 | cs | TRUE
80 | LV_1151-58_1_3_line_80 | NAYY 4x150 SE | 72 | 75 | 0.36577 | 0.208 | 0.08 | 261 | 0 | 0.27 | 1 | 1 | cs | TRUE
81 | LV_1151-58_1_3_line_81 | NAYY 4x150 SE | 74 | 80 | 0.12211 | 0.208 | 0.08 | 261 | 0 | 0.27 | 1 | 1 | cs | TRUE
82 | LV_1151-58_1_3_line_82 | NAYY 4x150 SE | 75 | 87 | 0.12114 | 0.208 | 0.08 | 261 | 0 | 0.27 | 1 | 1 | cs | TRUE
83 | LV_1151-58_1_3_line_83 | NAYY 4x150 SE | 75 | 85 | 0.3434 | 0.208 | 0.08 | 261 | 0 | 0.27 | 1 | 1 | cs | TRUE
84 | LV_1151-58_1_3_line_84 | NAYY 4x150 SE | 76 | 78 | 0.039381 | 0.208 | 0.08 | 261 | 0 | 0.27 | 1 | 1 | cs | TRUE
85 | LV_1151-58_1_3_line_85 | NAYY 4x150 SE | 77 | 79 | 0.023369 | 0.208 | 0.08 | 261 | 0 | 0.27 | 1 | 1 | cs | TRUE
86 | LV_1151-58_1_3_line_86 | NAYY 4x150 SE | 78 | 81 | 0.01773 | 0.208 | 0.08 | 261 | 0 | 0.27 | 1 | 1 | cs | TRUE
87 | LV_1151-58_1_3_line_87 | NAYY 4x150 SE | 83 | 84 | 0.0086092 | 0.208 | 0.08 | 261 | 0 | 0.27 | 1 | 1 | cs | TRUE
88 | LV_1151-58_1_3_line_88 | NAYY 4x150 SE | 85 | 86 | 0.32629 | 0.208 | 0.08 | 261 | 0 | 0.27 | 1 | 1 | cs | TRUE
89 | LV_1151-58_1_3_line_89 | NAYY 4x150 SE | 86 | 104 | 0.0047807 | 0.208 | 0.08 | 261 | 0 | 0.27 | 1 | 1 | cs | TRUE
90 | LV_1151-58_1_3_line_90 | NAYY 4x150 SE | 87 | 112 | 0.0097756 | 0.208 | 0.08 | 261 | 0 | 0.27 | 1 | 1 | cs | TRUE
91 | LV_1151-58_1_3_line_91 | NAYY 4x150 SE | 87 | 109 | 0.038697 | 0.208 | 0.08 | 261 | 0 | 0.27 | 1 | 1 | cs | TRUE
92 | LV_1151-58_1_3_line_92 | NAYY 4x150 SE | 88 | 113 | 0.50116 | 0.208 | 0.08 | 261 | 0 | 0.27 | 1 | 1 | cs | TRUE
93 | LV_1151-58_1_3_line_93 | NAYY 4x150 SE | 88 | 117 | 0.55432 | 0.208 | 0.08 | 261 | 0 | 0.27 | 1 | 1 | cs | TRUE
94 | LV_1151-58_1_3_line_94 | NAYY 4x150 SE | 89 | 90 | 0.061339 | 0.208 | 0.08 | 261 | 0 | 0.27 | 1 | 1 | cs | TRUE
95 | LV_1151-58_1_3_line_95 | NAYY 4x150 SE | 89 | 91 | 0.058875 | 0.208 | 0.08 | 261 | 0 | 0.27 | 1 | 1 | cs | TRUE
96 | LV_1151-58_1_3_line_96 | NAYY 4x150 SE | 91 | 92 | 0.017214 | 0.208 | 0.08 | 261 | 0 | 0.27 | 1 | 1 | cs | TRUE
97 | LV_1151-58_1_3_line_97 | NAYY 4x150 SE | 91 | 93 | 0.0095499 | 0.208 | 0.08 | 261 | 0 | 0.27 | 1 | 1 | cs | TRUE
98 | LV_1151-58_1_3_line_98 | NAYY 4x150 SE | 92 | 94 | 0.071952 | 0.208 | 0.08 | 261 | 0 | 0.27 | 1 | 1 | cs | TRUE
99 | LV_1151-58_1_3_line_99 | NAYY 4x150 SE | 93 | 95 | 0.016859 | 0.208 | 0.08 | 261 | 0 | 0.27 | 1 | 1 | cs | TRUE
100 | LV_1151-58_1_3_line_100 | NAYY 4x150 SE | 94 | 96 | 0.02805 | 0.208 | 0.08 | 261 | 0 | 0.27 | 1 | 1 | cs | TRUE
101 | LV_1151-58_1_3_line_101 | NAYY 4x150 SE | 95 | 97 | 0.040236 | 0.208 | 0.08 | 261 | 0 | 0.27 | 1 | 1 | cs | TRUE
102 | LV_1151-58_1_3_line_102 | NAYY 4x150 SE | 96 | 98 | 0.16756 | 0.208 | 0.08 | 261 | 0 | 0.27 | 1 | 1 | cs | TRUE
103 | LV_1151-58_1_3_line_103 | NAYY 4x150 SE | 97 | 99 | 0.5786 | 0.208 | 0.08 | 261 | 0 | 0.27 | 1 | 1 | cs | TRUE
104 | LV_1151-58_1_3_line_104 | NAYY 4x150 SE | 98 | 105 | 0.051133 | 0.208 | 0.08 | 261 | 0 | 0.27 | 1 | 1 | cs | TRUE
105 | LV_1151-58_1_3_line_105 | NAYY 4x150 SE | 99 | 103 | 0.21857 | 0.208 | 0.08 | 261 | 0 | 0.27 | 1 | 1 | cs | TRUE
106 | LV_1151-58_1_3_line_106 | NAYY 4x150 SE | 100 | 101 | 0.03176 | 0.208 | 0.08 | 261 | 0 | 0.27 | 1 | 1 | cs | TRUE
107 | LV_1151-58_1_3_line_107 | NAYY 4x150 SE | 101 | 102 | 0.27014 | 0.208 | 0.08 | 261 | 0 | 0.27 | 1 | 1 | cs | TRUE
108 | LV_1151-58_1_3_line_108 | NAYY 4x150 SE | 103 | 104 | 0.049811 | 0.208 | 0.08 | 261 | 0 | 0.27 | 1 | 1 | cs | TRUE
109 | LV_1151-58_1_3_line_109 | NAYY 4x150 SE | 105 | 106 | 0.027018 | 0.208 | 0.08 | 261 | 0 | 0.27 | 1 | 1 | cs | TRUE
110 | LV_1151-58_1_3_line_110 | NAYY 4x150 SE | 105 | 107 | 0.016125 | 0.208 | 0.08 | 261 | 0 | 0.27 | 1 | 1 | cs | TRUE
111 | LV_1151-58_1_3_line_111 | NAYY 4x150 SE | 108 | 109 | 0.056139 | 0.208 | 0.08 | 261 | 0 | 0.27 | 1 | 1 | cs | TRUE
112 | LV_1151-58_1_3_line_112 | NAYY 4x150 SE | 108 | 110 | 0.0305 | 0.208 | 0.08 | 261 | 0 | 0.27 | 1 | 1 | cs | TRUE
113 | LV_1151-58_1_3_line_113 | NAYY 4x150 SE | 110 | 111 | 0.02196 | 0.208 | 0.08 | 261 | 0 | 0.27 | 1 | 1 | cs | TRUE
114 | LV_1151-58_1_3_line_114 | NAYY 4x150 SE | 112 | 113 | 0.24338 | 0.208 | 0.08 | 261 | 0 | 0.27 | 1 | 1 | cs | TRUE
115 | LV_1151-58_1_3_line_115 | NAYY 4x150 SE | 114 | 115 | 0.1411 | 0.208 | 0.08 | 261 | 0 | 0.27 | 1 | 1 | cs | TRUE
116 | LV_1151-58_1_3_line_116 | NAYY 4x150 SE | 114 | 116 | 0.046896 | 0.208 | 0.08 | 261 | 0 | 0.27 | 1 | 1 | cs | TRUE
117 | LV_1151-58_1_3_line_117 | NAYY 4x150 SE | 115 | 117 | 0.096258 | 0.208 | 0.08 | 261 | 0 | 0.27 | 1 | 1 | cs | TRUE
118 | LV_1151-58_1_3_line_118 | NAYY 4x150 SE | 116 | 118 | 0.23102 | 0.208 | 0.08 | 261 | 0 | 0.27 | 1 | 1 | cs | TRUE
119 | LV_1151-58_1_3_line_119 | NAYY 4x150 SE | 117 | 119 | 0.080619 | 0.208 | 0.08 | 261 | 0 | 0.27 | 1 | 1 | cs | TRUE
120 | LV_1151-58_1_3_line_120 | NAYY 4x150 SE | 119 | 120 | 0.022877 | 0.208 | 0.08 | 261 | 0 | 0.27 | 1 | 1 | cs | TRUE
121 | LV_1151-58_1_3_line_121 | NAYY 4x150 SE | 121 | 122 | 0.025146 | 0.208 | 0.08 | 261 | 0 | 0.27 | 1 | 1 | cs | TRUE
122 | LV_1151-58_1_3_line_122 | NAYY 4x150 SE | 122 | 123 | 0.23644 | 0.208 | 0.08 | 261 | 0 | 0.27 | 1 | 1 | cs | TRUE
123 | LV_1151-58_1_3_line_123 | NAYY 4x150 SE | 123 | 124 | 0.17742 | 0.208 | 0.08 | 261 | 0 | 0.27 | 1 | 1 | cs | TRUE
124 | LV_1151-58_1_3_line_124 | NAYY 4x150 SE | 124 | 125 | 0.0075697 | 0.208 | 0.08 | 261 | 0 | 0.27 | 1 | 1 | cs | TRUE
125 | LV_1151-58_1_3_line_125 | NAYY 4x150 SE | 125 | 126 | 0.0092085 | 0.208 | 0.08 | 261 | 0 | 0.27 | 1 | 1 | cs | TRUE
126 | LV_1151-58_1_3_line_126 | NAYY 4x150 SE | 126 | 127 | 0.032737 | 0.208 | 0.08 | 261 | 0 | 0.27 | 1 | 1 | cs | TRUE
127 | LV_1151-58_1_3_line_127 | NAYY 4x150 SE | 127 | 128 | 0.0058955 | 0.208 | 0.08 | 261 | 0 | 0.27 | 1 | 1 | cs | TRUE

## trafo
| name | std_type | hv_bus | lv_bus | sn_mva | vn_hv_kv | vn_lv_kv | vk_percent | vkr_percent | pfe_kw | i0_percent | shift_degree | tap_side | tap_neutral | tap_min | tap_max | tap_step_percent | tap_step_degree | tap_pos | tap_phase_shifter | parallel | df | in_service
0 | LV_1151-58_1_3_trafo_141 | 0.25 MVA 20/0.4 kV | 129 | 38 | 0.25 | 20 | 0.4 | 6 | 1.44 | 0.8 | 0.32 | 150 | hv | 0 | -2 | 2 | 2.5 | 0 | 0 | FALSE | 1 | 1 | TRUE

## line_geodata
| x0 | y0 | x1 | y1 | x2 | y2 | x3 | y3 | x4 | y4 | x5 | y5 | x6 | y6 | x7 | y7 | x8 | y8 | x9 | y9 | x10 | y10 | x11 | y11 | x12 | y12 | x13 | y13 | x14 | y14 | x15 | y15 | x16 | y16 | x17 | y17 | x18 | y18 | x19 | y19 | x20 | y20 | x21 | y21 | x22 | y22 | x23 | y23 | x24 | y24 | x25 | y25 | x26 | y26 | x27 | y27 | x28 | y28 | x29 | y29 | x30 | y30 | x31 | y31 | x32 | y32 | x33 | y33 | x34 | y34 | x35 | y35 | x36 | y36 | x37 | y37 | x38 | y38 | x39 | y39 | x40 | y40 | x41 | y41
0 | 2638982.8025 | 1217992.4338 | 2638974.6588 | 1217994.7041 | 2638938.4973 | 1218013.7458 | 2638924.4118 | 1218019.335 | 2638912.5901 | 1218022.3041 | 2638865.938 | 1218026.4579 | 2638842.7167 | 1218029.3528 | 2638819.6796 | 1218034.2724 | 2638756.2811 | 1218051.7816 | 2638741.0573 | 1218056.2187 | 2638707.1376 | 1218073.8311 | 2638684.6492 | 1218088.9719 | 2638669.5055 | 1218104.4829 | 2638661.6436 | 1218116.0165 | 2638658.059 | 1218124.5427 | 2638655.3709 | 1218134.1087 | 2638655.2364 | 1218139.6444 | 2638655.7058 | 1218144.5059 | 2638657.3572 | 1218148.4967 | 2638660.4252 | 1218152.9192 | 2638665.9581 | 1218158.7697 | 2638696.369 | 1218181.1801 | 2638698.443 | 1218183.217 | 2638699.4446 | 1218185.5915 | 2638699.9792 | 1218188.5857 | 2638699.5928 | 1218190.8178 | 2638693.1631 | 1218203.8616 | 2638678.0992 | 1218231.6914
1 | 2638678.0992 | 1218231.6914 | 2638644.6403 | 1218215.8652 | 2638574.2576 | 1218184.7468 | 2638514.9391 | 1218163.0805
2 | 2638678.0992 | 1218231.6914 | 2638687.206 | 1218236.4977 | 2638695.0373 | 1218241.3625 | 2638701.3064 | 1218246.0282 | 2638708.9127 | 1218252.8149 | 2638716.5053 | 1218260.5354 | 2638827.8269 | 1218389.1793 | 2638841.0277 | 1218400.4052 | 2638855.1146 | 1218408.4351 | 2638886.6279 | 1218422.0929 | 2638888.6137 | 1218429.4769 | 2638923.2057 | 1218483.0342 | 2638933.9177 | 1218495.278 | 2638976.8314 | 1218531.8799 | 2638981.3526 | 1218536.8235
3 | 2638982.8025 | 1217992.4338 | 2638966.2459 | 1217973.1364
4 | 2638406.1726 | 1218099.2229 | 2638420.0546 | 1218112.1422 | 2638438.064 | 1218127.634 | 2638451.6233 | 1218136.4377 | 2638462.1643 | 1218142.5092 | 2638474.5436 | 1218148.3258 | 2638514.9391 | 1218163.0805
5 | 2638981.3526 | 1218536.8235 | 2638975.8321 | 1218539.6224 | 2638952.463 | 1218563.0576
6 | 2638949.3312 | 1218566.1983 | 2638952.463 | 1218563.0576
7 | 2637964.2623 | 1218603.7419 | 2637963.9334 | 1218605.0092
8 | 2637964.2623 | 1218603.7419 | 2637972.2774 | 1218572.859
9 | 2637972.2774 | 1218572.859 | 2637978.8946 | 1218547.3626 | 2637979.3486 | 1218539.2384 | 2637976.9786 | 1218527.661 | 2637976.8844 | 1218521.0009 | 2637979.7228 | 1218512.6585 | 2637984.1011 | 1218505.6267 | 2637990.24 | 1218500.9964 | 2637992.0386 | 1218500.042
10 | 2637992.0386 | 1218500.042 | 2637999.3705 | 1218496.1517 | 2638015.4639 | 1218489.1509
11 | 2638037.0053 | 1218479.7802 | 2638015.4639 | 1218489.1509
12 | 2638037.0053 | 1218479.7802 | 2638042.1557 | 1218477.5397
13 | 2638052.2402 | 1218473.1529 | 2638042.1557 | 1218477.5397
14 | 2638406.1726 | 1218099.2229 | 2638363.9021 | 1218057.1817 | 2638353.454 | 1218049.6212 | 2638340.9222 | 1218043.8483 | 2638330.48 | 1218040.079 | 2638319.2923 | 1218037.7391 | 2638328.2156 | 1218007.4341 | 2638311.6289 | 1218003.1139 | 2638292.3174 | 1217997.6311 | 2638280.5321 | 1217992.597 | 2638253.3269 | 1217980.0262
15 | 2638406.1726 | 1218099.2229 | 2638406.8525 | 1218091.4672 | 2638409.7385 | 1218077.0328 | 2638414.5285 | 1218058.0636 | 2638421.683 | 1218030.2377 | 2638421.7101 | 1218023.6785
16 | 2638183.2852 | 1218039.4902 | 2638242.4467 | 1218033.8548 | 2638263.0165 | 1218033.6755 | 2638319.2923 | 1218037.7391 | 2638330.48 | 1218040.079 | 2638340.9222 | 1218043.8483 | 2638353.454 | 1218049.6212 | 2638363.9021 | 1218057.1817 | 2638406.1726 | 1218099.2229
17 | 2638224.2136 | 1218585.4048 | 2638198.3142 | 1218581.8396
18 | 2638578.2649 | 1218636.2726 | 2638570.9509 | 1218634.8022 | 2638461.6282 | 1218636.1304 | 2638393.2142 | 1218639.336 | 2638367.5049 | 1218638.9259 | 2638343.1575 | 1218636.7791 | 2638292.2559 | 1218628.7029 | 2638263.1957 | 1218621.8235 | 2638255.7452 | 1218617.9623 | 2638251.848 | 1218613.8349 | 2638248.8249 | 1218608.3345 | 2638242.6136 | 1218593.4859 | 2638238.9716 | 1218589.8048 | 2638233.9644 | 1218587.1823 | 2638226.4377 | 1218585.7109 | 2638224.2136 | 1218585.4048
19 | 2638198.3142 | 1218581.8396 | 2638198.3142 | 1218581.8396 | 2638190.6561 | 1218578.3774 | 2638186.6235 | 1218572.8705 | 2638185.1766 | 1218566.5353 | 2638185.2653 | 1218564.1999
20 | 2638533.8527 | 1218799.5376 | 2638544.1261 | 1218784.584 | 2638548.8766 | 1218774.064 | 2638562.7785 | 1218733.1631 | 2638574.3684 | 1218703.6205 | 2638584.6634 | 1218674.8257 | 2638587.2604 | 1218661.6903 | 2638587.7346 | 1218651.7541 | 2638586.3617 | 1218643.4292 | 2638582.6585 | 1218638.6914 | 2638578.2649 | 1218636.2726
21 | 2638192.9334 | 1218542.7487 | 2638187.7009 | 1218553.9663 | 2638185.4231 | 1218560.0442 | 2638185.2653 | 1218564.1999
22 | 2638533.8527 | 1218799.5376 | 2638527.9469 | 1218805.349
23 | 2638192.9334 | 1218542.7487 | 2638188.2595 | 1218540.2173 | 2638177.5174 | 1218532.4328 | 2638131.3204 | 1218489.89 | 2638124.4511 | 1218481.7302 | 2638121.1192 | 1218476.2736
24 | 2638518.0302 | 1218812.3874 | 2638526.2763 | 1218806.993 | 2638527.9469 | 1218805.349
25 | 2638118.9308 | 1218472.6896 | 2638121.1192 | 1218476.2736
26 | 2638118.9308 | 1218472.6896 | 2638129.2161 | 1218478.3475 | 2638133.1852 | 1218479.4376
27 | 2638107.0017 | 1218460.6062 | 2638110.1199 | 1218461.9492 | 2638115.6487 | 1218467.2987 | 2638118.9308 | 1218472.6896
28 | 2638115.7498 | 1218443.1331 | 2638116.7725 | 1218441.0905 | 2638121.9156 | 1218431.9957 | 2638123.0228 | 1218427.3779 | 2638122.603 | 1218420.6379 | 2638117.7908 | 1218408.8335 | 2638102.9296 | 1218386.4587 | 2638031.5947 | 1218304.6219 | 2638025.4947 | 1218293.5876 | 2638022.0949 | 1218284.0269 | 2638021.3799 | 1218268.8023 | 2638024.1347 | 1218252.1767 | 2638028.9208 | 1218235.9755 | 2638034.8799 | 1218226.2744 | 2638044.3562 | 1218218.4525 | 2638062.8874 | 1218208.1868 | 2638092.0651 | 1218198.2228 | 2638142.884 | 1218186.6184 | 2638151.4594 | 1218183.2157 | 2638155.1419 | 1218180.6044 | 2638157.157 | 1218174.0801 | 2638163.7795 | 1218124.8157 | 2638175.7845 | 1218126.3156 | 2638223.3862 | 1218131.2789 | 2638254.7317 | 1218132.5028 | 2638272.6182 | 1218136.4643 | 2638298.8582 | 1218139.679 | 2638307.3977 | 1218139.104
29 | 2638107.0017 | 1218460.6062 | 2638115.7498 | 1218443.1331
30 | 2638325.9603 | 1218114.4422 | 2638339.2885 | 1218120.861 | 2638344.4166 | 1218124.7963 | 2638346.0147 | 1218128.8645 | 2638344.0952 | 1218133.4771 | 2638338.5782 | 1218136.8881 | 2638333.2781 | 1218137.2654 | 2638325.97 | 1218134.7836 | 2638318.8382 | 1218135.5494 | 2638309.8605 | 1218138.9381 | 2638307.3977 | 1218139.104
31 | 2638052.2402 | 1218473.1529 | 2638083.4725 | 1218459.7554 | 2638092.7059 | 1218457.8244 | 2638101.9989 | 1218458.4508 | 2638107.0017 | 1218460.6062
32 | 2638325.9603 | 1218114.4422 | 2638322.302 | 1218112.6804 | 2638315.1489 | 1218107.3201 | 2638314.4194 | 1218103.9023 | 2638314.7157 | 1218102.5211
33 | 2638314.9388 | 1218086.8623 | 2638316.4765 | 1218090.8857 | 2638315.6791 | 1218098.0292 | 2638314.7157 | 1218102.5211
34 | 2638222.1099 | 1218057.0111 | 2638238.9381 | 1218055.4784 | 2638250.8235 | 1218053.1643 | 2638255.9085 | 1218053.1969 | 2638262.21 | 1218055.2719 | 2638288.5166 | 1218070.6164 | 2638310.2282 | 1218081.7179 | 2638314.9388 | 1218086.8623 | 2638314.9388 | 1218086.8623
35 | 2638183.2852 | 1218039.4902 | 2638190.1529 | 1218044.4149 | 2638209.2173 | 1218055.2878 | 2638217.6133 | 1218057.4206 | 2638222.1099 | 1218057.0111
36 | 2638253.3269 | 1217980.0262 | 2638199.4049 | 1217950.8412 | 2638170.7433 | 1217938.0724 | 2638151.8532 | 1217930.7251 | 2638129.7718 | 1217917.9875 | 2638112.505 | 1217909.5833 | 2638094.1425 | 1217906.3419 | 2638088.4426 | 1217903.9374 | 2638085.4125 | 1217899.4488 | 2638086.4798 | 1217892.7627 | 2638110.7518 | 1217853.7503 | 2638112.4176 | 1217847.2683 | 2638111.4407 | 1217840.9694 | 2638107.1988 | 1217836.0728 | 2638098.8694 | 1217832.9733 | 2638048.2286 | 1217824.534 | 2638028.2876 | 1217823.5952 | 2638016.4661 | 1217825.3431 | 2638004.8315 | 1217829.9384 | 2637994.0024 | 1217836.7623 | 2637958.0515 | 1217861.2145 | 2637945.77 | 1217866.0948 | 2637934.7672 | 1217866.8364 | 2637922.1635 | 1217863.9101 | 2637905.957 | 1217858.1926 | 2637897.6092 | 1217854.3929 | 2637873.4496 | 1217841.2762 | 2637861.0584 | 1217837.1395 | 2637846.907 | 1217835.3852
37 | 2638420.8957 | 1217656.557 | 2638421.2467 | 1217665.698 | 2638421.7165 | 1217687.0136 | 2638423.6983 | 1217695.1422 | 2638428.0949 | 1217701.9412 | 2638447.7263 | 1217720.3341 | 2638453.419 | 1217727.3972 | 2638457.5975 | 1217736.2293 | 2638461.8145 | 1217752.0102 | 2638468.6013 | 1217803.6066 | 2638472.408 | 1217813.5703 | 2638479.4453 | 1217821.6093 | 2638488.6054 | 1217827.6831 | 2638497.9083 | 1217830.4559 | 2638506.6695 | 1217830.1122 | 2638525.0229 | 1217825.3613 | 2638531.7452 | 1217824.5931 | 2638539.0589 | 1217826.2636 | 2638544.9389 | 1217830.1594 | 2638550.3146 | 1217836.9092 | 2638551.8429 | 1217844.7126 | 2638550.9481 | 1217851.622 | 2638537.6616 | 1217892.1267 | 2638530.6807 | 1217901.2203 | 2638521.8574 | 1217905.299 | 2638505.9456 | 1217910.4771 | 2638493.9257 | 1217911.2111 | 2638460.9561 | 1217909.7754 | 2638451.1829 | 1217910.5239 | 2638435.6812 | 1217914.4819 | 2638409.7021 | 1217925.9991 | 2638403.3868 | 1217929.6051 | 2638400.6136 | 1217932.4 | 2638397.8275 | 1217937.196 | 2638395.9658 | 1217942.2425 | 2638395.2903 | 1217949.309 | 2638395.8867 | 1217959.2409 | 2638397.3998 | 1217965.8879 | 2638401.9937 | 1217978.5471 | 2638413.9979 | 1218002.5942 | 2638420.1188 | 1218017.3756 | 2638421.7101 | 1218023.6785
38 | 2637846.907 | 1217835.3852 | 2637819.9348 | 1217832.0416
39 | 2638420.8957 | 1217656.557 | 2638428.3944 | 1217655.4713 | 2638434.8936 | 1217657.5478 | 2638478.858 | 1217691.5178 | 2638496.445 | 1217710.2979 | 2638535.3529 | 1217746.8515
40 | 2638403.9197 | 1217605.3064 | 2638419.5106 | 1217650.0554 | 2638420.8957 | 1217656.557
41 | 2637819.9348 | 1217832.0416 | 2637810.5873 | 1217830.8828
42 | 2639265.7139 | 1217286.7067 | 2639263.3619 | 1217288.8369 | 2639260.2885 | 1217292.1631 | 2639255.1046 | 1217295.5198 | 2639246.9344 | 1217299.3461 | 2639240.1333 | 1217301.6027 | 2639231.1964 | 1217303.1337 | 2639202.5791 | 1217304.2462 | 2639189.6251 | 1217304.8615 | 2639181.3408 | 1217306.4302 | 2639173.5232 | 1217308.5913 | 2639167.1212 | 1217311.3397 | 2639163.1119 | 1217313.8593 | 2639159.0274 | 1217317.4124 | 2639155.5387 | 1217321.5697 | 2639135.8475 | 1217349.4125 | 2639132.6751 | 1217352.8047 | 2639130.2497 | 1217354.5565 | 2639127.4017 | 1217355.9387 | 2639123.7374 | 1217356.7818 | 2639119.9331 | 1217356.9792 | 2639116.212 | 1217356.0765 | 2639112.0508 | 1217353.9813 | 2639104.7882 | 1217347.919 | 2639100.7585 | 1217345.4467 | 2639097.6917 | 1217344.3148 | 2639094.8086 | 1217344.0958 | 2639091.5073 | 1217345.1526 | 2639088.9602 | 1217346.9369 | 2639086.4999 | 1217350.5452 | 2639085.0638 | 1217355.4053 | 2639085.2054 | 1217359.2751
43 | 2639265.7139 | 1217286.7067 | 2639209.3255 | 1217262.9774 | 2639194.3573 | 1217258.1984 | 2639183.2022 | 1217255.3457 | 2639165.4171 | 1217251.8157 | 2639143.4327 | 1217248.5139
44 | 2639085.2054 | 1217359.2751 | 2639074.5906 | 1217364.353 | 2639069.3531 | 1217366.6423 | 2639063.9095 | 1217367.9519 | 2639059.5662 | 1217368.168 | 2639055.2113 | 1217367.8393 | 2639050.2247 | 1217366.5948 | 2639041.8759 | 1217362.9603 | 2639033.2573 | 1217358.7792 | 2639022.9258 | 1217355.3651 | 2639014.5975 | 1217353.2427 | 2639003.7862 | 1217351.2264 | 2638991.8901 | 1217350.2703 | 2638983.355 | 1217350.737 | 2638975.7183 | 1217351.9434 | 2638968.8978 | 1217353.7221 | 2638962.4392 | 1217355.859 | 2638957.9923 | 1217357.9867 | 2638953.0728 | 1217361.579 | 2638949.2639 | 1217365.2991
45 | 2639085.2054 | 1217359.2751 | 2639088.1629 | 1217363.1968 | 2639091.4348 | 1217366.6203 | 2639116.3872 | 1217389.5307 | 2639121.5426 | 1217392.7997 | 2639126.7731 | 1217395.0465 | 2639131.5902 | 1217395.5117 | 2639136.1163 | 1217395.1967 | 2639141.0592 | 1217393.8395 | 2639145.0721 | 1217391.9202 | 2639147.8318 | 1217390.115 | 2639151.8052 | 1217386.1277 | 2639154.993 | 1217381.557 | 2639156.4953 | 1217378.9032
46 | 2638805.1245 | 1217156.9277 | 2638849.043 | 1217183.0623 | 2638919.8029 | 1217234.7539 | 2638928.2847 | 1217240.1457 | 2638936.0473 | 1217244.0764 | 2638945.0044 | 1217247.6037 | 2638954.7072 | 1217249.6793 | 2638999.9162 | 1217258.1797 | 2639035.0335 | 1217261.4002 | 2639050.3933 | 1217259.7219 | 2639111.6697 | 1217248.917 | 2639125.527 | 1217247.1735 | 2639143.4327 | 1217248.5139
47 | 2639143.4327 | 1217248.5139 | 2639201.6109 | 1217056.6497
48 | 2637777.4165 | 1217821.5436 | 2637764.2784 | 1217817.648 | 2637749.8325 | 1217815.5331 | 2637726.1236 | 1217816.3266
49 | 2637777.4165 | 1217821.5436 | 2637795.7716 | 1217826.9862 | 2637807.5595 | 1217830.5074 | 2637810.5873 | 1217830.8828
50 | 2637622.8331 | 1217826.4483 | 2637628.0588 | 1217821.0559 | 2637635.3997 | 1217818.4562 | 2637658.1997 | 1217818.6002 | 2637726.1236 | 1217816.3266
51 | 2637591.3166 | 1217481.269 | 2637582.61 | 1217505.3728 | 2637577.0328 | 1217518.323 | 2637570.2451 | 1217529.4423 | 2637561.8896 | 1217536.4161 | 2637551.2321 | 1217541.2963 | 2637515.3615 | 1217548.1746 | 2637505.1576 | 1217550.9566 | 2637493.1192 | 1217555.7504 | 2637478.3936 | 1217566.6198 | 2637466.5004 | 1217579.7306 | 2637448.6294 | 1217605.6002 | 2637441.2323 | 1217615.9043 | 2637424.0235 | 1217633.0508 | 2637409.8659 | 1217650.2166 | 2637399.3809 | 1217666.3826 | 2637388.1882 | 1217688.8812 | 2637384.849 | 1217697.2763 | 2637382.8394 | 1217706.6692 | 2637381.1146 | 1217722.6901 | 2637381.6722 | 1217730.6093 | 2637384.4789 | 1217738.1313 | 2637388.6859 | 1217748.7195 | 2637392.2157 | 1217770.4544 | 2637395.0187 | 1217777.3649 | 2637401.2953 | 1217783.4967 | 2637418.7555 | 1217791.522 | 2637478.2783 | 1217810.7737 | 2637498.4309 | 1217817.9156 | 2637509.1406 | 1217823.9532 | 2637515.6566 | 1217830.6092 | 2637519.8609 | 1217837.951 | 2637542.6455 | 1217835.7042 | 2637614.2562 | 1217822.8477 | 2637619.3424 | 1217823.9137 | 2637622.8331 | 1217826.4483
52 | 2637591.3166 | 1217481.269 | 2637593.4562 | 1217478.85
53 | 2637615.3753 | 1217464.6521 | 2637608.9503 | 1217467.9056 | 2637596.8516 | 1217475.0113 | 2637593.4562 | 1217478.85
54 | 2637617.4745 | 1217463.589 | 2637615.3753 | 1217464.6521
55 | 2639472.8432 | 1216944.3316 | 2639472.8695 | 1216940.3535
56 | 2639434.463 | 1216960.172 | 2639464.7911 | 1216961.1842 | 2639467.6507 | 1216960.3916 | 2639470.8028 | 1216957.8331 | 2639472.8024 | 1216950.4865 | 2639472.8432 | 1216944.3316
57 | 2639462.7243 | 1216904.137 | 2639467.2512 | 1216909.4923 | 2639470.7889 | 1216916.3642 | 2639472.918 | 1216933.0325 | 2639472.8695 | 1216940.3535
58 | 2639434.463 | 1216960.172 | 2639406.9922 | 1216957.5556 | 2639361.0186 | 1216950.7592 | 2639354.3006 | 1216950.7149 | 2639346.9503 | 1216953.3012 | 2639336.3113 | 1216960.7466 | 2639325.0397 | 1216972.0345 | 2639314.3629 | 1216986.3836 | 2639300.4481 | 1217008.2604 | 2639292.7158 | 1217026.22 | 2639284.7077 | 1217049.1586 | 2639282.1402 | 1217055.1785 | 2639278.247 | 1217059.6222 | 2639272.111 | 1217063.4396 | 2639265.795 | 1217064.6098 | 2639215.932 | 1217060.6351 | 2639205.7661 | 1217058.5337 | 2639201.6109 | 1217056.6497
59 | 2639460.8553 | 1216898.8916 | 2639462.7243 | 1216904.137 | 2639462.7243 | 1216904.137
60 | 2639185.6885 | 1217049.1407 | 2639201.6109 | 1217056.6497
61 | 2639201.6109 | 1217056.6497 | 2639196.8278 | 1217048.6803 | 2639183.7501 | 1217031.0507 | 2639181.2405 | 1217025.9645 | 2639178.6283 | 1217016.8531 | 2639175.3055 | 1217009.5937 | 2639174.7384 | 1217008.5434
62 | 2639276.827 | 1217618.5531 | 2639272.5189 | 1217616.3268
63 | 2639276.827 | 1217618.5531 | 2639269.0728 | 1217634.8521
64 | 2639227.7446 | 1217594.972 | 2639231.7731 | 1217592.7081 | 2639238.9109 | 1217591.1318 | 2639245.8225 | 1217592.8005 | 2639250.8811 | 1217596.9029 | 2639260.5704 | 1217610.1522 | 2639272.5189 | 1217616.3268
65 | 2639264.2443 | 1217644.3741 | 2639265.5278 | 1217642.3038 | 2639269.0728 | 1217634.8521
66 | 2639227.7446 | 1217594.972 | 2639214.8978 | 1217602.1916 | 2639204.181 | 1217608.9696 | 2639194.5934 | 1217612.5642 | 2639183.7883 | 1217614.3165 | 2639177.6829 | 1217613.3329
67 | 2638905.0488 | 1217679.8752 | 2638993.3984 | 1217712.7159 | 2639050.0362 | 1217737.2453 | 2639062.8354 | 1217741.5872 | 2639074.0306 | 1217741.6605 | 2639087.2834 | 1217739.3126 | 2639114.9075 | 1217729.5991 | 2639143.9164 | 1217714.7695 | 2639172.4524 | 1217696.8463 | 2639199.2852 | 1217672.4637 | 2639221.5049 | 1217650.1299 | 2639226.3298 | 1217647.071 | 2639231.6281 | 1217645.8829 | 2639255.2986 | 1217649.9521 | 2639259.503 | 1217648.9125 | 2639263.1801 | 1217646.0906 | 2639264.2443 | 1217644.3741
68 | 2638905.0488 | 1217679.8752 | 2638884.0441 | 1217716.2708 | 2638875.6551 | 1217723.5204 | 2638860.1513 | 1217727.6774 | 2638840.2764 | 1217728.215 | 2638815.9988 | 1217724.1434 | 2638721.2527 | 1217704.8608 | 2638676.7664 | 1217689.5521 | 2638635.1172 | 1217674.4622 | 2638629.9911 | 1217680.7216 | 2638624.0663 | 1217683.7294 | 2638615.5045 | 1217684.8858 | 2638594.8164 | 1217684.2347
69 | 2638403.9197 | 1217605.3064 | 2638413.4369 | 1217606.6685 | 2638421.3632 | 1217608.743 | 2638447.3348 | 1217623.3189 | 2638532.909 | 1217676.2355 | 2638541.6314 | 1217680.7612 | 2638550.5746 | 1217682.8424 | 2638594.8164 | 1217684.2347
70 | 2638403.9197 | 1217605.3064 | 2638355.4942 | 1217474.0844 | 2638351.8829 | 1217465.5339 | 2638341.3525 | 1217450.5352 | 2638337.1477 | 1217445.7498 | 2638289.075 | 1217411.6321 | 2638214.8568 | 1217364.8732 | 2638207.395 | 1217359.9398
71 | 2638181.2343 | 1217336.9818 | 2638191.1575 | 1217346.0548 | 2638195.8389 | 1217352.2996 | 2638207.395 | 1217359.9398
72 | 2638181.2343 | 1217336.9818 | 2638173.1815 | 1217329.619 | 2638170.3636 | 1217325.1317 | 2638166.6476 | 1217310.4302
73 | 2638160.136 | 1217268.6442 | 2638160.6216 | 1217281.7216 | 2638162.5753 | 1217294.3193 | 2638166.6476 | 1217310.4302
74 | 2638701.556 | 1217476.8098 | 2638707.1733 | 1217489.6316 | 2638708.2327 | 1217495.9755 | 2638706.8946 | 1217500.992 | 2638702.39 | 1217505.0207 | 2638697.0916 | 1217506.2093 | 2638688.7555 | 1217504.1206 | 2638667.7276 | 1217493.8894 | 2638660.1849 | 1217491.0967
75 | 2638701.556 | 1217476.8098 | 2638693.1107 | 1217461.1236 | 2638691.4268 | 1217450.4063
76 | 2638660.1849 | 1217491.0967 | 2638655.8692 | 1217489.4988 | 2638643.7475 | 1217487.2114
77 | 2638621.4663 | 1217130.0869 | 2638576.8571 | 1217145.9743 | 2638568.2731 | 1217151.5999 | 2638561.1593 | 1217161.1484 | 2638557.1482 | 1217171.0171 | 2638557.2809 | 1217182.1801 | 2638559.2549 | 1217191.5317 | 2638572.2021 | 1217216.6301 | 2638578.3766 | 1217225.5531 | 2638584.6526 | 1217231.6751 | 2638619.0313 | 1217248.185 | 2638642.4924 | 1217260.2662 | 2638666.0054 | 1217276.0501 | 2638687.4916 | 1217291.8097 | 2638702.1336 | 1217305.9686 | 2638709.9147 | 1217318.7488 | 2638714.7252 | 1217330.7538 | 2638722.8709 | 1217373.8876 | 2638722.8168 | 1217382.2143 | 2638721.316 | 1217393.5668 | 2638716.4768 | 1217405.8649 | 2638699.4056 | 1217431.5359 | 2638693.4371 | 1217441.2362 | 2638691.4268 | 1217450.4063
78 | 2638643.7475 | 1217487.2114 | 2638636.0523 | 1217485.7593
79 | 2638805.1245 | 1217156.9277 | 2638793.0135 | 1217152.7687 | 2638786.3396 | 1217150.6463 | 2638777.0762 | 1217148.6627 | 2638696.9297 | 1217135.8459 | 2638621.4663 | 1217130.0869
80 | 2638334.6028 | 1216950.1644 | 2638342.0034 | 1216951.4794 | 2638346.7945 | 1216953.6893 | 2638381.584 | 1216970.4117 | 2638392.1133 | 1216979.8072 | 2638404.147 | 1216996.072 | 2638450.4858 | 1217072.293 | 2638458.0925 | 1217082.826 | 2638465.2762 | 1217090.688 | 2638470.588 | 1217095.6919 | 2638476.7505 | 1217100.6345 | 2638485.5646 | 1217106.3836 | 2638509.2945 | 1217120.4672 | 2638518.9584 | 1217125.099 | 2638526.5483 | 1217127.6273 | 2638534.7362 | 1217129.2367 | 2638542.7238 | 1217130.1332 | 2638552.0665 | 1217130.4271 | 2638603.1542 | 1217129.2901 | 2638621.4663 | 1217130.0869
81 | 2638805.1245 | 1217156.9277 | 2638811.0339 | 1217150.5402 | 2638813.4666 | 1217148.8328 | 2638816.3951 | 1217147.918 | 2638819.5473 | 1217147.6272 | 2638822.299 | 1217148.2121 | 2638824.7494 | 1217149.6067 | 2638827.5175 | 1217152.3485 | 2638832.2935 | 1217156.8156 | 2638835.5575 | 1217159.1826 | 2638838.8945 | 1217160.8164 | 2638843.6662 | 1217162.4485 | 2638880.5318 | 1217170.0486 | 2638898.2791 | 1217172.4546 | 2638906.9161 | 1217172.7 | 2638918.3662 | 1217172.2522
82 | 2638227.4528 | 1216923.9505 | 2638237.0147 | 1216926.8023 | 2638244.0131 | 1216928.1146 | 2638251.6717 | 1216927.0964 | 2638276.4539 | 1216918.1723 | 2638286.1469 | 1216917.1673 | 2638296.7298 | 1216918.258 | 2638304.8502 | 1216922.1569 | 2638327.108 | 1216943.4123 | 2638334.6028 | 1216950.1644
83 | 2638334.6028 | 1216950.1644 | 2638342.0034 | 1216951.4794 | 2638346.0384 | 1216944.9571 | 2638351.4581 | 1216937.9434 | 2638358.4125 | 1216933.1075 | 2638369.5509 | 1216929.2768 | 2638380.7669 | 1216927.5257 | 2638392.1647 | 1216928.1994 | 2638404.4265 | 1216933.815 | 2638420.3528 | 1216945.6356 | 2638433.0127 | 1216953.077 | 2638445.6156 | 1216956.4046 | 2638460.3864 | 1216957.8674 | 2638589.1554 | 1216944.0907 | 2638605.1347 | 1216941.8039 | 2638618.7251 | 1216937.9896 | 2638637.5826 | 1216930.8519 | 2638647.9181 | 1216925.5936 | 2638654.3502 | 1216919.3983
84 | 2638918.6421 | 1217388.1588 | 2638925.3704 | 1217386.5462 | 2638929.9981 | 1217384.6419 | 2638933.9017 | 1217382.0103 | 2638937.8332 | 1217378.6006 | 2638947.962 | 1217366.5707 | 2638949.2639 | 1217365.2991
85 | 2639156.4953 | 1217378.9032 | 2639158.4105 | 1217375.5203 | 2639161.1649 | 1217372.2031 | 2639164.5872 | 1217370.0799 | 2639168.708 | 1217369.073 | 2639173.14 | 1217369.2244 | 2639175.5677 | 1217369.6587
86 | 2638918.6421 | 1217388.1588 | 2638910.7993 | 1217372.2572
87 | 2639170.6479 | 1217000.9681 | 2639174.7384 | 1217008.5434
88 | 2638654.3502 | 1216919.3983 | 2638656.1449 | 1216913.0617 | 2638655.8047 | 1216902.2976 | 2638652.0119 | 1216891.3111 | 2638606.5614 | 1216803.5319 | 2638601.1704 | 1216787.2653 | 2638597.6988 | 1216770.0327 | 2638598.1162 | 1216755.9827 | 2638602.3523 | 1216743.0692 | 2638610.1877 | 1216727.6886 | 2638620.6567 | 1216714.771 | 2638630.6881 | 1216706.1087 | 2638645.193 | 1216699.4987 | 2638671.1957 | 1216695.765 | 2638682.3001 | 1216691.4233 | 2638698.3608 | 1216682.5445 | 2638705.1782 | 1216680.1984 | 2638714.398 | 1216679.2903
89 | 2638719.1557 | 1216678.8217 | 2638714.398 | 1216679.2903
90 | 2638227.4528 | 1216923.9505 | 2638223.6541 | 1216914.9431
91 | 2638227.4528 | 1216923.9505 | 2638219.92 | 1216925.4809 | 2638212.54 | 1216933.9608 | 2638210.0176 | 1216946.1296 | 2638212.0237 | 1216953.1917
92 | 2638160.136 | 1217268.6442 | 2638168.0249 | 1217229.2048 | 2638172.7182 | 1217211.0797 | 2638173.2268 | 1217195.6628 | 2638169.7256 | 1217169.8586 | 2638169.7624 | 1217158.1742 | 2638171.895 | 1217148.7601 | 2638177.8603 | 1217139.4706 | 2638181.9256 | 1217134.0934 | 2638183.4314 | 1217127.7326 | 2638182.8338 | 1217120.3022 | 2638178.4704 | 1217108.2117 | 2638158.5312 | 1217074.5977 | 2638149.6781 | 1217057.0864 | 2638140.8837 | 1217025.645 | 2638128.0851 | 1216988.8194 | 2638124.5406 | 1216969.7188 | 2638125.4954 | 1216948.6125 | 2638132.8409 | 1216920.5764 | 2638142.536 | 1216894.3229 | 2638153.2488 | 1216875.1135 | 2638160.8454 | 1216864.8116 | 2638191.9911 | 1216841.386 | 2638205.8511 | 1216832.2138 | 2638217.3297 | 1216820.3137
93 | 2637837.7175 | 1216913.8824 | 2637853.5201 | 1216908.3127 | 2637861.8948 | 1216903.2963 | 2637874.3859 | 1216892.0134 | 2637880.1036 | 1216889.4037 | 2637885.1985 | 1216889.236 | 2637889.2492 | 1216892.1078 | 2637891.4576 | 1216896.9914 | 2637891.0537 | 1216904.4043 | 2637911.7469 | 1216940.3568 | 2637932.9357 | 1216971.1429 | 2637937.3909 | 1216980.8324 | 2637954.3468 | 1217036.1505 | 2637960.1598 | 1217044.7926 | 2637968.2634 | 1217051.3369 | 2637976.8247 | 1217055.1602 | 2637985.1707 | 1217055.8249 | 2637993.2901 | 1217053.931 | 2637999.8134 | 1217052.3494 | 2638006.1201 | 1217052.5897 | 2638014.8977 | 1217055.8142 | 2638037.7687 | 1217071.4692 | 2638064.6508 | 1217102.0808 | 2638096.9802 | 1217141.4658 | 2638130.9335 | 1217180.8614 | 2638139.3923 | 1217194.7125 | 2638150.6941 | 1217217.4426 | 2638153.0684 | 1217227.1968 | 2638154.4076 | 1217234.9989 | 2638158.3021 | 1217262.2175 | 2638160.136 | 1217268.6442
94 | 2638582.9818 | 1216439.5547 | 2638566.3748 | 1216436.8791 | 2638559.262 | 1216434.3984 | 2638553.3856 | 1216430.9028 | 2638535.881 | 1216410.5445 | 2638533.5996 | 1216408.1631
95 | 2638625.6758 | 1216409.8691 | 2638621.5937 | 1216416.5355 | 2638619.4082 | 1216423.4143 | 2638615.2881 | 1216430.0915 | 2638608.1225 | 1216436.938 | 2638601.7852 | 1216440.1545 | 2638592.6155 | 1216441.1068 | 2638582.9818 | 1216439.5547
96 | 2638625.6758 | 1216409.8691 | 2638628.638 | 1216402.6285 | 2638629.717 | 1216393.3001
97 | 2638625.6758 | 1216409.8691 | 2638635.2256 | 1216409.9261
98 | 2638671.0657 | 1216351.7401 | 2638666.2695 | 1216353.7658 | 2638658.9566 | 1216354.0408 | 2638643.5563 | 1216354.5969 | 2638637.9596 | 1216357.1511 | 2638634.7636 | 1216360.6324 | 2638632.6754 | 1216367.723 | 2638629.717 | 1216393.3001
99 | 2638652.0432 | 1216410.6149 | 2638647.3956 | 1216409.9987 | 2638635.2256 | 1216409.9261
100 | 2638671.0657 | 1216351.7401 | 2638679.1166 | 1216353.5601 | 2638697.7271 | 1216360.3085
101 | 2638687.4828 | 1216428.4542 | 2638665.1297 | 1216419.497 | 2638658.4506 | 1216413.3612 | 2638654.1846 | 1216410.8988 | 2638652.0432 | 1216410.6149
102 | 2638697.7271 | 1216360.3085 | 2638700.938 | 1216361.4729 | 2638707.6488 | 1216362.7282 | 2638716.939 | 1216361.9325 | 2638723.4699 | 1216359.3289 | 2638742.472 | 1216350.1135 | 2638756.5533 | 1216345.7468 | 2638774.0757 | 1216343.426 | 2638804.2255 | 1216341.9989 | 2638811.5671 | 1216340.8238 | 2638830.5168 | 1216338.5124 | 2638840.2861 | 1216338.7761 | 2638860.7149 | 1216343.3865
103 | 2638986.6919 | 1216683.6222 | 2638998.2491 | 1216690.1793 | 2639047.7654 | 1216716.2852 | 2639053.4611 | 1216717.1341 | 2639057.6225 | 1216715.7939 | 2639060.2945 | 1216712.3538 | 2639061.3383 | 1216708.3027 | 2639060.5579 | 1216703.4281 | 2639022.3842 | 1216625.0211 | 2639015.9256 | 1216615.4399 | 2639005.5366 | 1216604.3655 | 2638984.8846 | 1216586.1643 | 2638948.8144 | 1216558.5236 | 2638905.5556 | 1216522.5647 | 2638829.151 | 1216466.6453 | 2638815.7561 | 1216460.0654 | 2638768.1284 | 1216444.2687 | 2638752.5405 | 1216442.1884 | 2638722.2201 | 1216439.5567 | 2638708.3901 | 1216436.832 | 2638687.4828 | 1216428.4542
104 | 2638910.953 | 1216350.4322 | 2638903.0053 | 1216351.4143 | 2638885.6325 | 1216349.4221 | 2638863.4685 | 1216344.0079 | 2638860.7149 | 1216343.3865
105 | 2638986.6919 | 1216683.6222 | 2638968.3586 | 1216684.7142 | 2638956.9484 | 1216685.8626 | 2638921.5307 | 1216682.7852 | 2638886.9405 | 1216679.7134 | 2638772.0699 | 1216683.4346 | 2638768.5447 | 1216683.472
106 | 2639572.5912 | 1216652.9392 | 2639595.8398 | 1216631.3012
107 | 2639460.8553 | 1216898.8916 | 2639572.5912 | 1216652.9392
108 | 2638719.1557 | 1216678.8217 | 2638734.4176 | 1216680.7441 | 2638748.6556 | 1216683.6827 | 2638768.5447 | 1216683.472
109 | 2638910.953 | 1216350.4322 | 2638919.0299 | 1216349.4399 | 2638931.4539 | 1216348.9095 | 2638937.8614 | 1216349.6067
110 | 2638910.953 | 1216350.4322 | 2638909.3031 | 1216366.4728
111 | 2638231.6074 | 1217005.7826 | 2638213.5959 | 1216958.7265 | 2638212.0237 | 1216953.1917
112 | 2638231.6074 | 1217005.7826 | 2638242.5104 | 1217034.2672
113 | 2638258.0391 | 1217045.6735 | 2638249.2881 | 1217045.4284 | 2638244.4386 | 1217039.3048 | 2638242.5104 | 1217034.2672
114 | 2638217.3297 | 1216820.3137 | 2638220.372 | 1216822.9681 | 2638225.1312 | 1216824.266 | 2638265.3736 | 1216823.0566 | 2638288.8509 | 1216825.8977 | 2638308.5966 | 1216827.0362 | 2638312.5716 | 1216829.8523 | 2638314.0521 | 1216833.3639 | 2638313.534 | 1216838.3857 | 2638309.8414 | 1216842.4199 | 2638303.5201 | 1216844.4139 | 2638269.7013 | 1216846.6315 | 2638262.4411 | 1216848.2525 | 2638256.3183 | 1216851.2595 | 2638248.6528 | 1216858.0699 | 2638222.8515 | 1216894.4815 | 2638220.0696 | 1216902.1348 | 2638219.9127 | 1216907.6593 | 2638223.6541 | 1216914.9431
115 | 2637774.3912 | 1216836.9205 | 2637766.3983 | 1216839.3647 | 2637761.0752 | 1216844.4006 | 2637755.5356 | 1216850.0466 | 2637731.5008 | 1216851.3176 | 2637725.1733 | 1216854.3238 | 2637722.2831 | 1216859.9866 | 2637722.242 | 1216866.479 | 2637738.2255 | 1216915.0975 | 2637742.4592 | 1216922.6398 | 2637748.9261 | 1216929.985 | 2637752.3053 | 1216932.0541
116 | 2637774.3912 | 1216836.9205 | 2637786.8436 | 1216833.1127 | 2637818.2188 | 1216820.3419
117 | 2637837.7175 | 1216913.8824 | 2637831.1059 | 1216916.2086 | 2637823.309 | 1216919.8946 | 2637816.9598 | 1216925.1352 | 2637805.4808 | 1216937.2474 | 2637798.3399 | 1216940.4484 | 2637790.1845 | 1216942.0199 | 2637781.2297 | 1216941.5518 | 2637756.6318 | 1216934.7032 | 2637752.3053 | 1216932.0541
118 | 2637818.2188 | 1216820.3419 | 2637826.406 | 1216817.0095 | 2637835.2268 | 1216812.3071 | 2637842.8188 | 1216803.8392 | 2637864.0411 | 1216757.769 | 2637865.0879 | 1216753.1063 | 2637863.2867 | 1216748.6367 | 2637859.6318 | 1216746.779 | 2637854.7392 | 1216747.3594 | 2637829.2316 | 1216756.9366 | 2637817.6092 | 1216759.2977 | 2637809.2562 | 1216759.656 | 2637800.7136 | 1216758.7903 | 2637795.2792 | 1216755.0203 | 2637792.63 | 1216749 | 2637793.9088 | 1216740.0696 | 2637802.1303 | 1216726.925 | 2637823.6822 | 1216700.6796 | 2637826.2692 | 1216697.988
119 | 2637837.7175 | 1216913.8824 | 2637826.514 | 1216928.0419 | 2637822.5975 | 1216935.1213 | 2637820.1055 | 1216943.8328 | 2637817.8962 | 1216970.2009 | 2637816.8455 | 1216975.4751 | 2637813.5594 | 1216980.1237 | 2637807.006 | 1216984.5008
120 | 2637785.3997 | 1216990.2957 | 2637795.583 | 1216989.7488 | 2637802.7263 | 1216987.3593 | 2637807.006 | 1216984.5008
121 | 2637641.7315 | 1217457.5174 | 2637621.614 | 1217461.4928 | 2637617.4745 | 1217463.589
122 | 2637641.7315 | 1217457.5174 | 2637642.4376 | 1217445.4703 | 2637640.4803 | 1217439.2877 | 2637614.9912 | 1217413.9565 | 2637606.6379 | 1217408.5006 | 2637553.268 | 1217386.7739 | 2637537.9997 | 1217380.0628 | 2637518.3581 | 1217368.6992 | 2637476.42 | 1217335.9609 | 2637472.7947 | 1217329.4342 | 2637472.7983 | 1217322.8193 | 2637475.8969 | 1217315.3343
123 | 2637475.8969 | 1217315.3343 | 2637474.1557 | 1217307.3298 | 2637475.58 | 1217301.7355 | 2637480.4862 | 1217297.7084 | 2637506.0555 | 1217288.7305 | 2637512.8567 | 1217283.9371 | 2637517.1962 | 1217278.2944 | 2637521.5835 | 1217259.0329 | 2637523.8538 | 1217252.8991 | 2637527.228 | 1217247.4616 | 2637543.6543 | 1217231.8558 | 2637551.0431 | 1217222.9637 | 2637556.1607 | 1217211.9117 | 2637563.4725 | 1217188.7441 | 2637564.1169 | 1217182.8558 | 2637562.4784 | 1217177.8537 | 2637562.4784 | 1217177.8537
124 | 2637555.9899 | 1217173.955 | 2637555.9899 | 1217173.955 | 2637562.4784 | 1217177.8537
125 | 2637555.9899 | 1217173.955 | 2637546.8271 | 1217173.0382
126 | 2637516.4367 | 1217183.0448 | 2637516.4367 | 1217183.0448 | 2637527.4497 | 1217179.6677 | 2637540.9312 | 1217172.4482 | 2637546.8271 | 1217173.0382
127 | 2637516.4367 | 1217183.0448 | 2637510.5769 | 1217183.6917

## bus_geodata
| x | y | coords
0 | 2638678.0992 | 1218231.6914
1 | 2638982.8025 | 1217992.4338
2 | 2638514.9391 | 1218163.0805
3 | 2638981.3526 | 1218536.8235
4 | 2638952.463 | 1218563.0576
5 | 2637964.2623 | 1218603.7419
6 | 2637963.9334 | 1218605.0092
7 | 2637972.2774 | 1218572.859
8 | 2637992.0386 | 1218500.042
9 | 2638015.4639 | 1218489.1509
10 | 2638037.0053 | 1218479.7802
11 | 2638042.1557 | 1218477.5397
12 | 2638949.3312 | 1218566.1983
13 | 2638966.2459 | 1217973.1364
14 | 2638406.1726 | 1218099.2229
15 | 2638224.2136 | 1218585.4048
16 | 2638198.3142 | 1218581.8396
17 | 2638578.2649 | 1218636.2726
18 | 2638185.2653 | 1218564.1999
19 | 2638533.8527 | 1218799.5376
20 | 2638192.9334 | 1218542.7487
21 | 2638527.9469 | 1218805.349
22 | 2638121.1192 | 1218476.2736
23 | 2638518.0302 | 1218812.3874
24 | 2638118.9308 | 1218472.6896
25 | 2638115.7498 | 1218443.1331
26 | 2638307.3977 | 1218139.104
27 | 2638107.0017 | 1218460.6062
28 | 2638325.9603 | 1218114.4422
29 | 2638052.2402 | 1218473.1529
30 | 2638314.7157 | 1218102.5211
31 | 2638133.1852 | 1218479.4376
32 | 2638314.9388 | 1218086.8623
33 | 2638183.2852 | 1218039.4902
34 | 2638222.1099 | 1218057.0111
35 | 2638253.3269 | 1217980.0262
36 | 2638421.7101 | 1218023.6785
37 | 2637846.907 | 1217835.3852
38 | 2638420.8957 | 1217656.557
39 | 2637819.9348 | 1217832.0416
40 | 2639265.7139 | 1217286.7067
41 | 2639085.2054 | 1217359.2751
42 | 2639143.4327 | 1217248.5139
43 | 2637777.4165 | 1217821.5436
44 | 2637726.1236 | 1217816.3266
45 | 2637810.5873 | 1217830.8828
46 | 2637622.8331 | 1217826.4483
47 | 2637591.3166 | 1217481.269
48 | 2637593.4562 | 1217478.85
49 | 2637615.3753 | 1217464.6521
50 | 2639472.8432 | 1216944.3316
51 | 2639472.8695 | 1216940.3535
52 | 2639434.463 | 1216960.172
53 | 2639462.7243 | 1216904.137
54 | 2639201.6109 | 1217056.6497
55 | 2639276.827 | 1217618.5531
56 | 2639272.5189 | 1217616.3268
57 | 2639269.0728 | 1217634.8521
58 | 2639227.7446 | 1217594.972
59 | 2639264.2443 | 1217644.3741
60 | 2639177.6829 | 1217613.3329
61 | 2638905.0488 | 1217679.8752
62 | 2638594.8164 | 1217684.2347
63 | 2638403.9197 | 1217605.3064
64 | 2638207.395 | 1217359.9398
65 | 2638181.2343 | 1217336.9818
66 | 2638535.3529 | 1217746.8515
67 | 2638166.6476 | 1217310.4302
68 | 2638701.556 | 1217476.8098
69 | 2638660.1849 | 1217491.0967
70 | 2638691.4268 | 1217450.4063
71 | 2638643.7475 | 1217487.2114
72 | 2638621.4663 | 1217130.0869
73 | 2638636.0523 | 1217485.7593
74 | 2638805.1245 | 1217156.9277
75 | 2638334.6028 | 1216950.1644
76 | 2638949.2639 | 1217365.2991
77 | 2639156.4953 | 1217378.9032
78 | 2638918.6421 | 1217388.1588
79 | 2639175.5677 | 1217369.6587
80 | 2638918.3662 | 1217172.2522
81 | 2638910.7993 | 1217372.2572
82 | 2639185.6885 | 1217049.1407
83 | 2639174.7384 | 1217008.5434
84 | 2639170.6479 | 1217000.9681
85 | 2638654.3502 | 1216919.3983
86 | 2638714.398 | 1216679.2903
87 | 2638227.4528 | 1216923.9505
88 | 2638160.136 | 1217268.6442
89 | 2638582.9818 | 1216439.5547
90 | 2638533.5996 | 1216408.1631
91 | 2638625.6758 | 1216409.8691
92 | 2638629.717 | 1216393.3001
93 | 2638635.2256 | 1216409.9261
94 | 2638671.0657 | 1216351.7401
95 | 2638652.0432 | 1216410.6149
96 | 2638697.7271 | 1216360.3085
97 | 2638687.4828 | 1216428.4542
98 | 2638860.7149 | 1216343.3865
99 | 2638986.6919 | 1216683.6222
100 | 2639595.8398 | 1216631.3012
101 | 2639572.5912 | 1216652.9392
102 | 2639460.8553 | 1216898.8916
103 | 2638768.5447 | 1216683.472
104 | 2638719.1557 | 1216678.8217
105 | 2638910.953 | 1216350.4322
106 | 2638937.8614 | 1216349.6067
107 | 2638909.3031 | 1216366.4728
108 | 2638231.6074 | 1217005.7826
109 | 2638212.0237 | 1216953.1917
110 | 2638242.5104 | 1217034.2672
111 | 2638258.0391 | 1217045.6735
112 | 2638223.6541 | 1216914.9431
113 | 2638217.3297 | 1216820.3137
114 | 2637774.3912 | 1216836.9205
115 | 2637752.3053 | 1216932.0541
116 | 2637818.2188 | 1216820.3419
117 | 2637837.7175 | 1216913.8824
118 | 2637826.2692 | 1216697.988
119 | 2637807.006 | 1216984.5008
120 | 2637785.3997 | 1216990.2957
121 | 2637617.4745 | 1217463.589
122 | 2637641.7315 | 1217457.5174
123 | 2637475.8969 | 1217315.3343
124 | 2637562.4784 | 1217177.8537
125 | 2637555.9899 | 1217173.955
126 | 2637546.8271 | 1217173.0382
127 | 2637516.4367 | 1217183.0448
128 | 2637510.5769 | 1217183.6917
129 | 2638420.8957 | 1217656.557

## line_std_types
| c_nf_per_km | r_ohm_per_km | x_ohm_per_km | max_i_ka | type | q_mm2 | alpha | voltage_rating
NAYY 4x50 SE | 210 | 0.642 | 0.083 | 0.142 | cs | 50 | 0.00403 | LV
NAYY 4x120 SE | 264 | 0.225 | 0.08 | 0.242 | cs | 120 | 0.00403 | LV
NAYY 4x150 SE | 261 | 0.208 | 0.08 | 0.27 | cs | 150 | 0.00403 | LV
NA2XS2Y 1x95 RM/25 12/20 kV | 216 | 0.313 | 0.132 | 0.252 | cs | 95 | 0.00403 | MV
NA2XS2Y 1x185 RM/25 12/20 kV | 273 | 0.161 | 0.117 | 0.362 | cs | 185 | 0.00403 | MV
NA2XS2Y 1x240 RM/25 12/20 kV | 304 | 0.122 | 0.112 | 0.421 | cs | 240 | 0.00403 | MV
NA2XS2Y 1x95 RM/25 6/10 kV | 315 | 0.313 | 0.123 | 0.249 | cs | 95 | 0.00403 | MV
NA2XS2Y 1x185 RM/25 6/10 kV | 406 | 0.161 | 0.11 | 0.358 | cs | 185 | 0.00403 | MV
NA2XS2Y 1x240 RM/25 6/10 kV | 456 | 0.122 | 0.105 | 0.416 | cs | 240 | 0.00403 | MV
NA2XS2Y 1x150 RM/25 12/20 kV | 250 | 0.206 | 0.116 | 0.319 | cs | 150 | 0.00403 | MV
NA2XS2Y 1x120 RM/25 12/20 kV | 230 | 0.253 | 0.119 | 0.283 | cs | 120 | 0.00403 | MV
NA2XS2Y 1x70 RM/25 12/20 kV | 190 | 0.443 | 0.132 | 0.22 | cs | 70 | 0.00403 | MV
NA2XS2Y 1x150 RM/25 6/10 kV | 360 | 0.206 | 0.11 | 0.315 | cs | 150 | 0.00403 | MV
NA2XS2Y 1x120 RM/25 6/10 kV | 340 | 0.253 | 0.113 | 0.28 | cs | 120 | 0.00403 | MV
NA2XS2Y 1x70 RM/25 6/10 kV | 280 | 0.443 | 0.123 | 0.217 | cs | 70 | 0.00403 | MV
N2XS(FL)2Y 1x120 RM/35 64/110 kV | 112 | 0.153 | 0.166 | 0.366 | cs | 120 | 0.00393 | HV
N2XS(FL)2Y 1x185 RM/35 64/110 kV | 125 | 0.099 | 0.156 | 0.457 | cs | 185 | 0.00393 | HV
N2XS(FL)2Y 1x240 RM/35 64/110 kV | 135 | 0.075 | 0.149 | 0.526 | cs | 240 | 0.00393 | HV
N2XS(FL)2Y 1x300 RM/35 64/110 kV | 144 | 0.06 | 0.144 | 0.588 | cs | 300 | 0.00393 | HV
15-AL1/3-ST1A 0.4 | 11 | 1.8769 | 0.35 | 0.105 | ol | 16 | 0.00403 | LV
24-AL1/4-ST1A 0.4 | 11.25 | 1.2012 | 0.335 | 0.14 | ol | 24 | 0.00403 | LV
48-AL1/8-ST1A 0.4 | 12.2 | 0.5939 | 0.3 | 0.21 | ol | 48 | 0.00403 | LV
94-AL1/15-ST1A 0.4 | 13.2 | 0.306 | 0.29 | 0.35 | ol | 94 | 0.00403 | LV
34-AL1/6-ST1A 10.0 | 9.7 | 0.8342 | 0.36 | 0.17 | ol | 34 | 0.00403 | MV
48-AL1/8-ST1A 10.0 | 10.1 | 0.5939 | 0.35 | 0.21 | ol | 48 | 0.00403 | MV
70-AL1/11-ST1A 10.0 | 10.4 | 0.4132 | 0.339 | 0.29 | ol | 70 | 0.00403 | MV
94-AL1/15-ST1A 10.0 | 10.75 | 0.306 | 0.33 | 0.35 | ol | 94 | 0.00403 | MV
122-AL1/20-ST1A 10.0 | 11.1 | 0.2376 | 0.323 | 0.41 | ol | 122 | 0.00403 | MV
149-AL1/24-ST1A 10.0 | 11.25 | 0.194 | 0.315 | 0.47 | ol | 149 | 0.00403 | MV
34-AL1/6-ST1A 20.0 | 9.15 | 0.8342 | 0.382 | 0.17 | ol | 34 | 0.00403 | MV
48-AL1/8-ST1A 20.0 | 9.5 | 0.5939 | 0.372 | 0.21 | ol | 48 | 0.00403 | MV
70-AL1/11-ST1A 20.0 | 9.7 | 0.4132 | 0.36 | 0.29 | ol | 70 | 0.00403 | MV
94-AL1/15-ST1A 20.0 | 10 | 0.306 | 0.35 | 0.35 | ol | 94 | 0.00403 | MV
122-AL1/20-ST1A 20.0 | 10.3 | 0.2376 | 0.344 | 0.41 | ol | 122 | 0.00403 | MV
149-AL1/24-ST1A 20.0 | 10.5 | 0.194 | 0.337 | 0.47 | ol | 149 | 0.00403 | MV
184-AL1/30-ST1A 20.0 | 10.75 | 0.1571 | 0.33 | 0.535 | ol | 184 | 0.00403 | MV
243-AL1/39-ST1A 20.0 | 11 | 0.1188 | 0.32 | 0.645 | ol | 243 | 0.00403 | MV
48-AL1/8-ST1A 110.0 | 8 | 0.5939 | 0.46 | 0.21 | ol | 48 | 0.00403 | HV
70-AL1/11-ST1A 110.0 | 8.4 | 0.4132 | 0.45 | 0.29 | ol | 70 | 0.00403 | HV
94-AL1/15-ST1A 110.0 | 8.65 | 0.306 | 0.44 | 0.35 | ol | 94 | 0.00403 | HV
122-AL1/20-ST1A 110.0 | 8.5 | 0.2376 | 0.43 | 0.41 | ol | 122 | 0.00403 | HV
149-AL1/24-ST1A 110.0 | 8.75 | 0.194 | 0.41 | 0.47 | ol | 149 | 0.00403 | HV
184-AL1/30-ST1A 110.0 | 8.8 | 0.1571 | 0.4 | 0.535 | ol | 184 | 0.00403 | HV
243-AL1/39-ST1A 110.0 | 9 | 0.1188 | 0.39 | 0.645 | ol | 243 | 0.00403 | HV
305-AL1/39-ST1A 110.0 | 9.2 | 0.0949 | 0.38 | 0.74 | ol | 305 | 0.00403 | HV
490-AL1/64-ST1A 110.0 | 9.75 | 0.059 | 0.37 | 0.96 | ol | 490 | 0.00403 | HV
679-AL1/86-ST1A 110.0 | 9.95 | 0.042 | 0.36 | 1.15 | ol | 679 | 0.00403 | HV
490-AL1/64-ST1A 220.0 | 10 | 0.059 | 0.285 | 0.96 | ol | 490 | 0.00403 | HV
679-AL1/86-ST1A 220.0 | 11.7 | 0.042 | 0.275 | 1.15 | ol | 679 | 0.00403 | HV
490-AL1/64-ST1A 380.0 | 11 | 0.059 | 0.253 | 0.96 | ol | 490 | 0.00403 | HV
679-AL1/86-ST1A 380.0 | 14.6 | 0.042 | 0.25 | 1.15 | ol | 679 | 0.00403 | HV

## trafo_std_types
| i0_percent | pfe_kw | vkr_percent | sn_mva | vn_lv_kv | vn_hv_kv | vk_percent | shift_degree | vector_group | tap_side | tap_neutral | tap_min | tap_max | tap_step_degree | tap_step_percent | tap_phase_shifter
160 MVA 380/110 kV | 0.06 | 60 | 0.25 | 160 | 110 | 380 | 12.2 | 0 | Yy0 | hv | 0 | -9 | 9 | 0 | 1.5 | FALSE
100 MVA 220/110 kV | 0.06 | 55 | 0.26 | 100 | 110 | 220 | 12 | 0 | Yy0 | hv | 0 | -9 | 9 | 0 | 1.5 | FALSE
63 MVA 110/20 kV | 0.04 | 22 | 0.32 | 63 | 20 | 110 | 18 | 150 | YNd5 | hv | 0 | -9 | 9 | 0 | 1.5 | FALSE
40 MVA 110/20 kV | 0.05 | 18 | 0.34 | 40 | 20 | 110 | 16.2 | 150 | YNd5 | hv | 0 | -9 | 9 | 0 | 1.5 | FALSE
25 MVA 110/20 kV | 0.07 | 14 | 0.41 | 25 | 20 | 110 | 12 | 150 | YNd5 | hv | 0 | -9 | 9 | 0 | 1.5 | FALSE
63 MVA 110/10 kV | 0.04 | 22 | 0.32 | 63 | 10 | 110 | 18 | 150 | YNd5 | hv | 0 | -9 | 9 | 0 | 1.5 | FALSE
40 MVA 110/10 kV | 0.05 | 18 | 0.34 | 40 | 10 | 110 | 16.2 | 150 | YNd5 | hv | 0 | -9 | 9 | 0 | 1.5 | FALSE
25 MVA 110/10 kV | 0.07 | 14 | 0.41 | 25 | 10 | 110 | 12 | 150 | YNd5 | hv | 0 | -9 | 9 | 0 | 1.5 | FALSE
0.25 MVA 20/0.4 kV | 0.32 | 0.8 | 1.44 | 0.25 | 0.4 | 20 | 6 | 150 | Yzn5 | hv | 0 | -2 | 2 | 0 | 2.5 | FALSE
0.4 MVA 20/0.4 kV | 0.3375 | 1.35 | 1.425 | 0.4 | 0.4 | 20 | 6 | 150 | Dyn5 | hv | 0 | -2 | 2 | 0 | 2.5 | FALSE
0.63 MVA 20/0.4 kV | 0.2619 | 1.65 | 1.206 | 0.63 | 0.4 | 20 | 6 | 150 | Dyn5 | hv | 0 | -2 | 2 | 0 | 2.5 | FALSE
0.25 MVA 10/0.4 kV | 0.24 | 0.6 | 1.2 | 0.25 | 0.4 | 10 | 4 | 150 | Dyn5 | hv | 0 | -2 | 2 | 0 | 2.5 | FALSE
0.4 MVA 10/0.4 kV | 0.2375 | 0.95 | 1.325 | 0.4 | 0.4 | 10 | 4 | 150 | Dyn5 | hv | 0 | -2 | 2 | 0 | 2.5 | FALSE
0.63 MVA 10/0.4 kV | 0.1873 | 1.18 | 1.0794 | 0.63 | 0.4 | 10 | 4 | 150 | Dyn5 | hv | 0 | -2 | 2 | 0 | 2.5 | FALSE

## trafo3w_std_types
| sn_hv_mva | sn_mv_mva | sn_lv_mva | vn_hv_kv | vn_mv_kv | vn_lv_kv | vk_hv_percent | vk_mv_percent | vk_lv_percent | vkr_hv_percent | vkr_mv_percent | vkr_lv_percent | pfe_kw | i0_percent | shift_mv_degree | shift_lv_degree | vector_group | tap_side | tap_neutral | tap_min | tap_max | tap_step_percent
63/25/38 MVA 110/20/10 kV | 63 | 25 | 38 | 110 | 20 | 10 | 10.4 | 10.4 | 10.4 | 0.28 | 0.32 | 0.35 | 35 | 0.89 | 0 | 0 | YN0yn0yn0 | hv | 0 | -10 | 10 | 1.2
63/25/38 MVA 110/10/10 kV | 63 | 25 | 38 | 110 | 10 | 10 | 10.4 | 10.4 | 10.4 | 0.28 | 0.32 | 0.35 | 35 | 0.89 | 0 | 0 | YN0yn0yn0 | hv | 0 | -10 | 10 | 1.2

## fuse_std_types
| fuse_type | i_rated_a | t_avg | t_min | t_total | x_avg | x_min | x_total
HV 100A | HV 100A | 100 | 0 | [10.0, 3.64, 0.854, 0.281, 0.1, 0.0531, 0.022, 0.01] | [10.0, 4.267, 1.21, 0.403, 0.1, 0.058, 0.022, 0.01] | 0 | [300.0, 350.0, 450.0, 550.0, 700.0, 850.0, 1200.0, 1752.0] | [600.0, 700.0, 900.0, 1150.0, 1665.0, 2000.0, 3000.0, 4313.0]
HV 10A | HV 10A | 10 | 0 | [10.0, 1675.0, 0.344, 0.156, 0.1, 0.0417, 0.0171, 0.01] | [10.0, 1.3, 0.3, 0.155, 0.1, 0.0555, 0.023, 0.01] | 0 | [30.0, 32.0, 35.0, 37.0, 39.0, 50.0, 70.0, 88.0] | [60.0, 70.0, 80.0, 87.0, 94.0, 110.0, 150.0, 216.0]
HV 125A | HV 125A | 125 | 0 | [10.0, 1.82, 0.344, 0.1, 0.0467, 0.0269, 0.01] | [10.0, 2.478, 0.426, 0.1, 0.0427, 0.0211, 0.01] | 0 | [375.0, 500.0, 700.0, 925.0, 1200.0, 1500.0, 2341.0] | [750.0, 1000.0, 1500.0, 2200.0, 3000.0, 4000.0, 5765.0]
HV 160A | HV 160A | 160 | 0 | [10.0, 4.15, 1.03, 0.198, 0.1, 0.051, 0.0172, 0.01] | [10.0, 2.3, 0.734, 0.274, 0.1, 0.046, 0.0177, 0.01] | 0 | [480.0, 550.0, 700.0, 1000.0, 1260.0, 1600.0, 2500.0, 3227.0] | [960.0, 1300.0, 1700.0, 2200.0, 2996.0, 4000.0, 6000.0, 7946.0]
HV 16A | HV 16A | 16 | 0 | [10.0, 0.352, 0.164, 0.1, 0.0649, 0.0342, 0.01] | [10.0, 2.34, 0.722, 0.181, 0.1, 0.055, 0.0296, 0.01] | 0 | [48.0, 60.0, 65.0, 71.0, 80.0, 100.0, 162.0] | [96.0, 110.0, 125.0, 150.0, 168.0, 200.0, 250.0, 398.0]
HV 200A | HV 200A | 200 | 0 | [10.0, 4.267, 1.21, 0.403, 0.1, 0.058, 0.022, 0.01] | [10.0, 3.73, 1.654, 0.328, 0.1, 0.0531, 0.019, 0.01] | 0 | [600.0, 700.0, 900.0, 1150.0, 1665.0, 2000.0, 3000.0, 4313.0] | [1200.0, 1500.0, 1800.0, 2700.0, 3960.0, 5000.0, 7500.0, 10620.0]
HV 20A | HV 20A | 20 | 0 | [10.0, 1.3, 0.3, 0.155, 0.1, 0.0555, 0.023, 0.01] | [10.0, 1.3, 0.161, 0.1, 0.0611, 0.0399, 0.0141, 0.01] | 0 | [60.0, 70.0, 80.0, 87.0, 94.0, 110.0, 150.0, 216.0] | [120.0, 150.0, 200.0, 223.0, 260.0, 300.0, 450.0, 532.0]
HV 25A | HV 25A | 25 | 0 | [10.0, 2.512, 0.833, 0.299, 0.1, 0.0372, 0.0223, 0.01] | [10.0, 3.125, 0.597, 0.198, 0.1, 0.0378, 0.022, 0.01] | 0 | [75.0, 82.0, 90.0, 100.0, 124.0, 170.0, 200.0, 289.0] | [150.0, 170.0, 210.0, 250.0, 294.0, 400.0, 500.0, 711.0]
HV 31.5A | HV 31.5A | 31.5 | 0 | [10.0, 2.34, 0.722, 0.181, 0.1, 0.055, 0.0296, 0.01] | [10.0, 2.84, 0.368, 0.164, 0.1, 0.0621, 0.0378, 0.0195, 0.01] | 0 | [95.0, 110.0, 125.0, 150.0, 165.0, 200.0, 250.0, 390.0] | [189.0, 220.0, 300.0, 350.0, 393.0, 450.0, 530.0, 700.0, 960.0]
HV 40A | HV 40A | 40 | 0 | [10.0, 1.3, 0.161, 0.1, 0.0611, 0.0399, 0.0141, 0.01] | [10.0, 2.05, 0.369, 0.198, 0.1, 0.051, 0.0298, 0.01] | 0 | [120.0, 150.0, 200.0, 223.0, 260.0, 300.0, 450.0, 532.0] | [240.0, 300.0, 400.0, 450.0, 530.0, 650.0, 800.0, 1311.0]
HV 50A | HV 50A | 50 | 0 | [10.0, 3.215, 0.597, 0.198, 0.1, 0.0378, 0.022, 0.01] | [10.0, 3.64, 0.854, 0.281, 0.1, 0.0531, 0.022, 0.01] | 0 | [150.0, 170.0, 210.0, 250.0, 294.0, 400.0, 500.0, 711.0] | [300.0, 350.0, 450.0, 550.0, 700.0, 850.0, 1200.0, 1752.0]
HV 6.3A | HV 6.3A | 6.3 | 0 | [10.0, 1.39, 0.344, 0.168, 0.1, 0.056, 0.0263, 0.01] | [10.0, 1.711, 0.516, 0.198, 0.1, 0.0634, 0.0303, 0.01] | 0 | [19.0, 19.5, 20.4, 20.8, 22.0, 25.0, 32.0, 48.0] | [38.0, 40.0, 43.0, 48.0, 53.0, 60.0, 75.0, 118.0]
HV 63A | HV 63A | 63 | 0 | [10.0, 2.84, 0.368, 0.164, 0.1, 0.0621, 0.0378, 0.0195, 0.01] | [10.0, 1.82, 0.344, 0.1, 0.0467, 0.0269, 0.01] | 0 | [189.0, 220.0, 300.0, 350.0, 393.0, 450.0, 530.0, 700.0, 961.0] | [378.0, 500.0, 700.0, 934.0, 1200.0, 1500.0, 2366.0]
HV 80A | HV 80A | 80 | 0 | [10.0, 2.05, 0.369, 0.198, 0.1, 0.051, 0.0298, 0.01] | [10.0, 4.15, 1.03, 0.198, 0.1, 0.051, 0.0172, 0.01] | 0 | [240.0, 300.0, 400.0, 450.0, 530.0, 650.0, 800.0, 1311.0] | [480.0, 550.0, 700.0, 1000.0, 1260.0, 1600.0, 2500.0, 3227.0]
Siemens NH-1-100 | Siemens NH-1-100 | 100 | [5400.0, 2000.0, 400.0, 20.0, 1.0, 0.2, 0.012, 0.004] | 0 | 0 | [150.0, 190.0, 250.0, 430.0, 900.0, 1250.0, 2700.0, 3600.0] | 0 | 0
Siemens NH-1-125 | Siemens NH-1-125 | 125 | [4800.0, 120.0, 7.0, 0.1, 0.004] | 0 | 0 | [180.0, 400.0, 740.0, 2000.0, 4250.0] | 0 | 0
Siemens NH-1-16 | Siemens NH-1-16 | 16 | [4000.0, 400.0, 2.0, 0.1, 0.04, 0.01] | 0 | 0 | [26.0, 35.0, 75.0, 150.0, 200.0, 300.0] | 0 | 0
Siemens NH-1-160 | Siemens NH-1-160 | 160 | [4800.0, 120.0, 7.0, 0.1, 0.004] | 0 | 0 | [210.0, 500.0, 900.0, 2300.0, 5000.0] | 0 | 0
Siemens NH-1-25 | Siemens NH-1-25 | 25 | [4000.0, 1000.0, 10.0, 0.2, 0.02, 0.01] | 0 | 0 | [40.0, 50.0, 100.0, 210.0, 400.0, 500.0] | 0 | 0
Siemens NH-1-50 | Siemens NH-1-50 | 50 | [4000.0, 40.0, 4.0, 1.0, 0.02, 0.01] | 0 | 0 | [86.0, 200.0, 300.0, 400.0, 1000.0, 1280.0] | 0 | 0
Siemens NH-1-63 | Siemens NH-1-63 | 63 | [4000.0, 100.0, 10.0, 2.0, 0.04, 0.01] | 0 | 0 | [100.0, 200.0, 300.0, 400.0, 1000.0, 1500.0] | 0 | 0
Siemens NH-1-80 | Siemens NH-1-80 | 80 | [4800.0, 120.0, 7.0, 0.1, 0.01] | 0 | 0 | [150.58, 250.0, 450.0, 1150.0, 2470.0] | 0 | 0
Siemens NH-2-1000 | Siemens NH-2-1000 | 1000 | [4800.0, 120.0, 7.0, 0.1, 0.004] | 0 | 0 | [1900.0, 3500.0, 8400.0, 24000.0, 52000.0] | 0 | 0
Siemens NH-2-200 | Siemens NH-2-200 | 200 | [4800.0, 120.0, 7.0, 0.1, 0.004] | 0 | 0 | [280.0, 650.0, 1200.0, 3000.0, 7000.0] | 0 | 0
Siemens NH-2-224 | Siemens NH-2-224 | 224 | [4800.0, 120.0, 7.0, 0.2, 0.04, 0.004] | 0 | 0 | [400.0, 750.0, 1453.0, 3025.0, 4315.0, 7600.0] | 0 | 0
Siemens NH-2-250 | Siemens NH-2-250 | 250 | [4800.0, 120.0, 7.0, 0.1, 0.004] | 0 | 0 | [450.0, 800.0, 1650.0, 4000.0, 8500.0] | 0 | 0
Siemens NH-2-315 | Siemens NH-2-315 | 315 | [4800.0, 120.0, 7.0, 0.1, 0.004] | 0 | 0 | [550.0, 920.0, 1900.0, 5000.0, 11000.0] | 0 | 0
Siemens NH-2-355 | Siemens NH-2-355 | 355 | [4800.0, 120.0, 6.0, 0.1, 0.004] | 0 | 0 | [650.0, 1116.27, 2350.0, 5840.0, 12790.0] | 0 | 0
Siemens NH-2-400 | Siemens NH-2-400 | 400 | [4800.0, 120.0, 7.0, 0.1, 0.004] | 0 | 0 | [720.0, 1350.0, 2800.0, 6500.0, 15000.0] | 0 | 0
Siemens NH-2-425 | Siemens NH-2-425 | 425 | [4800.0, 120.0, 7.0, 0.1, 0.004] | 0 | 0 | [850.0, 1500.0, 3050.0, 7500.0, 16500.0] | 0 | 0
Siemens NH-2-630 | Siemens NH-2-630 | 630 | [4800.0, 120.0, 7.0, 0.1, 0.004] | 0 | 0 | [1200.0, 2000.0, 4800.0, 12000.0, 26000.0] | 0 | 0

## res_bus
| vm_pu | va_degree | p_mw | q_mvar
0 | 0.99545 | -0.03599 | 0 | 0
1 | 0.99533 | -0.036938 | 0 | 0
2 | 0.99561 | -0.03466 | 0.00016705 | 4.1866e-05
3 | 0.99515 | -0.038197 | 0 | 0
4 | 0.99513 | -0.038386 | 0.00026355 | 6.6052e-05
5 | 0.9917 | -0.063779 | 0.00021765 | 5.4548e-05
6 | 0.9917 | -0.06378 | 3.1123e-05 | 7.8003e-06
7 | 0.99171 | -0.063698 | 0.00025356 | 6.3548e-05
8 | 0.99177 | -0.063286 | 0.00023139 | 5.7992e-05
9 | 0.9918 | -0.06309 | 4.3985e-05 | 1.1024e-05
10 | 0.99182 | -0.062902 | 5.6292e-05 | 1.4108e-05
11 | 0.99183 | -0.062853 | 1.4301e-05 | 3.5841e-06
12 | 0.99512 | -0.038396 | 0.00021221 | 5.3185e-05
13 | 0.99533 | -0.036981 | 0.00016411 | 4.1131e-05
14 | 0.99576 | -0.033467 | 0 | 0
15 | 0.99163 | -0.064417 | 0.00026288 | 6.5884e-05
16 | 0.99166 | -0.064153 | 7.3189e-05 | 1.8343e-05
17 | 0.99126 | -0.067122 | 0 | 0
18 | 0.9917 | -0.063891 | 2.8456e-05 | 7.1317e-06
19 | 0.99109 | -0.068361 | 0 | 0
20 | 0.99173 | -0.063634 | 0 | 0
21 | 0.99108 | -0.068418 | 5.2227e-05 | 1.3089e-05
22 | 0.99188 | -0.062529 | 0.00014045 | 3.5201e-05
23 | 0.99107 | -0.068496 | 0.00062303 | 0.00015615
24 | 0.99188 | -0.062475 | 0 | 0
25 | 0.99197 | -0.061814 | 0.00019162 | 4.8025e-05
26 | 0.99388 | -0.047562 | 0.00023949 | 6.0022e-05
27 | 0.99192 | -0.062245 | 0 | 0
28 | 0.99413 | -0.04569 | 4.1015e-05 | 1.0279e-05
29 | 0.99184 | -0.062757 | 0 | 0
30 | 0.9942 | -0.045199 | 5.8286e-05 | 1.4608e-05
31 | 0.99188 | -0.062484 | 5.0562e-05 | 1.2672e-05
32 | 0.99426 | -0.044749 | 1.3586e-05 | 3.4049e-06
33 | 0.99481 | -0.040595 | 0 | 0
34 | 0.99464 | -0.041857 | 6.8651e-05 | 1.7206e-05
35 | 0.99541 | -0.036382 | 0 | 0
36 | 0.99627 | -0.029453 | 2.1149e-05 | 5.3003e-06
37 | 0.99455 | -0.043323 | 4.2232e-05 | 1.0584e-05
38 | 1 | 0 | -0.010633 | -0.0022718
39 | 0.99451 | -0.043654 | 5.4638e-05 | 1.3694e-05
40 | 0.99126 | -0.07275 | 0 | 0
41 | 0.99113 | -0.073787 | 0 | 0
42 | 0.99134 | -0.072125 | 0 | 0
43 | 0.99445 | -0.044134 | 0.00023415 | 5.8683e-05
44 | 0.9944 | -0.044568 | 1.8549e-05 | 4.6487e-06
45 | 0.9945 | -0.043764 | 8.3477e-05 | 2.0921e-05
46 | 0.9943 | -0.045425 | 0 | 0
47 | 0.99367 | -0.050403 | 0 | 0
48 | 0.99367 | -0.050427 | 2.2681e-05 | 5.6843e-06
49 | 0.99364 | -0.050615 | 0.00018052 | 4.5243e-05
50 | 0.99093 | -0.07541 | 4.3e-05 | 1.0777e-05
51 | 0.99092 | -0.075427 | 0.00021572 | 5.4065e-05
52 | 0.99096 | -0.075159 | 0 | 0
53 | 0.99091 | -0.075514 | 4.5945e-05 | 1.1515e-05
54 | 0.99115 | -0.073662 | 0 | 0
55 | 0.99856 | -0.01115 | 0 | 0
56 | 0.99856 | -0.011166 | 5.4522e-05 | 1.3664e-05
57 | 0.99857 | -0.011091 | 7.2076e-05 | 1.8064e-05
58 | 0.99854 | -0.011315 | 0.00012509 | 3.1351e-05
59 | 0.99858 | -0.011048 | 0.00033569 | 8.4132e-05
60 | 0.99853 | -0.011391 | 0.00013579 | 3.4031e-05
61 | 0.99899 | -0.007992 | 0 | 0
62 | 0.99935 | -0.0052492 | 0.00016743 | 4.1961e-05
63 | 0.99962 | -0.0031614 | 0 | 0
64 | 0.9977 | -0.01913 | 5.4706e-05 | 1.3711e-05
65 | 0.9975 | -0.020809 | 0.00020546 | 5.1494e-05
66 | 0.99997 | -0.00024314 | 0.00015612 | 3.9126e-05
67 | 0.99733 | -0.022245 | 1.4347e-05 | 3.5956e-06
68 | 0.99211 | -0.065715 | 0 | 0
69 | 0.99209 | -0.065861 | 1.6162e-05 | 4.0505e-06
70 | 0.99212 | -0.065659 | 2.4029e-05 | 6.0223e-06
71 | 0.99209 | -0.06589 | 3.5798e-05 | 8.9718e-06
72 | 0.99225 | -0.064579 | 0 | 0
73 | 0.99209 | -0.0659 | 0.00012926 | 3.2396e-05
74 | 0.99191 | -0.067405 | 0 | 0
75 | 0.99303 | -0.057953 | 0 | 0
76 | 0.9911 | -0.074036 | 8.6861e-05 | 2.1769e-05
77 | 0.99109 | -0.074039 | 0.00019314 | 4.8405e-05
78 | 0.99109 | -0.074066 | 0 | 0
79 | 0.99109 | -0.074056 | 7.0623e-05 | 1.77e-05
80 | 0.99188 | -0.067654 | 0.0001955 | 4.8998e-05
81 | 0.99109 | -0.074079 | 7.0852e-05 | 1.7757e-05
82 | 0.99114 | -0.073687 | 0.00014137 | 3.5431e-05
83 | 0.99114 | -0.07371 | 4.6183e-05 | 1.1575e-05
84 | 0.99114 | -0.073714 | 3.6705e-05 | 9.1993e-06
85 | 0.99238 | -0.063159 | 0 | 0
86 | 0.99177 | -0.068004 | 0.00016388 | 4.1072e-05
87 | 0.99351 | -0.053878 | 0 | 0
88 | 0.9971 | -0.024182 | 0 | 0
89 | 0.99032 | -0.079155 | 0.00013724 | 3.4395e-05
90 | 0.99032 | -0.079183 | 4.2075e-05 | 1.0545e-05
91 | 0.99033 | -0.079042 | 0 | 0
92 | 0.99032 | -0.079158 | 0.0001797 | 4.5036e-05
93 | 0.99035 | -0.078959 | 4.2042e-05 | 1.0537e-05
94 | 0.99027 | -0.079509 | 0 | 0
95 | 0.99037 | -0.078805 | 0.00019361 | 4.8524e-05
96 | 0.99026 | -0.079645 | 1.7802e-05 | 4.4617e-06
97 | 0.99043 | -0.078356 | 5.4751e-05 | 1.3722e-05
98 | 0.99015 | -0.080408 | 9.4346e-05 | 2.3645e-05
99 | 0.99134 | -0.071418 | 0 | 0
100 | 0.99087 | -0.075858 | 9.4632e-05 | 2.3717e-05
101 | 0.99087 | -0.075827 | 0 | 0
102 | 0.99091 | -0.075523 | 4.6392e-05 | 1.1627e-05
103 | 0.99168 | -0.068715 | 5.1031e-05 | 1.2789e-05
104 | 0.99176 | -0.068067 | 0 | 0
105 | 0.99013 | -0.080586 | 0 | 0
106 | 0.99012 | -0.080656 | 0.00025052 | 6.2787e-05
107 | 0.99012 | -0.080601 | 8.5544e-05 | 2.1439e-05
108 | 0.99346 | -0.054278 | 2.0237e-05 | 5.0718e-06
109 | 0.99348 | -0.05408 | 0.00016006 | 4.0116e-05
110 | 0.99344 | -0.054379 | 4.4565e-05 | 1.1169e-05
111 | 0.99343 | -0.054441 | 0.00027795 | 6.966e-05
112 | 0.99356 | -0.053498 | 2.3254e-05 | 5.8281e-06
113 | 0.99472 | -0.043951 | 0 | 0
114 | 0.99664 | -0.027993 | 0.00015586 | 3.9063e-05
115 | 0.99668 | -0.027646 | 4.1242e-05 | 1.0336e-05
116 | 0.99664 | -0.028031 | 3.5314e-05 | 8.8506e-06
117 | 0.99672 | -0.027357 | 0 | 0
118 | 0.99663 | -0.028104 | 2.0209e-05 | 5.0648e-06
119 | 0.99669 | -0.027549 | 7.0444e-05 | 1.7655e-05
120 | 0.99668 | -0.027586 | 0.00016029 | 4.0173e-05
121 | 0.99364 | -0.050628 | 1.3227e-05 | 3.315e-06
122 | 0.99362 | -0.050758 | 0 | 0
123 | 0.99346 | -0.051951 | 0 | 0
124 | 0.99335 | -0.052811 | 7.3284e-05 | 1.8367e-05
125 | 0.99334 | -0.052842 | 5.1276e-05 | 1.2851e-05
126 | 0.99334 | -0.052874 | 2.4896e-05 | 6.2394e-06
127 | 0.99332 | -0.052979 | 4.4743e-05 | 1.1214e-05
128 | 0.99332 | -0.052995 | 0.00027107 | 6.7937e-05
129 | 0.99998 | 149.9947 | 0 | 0

## res_line
| p_from_mw | q_from_mvar | p_to_mw | q_to_mvar | pl_mw | ql_mvar | i_from_ka | i_to_ka | i_ka | vm_from_pu | va_from_degree | vm_to_pu | va_to_degree | loading_percent
0 | 0.00016413 | 3.4384e-05 | -0.00016412 | -4.0801e-05 | 1.8383e-08 | -6.417e-06 | 0.00024316 | 0.00024523 | 0.00024523 | 0.99545 | -0.03599 | 0.99533 | -0.036938 | 0.090828
1 | -0.00064005 | -0.00014743 | 0.00064015 | 0.00014517 | 1.0016e-07 | -2.2644e-06 | 0.00095235 | 0.00095161 | 0.00095235 | 0.99545 | -0.03599 | 0.99561 | -0.03466 | 0.35272
2 | 0.00047591 | 0.00011305 | -0.00047578 | -0.00011867 | 1.3759e-07 | -5.6283e-06 | 0.00070926 | 0.00071121 | 0.00071121 | 0.99545 | -0.03599 | 0.99515 | -0.038197 | 0.26341
3 | 0.00016412 | 4.0801e-05 | -0.00016411 | -4.1131e-05 | 9.5464e-10 | -3.301e-07 | 0.00024523 | 0.00024535 | 0.00024535 | 0.99533 | -0.036938 | 0.99533 | -0.036981 | 0.090871
4 | -0.0008072 | -0.00018703 | 0.00080731 | 0.00018541 | 1.1496e-07 | -1.6171e-06 | 0.0012012 | 0.0012007 | 0.0012012 | 0.99561 | -0.03466 | 0.99576 | -0.033467 | 0.4449
5 | 0.00047578 | 0.00011867 | -0.00047576 | -0.00011918 | 1.2403e-08 | -5.0563e-07 | 0.00071121 | 0.00071139 | 0.00071139 | 0.99515 | -0.038197 | 0.99513 | -0.038386 | 0.26348
6 | 0.00021221 | 5.3128e-05 | -0.00021221 | -5.3185e-05 | 2.7866e-10 | -5.7515e-08 | 0.0003173 | 0.00031732 | 0.00031732 | 0.99513 | -0.038386 | 0.99512 | -0.038396 | 0.11753
7 | 3.1123e-05 | 7.7834e-06 | -3.1123e-05 | -7.8002e-06 | 1.7484e-12 | -1.6893e-08 | 4.6694e-05 | 4.67e-05 | 4.67e-05 | 0.9917 | -0.063779 | 0.9917 | -0.06378 | 0.017296
8 | -0.00024877 | -6.2331e-05 | 0.00024878 | 6.1921e-05 | 2.7729e-09 | -4.1061e-07 | 0.00037327 | 0.00037312 | 0.00037327 | 0.9917 | -0.063779 | 0.99171 | -0.063698 | 0.13825
9 | -0.00050233 | -0.00012547 | 0.00050236 | 0.00012445 | 2.8256e-08 | -1.0185e-06 | 0.00075358 | 0.00075321 | 0.00075358 | 0.99171 | -0.063698 | 0.99177 | -0.063286 | 0.2791
10 | -0.00073375 | -0.00018244 | 0.00073377 | 0.00018212 | 1.953e-08 | -3.2608e-07 | 0.0011004 | 0.0011003 | 0.0011004 | 0.99177 | -0.063286 | 0.9918 | -0.06309 | 0.40755
11 | -0.00077776 | -0.00019314 | 0.00077778 | 0.00019284 | 1.9936e-08 | -2.9549e-07 | 0.0011663 | 0.0011662 | 0.0011663 | 0.9918 | -0.06309 | 0.99182 | -0.062902 | 0.43195
12 | -0.00083407 | -0.00020695 | 0.00083407 | 0.00020688 | 5.4814e-09 | -7.0379e-08 | 0.0012506 | 0.0012506 | 0.0012506 | 0.99182 | -0.062902 | 0.99183 | -0.062853 | 0.46319
13 | -0.00084837 | -0.00021047 | 0.00084839 | 0.00021033 | 1.1103e-08 | -1.3766e-07 | 0.001272 | 0.001272 | 0.001272 | 0.99183 | -0.062853 | 0.99184 | -0.062757 | 0.47112
14 | 0.0011168 | 0.00025216 | -0.0011165 | -0.00025488 | 3.7907e-07 | -2.7207e-06 | 0.0016596 | 0.0016605 | 0.0016605 | 0.99576 | -0.033467 | 0.99541 | -0.036382 | 0.61502
15 | -0.0046259 | -0.0010886 | 0.0046282 | 0.0010885 | 2.2905e-06 | -1.2586e-07 | 0.0068885 | 0.0068882 | 0.0068885 | 0.99576 | -0.033467 | 0.99627 | -0.029453 | 2.5513
16 | 0.0027018 | 0.00065106 | -0.0026993 | -0.00065329 | 2.4842e-06 | -2.232e-06 | 0.0040284 | 0.0040294 | 0.0040294 | 0.99576 | -0.033467 | 0.99481 | -0.040595 | 1.4924
17 | -0.00093851 | -0.00022788 | 0.00093854 | 0.00022755 | 3.2235e-08 | -3.2488e-07 | 0.0014058 | 0.0014056 | 0.0014058 | 0.99163 | -0.064417 | 0.99166 | -0.064153 | 0.52065
18 | 0.00067563 | 0.000162 | -0.00067539 | -0.00016673 | 2.3908e-07 | -4.7313e-06 | 0.0010113 | 0.001013 | 0.001013 | 0.99163 | -0.064417 | 0.99126 | -0.067122 | 0.37517
19 | -0.0010117 | -0.0002459 | 0.0010118 | 0.0002456 | 3.4485e-08 | -2.9722e-07 | 0.0015155 | 0.0015153 | 0.0015155 | 0.99166 | -0.064153 | 0.9917 | -0.063891 | 0.56128
20 | 0.00067539 | 0.00016673 | -0.00067527 | -0.00016898 | 1.1403e-07 | -2.2497e-06 | 0.001013 | 0.0010138 | 0.0010138 | 0.99126 | -0.067122 | 0.99109 | -0.068361 | 0.37547
21 | -0.0010402 | -0.00025273 | 0.0010403 | 0.00025245 | 3.4879e-08 | -2.837e-07 | 0.001558 | 0.0015579 | 0.001558 | 0.9917 | -0.063891 | 0.99173 | -0.063634 | 0.57705
22 | 0.00067527 | 0.00016898 | -0.00067527 | -0.00016908 | 5.3136e-09 | -1.0473e-07 | 0.0010138 | 0.0010138 | 0.0010138 | 0.99109 | -0.068361 | 0.99108 | -0.068418 | 0.37548
23 | -0.0010403 | -0.00025245 | 0.0010404 | 0.00025124 | 1.4906e-07 | -1.2131e-06 | 0.0015579 | 0.0015575 | 0.0015579 | 0.99173 | -0.063634 | 0.99188 | -0.062529 | 0.57702
24 | 0.00062304 | 0.00015599 | -0.00062303 | -0.00015615 | 6.6599e-09 | -1.5462e-07 | 0.00093538 | 0.00093544 | 0.00093544 | 0.99108 | -0.068418 | 0.99107 | -0.068496 | 0.34646
25 | -0.0011809 | -0.00028644 | 0.0011809 | 0.00028638 | 8.1926e-09 | -5.105e-08 | 0.0017682 | 0.0017682 | 0.0017682 | 0.99188 | -0.062529 | 0.99188 | -0.062475 | 0.65489
26 | 5.0563e-05 | 1.2467e-05 | -5.0562e-05 | -1.2672e-05 | 5.6874e-11 | -2.0462e-07 | 7.5782e-05 | 7.5853e-05 | 7.5853e-05 | 0.99188 | -0.062475 | 0.99188 | -0.062484 | 0.028094
27 | -0.0012314 | -0.00029885 | 0.0012315 | 0.00029864 | 3.6866e-08 | -2.101e-07 | 0.001844 | 0.0018439 | 0.001844 | 0.99188 | -0.062475 | 0.99192 | -0.062245 | 0.68295
28 | -0.0022716 | -0.00055606 | 0.0022759 | 0.0005501 | 4.2376e-06 | -5.9612e-06 | 0.003403 | 0.0034004 | 0.003403 | 0.99197 | -0.061814 | 0.99388 | -0.047562 | 1.2604
29 | 0.00208 | 0.00050804 | -0.0020799 | -0.00050824 | 1.1836e-07 | -2.0672e-07 | 0.0031155 | 0.0031156 | 0.0031156 | 0.99197 | -0.061814 | 0.99192 | -0.062245 | 1.1539
30 | -0.0025154 | -0.00061012 | 0.002516 | 0.00060946 | 6.1164e-07 | -6.6408e-07 | 0.0037589 | 0.0037586 | 0.0037589 | 0.99388 | -0.047562 | 0.99413 | -0.04569 | 1.3922
31 | 0.00084844 | 0.0002096 | -0.00084839 | -0.00021033 | 5.8575e-08 | -7.2647e-07 | 0.0012717 | 0.001272 | 0.001272 | 0.99192 | -0.062245 | 0.99184 | -0.062757 | 0.47111
32 | -0.002557 | -0.00061974 | 0.0025572 | 0.00061957 | 1.6305e-07 | -1.6948e-07 | 0.00382 | 0.0038199 | 0.00382 | 0.99413 | -0.04569 | 0.9942 | -0.045199 | 1.4148
33 | -0.0026155 | -0.00063418 | 0.0026156 | 0.00063403 | 1.5326e-07 | -1.497e-07 | 0.0039071 | 0.0039071 | 0.0039071 | 0.9942 | -0.045199 | 0.99426 | -0.044749 | 1.4471
34 | -0.0026292 | -0.00063743 | 0.0026302 | 0.00063648 | 9.8683e-07 | -9.5083e-07 | 0.0039274 | 0.0039269 | 0.0039274 | 0.99426 | -0.044749 | 0.99464 | -0.041857 | 1.4546
35 | 0.0026993 | 0.00065329 | -0.0026988 | -0.00065369 | 4.4151e-07 | -3.9586e-07 | 0.0040294 | 0.0040296 | 0.0040296 | 0.99481 | -0.040595 | 0.99464 | -0.041857 | 1.4925
36 | 0.0011165 | 0.00025488 | -0.0011155 | -0.00026153 | 9.2946e-07 | -6.6488e-06 | 0.0016605 | 0.0016628 | 0.0016628 | 0.99541 | -0.036382 | 0.99455 | -0.043323 | 0.61586
37 | -0.0046493 | -0.0010938 | 0.0046662 | 0.0010929 | 1.6856e-05 | -8.9305e-07 | 0.0069198 | 0.0069173 | 0.0069198 | 0.99627 | -0.029453 | 1 | 0 | 2.5629
38 | 0.0010733 | 0.00025094 | -0.0010732 | -0.00025128 | 4.3401e-08 | -3.3598e-07 | 0.0015997 | 0.0015998 | 0.0015998 | 0.99455 | -0.043323 | 0.99451 | -0.043654 | 0.59251
39 | 0.00015612 | 3.7173e-05 | -0.00015612 | -3.9126e-05 | 5.0056e-09 | -1.9537e-06 | 0.00023164 | 0.00023231 | 0.00023231 | 1 | 0 | 0.99997 | -0.00024314 | 0.086041
40 | 0.0050108 | 0.0011416 | -0.0050089 | -0.0011416 | 1.8551e-06 | 4.9616e-09 | 0.0074178 | 0.007418 | 0.007418 | 1 | 0 | 0.99962 | -0.0031614 | 2.7474
41 | 0.0010186 | 0.00023759 | -0.0010186 | -0.0002377 | 1.3545e-08 | -1.1701e-07 | 0.001518 | 0.0015181 | 0.0015181 | 0.99451 | -0.043654 | 0.9945 | -0.043764 | 0.56225
42 | 0.00042154 | 9.8732e-05 | -0.00042149 | -0.00010155 | 5.4784e-08 | -2.822e-06 | 0.00063042 | 0.00063137 | 0.00063137 | 0.99126 | -0.07275 | 0.99113 | -0.073787 | 0.23384
43 | -0.00042154 | -9.8732e-05 | 0.00042157 | 9.7088e-05 | 3.1822e-08 | -1.6435e-06 | 0.00063042 | 0.00062987 | 0.00063042 | 0.99126 | -0.07275 | 0.99134 | -0.072125 | 0.23349
44 | 0.00015772 | 3.693e-05 | -0.00015771 | -3.8791e-05 | 5.0311e-09 | -1.8603e-06 | 0.0002359 | 0.00023653 | 0.00023653 | 0.99113 | -0.073787 | 0.9911 | -0.074036 | 0.087604
45 | 0.00026377 | 6.4623e-05 | -0.00026376 | -6.5803e-05 | 8.9708e-09 | -1.1798e-06 | 0.00039549 | 0.0003959 | 0.0003959 | 0.99113 | -0.073787 | 0.99109 | -0.074039 | 0.14663
46 | -0.0010918 | -0.00025246 | 0.0010924 | 0.00024796 | 6.0899e-07 | -4.5001e-06 | 0.0016315 | 0.00163 | 0.0016315 | 0.99134 | -0.072125 | 0.99191 | -0.067405 | 0.60427
47 | 0.00067018 | 0.00015537 | -0.00067006 | -0.00015791 | 1.2563e-07 | -2.5361e-06 | 0.0010017 | 0.0010025 | 0.0010025 | 0.99134 | -0.072125 | 0.99115 | -0.073662 | 0.3713
48 | 0.00070093 | 0.00015853 | -0.00070089 | -0.00015919 | 3.5326e-08 | -6.6136e-07 | 0.001043 | 0.0010433 | 0.0010433 | 0.99445 | -0.044134 | 0.9944 | -0.044568 | 0.38639
49 | -0.00093508 | -0.00021721 | 0.00093512 | 0.00021678 | 4.1788e-08 | -4.3154e-07 | 0.0013933 | 0.0013932 | 0.0013933 | 0.99445 | -0.044134 | 0.9945 | -0.043764 | 0.51605
50 | 0.00068234 | 0.00015454 | -0.00068228 | -0.00015589 | 6.828e-08 | -1.3495e-06 | 0.0010155 | 0.001016 | 0.001016 | 0.9944 | -0.044568 | 0.9943 | -0.045425 | 0.37628
51 | 0.00068228 | 0.00015589 | -0.00068186 | -0.0001641 | 4.167e-07 | -8.2033e-06 | 0.001016 | 0.0010187 | 0.0010187 | 0.9943 | -0.045425 | 0.99367 | -0.050403 | 0.37731
52 | 0.00068186 | 0.0001641 | -0.00068186 | -0.00016414 | 2.0914e-09 | -4.1029e-08 | 0.0010187 | 0.0010187 | 0.0010187 | 0.99367 | -0.050403 | 0.99367 | -0.050427 | 0.37731
53 | 0.00065918 | 0.00015845 | -0.00065916 | -0.00015879 | 1.5952e-08 | -3.3528e-07 | 0.00098478 | 0.00098489 | 0.00098489 | 0.99367 | -0.050427 | 0.99364 | -0.050615 | 0.36478
54 | 0.00047864 | 0.00011354 | -0.00047864 | -0.00011357 | 7.4971e-10 | -3.0191e-08 | 0.00071457 | 0.00071458 | 0.00071458 | 0.99364 | -0.050615 | 0.99364 | -0.050628 | 0.26466
55 | 0.0004027 | 9.6414e-05 | -0.0004027 | -9.6465e-05 | 9.0306e-10 | -5.09e-08 | 0.00060315 | 0.00060316 | 0.00060316 | 0.99093 | -0.07541 | 0.99092 | -0.075427 | 0.22339
56 | -0.0004457 | -0.00010719 | 0.00044571 | 0.00010654 | 1.4223e-08 | -6.5336e-07 | 0.00066771 | 0.00066749 | 0.00066771 | 0.99093 | -0.07541 | 0.99096 | -0.075159 | 0.2473
57 | 0.00018697 | 4.2399e-05 | -0.00018697 | -4.2899e-05 | 1.8925e-09 | -4.9995e-07 | 0.00027926 | 0.00027942 | 0.00027942 | 0.99092 | -0.075427 | 0.99091 | -0.075514 | 0.10349
58 | -0.00044571 | -0.00010654 | 0.0004458 | 0.00010276 | 8.2046e-08 | -3.7784e-06 | 0.00066749 | 0.00066622 | 0.00066749 | 0.99096 | -0.075159 | 0.99115 | -0.073662 | 0.24722
59 | 0.00014103 | 3.1384e-05 | -0.00014103 | -3.1456e-05 | 1.539e-10 | -7.1673e-08 | 0.00021045 | 0.00021047 | 0.00021047 | 0.99091 | -0.075514 | 0.99091 | -0.075523 | 0.077952
60 | 0.00014137 | 3.5205e-05 | -0.00014137 | -3.5431e-05 | 4.9346e-10 | -2.2615e-07 | 0.00021216 | 0.00021224 | 0.00021224 | 0.99115 | -0.073662 | 0.99114 | -0.073687 | 0.078608
61 | 8.2889e-05 | 1.9947e-05 | -8.2889e-05 | -2.0663e-05 | 5.3559e-10 | -7.1601e-07 | 0.00012415 | 0.0001244 | 0.0001244 | 0.99115 | -0.073662 | 0.99114 | -0.07371 | 0.046075
62 | 0.00031541 | 7.7544e-05 | -0.00031541 | -7.7607e-05 | 6.6697e-10 | -6.318e-08 | 0.00046948 | 0.0004695 | 0.0004695 | 0.99856 | -0.01115 | 0.99856 | -0.011166 | 0.17389
63 | -0.00031541 | -7.7544e-05 | 0.00031541 | 7.7309e-05 | 2.482e-09 | -2.3517e-07 | 0.00046948 | 0.0004694 | 0.00046948 | 0.99856 | -0.01115 | 0.99857 | -0.011091 | 0.17388
64 | 0.00026088 | 6.3943e-05 | -0.00026088 | -6.4666e-05 | 5.2162e-09 | -7.2293e-07 | 0.00038826 | 0.00038851 | 0.00038851 | 0.99856 | -0.011166 | 0.99854 | -0.011315 | 0.14389
65 | -0.00038748 | -9.5373e-05 | 0.00038749 | 9.5234e-05 | 2.2187e-09 | -1.3896e-07 | 0.0005768 | 0.00057675 | 0.0005768 | 0.99857 | -0.011091 | 0.99858 | -0.011048 | 0.21363
66 | 0.00013579 | 3.3315e-05 | -0.00013579 | -3.4031e-05 | 1.398e-09 | -7.1612e-07 | 0.0002021 | 0.00020235 | 0.00020235 | 0.99854 | -0.011315 | 0.99853 | -0.011391 | 0.074944
67 | -0.00072318 | -0.00017937 | 0.00072347 | 0.0001742 | 2.9162e-07 | -5.1701e-06 | 0.001077 | 0.0010752 | 0.001077 | 0.99858 | -0.011048 | 0.99899 | -0.007992 | 0.39888
68 | -0.00072347 | -0.0001742 | 0.00072372 | 0.00016976 | 2.4906e-07 | -4.4329e-06 | 0.0010752 | 0.0010736 | 0.0010752 | 0.99899 | -0.007992 | 0.99935 | -0.0052492 | 0.39821
69 | -0.00089114 | -0.00021172 | 0.00089137 | 0.00020904 | 2.3079e-07 | -2.6828e-06 | 0.0013229 | 0.001322 | 0.0013229 | 0.99935 | -0.0052492 | 0.99962 | -0.0031614 | 0.48997
70 | 0.0041176 | 0.00093255 | -0.0041099 | -0.00093393 | 7.6417e-06 | -1.3716e-06 | 0.0060961 | 0.0060974 | 0.0060974 | 0.99962 | -0.0031614 | 0.9977 | -0.01913 | 2.2583
71 | 0.0040552 | 0.00092021 | -0.0040544 | -0.00092037 | 7.9277e-07 | -1.5342e-07 | 0.0060159 | 0.006016 | 0.006016 | 0.9977 | -0.01913 | 0.9975 | -0.020809 | 2.2282
72 | 0.003849 | 0.00086887 | -0.0038483 | -0.00086904 | 6.3823e-07 | -1.64e-07 | 0.0057096 | 0.0057097 | 0.0057097 | 0.9975 | -0.020809 | 0.99733 | -0.022245 | 2.1147
73 | 0.003834 | 0.00086544 | -0.0038331 | -0.00086567 | 8.5717e-07 | -2.2416e-07 | 0.0056883 | 0.0056885 | 0.0056885 | 0.99733 | -0.022245 | 0.9971 | -0.024182 | 2.1069
74 | 0.00018123 | 4.4104e-05 | -0.00018122 | -4.5099e-05 | 3.5477e-09 | -9.9444e-07 | 0.00027135 | 0.0002717 | 0.0002717 | 0.99211 | -0.065715 | 0.99209 | -0.065861 | 0.10063
75 | -0.00018123 | -4.4104e-05 | 0.00018123 | 4.3735e-05 | 1.3164e-09 | -3.6964e-07 | 0.00027135 | 0.00027122 | 0.00027135 | 0.99211 | -0.065715 | 0.99212 | -0.065659 | 0.1005
76 | 0.00016506 | 4.1048e-05 | -0.00016506 | -4.1267e-05 | 6.474e-10 | -2.1846e-07 | 0.00024746 | 0.00024753 | 0.00024753 | 0.99209 | -0.065861 | 0.99209 | -0.06589 | 0.091679
77 | -0.00020526 | -4.9757e-05 | 0.00020528 | 4.402e-05 | 2.6053e-08 | -5.7373e-06 | 0.00030726 | 0.0003054 | 0.00030726 | 0.99212 | -0.065659 | 0.99225 | -0.064579 | 0.1138
78 | 0.00012926 | 3.2295e-05 | -0.00012926 | -3.2396e-05 | 1.8365e-10 | -1.0105e-07 | 0.00019384 | 0.00019388 | 0.00019388 | 0.99209 | -0.06589 | 0.99209 | -0.0659 | 0.071806
79 | 0.0012883 | 0.00029315 | -0.0012879 | -0.00029539 | 4.2797e-07 | -2.2319e-06 | 0.0019219 | 0.0019227 | 0.0019227 | 0.99225 | -0.064579 | 0.99191 | -0.067405 | 0.71211
80 | -0.0014936 | -0.00033717 | 0.0014947 | 0.00033288 | 1.1315e-06 | -4.2931e-06 | 0.0022273 | 0.0022258 | 0.0022273 | 0.99225 | -0.064579 | 0.99303 | -0.057953 | 0.82493
81 | 0.00019551 | 4.7424e-05 | -0.0001955 | -4.8998e-05 | 6.5421e-09 | -1.5736e-06 | 0.00029275 | 0.0002933 | 0.0002933 | 0.99191 | -0.067405 | 0.99188 | -0.067654 | 0.10863
82 | -0.0028105 | -0.00063617 | 0.0028118 | 0.00063511 | 1.326e-06 | -1.058e-06 | 0.0041884 | 0.0041879 | 0.0041884 | 0.99303 | -0.057953 | 0.99351 | -0.053878 | 1.5513
83 | 0.0013158 | 0.00030329 | -0.001315 | -0.00030741 | 8.2603e-07 | -4.122e-06 | 0.0019627 | 0.0019641 | 0.0019641 | 0.99303 | -0.057953 | 0.99238 | -0.063159 | 0.72745
84 | 7.0852e-05 | 1.7021e-05 | -7.0852e-05 | -1.7529e-05 | 2.772e-10 | -5.0738e-07 | 0.00010612 | 0.0001063 | 0.0001063 | 0.9911 | -0.074036 | 0.99109 | -0.074066 | 0.039369
85 | 7.0623e-05 | 1.7399e-05 | -7.0623e-05 | -1.77e-05 | 1.6379e-10 | -3.0109e-07 | 0.00010593 | 0.00010603 | 0.00010603 | 0.99109 | -0.074039 | 0.99109 | -0.074056 | 0.039271
86 | 7.0852e-05 | 1.7529e-05 | -7.0852e-05 | -1.7757e-05 | 1.2511e-10 | -2.2844e-07 | 0.0001063 | 0.00010638 | 0.00010638 | 0.99109 | -0.074066 | 0.99109 | -0.074079 | 0.039399
87 | 3.6705e-05 | 9.0883e-06 | -3.6705e-05 | -9.1992e-06 | 1.6295e-11 | -1.1095e-07 | 5.5068e-05 | 5.5107e-05 | 5.5107e-05 | 0.99114 | -0.07371 | 0.99114 | -0.073714 | 0.02041
88 | 0.001315 | 0.00030741 | -0.0013142 | -0.00031132 | 7.8601e-07 | -3.9108e-06 | 0.0019641 | 0.0019655 | 0.0019655 | 0.99238 | -0.063159 | 0.99177 | -0.068004 | 0.72797
89 | 0.0011503 | 0.00027025 | -0.0011503 | -0.00027031 | 8.822e-09 | -5.8298e-08 | 0.0017197 | 0.0017197 | 0.0017197 | 0.99177 | -0.068004 | 0.99176 | -0.068067 | 0.63692
90 | -0.0033147 | -0.00075923 | 0.0033148 | 0.00075917 | 1.4888e-07 | -6.9337e-08 | 0.0049403 | 0.0049402 | 0.0049403 | 0.99351 | -0.053878 | 0.99356 | -0.053498 | 1.8297
91 | 0.00050284 | 0.00012412 | -0.00050283 | -0.00012462 | 1.3675e-08 | -4.9584e-07 | 0.00075246 | 0.00075263 | 0.00075263 | 0.99351 | -0.053878 | 0.99348 | -0.05408 | 0.27875
92 | 0.0033496 | 0.00075974 | -0.0033418 | -0.00076328 | 7.7337e-06 | -3.5466e-06 | 0.0049719 | 0.004974 | 0.004974 | 0.9971 | -0.024182 | 0.99472 | -0.043951 | 1.8422
93 | 0.00048357 | 0.00010593 | -0.00048339 | -0.00011309 | 1.7819e-07 | -7.1588e-06 | 0.0007166 | 0.00071891 | 0.00071891 | 0.9971 | -0.024182 | 0.99672 | -0.027357 | 0.26626
94 | 4.2076e-05 | 9.7559e-06 | -4.2075e-05 | -1.0545e-05 | 1.5232e-10 | -7.8915e-07 | 6.2951e-05 | 6.3221e-05 | 6.3221e-05 | 0.99032 | -0.079155 | 0.99032 | -0.079183 | 0.023415
95 | -0.00017931 | -4.4151e-05 | 0.00017932 | 4.3394e-05 | 2.6588e-09 | -7.5651e-07 | 0.00026915 | 0.00026889 | 0.00026915 | 0.99032 | -0.079155 | 0.99033 | -0.079042 | 0.099686
96 | 0.000628 | 0.00015253 | -0.00062799 | -0.00015275 | 9.5302e-09 | -2.1782e-07 | 0.0009419 | 0.00094198 | 0.00094198 | 0.99033 | -0.079042 | 0.99032 | -0.079158 | 0.34888
97 | -0.00080732 | -0.00019592 | 0.00080733 | 0.0001958 | 8.7359e-09 | -1.1952e-07 | 0.0012108 | 0.0012107 | 0.0012108 | 0.99033 | -0.079042 | 0.99035 | -0.078959 | 0.44844
98 | 0.0004483 | 0.00010771 | -0.00044828 | -0.00010863 | 2.0284e-08 | -9.1793e-07 | 0.00067198 | 0.0006723 | 0.0006723 | 0.99032 | -0.079158 | 0.99027 | -0.079509 | 0.249
99 | -0.00084937 | -0.00020634 | 0.00084939 | 0.00020613 | 1.7071e-08 | -2.1036e-07 | 0.0012739 | 0.0012738 | 0.0012739 | 0.99035 | -0.078959 | 0.99037 | -0.078805 | 0.47182
100 | 0.00044828 | 0.00010863 | -0.00044827 | -0.00010899 | 7.9127e-09 | -3.5783e-07 | 0.0006723 | 0.00067242 | 0.00067242 | 0.99027 | -0.079509 | 0.99026 | -0.079645 | 0.24904
101 | -0.001043 | -0.00025465 | 0.0010431 | 0.00025416 | 6.1466e-08 | -4.9414e-07 | 0.0015647 | 0.0015646 | 0.0015647 | 0.99037 | -0.078805 | 0.99043 | -0.078356 | 0.57953
102 | 0.00043047 | 0.00010452 | -0.00043042 | -0.00010666 | 4.3639e-08 | -2.1386e-06 | 0.00064567 | 0.00064642 | 0.00064642 | 0.99026 | -0.079645 | 0.99015 | -0.080408 | 0.23941
103 | -0.0010978 | -0.00026788 | 0.0010988 | 0.0002608 | 9.7764e-07 | -7.0771e-06 | 0.0016468 | 0.0016443 | 0.0016468 | 0.99043 | -0.078356 | 0.99134 | -0.071418 | 0.60993
104 | 0.00033608 | 8.3017e-05 | -0.00033607 | -8.3672e-05 | 8.1291e-09 | -6.5454e-07 | 0.00050463 | 0.00050487 | 0.00050487 | 0.99015 | -0.080408 | 0.99013 | -0.080586 | 0.18699
105 | -0.0010988 | -0.0002608 | 0.0010992 | 0.00025813 | 3.6853e-07 | -2.6772e-06 | 0.0016443 | 0.0016433 | 0.0016443 | 0.99134 | -0.071418 | 0.99168 | -0.068715 | 0.60899
106 | -9.4632e-05 | -2.3717e-05 | 9.4632e-05 | 2.3308e-05 | 3.9983e-10 | -4.0894e-07 | 0.00014211 | 0.00014197 | 0.00014211 | 0.99087 | -0.075858 | 0.99087 | -0.075827 | 0.052634
107 | -9.4632e-05 | -2.3308e-05 | 9.4635e-05 | 1.9829e-05 | 3.3695e-09 | -3.4785e-06 | 0.00014197 | 0.00014084 | 0.00014197 | 0.99087 | -0.075827 | 0.99091 | -0.075523 | 0.05258
108 | -0.0011502 | -0.00027092 | 0.0011503 | 0.00027031 | 9.193e-08 | -6.0735e-07 | 0.0017199 | 0.0017197 | 0.0017199 | 0.99168 | -0.068715 | 0.99176 | -0.068067 | 0.637
109 | 0.00025052 | 6.244e-05 | -0.00025052 | -6.2787e-05 | 2.3891e-09 | -3.4657e-07 | 0.00037638 | 0.0003765 | 0.0003765 | 0.99013 | -0.080586 | 0.99012 | -0.080656 | 0.13945
110 | 8.5544e-05 | 2.1232e-05 | -8.5544e-05 | -2.1439e-05 | 1.6621e-10 | -2.0733e-07 | 0.00012849 | 0.00012856 | 0.00012856 | 0.99013 | -0.080586 | 0.99012 | -0.080601 | 0.047615
111 | -0.00034276 | -8.5225e-05 | 0.00034277 | 8.4501e-05 | 9.2198e-09 | -7.2337e-07 | 0.00051315 | 0.00051289 | 0.00051315 | 0.99346 | -0.054278 | 0.99348 | -0.05408 | 0.19005
112 | 0.00032252 | 8.0153e-05 | -0.00032252 | -8.0546e-05 | 4.4382e-09 | -3.9321e-07 | 0.00048284 | 0.00048298 | 0.00048298 | 0.99346 | -0.054278 | 0.99344 | -0.054379 | 0.17888
113 | 0.00027795 | 6.9377e-05 | -0.00027795 | -6.966e-05 | 2.3745e-09 | -2.8341e-07 | 0.00041623 | 0.00041633 | 0.00041633 | 0.99344 | -0.054379 | 0.99343 | -0.054441 | 0.15419
114 | -0.0033381 | -0.00076499 | 0.0033418 | 0.00076328 | 3.7581e-06 | -1.7102e-06 | 0.004975 | 0.004974 | 0.004975 | 0.99356 | -0.053498 | 0.99472 | -0.043951 | 1.8426
115 | -0.00021139 | -4.9357e-05 | 0.0002114 | 4.7522e-05 | 8.6849e-09 | -1.8354e-06 | 0.00031437 | 0.00031378 | 0.00031437 | 0.99664 | -0.027993 | 0.99668 | -0.027646 | 0.11643
116 | 5.5523e-05 | 1.0294e-05 | -5.5523e-05 | -1.0905e-05 | 1.9611e-10 | -6.1104e-07 | 8.1781e-05 | 8.1947e-05 | 8.1947e-05 | 0.99664 | -0.027993 | 0.99664 | -0.028031 | 0.030351
117 | -0.00025264 | -5.7858e-05 | 0.00025265 | 5.6607e-05 | 8.4527e-09 | -1.2513e-06 | 0.00037534 | 0.00037494 | 0.00037534 | 0.99668 | -0.027646 | 0.99672 | -0.027357 | 0.13901
118 | 2.0209e-05 | 2.0544e-06 | -2.0209e-05 | -5.0648e-06 | 1.2731e-10 | -3.0104e-06 | 2.9418e-05 | 3.0173e-05 | 3.0173e-05 | 0.99664 | -0.028031 | 0.99663 | -0.028104 | 0.011175
119 | 0.00023074 | 5.6481e-05 | -0.00023074 | -5.753e-05 | 5.9597e-09 | -1.0484e-06 | 0.00034401 | 0.00034437 | 0.00034437 | 0.99672 | -0.027357 | 0.99669 | -0.027549 | 0.12755
120 | 0.00016029 | 3.9875e-05 | -0.00016029 | -4.0173e-05 | 8.1716e-10 | -2.9783e-07 | 0.0002392 | 0.00023931 | 0.00023931 | 0.99669 | -0.027549 | 0.99668 | -0.027586 | 0.088633
121 | 0.00046541 | 0.00011026 | -0.0004654 | -0.00011058 | 7.5756e-09 | -3.228e-07 | 0.00069478 | 0.00069488 | 0.00069488 | 0.99364 | -0.050628 | 0.99362 | -0.050758 | 0.25736
122 | 0.0004654 | 0.00011058 | -0.00046533 | -0.00011362 | 7.1348e-08 | -3.0346e-06 | 0.00069488 | 0.00069593 | 0.00069593 | 0.99362 | -0.050758 | 0.99346 | -0.051951 | 0.25775
123 | 0.00046533 | 0.00011362 | -0.00046528 | -0.00011589 | 5.3681e-08 | -2.2764e-06 | 0.00069593 | 0.00069673 | 0.00069673 | 0.99346 | -0.051951 | 0.99335 | -0.052811 | 0.25805
124 | 0.00039199 | 9.7526e-05 | -0.00039199 | -9.7624e-05 | 1.6274e-09 | -9.7366e-08 | 0.00058695 | 0.00058698 | 0.00058698 | 0.99335 | -0.052811 | 0.99334 | -0.052842 | 0.2174
125 | 0.00034072 | 8.4773e-05 | -0.00034071 | -8.4891e-05 | 1.4957e-09 | -1.1863e-07 | 0.00051017 | 0.00051021 | 0.00051021 | 0.99334 | -0.052842 | 0.99334 | -0.052874 | 0.18897
126 | 0.00031582 | 7.8652e-05 | -0.00031581 | -7.9074e-05 | 4.5702e-09 | -4.2202e-07 | 0.00047292 | 0.00047307 | 0.00047307 | 0.99334 | -0.052874 | 0.99332 | -0.052979 | 0.17521
127 | 0.00027107 | 6.786e-05 | -0.00027107 | -6.7937e-05 | 6.0655e-10 | -7.6082e-08 | 0.00040604 | 0.00040607 | 0.00040607 | 0.99332 | -0.052979 | 0.99332 | -0.052995 | 0.1504

## res_trafo
| p_hv_mw | q_hv_mvar | p_lv_mw | q_lv_mvar | pl_mw | ql_mvar | i_hv_ka | i_lv_ka | vm_hv_pu | va_hv_degree | vm_lv_pu | va_lv_degree | loading_percent
0 | -4.4415e-16 | -7.6913e-16 | 0.00079998 | 7.4552e-08 | 0.00079998 | 7.4552e-08 | 2.564e-17 | 0.0011547 | 0.99998 | 149.9947 | 1 | 0 | 0.31999

## res_ext_grid
| p_mw | q_mvar
0 | 0.010633 | 0.0022718

## res_load
| p_mw | q_mvar
0 | 0.00016705 | 4.1866e-05
1 | 0.00026355 | 6.6052e-05
2 | 0.00021765 | 5.4548e-05
3 | 3.1123e-05 | 7.8003e-06
4 | 0.00025356 | 6.3548e-05
5 | 0.00023139 | 5.7992e-05
6 | 4.3985e-05 | 1.1024e-05
7 | 5.6292e-05 | 1.4108e-05
8 | 1.4301e-05 | 3.5841e-06
9 | 0.00021221 | 5.3185e-05
10 | 0.00016411 | 4.1131e-05
11 | 0.00026288 | 6.5884e-05
12 | 7.3189e-05 | 1.8343e-05
13 | 2.8456e-05 | 7.1317e-06
14 | 5.2227e-05 | 1.3089e-05
15 | 0.00014045 | 3.5201e-05
16 | 0.00062303 | 0.00015615
17 | 0.00019162 | 4.8025e-05
18 | 0.00023949 | 6.0022e-05
19 | 4.1015e-05 | 1.0279e-05
20 | 5.8286e-05 | 1.4608e-05
21 | 5.0562e-05 | 1.2672e-05
22 | 1.3586e-05 | 3.4049e-06
23 | 6.8651e-05 | 1.7206e-05
24 | 2.1149e-05 | 5.3003e-06
25 | 4.2232e-05 | 1.0584e-05
26 | 5.4638e-05 | 1.3694e-05
27 | 0.00023415 | 5.8683e-05
28 | 1.8549e-05 | 4.6487e-06
29 | 8.3477e-05 | 2.0921e-05
30 | 2.2681e-05 | 5.6843e-06
31 | 0.00018052 | 4.5243e-05
32 | 4.3e-05 | 1.0777e-05
33 | 0.00021572 | 5.4065e-05
34 | 4.5945e-05 | 1.1515e-05
35 | 5.4522e-05 | 1.3664e-05
36 | 7.2076e-05 | 1.8064e-05
37 | 0.00012509 | 3.1351e-05
38 | 0.00033569 | 8.4132e-05
39 | 0.00013579 | 3.4031e-05
40 | 0.00016743 | 4.1961e-05
41 | 5.4706e-05 | 1.3711e-05
42 | 0.00020546 | 5.1494e-05
43 | 0.00015612 | 3.9126e-05
44 | 1.4347e-05 | 3.5956e-06
45 | 1.6162e-05 | 4.0505e-06
46 | 2.4029e-05 | 6.0223e-06
47 | 3.5798e-05 | 8.9718e-06
48 | 0.00012926 | 3.2396e-05
49 | 8.6861e-05 | 2.1769e-05
50 | 0.00019314 | 4.8405e-05
51 | 7.0623e-05 | 1.77e-05
52 | 0.0001955 | 4.8998e-05
53 | 7.0852e-05 | 1.7757e-05
54 | 0.00014137 | 3.5431e-05
55 | 4.6183e-05 | 1.1575e-05
56 | 3.6705e-05 | 9.1993e-06
57 | 0.00016388 | 4.1072e-05
58 | 0.00013724 | 3.4395e-05
59 | 4.2075e-05 | 1.0545e-05
60 | 0.0001797 | 4.5036e-05
61 | 4.2042e-05 | 1.0537e-05
62 | 0.00019361 | 4.8524e-05
63 | 1.7802e-05 | 4.4617e-06
64 | 5.4751e-05 | 1.3722e-05
65 | 9.4346e-05 | 2.3645e-05
66 | 9.4632e-05 | 2.3717e-05
67 | 4.6392e-05 | 1.1627e-05
68 | 5.1031e-05 | 1.2789e-05
69 | 0.00025052 | 6.2787e-05
70 | 8.5544e-05 | 2.1439e-05
71 | 2.0237e-05 | 5.0718e-06
72 | 0.00016006 | 4.0116e-05
73 | 4.4565e-05 | 1.1169e-05
74 | 0.00027795 | 6.966e-05
75 | 2.3254e-05 | 5.8281e-06
76 | 0.00015586 | 3.9063e-05
77 | 4.1242e-05 | 1.0336e-05
78 | 3.5314e-05 | 8.8506e-06
79 | 2.0209e-05 | 5.0648e-06
80 | 7.0444e-05 | 1.7655e-05
81 | 0.00016029 | 4.0173e-05
82 | 1.3227e-05 | 3.315e-06
83 | 7.3284e-05 | 1.8367e-05
84 | 5.1276e-05 | 1.2851e-05
85 | 2.4896e-05 | 6.2394e-06
86 | 4.4743e-05 | 1.1214e-05
87 | 0.00027107 | 6.7937e-05

## dtypes
| element | column | dtype
0 | bus | name | object
1 | bus | vn_kv | float64
2 | bus | type | object
3 | bus | zone | object
4 | bus | in_service | bool
5 | load | name | object
6 | load | bus | uint32
7 | load | p_mw | float64
8 | load | q_mvar | float64
9 | load | const_z_percent | float64
10 | load | const_i_percent | float64
11 | load | sn_mva | float64
12 | load | scaling | float64
13 | load | in_service | bool
14 | load | type | object
15 | ext_grid | name | object
16 | ext_grid | bus | uint32
17 | ext_grid | vm_pu | float64
18 | ext_grid | va_degree | float64
19 | ext_grid | slack_weight | float64
20 | ext_grid | in_service | bool
21 | line | name | object
22 | line | std_type | object
23 | line | from_bus | uint32
24 | line | to_bus | uint32
25 | line | length_km | float64
26 | line | r_ohm_per_km | float64
27 | line | x_ohm_per_km | float64
28 | line | c_nf_per_km | float64
29 | line | g_us_per_km | float64
30 | line | max_i_ka | float64
31 | line | df | float64
32 | line | parallel | uint32
33 | line | type | object
34 | line | in_service | bool
35 | trafo | name | object
36 | trafo | std_type | object
37 | trafo | hv_bus | uint32
38 | trafo | lv_bus | uint32
39 | trafo | sn_mva | float64
40 | trafo | vn_hv_kv | float64
41 | trafo | vn_lv_kv | float64
42 | trafo | vk_percent | float64
43 | trafo | vkr_percent | float64
44 | trafo | pfe_kw | float64
45 | trafo | i0_percent | float64
46 | trafo | shift_degree | float64
47 | trafo | tap_side | object
48 | trafo | tap_neutral | int32
49 | trafo | tap_min | int32
50 | trafo | tap_max | int32
51 | trafo | tap_step_percent | float64
52 | trafo | tap_step_degree | float64
53 | trafo | tap_pos | int32
54 | trafo | tap_phase_shifter | bool
55 | trafo | parallel | uint32
56 | trafo | df | float64
57 | trafo | in_service | bool
58 | line_geodata | coords | object
59 | bus_geodata | x | float64
60 | bus_geodata | y | float64
61 | bus_geodata | coords | object
62 | res_bus | vm_pu | float64
63 | res_bus | va_degree | float64
64 | res_bus | p_mw | float64
65 | res_bus | q_mvar | float64
66 | res_line | p_from_mw | float64
67 | res_line | q_from_mvar | float64
68 | res_line | p_to_mw | float64
69 | res_line | q_to_mvar | float64
70 | res_line | pl_mw | float64
71 | res_line | ql_mvar | float64
72 | res_line | i_from_ka | float64
73 | res_line | i_to_ka | float64
74 | res_line | i_ka | float64
75 | res_line | vm_from_pu | float64
76 | res_line | va_from_degree | float64
77 | res_line | vm_to_pu | float64
78 | res_line | va_to_degree | float64
79 | res_line | loading_percent | float64
80 | res_trafo | p_hv_mw | float64
81 | res_trafo | q_hv_mvar | float64
82 | res_trafo | p_lv_mw | float64
83 | res_trafo | q_lv_mvar | float64
84 | res_trafo | pl_mw | float64
85 | res_trafo | ql_mvar | float64
86 | res_trafo | i_hv_ka | float64
87 | res_trafo | i_lv_ka | float64
88 | res_trafo | vm_hv_pu | float64
89 | res_trafo | va_hv_degree | float64
90 | res_trafo | vm_lv_pu | float64
91 | res_trafo | va_lv_degree | float64
92 | res_trafo | loading_percent | float64
93 | res_ext_grid | p_mw | float64
94 | res_ext_grid | q_mvar | float64
95 | res_load | p_mw | float64
96 | res_load | q_mvar | float64

## parameters
| version | format_version | converged | OPF_converged | name | f_hz | sn_mva
0 | 2.14.6 | 2.14.0 | TRUE | FALSE |  | 50 | 1