## bus
| name | vn_kv | type | zone | in_service
0 | bus_LV_1202-12_0_6_node_0 | 0.4 | n |  | TRUE
1 | bus_LV_1202-12_0_6_node_1 | 0.4 | n |  | TRUE
2 | bus_LV_1202-12_0_6_node_2 | 0.4 | n |  | TRUE
3 | bus_LV_1202-12_0_6_node_3 | 0.4 | n |  | TRUE
4 | bus_LV_1202-12_0_6_node_4 | 0.4 | n |  | TRUE
5 | bus_LV_1202-12_0_6_node_27 | 0.4 | n |  | TRUE
6 | bus_LV_1202-12_0_6_node_58 | 0.4 | n |  | TRUE
7 | bus_LV_1202-12_0_6_node_25 | 0.4 | n |  | TRUE
8 | bus_LV_1202-12_0_6_node_5 | 0.4 | n |  | TRUE
9 | bus_LV_1202-12_0_6_node_6 | 0.4 | n |  | TRUE
10 | bus_LV_1202-12_0_6_node_57 | 0.4 | n |  | TRUE
11 | bus_LV_1202-12_0_6_node_37 | 0.4 | n |  | TRUE
12 | bus_LV_1202-12_0_6_node_38 | 0.4 | n |  | TRUE
13 | bus_LV_1202-12_0_6_node_34 | 0.4 | n |  | TRUE
14 | bus_LV_1202-12_0_6_node_56 | 0.4 | n |  | TRUE
15 | bus_LV_1202-12_0_6_node_40 | 0.4 | n |  | TRUE
16 | bus_LV_1202-12_0_6_node_41 | 0.4 | n |  | TRUE
17 | bus_LV_1202-12_0_6_node_35 | 0.4 | n |  | TRUE
18 | bus_LV_1202-12_0_6_node_7 | 0.4 | n |  | TRUE
19 | bus_LV_1202-12_0_6_node_8 | 0.4 | n |  | TRUE
20 | bus_LV_1202-12_0_6_node_9 | 0.4 | n |  | TRUE
21 | bus_LV_1202-12_0_6_node_10 | 0.4 | n |  | TRUE
22 | bus_LV_1202-12_0_6_node_11 | 0.4 | n |  | TRUE
23 | bus_LV_1202-12_0_6_node_12 | 0.4 | n |  | TRUE
24 | bus_LV_1202-12_0_6_node_14 | 0.4 | n |  | TRUE
25 | bus_LV_1202-12_0_6_node_62 | 0.4 | n |  | TRUE
26 | bus_LV_1202-12_0_6_node_16 | 0.4 | n |  | TRUE
27 | bus_LV_1202-12_0_6_node_17 | 0.4 | n |  | TRUE
28 | bus_LV_1202-12_0_6_node_31 | 0.4 | n |  | TRUE
29 | bus_LV_1202-12_0_6_node_15 | 0.4 | n |  | TRUE
30 | bus_LV_1202-12_0_6_node_18 | 0.4 | n |  | TRUE
31 | bus_LV_1202-12_0_6_node_19 | 0.4 | n |  | TRUE
32 | bus_LV_1202-12_0_6_node_60 | 0.4 | n |  | TRUE
33 | bus_LV_1202-12_0_6_node_59 | 0.4 | n |  | TRUE
34 | bus_LV_1202-12_0_6_node_13 | 0.4 | n |  | TRUE
35 | bus_LV_1202-12_0_6_node_61 | 0.4 | n |  | TRUE
36 | bus_LV_1202-12_0_6_node_30 | 0.4 | n |  | TRUE
37 | bus_LV_1202-12_0_6_node_20 | 0.4 | n |  | TRUE
38 | bus_LV_1202-12_0_6_node_21 | 0.4 | n |  | TRUE
39 | bus_LV_1202-12_0_6_node_55 | 0.4 | n |  | TRUE
40 | bus_LV_1202-12_0_6_node_53 | 0.4 | n |  | TRUE
41 | bus_LV_1202-12_0_6_node_23 | 0.4 | n |  | TRUE
42 | bus_LV_1202-12_0_6_node_54 | 0.4 | n |  | TRUE
43 | bus_LV_1202-12_0_6_node_51 | 0.4 | n |  | TRUE
44 | bus_LV_1202-12_0_6_node_22 | 0.4 | n |  | TRUE
45 | bus_LV_1202-12_0_6_node_24 | 0.4 | n |  | TRUE
46 | bus_LV_1202-12_0_6_node_26 | 0.4 | n |  | TRUE
47 | bus_LV_1202-12_0_6_node_28 | 0.4 | n |  | TRUE
48 | bus_LV_1202-12_0_6_node_49 | 0.4 | n |  | TRUE
49 | bus_LV_1202-12_0_6_node_36 | 0.4 | n |  | TRUE
50 | bus_LV_1202-12_0_6_node_44 | 0.4 | n |  | TRUE
51 | bus_LV_1202-12_0_6_node_45 | 0.4 | n |  | TRUE
52 | bus_LV_1202-12_0_6_node_42 | 0.4 | n |  | TRUE
53 | bus_LV_1202-12_0_6_node_43 | 0.4 | n |  | TRUE
54 | bus_LV_1202-12_0_6_node_47 | 0.4 | n |  | TRUE
55 | bus_LV_1202-12_0_6_node_29 | 0.4 | n |  | TRUE
56 | bus_LV_1202-12_0_6_node_32 | 0.4 | n |  | TRUE
57 | bus_LV_1202-12_0_6_node_33 | 0.4 | n |  | TRUE
58 | bus_LV_1202-12_0_6_node_50 | 0.4 | n |  | TRUE
59 | bus_LV_1202-12_0_6_node_48 | 0.4 | n |  | TRUE
60 | bus_LV_1202-12_0_6_node_52 | 0.4 | n |  | TRUE
61 | bus_MV_132_0_node_10 | 20 | n |  | TRUE

## load
| name | bus | p_mw | q_mvar | const_z_percent | const_i_percent | sn_mva | scaling | in_service | type
0 | LV_1202-12_0_6_load_0 | 0 | 0.0062648 | 0.0015701 | 0 | 0 |  | 1 | TRUE | wye
1 | LV_1202-12_0_6_load_1 | 1 | 0.011257 | 0.0028212 | 0 | 0 |  | 1 | TRUE | wye
2 | LV_1202-12_0_6_load_2 | 2 | 0.0004368 | 0.00010947 | 0 | 0 |  | 1 | TRUE | wye
3 | LV_1202-12_0_6_load_4 | 4 | 0.00033225 | 8.3269e-05 | 0 | 0 |  | 1 | TRUE | wye
4 | LV_1202-12_0_6_load_27 | 5 | 0.0036532 | 0.00091557 | 0 | 0 |  | 1 | TRUE | wye
5 | LV_1202-12_0_6_load_58 | 6 | 0.0018609 | 0.00046639 | 0 | 0 |  | 1 | TRUE | wye
6 | LV_1202-12_0_6_load_25 | 7 | 0.0047043 | 0.001179 | 0 | 0 |  | 1 | TRUE | wye
7 | LV_1202-12_0_6_load_57 | 10 | 0.0019535 | 0.0004896 | 0 | 0 |  | 1 | TRUE | wye
8 | LV_1202-12_0_6_load_37 | 11 | 0.0015504 | 0.00038857 | 0 | 0 |  | 1 | TRUE | wye
9 | LV_1202-12_0_6_load_38 | 12 | 0.00038093 | 9.547e-05 | 0 | 0 |  | 1 | TRUE | wye
10 | LV_1202-12_0_6_load_34 | 13 | 0.0048611 | 0.0012183 | 0 | 0 |  | 1 | TRUE | wye
11 | LV_1202-12_0_6_load_56 | 14 | 0.0025042 | 0.00062762 | 0 | 0 |  | 1 | TRUE | wye
12 | LV_1202-12_0_6_load_40 | 15 | 0.004251 | 0.0010654 | 0 | 0 |  | 1 | TRUE | wye
13 | LV_1202-12_0_6_load_41 | 16 | 0.00077153 | 0.00019336 | 0 | 0 |  | 1 | TRUE | wye
14 | LV_1202-12_0_6_load_35 | 17 | 0.00067818 | 0.00016997 | 0 | 0 |  | 1 | TRUE | wye
15 | LV_1202-12_0_6_load_7 | 18 | 0.0062581 | 0.0015684 | 0 | 0 |  | 1 | TRUE | wye
16 | LV_1202-12_0_6_load_10 | 21 | 0.0047748 | 0.0011967 | 0 | 0 |  | 1 | TRUE | wye
17 | LV_1202-12_0_6_load_11 | 22 | 0.020261 | 0.0050778 | 0 | 0 |  | 1 | TRUE | wye
18 | LV_1202-12_0_6_load_14 | 24 | 0.0069822 | 0.0017499 | 0 | 0 |  | 1 | TRUE | wye
19 | LV_1202-12_0_6_load_62 | 25 | 0.0016559 | 0.00041501 | 0 | 0 |  | 1 | TRUE | wye
20 | LV_1202-12_0_6_load_16 | 26 | 0.002445 | 0.00061278 | 0 | 0 |  | 1 | TRUE | wye
21 | LV_1202-12_0_6_load_17 | 27 | 0.00059841 | 0.00014998 | 0 | 0 |  | 1 | TRUE | wye
22 | LV_1202-12_0_6_load_31 | 28 | 0.0023692 | 0.00059378 | 0 | 0 |  | 1 | TRUE | wye
23 | LV_1202-12_0_6_load_60 | 32 | 0.0010833 | 0.00027151 | 0 | 0 |  | 1 | TRUE | wye
24 | LV_1202-12_0_6_load_59 | 33 | 0.0012009 | 0.00030098 | 0 | 0 |  | 1 | TRUE | wye
25 | LV_1202-12_0_6_load_13 | 34 | 0.00046965 | 0.00011771 | 0 | 0 |  | 1 | TRUE | wye
26 | LV_1202-12_0_6_load_61 | 35 | 0.0053317 | 0.0013362 | 0 | 0 |  | 1 | TRUE | wye
27 | LV_1202-12_0_6_load_20 | 37 | 0.0068123 | 0.0017073 | 0 | 0 |  | 1 | TRUE | wye
28 | LV_1202-12_0_6_load_21 | 38 | 0.0074834 | 0.0018755 | 0 | 0 |  | 1 | TRUE | wye
29 | LV_1202-12_0_6_load_55 | 39 | 0.0028852 | 0.00072311 | 0 | 0 |  | 1 | TRUE | wye
30 | LV_1202-12_0_6_load_53 | 40 | 0.0069933 | 0.0017527 | 0 | 0 |  | 1 | TRUE | wye
31 | LV_1202-12_0_6_load_23 | 41 | 0.0035249 | 0.00088343 | 0 | 0 |  | 1 | TRUE | wye
32 | LV_1202-12_0_6_load_54 | 42 | 0.00081671 | 0.00020469 | 0 | 0 |  | 1 | TRUE | wye
33 | LV_1202-12_0_6_load_51 | 43 | 0.0047141 | 0.0011815 | 0 | 0 |  | 1 | TRUE | wye
34 | LV_1202-12_0_6_load_22 | 44 | 0.025884 | 0.0064872 | 0 | 0 |  | 1 | TRUE | wye
35 | LV_1202-12_0_6_load_26 | 46 | 0.0047435 | 0.0011888 | 0 | 0 |  | 1 | TRUE | wye
36 | LV_1202-12_0_6_load_28 | 47 | 0.0036574 | 0.00091663 | 0 | 0 |  | 1 | TRUE | wye
37 | LV_1202-12_0_6_load_49 | 48 | 0.0029923 | 0.00074995 | 0 | 0 |  | 1 | TRUE | wye
38 | LV_1202-12_0_6_load_36 | 49 | 0.00035428 | 8.8792e-05 | 0 | 0 |  | 1 | TRUE | wye
39 | LV_1202-12_0_6_load_44 | 50 | 0.0036063 | 0.00090383 | 0 | 0 |  | 1 | TRUE | wye
40 | LV_1202-12_0_6_load_45 | 51 | 0.0057581 | 0.0014431 | 0 | 0 |  | 1 | TRUE | wye
41 | LV_1202-12_0_6_load_42 | 52 | 0.0071472 | 0.0017913 | 0 | 0 |  | 1 | TRUE | wye
42 | LV_1202-12_0_6_load_43 | 53 | 0.01239 | 0.0031053 | 0 | 0 |  | 1 | TRUE | wye
43 | LV_1202-12_0_6_load_47 | 54 | 0.0036977 | 0.00092673 | 0 | 0 |  | 1 | TRUE | wye
44 | LV_1202-12_0_6_load_29 | 55 | 0.0049746 | 0.0012468 | 0 | 0 |  | 1 | TRUE | wye
45 | LV_1202-12_0_6_load_32 | 56 | 0.007592 | 0.0019027 | 0 | 0 |  | 1 | TRUE | wye
46 | LV_1202-12_0_6_load_33 | 57 | 0.0055132 | 0.0013817 | 0 | 0 |  | 1 | TRUE | wye
47 | LV_1202-12_0_6_load_50 | 58 | 0.0035849 | 0.00089846 | 0 | 0 |  | 1 | TRUE | wye
48 | LV_1202-12_0_6_load_48 | 59 | 0.0033435 | 0.00083797 | 0 | 0 |  | 1 | TRUE | wye
49 | LV_1202-12_0_6_load_52 | 60 | 0.0055126 | 0.0013816 | 0 | 0 |  | 1 | TRUE | wye

## ext_grid
| name | bus | vm_pu | va_degree | slack_weight | in_service
0 |  | 5 | 1 | 0 | 1 | TRUE

## line
| name | std_type | from_bus | to_bus | length_km | r_ohm_per_km | x_ohm_per_km | c_nf_per_km | g_us_per_km | max_i_ka | df | parallel | type | in_service
0 | LV_1202-12_0_6_line_0 | NAYY 4x150 SE | 0 | 1 | 0.065716 | 0.208 | 0.08 | 261 | 0 | 0.27 | 1 | 3 | cs | TRUE
1 | LV_1202-12_0_6_line_1 | NAYY 4x150 SE | 0 | 2 | 0.05629 | 0.208 | 0.08 | 261 | 0 | 0.27 | 1 | 2 | cs | TRUE
2 | LV_1202-12_0_6_line_2 | NAYY 4x150 SE | 1 | 3 | 0.082997 | 0.208 | 0.08 | 261 | 0 | 0.27 | 1 | 3 | cs | TRUE
3 | LV_1202-12_0_6_line_3 | NAYY 4x150 SE | 2 | 4 | 0.026567 | 0.208 | 0.08 | 261 | 0 | 0.27 | 1 | 1 | cs | TRUE
4 | LV_1202-12_0_6_line_4 | NAYY 4x150 SE | 3 | 8 | 0.080363 | 0.208 | 0.08 | 261 | 0 | 0.27 | 1 | 3 | cs | TRUE
5 | LV_1202-12_0_6_line_5 | NAYY 4x150 SE | 4 | 9 | 0.0064534 | 0.208 | 0.08 | 261 | 0 | 0.27 | 1 | 1 | cs | TRUE
6 | LV_1202-12_0_6_line_6 | NAYY 4x150 SE | 5 | 6 | 0.27502 | 0.208 | 0.08 | 261 | 0 | 0.27 | 1 | 3 | cs | TRUE
7 | LV_1202-12_0_6_line_7 | NAYY 4x150 SE | 5 | 7 | 0.0004495 | 0.208 | 0.08 | 261 | 0 | 0.27 | 1 | 3 | cs | TRUE
8 | LV_1202-12_0_6_line_8 | NAYY 4x150 SE | 6 | 8 | 0.061814 | 0.208 | 0.08 | 261 | 0 | 0.27 | 1 | 3 | cs | TRUE
9 | LV_1202-12_0_6_line_9 | NAYY 4x150 SE | 7 | 45 | 0.065948 | 0.208 | 0.08 | 261 | 0 | 0.27 | 1 | 3 | cs | TRUE
10 | LV_1202-12_0_6_line_10 | NAYY 4x150 SE | 8 | 10 | 0.035466 | 0.208 | 0.08 | 261 | 0 | 0.27 | 1 | 1 | cs | TRUE
11 | LV_1202-12_0_6_line_11 | NAYY 4x150 SE | 9 | 11 | 0.046592 | 0.208 | 0.08 | 261 | 0 | 0.27 | 1 | 1 | cs | TRUE
12 | LV_1202-12_0_6_line_12 | NAYY 4x150 SE | 9 | 12 | 0.14193 | 0.208 | 0.08 | 261 | 0 | 0.27 | 1 | 1 | cs | TRUE
13 | LV_1202-12_0_6_line_13 | NAYY 4x150 SE | 9 | 13 | 0.055504 | 0.208 | 0.08 | 261 | 0 | 0.27 | 1 | 1 | cs | TRUE
14 | LV_1202-12_0_6_line_14 | NAYY 4x150 SE | 10 | 14 | 0.27255 | 0.208 | 0.08 | 261 | 0 | 0.27 | 1 | 1 | cs | TRUE
15 | LV_1202-12_0_6_line_15 | NAYY 4x150 SE | 11 | 15 | 0.039669 | 0.208 | 0.08 | 261 | 0 | 0.27 | 1 | 1 | cs | TRUE
16 | LV_1202-12_0_6_line_16 | NAYY 4x150 SE | 12 | 16 | 0.1025 | 0.208 | 0.08 | 261 | 0 | 0.27 | 1 | 1 | cs | TRUE
17 | LV_1202-12_0_6_line_17 | NAYY 4x150 SE | 13 | 17 | 0.013481 | 0.208 | 0.08 | 261 | 0 | 0.27 | 1 | 1 | cs | TRUE
18 | LV_1202-12_0_6_line_18 | NAYY 4x150 SE | 15 | 50 | 0.04563 | 0.208 | 0.08 | 261 | 0 | 0.27 | 1 | 1 | cs | TRUE
19 | LV_1202-12_0_6_line_19 | NAYY 4x150 SE | 15 | 51 | 0.060986 | 0.208 | 0.08 | 261 | 0 | 0.27 | 1 | 1 | cs | TRUE
20 | LV_1202-12_0_6_line_20 | NAYY 4x150 SE | 17 | 49 | 0.028466 | 0.208 | 0.08 | 261 | 0 | 0.27 | 1 | 1 | cs | TRUE
21 | LV_1202-12_0_6_line_21 | NAYY 4x150 SE | 18 | 19 | 0.01228 | 0.208 | 0.08 | 261 | 0 | 0.27 | 1 | 1 | cs | TRUE
22 | LV_1202-12_0_6_line_22 | NAYY 4x150 SE | 18 | 20 | 0.060905 | 0.208 | 0.08 | 261 | 0 | 0.27 | 1 | 1 | cs | TRUE
23 | LV_1202-12_0_6_line_23 | NAYY 4x150 SE | 19 | 21 | 0.031372 | 0.208 | 0.08 | 261 | 0 | 0.27 | 1 | 1 | cs | TRUE
24 | LV_1202-12_0_6_line_24 | NAYY 4x150 SE | 20 | 22 | 0.0024563 | 0.208 | 0.08 | 261 | 0 | 0.27 | 1 | 1 | cs | TRUE
25 | LV_1202-12_0_6_line_25 | NAYY 4x150 SE | 20 | 23 | 0.016037 | 0.208 | 0.08 | 261 | 0 | 0.27 | 1 | 1 | cs | TRUE
26 | LV_1202-12_0_6_line_26 | NAYY 4x150 SE | 21 | 24 | 0.026913 | 0.208 | 0.08 | 261 | 0 | 0.27 | 1 | 1 | cs | TRUE
27 | LV_1202-12_0_6_line_27 | NAYY 4x150 SE | 21 | 25 | 0.10913 | 0.208 | 0.08 | 261 | 0 | 0.27 | 1 | 1 | cs | TRUE
28 | LV_1202-12_0_6_line_28 | NAYY 4x150 SE | 23 | 26 | 0.0087549 | 0.208 | 0.08 | 261 | 0 | 0.27 | 1 | 1 | cs | TRUE
29 | LV_1202-12_0_6_line_29 | NAYY 4x150 SE | 23 | 27 | 0.011146 | 0.208 | 0.08 | 261 | 0 | 0.27 | 1 | 1 | cs | TRUE
30 | LV_1202-12_0_6_line_30 | NAYY 4x150 SE | 24 | 28 | 0.038255 | 0.208 | 0.08 | 261 | 0 | 0.27 | 1 | 1 | cs | TRUE
31 | LV_1202-12_0_6_line_31 | NAYY 4x150 SE | 26 | 32 | 0.017279 | 0.208 | 0.08 | 261 | 0 | 0.27 | 1 | 1 | cs | TRUE
32 | LV_1202-12_0_6_line_32 | NAYY 4x150 SE | 27 | 33 | 0.018188 | 0.208 | 0.08 | 261 | 0 | 0.27 | 1 | 1 | cs | TRUE
33 | LV_1202-12_0_6_line_33 | NAYY 4x150 SE | 28 | 36 | 0.0062161 | 0.208 | 0.08 | 261 | 0 | 0.27 | 1 | 1 | cs | TRUE
34 | LV_1202-12_0_6_line_34 | NAYY 4x150 SE | 29 | 30 | 0.001077 | 0.208 | 0.08 | 261 | 0 | 0.27 | 1 | 1 | cs | TRUE
35 | LV_1202-12_0_6_line_35 | NAYY 4x150 SE | 29 | 31 | 0.15098 | 0.208 | 0.08 | 261 | 0 | 0.27 | 1 | 1 | cs | TRUE
36 | LV_1202-12_0_6_line_36 | NAYY 4x150 SE | 30 | 37 | 0.020319 | 0.208 | 0.08 | 261 | 0 | 0.27 | 1 | 1 | cs | TRUE
37 | LV_1202-12_0_6_line_37 | NAYY 4x150 SE | 30 | 38 | 0.029028 | 0.208 | 0.08 | 261 | 0 | 0.27 | 1 | 1 | cs | TRUE
38 | LV_1202-12_0_6_line_38 | NAYY 4x150 SE | 31 | 39 | 0.17738 | 0.208 | 0.08 | 261 | 0 | 0.27 | 1 | 1 | cs | TRUE
39 | LV_1202-12_0_6_line_39 | NAYY 4x150 SE | 32 | 35 | 0.012758 | 0.208 | 0.08 | 261 | 0 | 0.27 | 1 | 1 | cs | TRUE
40 | LV_1202-12_0_6_line_40 | NAYY 4x150 SE | 32 | 34 | 0.19235 | 0.208 | 0.08 | 261 | 0 | 0.27 | 1 | 1 | cs | TRUE
41 | LV_1202-12_0_6_line_41 | NAYY 4x150 SE | 36 | 56 | 0.051101 | 0.208 | 0.08 | 261 | 0 | 0.27 | 1 | 1 | cs | TRUE
42 | LV_1202-12_0_6_line_42 | NAYY 4x150 SE | 36 | 55 | 0.020328 | 0.208 | 0.08 | 261 | 0 | 0.27 | 1 | 1 | cs | TRUE
43 | LV_1202-12_0_6_line_43 | NAYY 4x150 SE | 37 | 40 | 0.0088247 | 0.208 | 0.08 | 261 | 0 | 0.27 | 1 | 1 | cs | TRUE
44 | LV_1202-12_0_6_line_44 | NAYY 4x150 SE | 38 | 41 | 0.044226 | 0.208 | 0.08 | 261 | 0 | 0.27 | 1 | 1 | cs | TRUE
45 | LV_1202-12_0_6_line_45 | NAYY 4x150 SE | 39 | 42 | 0.18033 | 0.208 | 0.08 | 261 | 0 | 0.27 | 1 | 1 | cs | TRUE
46 | LV_1202-12_0_6_line_46 | NAYY 4x150 SE | 40 | 43 | 0.024171 | 0.208 | 0.08 | 261 | 0 | 0.27 | 1 | 1 | cs | TRUE
47 | LV_1202-12_0_6_line_47 | NAYY 4x150 SE | 41 | 44 | 0.010482 | 0.208 | 0.08 | 261 | 0 | 0.27 | 1 | 1 | cs | TRUE
48 | LV_1202-12_0_6_line_48 | NAYY 4x150 SE | 43 | 60 | 0.013446 | 0.208 | 0.08 | 261 | 0 | 0.27 | 1 | 1 | cs | TRUE
49 | LV_1202-12_0_6_line_49 | NAYY 4x150 SE | 44 | 45 | 0.010354 | 0.208 | 0.08 | 261 | 0 | 0.27 | 1 | 1 | cs | TRUE
50 | LV_1202-12_0_6_line_50 | NAYY 4x150 SE | 45 | 46 | 0.011059 | 0.208 | 0.08 | 261 | 0 | 0.27 | 1 | 3 | cs | TRUE
51 | LV_1202-12_0_6_line_51 | NAYY 4x150 SE | 46 | 47 | 0.017648 | 0.208 | 0.08 | 261 | 0 | 0.27 | 1 | 2 | cs | TRUE
52 | LV_1202-12_0_6_line_52 | NAYY 4x150 SE | 47 | 48 | 0.0033438 | 0.208 | 0.08 | 261 | 0 | 0.27 | 1 | 1 | cs | TRUE
53 | LV_1202-12_0_6_line_53 | NAYY 4x150 SE | 48 | 54 | 0.001613 | 0.208 | 0.08 | 261 | 0 | 0.27 | 1 | 1 | cs | TRUE
54 | LV_1202-12_0_6_line_54 | NAYY 4x150 SE | 50 | 53 | 0.031809 | 0.208 | 0.08 | 261 | 0 | 0.27 | 1 | 1 | cs | TRUE
55 | LV_1202-12_0_6_line_55 | NAYY 4x150 SE | 52 | 53 | 0.039555 | 0.208 | 0.08 | 261 | 0 | 0.27 | 1 | 1 | cs | TRUE
56 | LV_1202-12_0_6_line_56 | NAYY 4x150 SE | 54 | 59 | 0.019118 | 0.208 | 0.08 | 261 | 0 | 0.27 | 1 | 1 | cs | TRUE
57 | LV_1202-12_0_6_line_57 | NAYY 4x150 SE | 56 | 57 | 0.023428 | 0.208 | 0.08 | 261 | 0 | 0.27 | 1 | 1 | cs | TRUE
58 | LV_1202-12_0_6_line_58 | NAYY 4x150 SE | 57 | 58 | 0.014591 | 0.208 | 0.08 | 261 | 0 | 0.27 | 1 | 1 | cs | TRUE
59 | LV_1202-12_0_6_line_59 | NAYY 4x150 SE | 58 | 59 | 0.010159 | 0.208 | 0.08 | 261 | 0 | 0.27 | 1 | 1 | cs | TRUE

## trafo
| name | std_type | hv_bus | lv_bus | sn_mva | vn_hv_kv | vn_lv_kv | vk_percent | vkr_percent | pfe_kw | i0_percent | shift_degree | tap_side | tap_neutral | tap_min | tap_max | tap_step_percent | tap_step_degree | tap_pos | tap_phase_shifter | parallel | df | in_service
0 | LV_1202-12_0_6_trafo_27 | 0.25 MVA 20/0.4 kV | 61 | 5 | 0.25 | 20 | 0.4 | 6 | 1.44 | 0.8 | 0.32 | 150 | hv | 0 | -2 | 2 | 2.5 | 0 | 0 | FALSE | 1 | 1 | TRUE

## line_geodata
| x0 | y0 | x1 | y1 | x2 | y2 | x3 | y3 | x4 | y4 | x5 | y5 | x6 | y6 | x7 | y7 | x8 | y8 | x9 | y9 | x10 | y10 | x11 | y11 | x12 | y12 | x13 | y13 | x14 | y14
0 | 2688596.9775 | 1166028.3054 | 2688599.3676 | 1166021.4623 | 2688619.4922 | 1165993.9201 | 2688633.6023 | 1165974.0676
1 | 2688596.9775 | 1166028.3054 | 2688584.9923 | 1166062.6198 | 2688573.7759 | 1166079.1089 | 2688573.7759 | 1166079.1089
2 | 2688664.1079 | 1165899.3319 | 2688658.0839 | 1165939.623 | 2688633.6023 | 1165974.0676
3 | 2688547.9964 | 1166085.5271 | 2688573.7759 | 1166079.1089
4 | 2688664.1079 | 1165899.3319 | 2688664.9264 | 1165899.3885 | 2688676.591 | 1165912.235 | 2688689.2139 | 1165930.1876 | 2688695.6292 | 1165946.3921 | 2688702.2581 | 1165949.1693 | 2688716.4896 | 1165942.7088
5 | 2688541.7342 | 1166087.0861 | 2688547.9964 | 1166085.5271
6 | 2688932.4593 | 1165707.0394 | 2688723.996 | 1165886.4269
7 | 2688932.4593 | 1165707.0394 | 2688932.8848 | 1165706.8942
8 | 2688716.4896 | 1165942.7088 | 2688718.2423 | 1165938.6211 | 2688717.6211 | 1165930.9072 | 2688714.9911 | 1165922.3188 | 2688714.0388 | 1165915.2449 | 2688717.4464 | 1165906.9568 | 2688720.6767 | 1165902.8909 | 2688726.5112 | 1165895.1613 | 2688726.5938 | 1165889.5702 | 2688723.996 | 1165886.4269
9 | 2688998.1261 | 1165697.5902 | 2688976.9315 | 1165699.989 | 2688955.4946 | 1165702.7179 | 2688934.1883 | 1165706.4493 | 2688932.8848 | 1165706.8942
10 | 2688716.4896 | 1165942.7088 | 2688723.9256 | 1165941.1287 | 2688730.2058 | 1165938.4753 | 2688735.4511 | 1165934.8617 | 2688742.7058 | 1165923.7843 | 2688743.109 | 1165922.4069
11 | 2688541.7342 | 1166087.0861 | 2688551.7291 | 1166073.9699 | 2688561.5601 | 1166045.5187
12 | 2688541.7342 | 1166087.0861 | 2688524.0748 | 1166096.5206 | 2688510.8399 | 1166100.8617 | 2688498.762 | 1166123.353 | 2688493.5044 | 1166148.0905 | 2688494.1799 | 1166157.8619 | 2688501.5576 | 1166155.5358 | 2688511.601 | 1166138.5957 | 2688520.3236 | 1166128.1512 | 2688526.4167 | 1166129.8641
13 | 2688541.7342 | 1166087.0861 | 2688509.2563 | 1166092.9669 | 2688486.7624 | 1166092.5243
14 | 2688743.109 | 1165922.4069 | 2688999.4268 | 1166015.0572
15 | 2688561.5601 | 1166045.5187 | 2688568.8946 | 1166024.2927 | 2688574.969 | 1166008.1883
16 | 2688464.0859 | 1166178.1646 | 2688473.06 | 1166178.7081 | 2688491.8242 | 1166178.9845 | 2688511.0557 | 1166175.61 | 2688524.6163 | 1166168.8946 | 2688524.7601 | 1166159.1352 | 2688521.7147 | 1166144.437 | 2688526.4167 | 1166129.8641
17 | 2688486.7624 | 1166092.5243 | 2688473.2841 | 1166092.2591 | 2688473.2841 | 1166092.2591
18 | 2688574.969 | 1166008.1883 | 2688586.6976 | 1165977.0932 | 2688589.7886 | 1165965.0881
19 | 2688574.969 | 1166008.1883 | 2688516.1596 | 1165992.0403
20 | 2688448.4488 | 1166079.2651 | 2688458.3798 | 1166087.2479 | 2688464.1556 | 1166089.1896 | 2688473.2841 | 1166092.2591
21 | 2689041.5072 | 1165555.6022 | 2689053.7446 | 1165556.6302
22 | 2689099.3501 | 1165592.237 | 2689098.1647 | 1165587.9946 | 2689090.4246 | 1165576.9955 | 2689080.9305 | 1165567.5602 | 2689069.8997 | 1165561.0483 | 2689058.3802 | 1165557.0197 | 2689053.7446 | 1165556.6302
23 | 2689041.5072 | 1165555.6022 | 2689032.1196 | 1165557.064 | 2689021.226 | 1165559.8933 | 2689011.7709 | 1165564.7197
24 | 2689099.3501 | 1165592.237 | 2689100.0151 | 1165594.6015
25 | 2689114.2357 | 1165586.1651 | 2689099.3501 | 1165592.237
26 | 2689011.7709 | 1165564.7197 | 2689010.77 | 1165565.2306 | 2688996.4158 | 1165571.622 | 2688987.1225 | 1165575.5167
27 | 2689011.7709 | 1165564.7197 | 2688967.8317 | 1165464.8231
28 | 2689114.2357 | 1165586.1651 | 2689121.8925 | 1165581.9198
29 | 2689114.2357 | 1165586.1651 | 2689117.4839 | 1165588.6703 | 2689124.4125 | 1165589.9384
30 | 2688950.6221 | 1165585.7827 | 2688958.1875 | 1165585.4979 | 2688971.7412 | 1165581.963 | 2688987.1225 | 1165575.5167
31 | 2689121.8925 | 1165581.9198 | 2689125.9341 | 1165579.679 | 2689128.581 | 1165574.7041 | 2689126.196 | 1165568.0987
32 | 2689124.4125 | 1165589.9384 | 2689138.1737 | 1165592.4571 | 2689142.2927 | 1165591.648
33 | 2688944.4104 | 1165586.0165 | 2688950.6221 | 1165585.7827
34 | 2689085.1087 | 1165662.802 | 2689084.234 | 1165663.4338
35 | 2689085.1087 | 1165662.802 | 2689095.9945 | 1165663.586 | 2689110.4763 | 1165659.4315 | 2689123.6763 | 1165657.5371 | 2689137.703 | 1165655.6662 | 2689147.1082 | 1165655.5945 | 2689157.7443 | 1165657.2088 | 2689165.0175 | 1165660.4408 | 2689174.8436 | 1165660.3865 | 2689184.5142 | 1165656.3609 | 2689193.3132 | 1165654.8239 | 2689203.1519 | 1165653.9249 | 2689211.4756 | 1165656.55 | 2689223.7244 | 1165655.2754 | 2689230.7407 | 1165661.8836
36 | 2689084.234 | 1165663.4338 | 2689068.4902 | 1165650.5883
37 | 2689084.234 | 1165663.4338 | 2689069.9066 | 1165673.7055 | 2689060.2928 | 1165679.831
38 | 2689230.7407 | 1165661.8836 | 2689211.7299 | 1165838.2392
39 | 2689120.0313 | 1165557.2399 | 2689120.4756 | 1165559.9417 | 2689125.7196 | 1165566.7791 | 2689126.196 | 1165568.0987
40 | 2689126.196 | 1165568.0987 | 2689291.7065 | 1165470.0933
41 | 2688944.4104 | 1165586.0165 | 2688951.1252 | 1165588.1839 | 2688973.6859 | 1165593.8879 | 2688964.0663 | 1165601.1944 | 2688963.1682 | 1165605.4726 | 2688962.1868 | 1165609.6828
42 | 2688944.4104 | 1165586.0165 | 2688929.0569 | 1165584.3884 | 2688924.5692 | 1165582.4509
43 | 2689060.0036 | 1165648.4116 | 2689067.9962 | 1165650.1852 | 2689068.4902 | 1165650.5883
44 | 2689018.6846 | 1165694.1974 | 2689022.7917 | 1165693.5196 | 2689042.273 | 1165687.8825 | 2689057.305 | 1165681.7348 | 2689060.2928 | 1165679.831
45 | 2689211.7299 | 1165838.2392 | 2689388.6562 | 1165803.376
46 | 2689036.2241 | 1165644.1153 | 2689053.6615 | 1165647.0042 | 2689060.0036 | 1165648.4116
47 | 2689018.6846 | 1165694.1974 | 2689008.3423 | 1165695.9042
48 | 2689036.2241 | 1165644.1153 | 2689027.13 | 1165642.6086 | 2689022.9025 | 1165642.6088
49 | 2688998.1261 | 1165697.5902 | 2689008.3423 | 1165695.9042
50 | 2688998.1261 | 1165697.5902 | 2688994.5147 | 1165687.138
51 | 2688994.5147 | 1165687.138 | 2688992.817 | 1165682.2245 | 2688990.851 | 1165669.9315
52 | 2688990.851 | 1165669.9315 | 2688990.323 | 1165666.6296
53 | 2688990.0683 | 1165665.0369 | 2688990.323 | 1165666.6296
54 | 2688589.7886 | 1165965.0881 | 2688597.7199 | 1165934.2833
55 | 2688597.7199 | 1165934.2833 | 2688607.5824 | 1165895.9779
56 | 2688990.0683 | 1165665.0369 | 2688989.9013 | 1165663.9925 | 2688980.301 | 1165648.6946
57 | 2688973.4586 | 1165625.5701 | 2688972.315 | 1165614.0576 | 2688968.758 | 1165610.1692 | 2688962.1868 | 1165609.6828
58 | 2688974.9009 | 1165640.0894 | 2688974.9009 | 1165640.0894 | 2688973.4586 | 1165625.5701
59 | 2688980.301 | 1165648.6946 | 2688974.9009 | 1165640.0894

## bus_geodata
| x | y | coords
0 | 2688596.9775 | 1166028.3054
1 | 2688633.6023 | 1165974.0676
2 | 2688573.7759 | 1166079.1089
3 | 2688664.1079 | 1165899.3319
4 | 2688547.9964 | 1166085.5271
5 | 2688932.4593 | 1165707.0394
6 | 2688723.996 | 1165886.4269
7 | 2688932.8848 | 1165706.8942
8 | 2688716.4896 | 1165942.7088
9 | 2688541.7342 | 1166087.0861
10 | 2688743.109 | 1165922.4069
11 | 2688561.5601 | 1166045.5187
12 | 2688526.4167 | 1166129.8641
13 | 2688486.7624 | 1166092.5243
14 | 2688999.4268 | 1166015.0572
15 | 2688574.969 | 1166008.1883
16 | 2688464.0859 | 1166178.1646
17 | 2688473.2841 | 1166092.2591
18 | 2689053.7446 | 1165556.6302
19 | 2689041.5072 | 1165555.6022
20 | 2689099.3501 | 1165592.237
21 | 2689011.7709 | 1165564.7197
22 | 2689100.0151 | 1165594.6015
23 | 2689114.2357 | 1165586.1651
24 | 2688987.1225 | 1165575.5167
25 | 2688967.8317 | 1165464.8231
26 | 2689121.8925 | 1165581.9198
27 | 2689124.4125 | 1165589.9384
28 | 2688950.6221 | 1165585.7827
29 | 2689085.1087 | 1165662.802
30 | 2689084.234 | 1165663.4338
31 | 2689230.7407 | 1165661.8836
32 | 2689126.196 | 1165568.0987
33 | 2689142.2927 | 1165591.648
34 | 2689291.7065 | 1165470.0933
35 | 2689120.0313 | 1165557.2399
36 | 2688944.4104 | 1165586.0165
37 | 2689068.4902 | 1165650.5883
38 | 2689060.2928 | 1165679.831
39 | 2689211.7299 | 1165838.2392
40 | 2689060.0036 | 1165648.4116
41 | 2689018.6846 | 1165694.1974
42 | 2689388.6562 | 1165803.376
43 | 2689036.2241 | 1165644.1153
44 | 2689008.3423 | 1165695.9042
45 | 2688998.1261 | 1165697.5902
46 | 2688994.5147 | 1165687.138
47 | 2688990.851 | 1165669.9315
48 | 2688990.323 | 1165666.6296
49 | 2688448.4488 | 1166079.2651
50 | 2688589.7886 | 1165965.0881
51 | 2688516.1596 | 1165992.0403
52 | 2688607.5824 | 1165895.9779
53 | 2688597.7199 | 1165934.2833
54 | 2688990.0683 | 1165665.0369
55 | 2688924.5692 | 1165582.4509
56 | 2688962.1868 | 1165609.6828
57 | 2688973.4586 | 1165625.5701
58 | 2688974.9009 | 1165640.0894
59 | 2688980.301 | 1165648.6946
60 | 2689022.9025 | 1165642.6088
61 | 2688998.1261 | 1165697.5902

## line_std_types
| c_nf_per_km | r_ohm_per_km | x_ohm_per_km | max_i_ka | type | q_mm2 | alpha | voltage_rating
NAYY 4x50 SE | 210 | 0.642 | 0.083 | 0.142 | cs | 50 | 0.00403 | LV
NAYY 4x120 SE | 264 | 0.225 | 0.08 | 0.242 | cs | 120 | 0.00403 | LV
NAYY 4x150 SE | 261 | 0.208 | 0.08 | 0.27 | cs | 150 | 0.00403 | LV
NA2XS2Y 1x95 RM/25 12/20 kV | 216 | 0.313 | 0.132 | 0.252 | cs | 95 | 0.00403 | MV
NA2XS2Y 1x185 RM/25 12/20 kV | 273 | 0.161 | 0.117 | 0.362 | cs | 185 | 0.00403 | MV
NA2XS2Y 1x240 RM/25 12/20 kV | 304 | 0.122 | 0.112 | 0.421 | cs | 240 | 0.00403 | MV
NA2XS2Y 1x95 RM/25 6/10 kV | 315 | 0.313 | 0.123 | 0.249 | cs | 95 | 0.00403 | MV
NA2XS2Y 1x185 RM/25 6/10 kV | 406 | 0.161 | 0.11 | 0.358 | cs | 185 | 0.00403 | MV
NA2XS2Y 1x240 RM/25 6/10 kV | 456 | 0.122 | 0.105 | 0.416 | cs | 240 | 0.00403 | MV
NA2XS2Y 1x150 RM/25 12/20 kV | 250 | 0.206 | 0.116 | 0.319 | cs | 150 | 0.00403 | MV
NA2XS2Y 1x120 RM/25 12/20 kV | 230 | 0.253 | 0.119 | 0.283 | cs | 120 | 0.00403 | MV
NA2XS2Y 1x70 RM/25 12/20 kV | 190 | 0.443 | 0.132 | 0.22 | cs | 70 | 0.00403 | MV
NA2XS2Y 1x150 RM/25 6/10 kV | 360 | 0.206 | 0.11 | 0.315 | cs | 150 | 0.00403 | MV
NA2XS2Y 1x120 RM/25 6/10 kV | 340 | 0.253 | 0.113 | 0.28 | cs | 120 | 0.00403 | MV
NA2XS2Y 1x70 RM/25 6/10 kV | 280 | 0.443 | 0.123 | 0.217 | cs | 70 | 0.00403 | MV
N2XS(FL)2Y 1x120 RM/35 64/110 kV | 112 | 0.153 | 0.166 | 0.366 | cs | 120 | 0.00393 | HV
N2XS(FL)2Y 1x185 RM/35 64/110 kV | 125 | 0.099 | 0.156 | 0.457 | cs | 185 | 0.00393 | HV
N2XS(FL)2Y 1x240 RM/35 64/110 kV | 135 | 0.075 | 0.149 | 0.526 | cs | 240 | 0.00393 | HV
N2XS(FL)2Y 1x300 RM/35 64/110 kV | 144 | 0.06 | 0.144 | 0.588 | cs | 300 | 0.00393 | HV
15-AL1/3-ST1A 0.4 | 11 | 1.8769 | 0.35 | 0.105 | ol | 16 | 0.00403 | LV
24-AL1/4-ST1A 0.4 | 11.25 | 1.2012 | 0.335 | 0.14 | ol | 24 | 0.00403 | LV
48-AL1/8-ST1A 0.4 | 12.2 | 0.5939 | 0.3 | 0.21 | ol | 48 | 0.00403 | LV
94-AL1/15-ST1A 0.4 | 13.2 | 0.306 | 0.29 | 0.35 | ol | 94 | 0.00403 | LV
34-AL1/6-ST1A 10.0 | 9.7 | 0.8342 | 0.36 | 0.17 | ol | 34 | 0.00403 | MV
48-AL1/8-ST1A 10.0 | 10.1 | 0.5939 | 0.35 | 0.21 | ol | 48 | 0.00403 | MV
70-AL1/11-ST1A 10.0 | 10.4 | 0.4132 | 0.339 | 0.29 | ol | 70 | 0.00403 | MV
94-AL1/15-ST1A 10.0 | 10.75 | 0.306 | 0.33 | 0.35 | ol | 94 | 0.00403 | MV
122-AL1/20-ST1A 10.0 | 11.1 | 0.2376 | 0.323 | 0.41 | ol | 122 | 0.00403 | MV
149-AL1/24-ST1A 10.0 | 11.25 | 0.194 | 0.315 | 0.47 | ol | 149 | 0.00403 | MV
34-AL1/6-ST1A 20.0 | 9.15 | 0.8342 | 0.382 | 0.17 | ol | 34 | 0.00403 | MV
48-AL1/8-ST1A 20.0 | 9.5 | 0.5939 | 0.372 | 0.21 | ol | 48 | 0.00403 | MV
70-AL1/11-ST1A 20.0 | 9.7 | 0.4132 | 0.36 | 0.29 | ol | 70 | 0.00403 | MV
94-AL1/15-ST1A 20.0 | 10 | 0.306 | 0.35 | 0.35 | ol | 94 | 0.00403 | MV
122-AL1/20-ST1A 20.0 | 10.3 | 0.2376 | 0.344 | 0.41 | ol | 122 | 0.00403 | MV
149-AL1/24-ST1A 20.0 | 10.5 | 0.194 | 0.337 | 0.47 | ol | 149 | 0.00403 | MV
184-AL1/30-ST1A 20.0 | 10.75 | 0.1571 | 0.33 | 0.535 | ol | 184 | 0.00403 | MV
243-AL1/39-ST1A 20.0 | 11 | 0.1188 | 0.32 | 0.645 | ol | 243 | 0.00403 | MV
48-AL1/8-ST1A 110.0 | 8 | 0.5939 | 0.46 | 0.21 | ol | 48 | 0.00403 | HV
70-AL1/11-ST1A 110.0 | 8.4 | 0.4132 | 0.45 | 0.29 | ol | 70 | 0.00403 | HV
94-AL1/15-ST1A 110.0 | 8.65 | 0.306 | 0.44 | 0.35 | ol | 94 | 0.00403 | HV
122-AL1/20-ST1A 110.0 | 8.5 | 0.2376 | 0.43 | 0.41 | ol | 122 | 0.00403 | HV
149-AL1/24-ST1A 110.0 | 8.75 | 0.194 | 0.41 | 0.47 | ol | 149 | 0.00403 | HV
184-AL1/30-ST1A 110.0 | 8.8 | 0.1571 | 0.4 | 0.535 | ol | 184 | 0.00403 | HV
243-AL1/39-ST1A 110.0 | 9 | 0.1188 | 0.39 | 0.645 | ol | 243 | 0.00403 | HV
305-AL1/39-ST1A 110.0 | 9.2 | 0.0949 | 0.38 | 0.74 | ol | 305 | 0.00403 | HV
490-AL1/64-ST1A 110.0 | 9.75 | 0.059 | 0.37 | 0.96 | ol | 490 | 0.00403 | HV
679-AL1/86-ST1A 110.0 | 9.95 | 0.042 | 0.36 | 1.15 | ol | 679 | 0.00403 | HV
490-AL1/64-ST1A 220.0 | 10 | 0.059 | 0.285 | 0.96 | ol | 490 | 0.00403 | HV
679-AL1/86-ST1A 220.0 | 11.7 | 0.042 | 0.275 | 1.15 | ol | 679 | 0.00403 | HV
490-AL1/64-ST1A 380.0 | 11 | 0.059 | 0.253 | 0.96 | ol | 490 | 0.00403 | HV
679-AL1/86-ST1A 380.0 | 14.6 | 0.042 | 0.25 | 1.15 | ol | 679 | 0.00403 | HV

## trafo_std_types
| i0_percent | pfe_kw | vkr_percent | sn_mva | vn_lv_kv | vn_hv_kv | vk_percent | shift_degree | vector_group | tap_side | tap_neutral | tap_min | tap_max | tap_step_degree | tap_step_percent | tap_phase_shifter
160 MVA 380/110 kV | 0.06 | 60 | 0.25 | 160 | 110 | 380 | 12.2 | 0 | Yy0 | hv | 0 | -9 | 9 | 0 | 1.5 | FALSE
100 MVA 220/110 kV | 0.06 | 55 | 0.26 | 100 | 110 | 220 | 12 | 0 | Yy0 | hv | 0 | -9 | 9 | 0 | 1.5 | FALSE
63 MVA 110/20 kV | 0.04 | 22 | 0.32 | 63 | 20 | 110 | 18 | 150 | YNd5 | hv | 0 | -9 | 9 | 0 | 1.5 | FALSE
40 MVA 110/20 kV | 0.05 | 18 | 0.34 | 40 | 20 | 110 | 16.2 | 150 | YNd5 | hv | 0 | -9 | 9 | 0 | 1.5 | FALSE
25 MVA 110/20 kV | 0.07 | 14 | 0.41 | 25 | 20 | 110 | 12 | 150 | YNd5 | hv | 0 | -9 | 9 | 0 | 1.5 | FALSE
63 MVA 110/10 kV | 0.04 | 22 | 0.32 | 63 | 10 | 110 | 18 | 150 | YNd5 | hv | 0 | -9 | 9 | 0 | 1.5 | FALSE
40 MVA 110/10 kV | 0.05 | 18 | 0.34 | 40 | 10 | 110 | 16.2 | 150 | YNd5 | hv | 0 | -9 | 9 | 0 | 1.5 | FALSE
25 MVA 110/10 kV | 0.07 | 14 | 0.41 | 25 | 10 | 110 | 12 | 150 | YNd5 | hv | 0 | -9 | 9 | 0 | 1.5 | FALSE
0.25 MVA 20/0.4 kV | 0.32 | 0.8 | 1.44 | 0.25 | 0.4 | 20 | 6 | 150 | Yzn5 | hv | 0 | -2 | 2 | 0 | 2.5 | FALSE
0.4 MVA 20/0.4 kV | 0.3375 | 1.35 | 1.425 | 0.4 | 0.4 | 20 | 6 | 150 | Dyn5 | hv | 0 | -2 | 2 | 0 | 2.5 | FALSE
0.63 MVA 20/0.4 kV | 0.2619 | 1.65 | 1.206 | 0.63 | 0.4 | 20 | 6 | 150 | Dyn5 | hv | 0 | -2 | 2 | 0 | 2.5 | FALSE
0.25 MVA 10/0.4 kV | 0.24 | 0.6 | 1.2 | 0.25 | 0.4 | 10 | 4 | 150 | Dyn5 | hv | 0 | -2 | 2 | 0 | 2.5 | FALSE
0.4 MVA 10/0.4 kV | 0.2375 | 0.95 | 1.325 | 0.4 | 0.4 | 10 | 4 | 150 | Dyn5 | hv | 0 | -2 | 2 | 0 | 2.5 | FALSE
0.63 MVA 10/0.4 kV | 0.1873 | 1.18 | 1.0794 | 0.63 | 0.4 | 10 | 4 | 150 | Dyn5 | hv | 0 | -2 | 2 | 0 | 2.5 | FALSE

## trafo3w_std_types
| sn_hv_mva | sn_mv_mva | sn_lv_mva | vn_hv_kv | vn_mv_kv | vn_lv_kv | vk_hv_percent | vk_mv_percent | vk_lv_percent | vkr_hv_percent | vkr_mv_percent | vkr_lv_percent | pfe_kw | i0_percent | shift_mv_degree | shift_lv_degree | vector_group | tap_side | tap_neutral | tap_min | tap_max | tap_step_percent
63/25/38 MVA 110/20/10 kV | 63 | 25 | 38 | 110 | 20 | 10 | 10.4 | 10.4 | 10.4 | 0.28 | 0.32 | 0.35 | 35 | 0.89 | 0 | 0 | YN0yn0yn0 | hv | 0 | -10 | 10 | 1.2
63/25/38 MVA 110/10/10 kV | 63 | 25 | 38 | 110 | 10 | 10 | 10.4 | 10.4 | 10.4 | 0.28 | 0.32 | 0.35 | 35 | 0.89 | 0 | 0 | YN0yn0yn0 | hv | 0 | -10 | 10 | 1.2

## fuse_std_types
| fuse_type | i_rated_a | t_avg | t_min | t_total | x_avg | x_min | x_total
HV 100A | HV 100A | 100 | 0 | [10.0, 3.64, 0.854, 0.281, 0.1, 0.0531, 0.022, 0.01] | [10.0, 4.267, 1.21, 0.403, 0.1, 0.058, 0.022, 0.01] | 0 | [300.0, 350.0, 450.0, 550.0, 700.0, 850.0, 1200.0, 1752.0] | [600.0, 700.0, 900.0, 1150.0, 1665.0, 2000.0, 3000.0, 4313.0]
HV 10A | HV 10A | 10 | 0 | [10.0, 1675.0, 0.344, 0.156, 0.1, 0.0417, 0.0171, 0.01] | [10.0, 1.3, 0.3, 0.155, 0.1, 0.0555, 0.023, 0.01] | 0 | [30.0, 32.0, 35.0, 37.0, 39.0, 50.0, 70.0, 88.0] | [60.0, 70.0, 80.0, 87.0, 94.0, 110.0, 150.0, 216.0]
HV 125A | HV 125A | 125 | 0 | [10.0, 1.82, 0.344, 0.1, 0.0467, 0.0269, 0.01] | [10.0, 2.478, 0.426, 0.1, 0.0427, 0.0211, 0.01] | 0 | [375.0, 500.0, 700.0, 925.0, 1200.0, 1500.0, 2341.0] | [750.0, 1000.0, 1500.0, 2200.0, 3000.0, 4000.0, 5765.0]
HV 160A | HV 160A | 160 | 0 | [10.0, 4.15, 1.03, 0.198, 0.1, 0.051, 0.0172, 0.01] | [10.0, 2.3, 0.734, 0.274, 0.1, 0.046, 0.0177, 0.01] | 0 | [480.0, 550.0, 700.0, 1000.0, 1260.0, 1600.0, 2500.0, 3227.0] | [960.0, 1300.0, 1700.0, 2200.0, 2996.0, 4000.0, 6000.0, 7946.0]
HV 16A | HV 16A | 16 | 0 | [10.0, 0.352, 0.164, 0.1, 0.0649, 0.0342, 0.01] | [10.0, 2.34, 0.722, 0.181, 0.1, 0.055, 0.0296, 0.01] | 0 | [48.0, 60.0, 65.0, 71.0, 80.0, 100.0, 162.0] | [96.0, 110.0, 125.0, 150.0, 168.0, 200.0, 250.0, 398.0]
HV 200A | HV 200A | 200 | 0 | [10.0, 4.267, 1.21, 0.403, 0.1, 0.058, 0.022, 0.01] | [10.0, 3.73, 1.654, 0.328, 0.1, 0.0531, 0.019, 0.01] | 0 | [600.0, 700.0, 900.0, 1150.0, 1665.0, 2000.0, 3000.0, 4313.0] | [1200.0, 1500.0, 1800.0, 2700.0, 3960.0, 5000.0, 7500.0, 10620.0]
HV 20A | HV 20A | 20 | 0 | [10.0, 1.3, 0.3, 0.155, 0.1, 0.0555, 0.023, 0.01] | [10.0, 1.3, 0.161, 0.1, 0.0611, 0.0399, 0.0141, 0.01] | 0 | [60.0, 70.0, 80.0, 87.0, 94.0, 110.0, 150.0, 216.0] | [120.0, 150.0, 200.0, 223.0, 260.0, 300.0, 450.0, 532.0]
HV 25A | HV 25A | 25 | 0 | [10.0, 2.512, 0.833, 0.299, 0.1, 0.0372, 0.0223, 0.01] | [10.0, 3.125, 0.597, 0.198, 0.1, 0.0378, 0.022, 0.01] | 0 | [75.0, 82.0, 90.0, 100.0, 124.0, 170.0, 200.0, 289.0] | [150.0, 170.0, 210.0, 250.0, 294.0, 400.0, 500.0, 711.0]
HV 31.5A | HV 31.5A | 31.5 | 0 | [10.0, 2.34, 0.722, 0.181, 0.1, 0.055, 0.0296, 0.01] | [10.0, 2.84, 0.368, 0.164, 0.1, 0.0621, 0.0378, 0.0195, 0.01] | 0 | [95.0, 110.0, 125.0, 150.0, 165.0, 200.0, 250.0, 390.0] | [189.0, 220.0, 300.0, 350.0, 393.0, 450.0, 530.0, 700.0, 960.0]
HV 40A | HV 40A | 40 | 0 | [10.0, 1.3, 0.161, 0.1, 0.0611, 0.0399, 0.0141, 0.01] | [10.0, 2.05, 0.369, 0.198, 0.1, 0.051, 0.0298, 0.01] | 0 | [120.0, 150.0, 200.0, 223.0, 260.0, 300.0, 450.0, 532.0] | [240.0, 300.0, 400.0, 450.0, 530.0, 650.0, 800.0, 1311.0]
HV 50A | HV 50A | 50 | 0 | [10.0, 3.215, 0.597, 0.198, 0.1, 0.0378, 0.022, 0.01] | [10.0, 3.64, 0.854, 0.281, 0.1, 0.0531, 0.022, 0.01] | 0 | [150.0, 170.0, 210.0, 250.0, 294.0, 400.0, 500.0, 711.0] | [300.0, 350.0, 450.0, 550.0, 700.0, 850.0, 1200.0, 1752.0]
HV 6.3A | HV 6.3A | 6.3 | 0 | [10.0, 1.39, 0.344, 0.168, 0.1, 0.056, 0.0263, 0.01] | [10.0, 1.711, 0.516, 0.198, 0.1, 0.0634, 0.0303, 0.01] | 0 | [19.0, 19.5, 20.4, 20.8, 22.0, 25.0, 32.0, 48.0] | [38.0, 40.0, 43.0, 48.0, 53.0, 60.0, 75.0, 118.0]
HV 63A | HV 63A | 63 | 0 | [10.0, 2.84, 0.368, 0.164, 0.1, 0.0621, 0.0378, 0.0195, 0.01] | [10.0, 1.82, 0.344, 0.1, 0.0467, 0.0269, 0.01] | 0 | [189.0, 220.0, 300.0, 350.0, 393.0, 450.0, 530.0, 700.0, 961.0] | [378.0, 500.0, 700.0, 934.0, 1200.0, 1500.0, 2366.0]
HV 80A | HV 80A | 80 | 0 | [10.0, 2.05, 0.369, 0.198, 0.1, 0.051, 0.0298, 0.01] | [10.0, 4.15, 1.03, 0.198, 0.1, 0.051, 0.0172, 0.01] | 0 | [240.0, 300.0, 400.0, 450.0, 530.0, 650.0, 800.0, 1311.0] | [480.0, 550.0, 700.0, 1000.0, 1260.0, 1600.0, 2500.0, 3227.0]
Siemens NH-1-100 | Siemens NH-1-100 | 100 | [5400.0, 2000.0, 400.0, 20.0, 1.0, 0.2, 0.012, 0.004] | 0 | 0 | [150.0, 190.0, 250.0, 430.0, 900.0, 1250.0, 2700.0, 3600.0] | 0 | 0
Siemens NH-1-125 | Siemens NH-1-125 | 125 | [4800.0, 120.0, 7.0, 0.1, 0.004] | 0 | 0 | [180.0, 400.0, 740.0, 2000.0, 4250.0] | 0 | 0
Siemens NH-1-16 | Siemens NH-1-16 | 16 | [4000.0, 400.0, 2.0, 0.1, 0.04, 0.01] | 0 | 0 | [26.0, 35.0, 75.0, 150.0, 200.0, 300.0] | 0 | 0
Siemens NH-1-160 | Siemens NH-1-160 | 160 | [4800.0, 120.0, 7.0, 0.1, 0.004] | 0 | 0 | [210.0, 500.0, 900.0, 2300.0, 5000.0] | 0 | 0
Siemens NH-1-25 | Siemens NH-1-25 | 25 | [4000.0, 1000.0, 10.0, 0.2, 0.02, 0.01] | 0 | 0 | [40.0, 50.0, 100.0, 210.0, 400.0, 500.0] | 0 | 0
Siemens NH-1-50 | Siemens NH-1-50 | 50 | [4000.0, 40.0, 4.0, 1.0, 0.02, 0.01] | 0 | 0 | [86.0, 200.0, 300.0, 400.0, 1000.0, 1280.0] | 0 | 0
Siemens NH-1-63 | Siemens NH-1-63 | 63 | [4000.0, 100.0, 10.0, 2.0, 0.04, 0.01] | 0 | 0 | [100.0, 200.0, 300.0, 400.0, 1000.0, 1500.0] | 0 | 0
Siemens NH-1-80 | Siemens NH-1-80 | 80 | [4800.0, 120.0, 7.0, 0.1, 0.01] | 0 | 0 | [150.58, 250.0, 450.0, 1150.0, 2470.0] | 0 | 0
Siemens NH-2-1000 | Siemens NH-2-1000 | 1000 | [4800.0, 120.0, 7.0, 0.1, 0.004] | 0 | 0 | [1900.0, 3500.0, 8400.0, 24000.0, 52000.0] | 0 | 0
Siemens NH-2-200 | Siemens NH-2-200 | 200 | [4800.0, 120.0, 7.0, 0.1, 0.004] | 0 | 0 | [280.0, 650.0, 1200.0, 3000.0, 7000.0] | 0 | 0
Siemens NH-2-224 | Siemens NH-2-224 | 224 | [4800.0, 120.0, 7.0, 0.2, 0.04, 0.004] | 0 | 0 | [400.0, 750.0, 1453.0, 3025.0, 4315.0, 7600.0] | 0 | 0
Siemens NH-2-250 | Siemens NH-2-250 | 250 | [4800.0, 120.0, 7.0, 0.1, 0.004] | 0 | 0 | [450.0, 800.0, 1650.0, 4000.0, 8500.0] | 0 | 0
Siemens NH-2-315 | Siemens NH-2-315 | 315 | [4800.0, 120.0, 7.0, 0.1, 0.004] | 0 | 0 | [550.0, 920.0, 1900.0, 5000.0, 11000.0] | 0 | 0
Siemens NH-2-355 | Siemens NH-2-355 | 355 | [4800.0, 120.0, 6.0, 0.1, 0.004] | 0 | 0 | [650.0, 1116.27, 2350.0, 5840.0, 12790.0] | 0 | 0
Siemens NH-2-400 | Siemens NH-2-400 | 400 | [4800.0, 120.0, 7.0, 0.1, 0.004] | 0 | 0 | [720.0, 1350.0, 2800.0, 6500.0, 15000.0] | 0 | 0
Siemens NH-2-425 | Siemens NH-2-425 | 425 | [4800.0, 120.0, 7.0, 0.1, 0.004] | 0 | 0 | [850.0, 1500.0, 3050.0, 7500.0, 16500.0] | 0 | 0
Siemens NH-2-630 | Siemens NH-2-630 | 630 | [4800.0, 120.0, 7.0, 0.1, 0.004] | 0 | 0 | [1200.0, 2000.0, 4800.0, 12000.0, 26000.0] | 0 | 0

## res_bus
| vm_pu | va_degree | p_mw | q_mvar
0 | 0.98287 | -0.11964 | 0.0062648 | 0.0015701
1 | 0.98443 | -0.1086 | 0.011257 | 0.0028212
2 | 0.98111 | -0.13204 | 0.0004368 | 0.00010947
3 | 0.98685 | -0.091505 | 0 | 0
4 | 0.97948 | -0.14367 | 0.00033225 | 8.3269e-05
5 | 1 | 0 | -0.23386 | -0.058871
6 | 0.99113 | -0.061463 | 0.0018609 | 0.00046639
7 | 0.99996 | -0.00024378 | 0.0047043 | 0.001179
8 | 0.9892 | -0.075028 | 0 | 0
9 | 0.97908 | -0.14648 | 0 | 0
10 | 0.98897 | -0.07665 | 0.0019535 | 0.0004896
11 | 0.97672 | -0.16336 | 0.0015504 | 0.00038857
12 | 0.97885 | -0.14821 | 0.00038093 | 9.547e-05
13 | 0.97861 | -0.14989 | 0.0048611 | 0.0012183
14 | 0.98798 | -0.083658 | 0.0025042 | 0.00062762
15 | 0.97479 | -0.17716 | 0.004251 | 0.0010654
16 | 0.97873 | -0.14903 | 0.00077153 | 0.00019336
17 | 0.97859 | -0.15003 | 0.00067818 | 0.00016997
18 | 0.97373 | -0.18463 | 0.0062581 | 0.0015684
19 | 0.9744 | -0.17976 | 0 | 0
20 | 0.97092 | -0.20483 | 0 | 0
21 | 0.97614 | -0.16736 | 0.0047748 | 0.0011967
22 | 0.97085 | -0.20536 | 0.020261 | 0.0050778
23 | 0.97066 | -0.20673 | 0 | 0
24 | 0.97788 | -0.15494 | 0.0069822 | 0.0017499
25 | 0.97587 | -0.16926 | 0.0016559 | 0.00041501
26 | 0.97054 | -0.20759 | 0.002445 | 0.00061278
27 | 0.97063 | -0.20694 | 0.00059841 | 0.00014998
28 | 0.98074 | -0.1346 | 0.0023692 | 0.00059378
29 | 0.98997 | -0.070086 | 0 | 0
30 | 0.98998 | -0.070045 | 0 | 0
31 | 0.98917 | -0.075846 | 0 | 0
32 | 0.97036 | -0.20886 | 0.0010833 | 0.00027151
33 | 0.97059 | -0.20717 | 0.0012009 | 0.00030098
34 | 0.97023 | -0.20983 | 0.00046965 | 0.00011771
35 | 0.97026 | -0.20958 | 0.0053317 | 0.0013362
36 | 0.98123 | -0.13115 | 0 | 0
37 | 0.98928 | -0.075022 | 0.0068123 | 0.0017073
38 | 0.99114 | -0.061839 | 0.0074834 | 0.0018755
39 | 0.98822 | -0.082597 | 0.0028852 | 0.00072311
40 | 0.98906 | -0.076572 | 0.0069933 | 0.0017527
41 | 0.99338 | -0.046024 | 0.0035249 | 0.00088343
42 | 0.98801 | -0.084118 | 0.00081671 | 0.00020469
43 | 0.9887 | -0.079096 | 0.0047141 | 0.0011815
44 | 0.99397 | -0.041912 | 0.025884 | 0.0064872
45 | 0.99493 | -0.035152 | 0 | 0
46 | 0.99443 | -0.038633 | 0.0047435 | 0.0011888
47 | 0.99329 | -0.046555 | 0.0036574 | 0.00091663
48 | 0.99287 | -0.049438 | 0.0029923 | 0.00074995
49 | 0.97857 | -0.15014 | 0.00035428 | 8.8792e-05
50 | 0.97324 | -0.18827 | 0.0036063 | 0.00090383
51 | 0.97428 | -0.18085 | 0.0057581 | 0.0014431
52 | 0.97192 | -0.19781 | 0.0071472 | 0.0017913
53 | 0.97233 | -0.19483 | 0.01239 | 0.0031053
54 | 0.99268 | -0.05078 | 0.0036977 | 0.00092673
55 | 0.98108 | -0.1322 | 0.0049746 | 0.0012468
56 | 0.9856 | -0.10032 | 0.007592 | 0.0019027
57 | 0.98786 | -0.084454 | 0.0055132 | 0.0013817
58 | 0.98938 | -0.073791 | 0.0035849 | 0.00089846
59 | 0.99049 | -0.066015 | 0.0033435 | 0.00083797
60 | 0.98859 | -0.079853 | 0.0055126 | 0.0013816
61 | 0.99998 | 149.9947 | 0 | 0

## res_line
| p_from_mw | q_from_mvar | p_to_mw | q_to_mvar | pl_mw | ql_mvar | i_from_ka | i_to_ka | i_ka | vm_from_pu | va_from_degree | vm_to_pu | va_to_degree | loading_percent
0 | -0.04915 | -0.012358 | 0.049226 | 0.012385 | 7.5714e-05 | 2.6618e-05 | 0.074426 | 0.074425 | 0.074426 | 0.98287 | -0.11964 | 0.98443 | -0.1086 | 9.1884
1 | 0.042886 | 0.010788 | -0.042811 | -0.010761 | 7.4067e-05 | 2.7063e-05 | 0.064941 | 0.064942 | 0.064942 | 0.98287 | -0.11964 | 0.98111 | -0.13204 | 12.0262
2 | -0.060483 | -0.015206 | 0.060627 | 0.015258 | 0.00014434 | 5.2343e-05 | 0.09144 | 0.091439 | 0.09144 | 0.98443 | -0.1086 | 0.98685 | -0.091505 | 11.2889
3 | 0.042375 | 0.010651 | -0.042306 | -0.010625 | 6.8495e-05 | 2.6009e-05 | 0.064279 | 0.064279 | 0.064279 | 0.98111 | -0.13204 | 0.97948 | -0.14367 | 23.8071
4 | -0.060627 | -0.015258 | 0.060767 | 0.015309 | 0.00013976 | 5.0666e-05 | 0.091439 | 0.091438 | 0.091439 | 0.98685 | -0.091505 | 0.9892 | -0.075028 | 11.2888
5 | 0.041974 | 0.010542 | -0.041958 | -0.010536 | 1.6378e-05 | 6.2181e-06 | 0.063774 | 0.063774 | 0.063774 | 0.97948 | -0.14367 | 0.97908 | -0.14648 | 23.6202
6 | 0.067796 | 0.017149 | -0.067213 | -0.016935 | 0.00058283 | 0.00021344 | 0.10094 | 0.10094 | 0.10094 | 1 | 0 | 0.99113 | -0.061463 | 12.4618
7 | 0.16527 | 0.041722 | -0.16526 | -0.04172 | 5.6594e-06 | 2.159e-06 | 0.24603 | 0.24603 | 0.24603 | 1 | 0 | 0.99996 | -0.00024378 | 30.374
8 | 0.065352 | 0.016469 | -0.065228 | -0.016423 | 0.00012385 | 4.5251e-05 | 0.098147 | 0.098148 | 0.098148 | 0.99113 | -0.061463 | 0.9892 | -0.075028 | 12.117
9 | 0.16056 | 0.040541 | -0.15978 | -0.040242 | 0.00078373 | 0.00029885 | 0.23903 | 0.23903 | 0.23903 | 0.99996 | -0.00024378 | 0.99493 | -0.035152 | 29.5098
10 | 0.0044612 | 0.0011146 | -0.0044602 | -0.0011147 | 9.9631e-07 | -7.1992e-08 | 0.0067095 | 0.0067097 | 0.0067097 | 0.9892 | -0.075028 | 0.98897 | -0.07665 | 2.4851
11 | 0.034908 | 0.008773 | -0.034827 | -0.0087421 | 8.1861e-05 | 3.09e-05 | 0.053063 | 0.053063 | 0.053063 | 0.97908 | -0.14648 | 0.97672 | -0.16336 | 19.6529
12 | 0.0011528 | 0.0002859 | -0.0011525 | -0.00028758 | 2.7163e-07 | -1.68e-06 | 0.001751 | 0.0017516 | 0.0017516 | 0.97908 | -0.14648 | 0.97885 | -0.14821 | 0.64875
13 | 0.0058963 | 0.0014769 | -0.0058935 | -0.0014765 | 2.7812e-06 | 3.7199e-07 | 0.0089609 | 0.0089612 | 0.0089612 | 0.97908 | -0.14648 | 0.97861 | -0.14989 | 3.319
14 | 0.0025066 | 0.00062505 | -0.0025042 | -0.00062762 | 2.4185e-06 | -2.5635e-06 | 0.0037704 | 0.0037716 | 0.0037716 | 0.98897 | -0.07665 | 0.98798 | -0.083658 | 1.3969
15 | 0.033276 | 0.0083536 | -0.033212 | -0.0083296 | 6.3631e-05 | 2.3978e-05 | 0.050701 | 0.050701 | 0.050701 | 0.97672 | -0.16336 | 0.97479 | -0.17716 | 18.7781
16 | 0.00077162 | 0.00019211 | -0.00077153 | -0.00019336 | 8.7968e-08 | -1.2544e-06 | 0.0011725 | 0.001173 | 0.001173 | 0.97885 | -0.14821 | 0.97873 | -0.14903 | 0.43444
17 | 0.0010325 | 0.00025824 | -0.0010325 | -0.0002584 | 2.0729e-08 | -1.614e-07 | 0.0015698 | 0.0015698 | 0.0015698 | 0.97861 | -0.14989 | 0.97859 | -0.15003 | 0.58141
18 | 0.0232 | 0.0058207 | -0.023165 | -0.0058075 | 3.5717e-05 | 1.3169e-05 | 0.035418 | 0.035418 | 0.035418 | 0.97479 | -0.17716 | 0.97324 | -0.18827 | 13.1177
19 | 0.0057611 | 0.0014435 | -0.0057581 | -0.0014431 | 2.9432e-06 | 3.7213e-07 | 0.0087941 | 0.0087944 | 0.0087944 | 0.97479 | -0.17716 | 0.97428 | -0.18085 | 3.2572
20 | 0.00035429 | 8.8436e-05 | -0.00035428 | -8.8792e-05 | 5.1539e-09 | -3.5564e-07 | 0.0005386 | 0.00053872 | 0.00053872 | 0.97859 | -0.15003 | 0.97857 | -0.15014 | 0.19953
21 | -0.037743 | -0.0094679 | 0.037769 | 0.0094776 | 2.5496e-05 | 9.6531e-06 | 0.057681 | 0.057681 | 0.057681 | 0.97373 | -0.18463 | 0.9744 | -0.17976 | 21.3634
22 | 0.031485 | 0.0078995 | -0.031397 | -0.0078664 | 8.7993e-05 | 3.3088e-05 | 0.048118 | 0.048118 | 0.048118 | 0.97373 | -0.18463 | 0.97092 | -0.20483 | 17.8215
23 | -0.037769 | -0.0094776 | 0.037834 | 0.0095022 | 6.5131e-05 | 2.4659e-05 | 0.057681 | 0.057681 | 0.057681 | 0.9744 | -0.17976 | 0.97614 | -0.16736 | 21.3634
24 | 0.020262 | 0.0050784 | -0.020261 | -0.0050778 | 1.478e-06 | 5.381e-07 | 0.031054 | 0.031054 | 0.031054 | 0.97092 | -0.20483 | 0.97085 | -0.20536 | 11.5014
25 | 0.011135 | 0.0027881 | -0.011132 | -0.0027871 | 2.914e-06 | 9.2248e-07 | 0.017064 | 0.017064 | 0.017064 | 0.97092 | -0.20483 | 0.97066 | -0.20673 | 6.3201
26 | -0.044265 | -0.011113 | 0.044341 | 0.011142 | 7.648e-05 | 2.9078e-05 | 0.067484 | 0.067484 | 0.067484 | 0.97614 | -0.16736 | 0.97788 | -0.15494 | 24.9941
27 | 0.0016564 | 0.00041382 | -0.0016559 | -0.00041501 | 4.3407e-07 | -1.1969e-06 | 0.0025245 | 0.002525 | 0.002525 | 0.97614 | -0.16736 | 0.97587 | -0.16926 | 0.93517
28 | 0.0093326 | 0.0023365 | -0.0093315 | -0.0023362 | 1.1181e-06 | 3.2183e-07 | 0.014306 | 0.014306 | 0.014306 | 0.97066 | -0.20673 | 0.97054 | -0.20759 | 5.2985
29 | 0.0017994 | 0.00045063 | -0.0017994 | -0.00045075 | 5.2919e-08 | -1.1741e-07 | 0.0027584 | 0.0027584 | 0.0027584 | 0.97066 | -0.20673 | 0.97063 | -0.20694 | 1.0216
30 | -0.051324 | -0.012892 | 0.051469 | 0.012947 | 0.00014564 | 5.5533e-05 | 0.078109 | 0.078108 | 0.078109 | 0.97788 | -0.15494 | 0.98074 | -0.1346 | 28.9291
31 | 0.0068865 | 0.0017234 | -0.0068853 | -0.0017232 | 1.2018e-06 | 2.4873e-07 | 0.010557 | 0.010557 | 0.010557 | 0.97054 | -0.20759 | 0.97036 | -0.20886 | 3.9102
32 | 0.001201 | 0.00030077 | -0.0012009 | -0.00030098 | 3.8469e-08 | -2.0999e-07 | 0.001841 | 0.0018411 | 0.0018411 | 0.97063 | -0.20694 | 0.97059 | -0.20717 | 0.6819
33 | -0.053839 | -0.013541 | 0.053864 | 0.013551 | 2.5893e-05 | 9.8803e-06 | 0.081703 | 0.081703 | 0.081703 | 0.98074 | -0.1346 | 0.98123 | -0.13115 | 30.2604
34 | -0.0037085 | -0.00092378 | 0.0037085 | 0.00092378 | 2.0867e-08 | -5.8221e-09 | 0.0055722 | 0.0055722 | 0.0055722 | 0.98997 | -0.070086 | 0.98998 | -0.070045 | 2.0638
35 | 0.0037085 | 0.00092378 | -0.0037056 | -0.0009246 | 2.9255e-06 | -8.1442e-07 | 0.0055722 | 0.0055729 | 0.0055729 | 0.98997 | -0.070086 | 0.98917 | -0.075846 | 2.064
36 | 0.024057 | 0.0060316 | -0.02404 | -0.0060255 | 1.6579e-05 | 6.1153e-06 | 0.03616 | 0.03616 | 0.03616 | 0.98998 | -0.070045 | 0.98928 | -0.075022 | 13.3926
37 | -0.027765 | -0.0069554 | 0.027797 | 0.0069671 | 3.1546e-05 | 1.1759e-05 | 0.041732 | 0.041732 | 0.041732 | 0.98998 | -0.070045 | 0.99114 | -0.061839 | 15.4563
38 | 0.0037056 | 0.0009246 | -0.0037021 | -0.00092555 | 3.438e-06 | -9.5245e-07 | 0.0055729 | 0.0055737 | 0.0055737 | 0.98917 | -0.075846 | 0.98822 | -0.082597 | 2.0643
39 | 0.0053322 | 0.0013363 | -0.0053317 | -0.0013362 | 5.3226e-07 | 4.7132e-08 | 0.0081767 | 0.0081768 | 0.0081768 | 0.97036 | -0.20886 | 0.97026 | -0.20958 | 3.0284
40 | 0.00046971 | 0.00011535 | -0.00046965 | -0.00011771 | 6.2198e-08 | -2.3519e-06 | 0.00071944 | 0.00072029 | 0.00072029 | 0.97036 | -0.20886 | 0.97023 | -0.20983 | 0.26677
41 | -0.05884 | -0.014798 | 0.059094 | 0.014895 | 0.00025399 | 9.7038e-05 | 0.089248 | 0.089248 | 0.089248 | 0.98123 | -0.13115 | 0.9856 | -0.10032 | 33.0548
42 | 0.0049754 | 0.0012468 | -0.0049746 | -0.0012468 | 7.221e-07 | 2.1003e-08 | 0.007545 | 0.0075451 | 0.0075451 | 0.98123 | -0.13115 | 0.98108 | -0.1322 | 2.7945
43 | 0.017228 | 0.0043182 | -0.017224 | -0.0043168 | 3.6977e-06 | 1.3089e-06 | 0.025913 | 0.025913 | 0.025913 | 0.98928 | -0.075022 | 0.98906 | -0.076572 | 9.5975
44 | -0.03528 | -0.0088426 | 0.035358 | 0.0088718 | 7.7424e-05 | 2.9207e-05 | 0.052967 | 0.052967 | 0.052967 | 0.99114 | -0.061839 | 0.99338 | -0.046024 | 19.6174
45 | 0.00081688 | 0.00020244 | -0.00081671 | -0.00020469 | 1.7013e-07 | -2.2444e-06 | 0.0012292 | 0.00123 | 0.00123 | 0.98822 | -0.082597 | 0.98801 | -0.084118 | 0.45556
46 | 0.010231 | 0.0025642 | -0.010227 | -0.0025631 | 3.5734e-06 | 1.0643e-06 | 0.015392 | 0.015392 | 0.015392 | 0.98906 | -0.076572 | 0.9887 | -0.079096 | 5.7008
47 | -0.038882 | -0.0097553 | 0.038905 | 0.0097637 | 2.2191e-05 | 8.3993e-06 | 0.058247 | 0.058247 | 0.058247 | 0.99338 | -0.046024 | 0.99397 | -0.041912 | 21.5729
48 | 0.0055132 | 0.0013816 | -0.0055126 | -0.0013816 | 5.7763e-07 | 4.9753e-08 | 0.0082974 | 0.0082975 | 0.0082975 | 0.9887 | -0.079096 | 0.98859 | -0.079853 | 3.0731
49 | -0.064789 | -0.016251 | 0.06485 | 0.016274 | 6.0789e-05 | 2.3246e-05 | 0.096997 | 0.096997 | 0.096997 | 0.99397 | -0.041912 | 0.99493 | -0.035152 | 35.9248
50 | 0.094925 | 0.023968 | -0.094879 | -0.02395 | 4.6402e-05 | 1.7416e-05 | 0.14203 | 0.14203 | 0.14203 | 0.99493 | -0.035152 | 0.99443 | -0.038633 | 17.535
51 | 0.090135 | 0.022762 | -0.090035 | -0.022724 | 0.00010025 | 3.8101e-05 | 0.13494 | 0.13494 | 0.13494 | 0.99443 | -0.038633 | 0.99329 | -0.046555 | 24.988
52 | 0.086378 | 0.021807 | -0.086343 | -0.021794 | 3.4968e-05 | 1.3406e-05 | 0.12946 | 0.12946 | 0.12946 | 0.99329 | -0.046555 | 0.99287 | -0.049438 | 47.9468
53 | 0.083351 | 0.021044 | -0.083335 | -0.021038 | 1.5719e-05 | 6.0251e-06 | 0.12497 | 0.12497 | 0.12497 | 0.99287 | -0.049438 | 0.99268 | -0.05078 | 46.2858
54 | 0.019558 | 0.0049037 | -0.019541 | -0.0048972 | 1.775e-05 | 6.432e-06 | 0.029904 | 0.029904 | 0.029904 | 0.97324 | -0.18827 | 0.97233 | -0.19483 | 11.0756
55 | -0.0071472 | -0.0017913 | 0.0071502 | 0.0017919 | 2.9553e-06 | 6.4627e-07 | 0.010942 | 0.010942 | 0.010942 | 0.97192 | -0.19781 | 0.97233 | -0.19483 | 4.0528
56 | 0.079637 | 0.020111 | -0.079467 | -0.020046 | 0.00017016 | 6.5199e-05 | 0.11943 | 0.11943 | 0.11943 | 0.99268 | -0.05078 | 0.99049 | -0.066015 | 44.233
57 | -0.066686 | -0.016797 | 0.066834 | 0.016854 | 0.00014828 | 5.673e-05 | 0.10071 | 0.10071 | 0.10071 | 0.9856 | -0.10032 | 0.98786 | -0.084454 | 37.3
58 | -0.072347 | -0.018236 | 0.072456 | 0.018277 | 0.0001082 | 4.1429e-05 | 0.10901 | 0.10901 | 0.10901 | 0.98786 | -0.084454 | 0.98938 | -0.073791 | 40.3758
59 | -0.07604 | -0.019176 | 0.076123 | 0.019208 | 8.2975e-05 | 3.1783e-05 | 0.11441 | 0.11441 | 0.11441 | 0.98938 | -0.073791 | 0.99049 | -0.066015 | 42.3726

## res_trafo
| p_hv_mw | q_hv_mvar | p_lv_mw | q_lv_mvar | pl_mw | ql_mvar | i_hv_ka | i_lv_ka | vm_hv_pu | va_hv_degree | vm_lv_pu | va_lv_degree | loading_percent
0 | 2.5187e-16 | 8.8016e-16 | 0.00079998 | 7.4552e-08 | 0.00079998 | 7.4552e-08 | 2.6429e-17 | 0.0011547 | 0.99998 | 149.9947 | 1 | 0 | 0.31999

## res_ext_grid
| p_mw | q_mvar
0 | 0.23752 | 0.059786

## res_load
| p_mw | q_mvar
0 | 0.0062648 | 0.0015701
1 | 0.011257 | 0.0028212
2 | 0.0004368 | 0.00010947
3 | 0.00033225 | 8.3269e-05
4 | 0.0036532 | 0.00091557
5 | 0.0018609 | 0.00046639
6 | 0.0047043 | 0.001179
7 | 0.0019535 | 0.0004896
8 | 0.0015504 | 0.00038857
9 | 0.00038093 | 9.547e-05
10 | 0.0048611 | 0.0012183
11 | 0.0025042 | 0.00062762
12 | 0.004251 | 0.0010654
13 | 0.00077153 | 0.00019336
14 | 0.00067818 | 0.00016997
15 | 0.0062581 | 0.0015684
16 | 0.0047748 | 0.0011967
17 | 0.020261 | 0.0050778
18 | 0.0069822 | 0.0017499
19 | 0.0016559 | 0.00041501
20 | 0.002445 | 0.00061278
21 | 0.00059841 | 0.00014998
22 | 0.0023692 | 0.00059378
23 | 0.0010833 | 0.00027151
24 | 0.0012009 | 0.00030098
25 | 0.00046965 | 0.00011771
26 | 0.0053317 | 0.0013362
27 | 0.0068123 | 0.0017073
28 | 0.0074834 | 0.0018755
29 | 0.0028852 | 0.00072311
30 | 0.0069933 | 0.0017527
31 | 0.0035249 | 0.00088343
32 | 0.00081671 | 0.00020469
33 | 0.0047141 | 0.0011815
34 | 0.025884 | 0.0064872
35 | 0.0047435 | 0.0011888
36 | 0.0036574 | 0.00091663
37 | 0.0029923 | 0.00074995
38 | 0.00035428 | 8.8792e-05
39 | 0.0036063 | 0.00090383
40 | 0.0057581 | 0.0014431
41 | 0.0071472 | 0.0017913
42 | 0.01239 | 0.0031053
43 | 0.0036977 | 0.00092673
44 | 0.0049746 | 0.0012468
45 | 0.007592 | 0.0019027
46 | 0.0055132 | 0.0013817
47 | 0.0035849 | 0.00089846
48 | 0.0033435 | 0.00083797
49 | 0.0055126 | 0.0013816

## dtypes
| element | column | dtype
0 | bus | name | object
1 | bus | vn_kv | float64
2 | bus | type | object
3 | bus | zone | object
4 | bus | in_service | bool
5 | load | name | object
6 | load | bus | uint32
7 | load | p_mw | float64
8 | load | q_mvar | float64
9 | load | const_z_percent | float64
10 | load | const_i_percent | float64
11 | load | sn_mva | float64
12 | load | scaling | float64
13 | load | in_service | bool
14 | load | type | object
15 | ext_grid | name | object
16 | ext_grid | bus | uint32
17 | ext_grid | vm_pu | float64
18 | ext_grid | va_degree | float64
19 | ext_grid | slack_weight | float64
20 | ext_grid | in_service | bool
21 | line | name | object
22 | line | std_type | object
23 | line | from_bus | uint32
24 | line | to_bus | uint32
25 | line | length_km | float64
26 | line | r_ohm_per_km | float64
27 | line | x_ohm_per_km | float64
28 | line | c_nf_per_km | float64
29 | line | g_us_per_km | float64
30 | line | max_i_ka | float64
31 | line | df | float64
32 | line | parallel | uint32
33 | line | type | object
34 | line | in_service | bool
35 | trafo | name | object
36 | trafo | std_type | object
37 | trafo | hv_bus | uint32
38 | trafo | lv_bus | uint32
39 | trafo | sn_mva | float64
40 | trafo | vn_hv_kv | float64
41 | trafo | vn_lv_kv | float64
42 | trafo | vk_percent | float64
43 | trafo | vkr_percent | float64
44 | trafo | pfe_kw | float64
45 | trafo | i0_percent | float64
46 | trafo | shift_degree | float64
47 | trafo | tap_side | object
48 | trafo | tap_neutral | int32
49 | trafo | tap_min | int32
50 | trafo | tap_max | int32
51 | trafo | tap_step_percent | float64
52 | trafo | tap_step_degree | float64
53 | trafo | tap_pos | int32
54 | trafo | tap_phase_shifter | bool
55 | trafo | parallel | uint32
56 | trafo | df | float64
57 | trafo | in_service | bool
58 | line_geodata | coords | object
59 | bus_geodata | x | float64
60 | bus_geodata | y | float64
61 | bus_geodata | coords | object
62 | res_bus | vm_pu | float64
63 | res_bus | va_degree | float64
64 | res_bus | p_mw | float64
65 | res_bus | q_mvar | float64
66 | res_line | p_from_mw | float64
67 | res_line | q_from_mvar | float64
68 | res_line | p_to_mw | float64
69 | res_line | q_to_mvar | float64
70 | res_line | pl_mw | float64
71 | res_line | ql_mvar | float64
72 | res_line | i_from_ka | float64
73 | res_line | i_to_ka | float64
74 | res_line | i_ka | float64
75 | res_line | vm_from_pu | float64
76 | res_line | va_from_degree | float64
77 | res_line | vm_to_pu | float64
78 | res_line | va_to_degree | float64
79 | res_line | loading_percent | float64
80 | res_trafo | p_hv_mw | float64
81 | res_trafo | q_hv_mvar | float64
82 | res_trafo | p_lv_mw | float64
83 | res_trafo | q_lv_mvar | float64
84 | res_trafo | pl_mw | float64
85 | res_trafo | ql_mvar | float64
86 | res_trafo | i_hv_ka | float64
87 | res_trafo | i_lv_ka | float64
88 | res_trafo | vm_hv_pu | float64
89 | res_trafo | va_hv_degree | float64
90 | res_trafo | vm_lv_pu | float64
91 | res_trafo | va_lv_degree | float64
92 | res_trafo | loading_percent | float64
93 | res_ext_grid | p_mw | float64
94 | res_ext_grid | q_mvar | float64
95 | res_load | p_mw | float64
96 | res_load | q_mvar | float64

## parameters
| version | format_version | converged | OPF_converged | name | f_hz | sn_mva
0 | 2.14.6 | 2.14.0 | TRUE | FALSE |  | 50 | 1