## bus
| name | vn_kv | type | zone | in_service
0 | bus_LV_1220-5_0_6_node_0 | 0.4 | n |  | TRUE
1 | bus_LV_1220-5_0_6_node_1 | 0.4 | n |  | TRUE
2 | bus_LV_1220-5_0_6_node_2 | 0.4 | n |  | TRUE
3 | bus_LV_1220-5_0_6_node_3 | 0.4 | n |  | TRUE
4 | bus_LV_1220-5_0_6_node_4 | 0.4 | n |  | TRUE
5 | bus_LV_1220-5_0_6_node_5 | 0.4 | n |  | TRUE
6 | bus_LV_1220-5_0_6_node_6 | 0.4 | n |  | TRUE
7 | bus_LV_1220-5_0_6_node_11 | 0.4 | n |  | TRUE
8 | bus_LV_1220-5_0_6_node_43 | 0.4 | n |  | TRUE
9 | bus_LV_1220-5_0_6_node_7 | 0.4 | n |  | TRUE
10 | bus_LV_1220-5_0_6_node_41 | 0.4 | n |  | TRUE
11 | bus_LV_1220-5_0_6_node_80 | 0.4 | n |  | TRUE
12 | bus_LV_1220-5_0_6_node_8 | 0.4 | n |  | TRUE
13 | bus_LV_1220-5_0_6_node_10 | 0.4 | n |  | TRUE
14 | bus_LV_1220-5_0_6_node_13 | 0.4 | n |  | TRUE
15 | bus_LV_1220-5_0_6_node_14 | 0.4 | n |  | TRUE
16 | bus_LV_1220-5_0_6_node_12 | 0.4 | n |  | TRUE
17 | bus_LV_1220-5_0_6_node_88 | 0.4 | n |  | TRUE
18 | bus_LV_1220-5_0_6_node_83 | 0.4 | n |  | TRUE
19 | bus_LV_1220-5_0_6_node_30 | 0.4 | n |  | TRUE
20 | bus_LV_1220-5_0_6_node_50 | 0.4 | n |  | TRUE
21 | bus_LV_1220-5_0_6_node_86 | 0.4 | n |  | TRUE
22 | bus_LV_1220-5_0_6_node_84 | 0.4 | n |  | TRUE
23 | bus_LV_1220-5_0_6_node_15 | 0.4 | n |  | TRUE
24 | bus_LV_1220-5_0_6_node_16 | 0.4 | n |  | TRUE
25 | bus_LV_1220-5_0_6_node_17 | 0.4 | n |  | TRUE
26 | bus_LV_1220-5_0_6_node_18 | 0.4 | n |  | TRUE
27 | bus_LV_1220-5_0_6_node_19 | 0.4 | n |  | TRUE
28 | bus_LV_1220-5_0_6_node_20 | 0.4 | n |  | TRUE
29 | bus_LV_1220-5_0_6_node_21 | 0.4 | n |  | TRUE
30 | bus_LV_1220-5_0_6_node_23 | 0.4 | n |  | TRUE
31 | bus_LV_1220-5_0_6_node_24 | 0.4 | n |  | TRUE
32 | bus_LV_1220-5_0_6_node_32 | 0.4 | n |  | TRUE
33 | bus_LV_1220-5_0_6_node_47 | 0.4 | n |  | TRUE
34 | bus_LV_1220-5_0_6_node_22 | 0.4 | n |  | TRUE
35 | bus_LV_1220-5_0_6_node_31 | 0.4 | n |  | TRUE
36 | bus_LV_1220-5_0_6_node_33 | 0.4 | n |  | TRUE
37 | bus_LV_1220-5_0_6_node_46 | 0.4 | n |  | TRUE
38 | bus_LV_1220-5_0_6_node_25 | 0.4 | n |  | TRUE
39 | bus_LV_1220-5_0_6_node_26 | 0.4 | n |  | TRUE
40 | bus_LV_1220-5_0_6_node_27 | 0.4 | n |  | TRUE
41 | bus_LV_1220-5_0_6_node_28 | 0.4 | n |  | TRUE
42 | bus_LV_1220-5_0_6_node_79 | 0.4 | n |  | TRUE
43 | bus_LV_1220-5_0_6_node_48 | 0.4 | n |  | TRUE
44 | bus_LV_1220-5_0_6_node_58 | 0.4 | n |  | TRUE
45 | bus_LV_1220-5_0_6_node_29 | 0.4 | n |  | TRUE
46 | bus_LV_1220-5_0_6_node_51 | 0.4 | n |  | TRUE
47 | bus_LV_1220-5_0_6_node_49 | 0.4 | n |  | TRUE
48 | bus_LV_1220-5_0_6_node_65 | 0.4 | n |  | TRUE
49 | bus_LV_1220-5_0_6_node_61 | 0.4 | n |  | TRUE
50 | bus_LV_1220-5_0_6_node_59 | 0.4 | n |  | TRUE
51 | bus_LV_1220-5_0_6_node_34 | 0.4 | n |  | TRUE
52 | bus_LV_1220-5_0_6_node_35 | 0.4 | n |  | TRUE
53 | bus_LV_1220-5_0_6_node_36 | 0.4 | n |  | TRUE
54 | bus_LV_1220-5_0_6_node_37 | 0.4 | n |  | TRUE
55 | bus_LV_1220-5_0_6_node_38 | 0.4 | n |  | TRUE
56 | bus_LV_1220-5_0_6_node_39 | 0.4 | n |  | TRUE
57 | bus_LV_1220-5_0_6_node_40 | 0.4 | n |  | TRUE
58 | bus_LV_1220-5_0_6_node_77 | 0.4 | n |  | TRUE
59 | bus_LV_1220-5_0_6_node_76 | 0.4 | n |  | TRUE
60 | bus_LV_1220-5_0_6_node_42 | 0.4 | n |  | TRUE
61 | bus_LV_1220-5_0_6_node_44 | 0.4 | n |  | TRUE
62 | bus_LV_1220-5_0_6_node_45 | 0.4 | n |  | TRUE
63 | bus_LV_1220-5_0_6_node_66 | 0.4 | n |  | TRUE
64 | bus_LV_1220-5_0_6_node_67 | 0.4 | n |  | TRUE
65 | bus_LV_1220-5_0_6_node_68 | 0.4 | n |  | TRUE
66 | bus_LV_1220-5_0_6_node_95 | 0.4 | n |  | TRUE
67 | bus_LV_1220-5_0_6_node_52 | 0.4 | n |  | TRUE
68 | bus_LV_1220-5_0_6_node_53 | 0.4 | n |  | TRUE
69 | bus_LV_1220-5_0_6_node_54 | 0.4 | n |  | TRUE
70 | bus_LV_1220-5_0_6_node_55 | 0.4 | n |  | TRUE
71 | bus_LV_1220-5_0_6_node_56 | 0.4 | n |  | TRUE
72 | bus_LV_1220-5_0_6_node_57 | 0.4 | n |  | TRUE
73 | bus_LV_1220-5_0_6_node_60 | 0.4 | n |  | TRUE
74 | bus_LV_1220-5_0_6_node_62 | 0.4 | n |  | TRUE
75 | bus_LV_1220-5_0_6_node_78 | 0.4 | n |  | TRUE
76 | bus_LV_1220-5_0_6_node_81 | 0.4 | n |  | TRUE
77 | bus_LV_1220-5_0_6_node_64 | 0.4 | n |  | TRUE
78 | bus_LV_1220-5_0_6_node_63 | 0.4 | n |  | TRUE
79 | bus_LV_1220-5_0_6_node_69 | 0.4 | n |  | TRUE
80 | bus_LV_1220-5_0_6_node_70 | 0.4 | n |  | TRUE
81 | bus_LV_1220-5_0_6_node_71 | 0.4 | n |  | TRUE
82 | bus_LV_1220-5_0_6_node_72 | 0.4 | n |  | TRUE
83 | bus_LV_1220-5_0_6_node_73 | 0.4 | n |  | TRUE
84 | bus_LV_1220-5_0_6_node_74 | 0.4 | n |  | TRUE
85 | bus_LV_1220-5_0_6_node_75 | 0.4 | n |  | TRUE
86 | bus_LV_1220-5_0_6_node_94 | 0.4 | n |  | TRUE
87 | bus_LV_1220-5_0_6_node_82 | 0.4 | n |  | TRUE
88 | bus_LV_1220-5_0_6_node_85 | 0.4 | n |  | TRUE
89 | bus_LV_1220-5_0_6_node_93 | 0.4 | n |  | TRUE
90 | bus_LV_1220-5_0_6_node_87 | 0.4 | n |  | TRUE
91 | bus_LV_1220-5_0_6_node_92 | 0.4 | n |  | TRUE
92 | bus_LV_1220-5_0_6_node_90 | 0.4 | n |  | TRUE
93 | bus_LV_1220-5_0_6_node_89 | 0.4 | n |  | TRUE
94 | bus_LV_1220-5_0_6_node_91 | 0.4 | n |  | TRUE
95 | bus_MV_132_0_node_69 | 20 | n |  | TRUE

## load
| name | bus | p_mw | q_mvar | const_z_percent | const_i_percent | sn_mva | scaling | in_service | type
0 | LV_1220-5_0_6_load_0 | 0 | 0.0012305 | 0.00030839 | 0 | 0 |  | 1 | TRUE | wye
1 | LV_1220-5_0_6_load_1 | 1 | 0.0015889 | 0.00039823 | 0 | 0 |  | 1 | TRUE | wye
2 | LV_1220-5_0_6_load_2 | 2 | 0.0024624 | 0.00061714 | 0 | 0 |  | 1 | TRUE | wye
3 | LV_1220-5_0_6_load_3 | 3 | 0.0012137 | 0.00030418 | 0 | 0 |  | 1 | TRUE | wye
4 | LV_1220-5_0_6_load_4 | 4 | 0.0028453 | 0.00071309 | 0 | 0 |  | 1 | TRUE | wye
5 | LV_1220-5_0_6_load_6 | 6 | 0.0010022 | 0.00025117 | 0 | 0 |  | 1 | TRUE | wye
6 | LV_1220-5_0_6_load_11 | 7 | 0.0019534 | 0.00048957 | 0 | 0 |  | 1 | TRUE | wye
7 | LV_1220-5_0_6_load_43 | 8 | 0.0010516 | 0.00026355 | 0 | 0 |  | 1 | TRUE | wye
8 | LV_1220-5_0_6_load_7 | 9 | 0.0010755 | 0.00026954 | 0 | 0 |  | 1 | TRUE | wye
9 | LV_1220-5_0_6_load_41 | 10 | 0.0011581 | 0.00029025 | 0 | 0 |  | 1 | TRUE | wye
10 | LV_1220-5_0_6_load_80 | 11 | 0.0015947 | 0.00039966 | 0 | 0 |  | 1 | TRUE | wye
11 | LV_1220-5_0_6_load_13 | 14 | 0.00016715 | 4.1892e-05 | 0 | 0 |  | 1 | TRUE | wye
12 | LV_1220-5_0_6_load_14 | 15 | 0.00033854 | 8.4846e-05 | 0 | 0 |  | 1 | TRUE | wye
13 | LV_1220-5_0_6_load_12 | 16 | 0.00020552 | 5.1507e-05 | 0 | 0 |  | 1 | TRUE | wye
14 | LV_1220-5_0_6_load_88 | 17 | 0.00028846 | 7.2294e-05 | 0 | 0 |  | 1 | TRUE | wye
15 | LV_1220-5_0_6_load_83 | 18 | 0.00024841 | 6.2258e-05 | 0 | 0 |  | 1 | TRUE | wye
16 | LV_1220-5_0_6_load_30 | 19 | 0.00020744 | 5.1988e-05 | 0 | 0 |  | 1 | TRUE | wye
17 | LV_1220-5_0_6_load_50 | 20 | 0.00029258 | 7.3327e-05 | 0 | 0 |  | 1 | TRUE | wye
18 | LV_1220-5_0_6_load_86 | 21 | 0.00022177 | 5.558e-05 | 0 | 0 |  | 1 | TRUE | wye
19 | LV_1220-5_0_6_load_84 | 22 | 0.0010969 | 0.00027492 | 0 | 0 |  | 1 | TRUE | wye
20 | LV_1220-5_0_6_load_15 | 23 | 0.001029 | 0.00025789 | 0 | 0 |  | 1 | TRUE | wye
21 | LV_1220-5_0_6_load_16 | 24 | 0.0021594 | 0.00054119 | 0 | 0 |  | 1 | TRUE | wye
22 | LV_1220-5_0_6_load_17 | 25 | 0.00063952 | 0.00016028 | 0 | 0 |  | 1 | TRUE | wye
23 | LV_1220-5_0_6_load_19 | 27 | 0.00020327 | 5.0944e-05 | 0 | 0 |  | 1 | TRUE | wye
24 | LV_1220-5_0_6_load_20 | 28 | 0.0016276 | 0.00040792 | 0 | 0 |  | 1 | TRUE | wye
25 | LV_1220-5_0_6_load_23 | 30 | 0.00032051 | 8.0328e-05 | 0 | 0 |  | 1 | TRUE | wye
26 | LV_1220-5_0_6_load_24 | 31 | 0.00016107 | 4.0368e-05 | 0 | 0 |  | 1 | TRUE | wye
27 | LV_1220-5_0_6_load_47 | 33 | 0.00067272 | 0.0001686 | 0 | 0 |  | 1 | TRUE | wye
28 | LV_1220-5_0_6_load_31 | 35 | 0.0056038 | 0.0014045 | 0 | 0 |  | 1 | TRUE | wye
29 | LV_1220-5_0_6_load_46 | 37 | 0.0019578 | 0.00049067 | 0 | 0 |  | 1 | TRUE | wye
30 | LV_1220-5_0_6_load_25 | 38 | 0.00038538 | 9.6584e-05 | 0 | 0 |  | 1 | TRUE | wye
31 | LV_1220-5_0_6_load_26 | 39 | 0.00026733 | 6.7e-05 | 0 | 0 |  | 1 | TRUE | wye
32 | LV_1220-5_0_6_load_28 | 41 | 0.00017994 | 4.5096e-05 | 0 | 0 |  | 1 | TRUE | wye
33 | LV_1220-5_0_6_load_79 | 42 | 0.0017155 | 0.00042994 | 0 | 0 |  | 1 | TRUE | wye
34 | LV_1220-5_0_6_load_48 | 43 | 0.00017861 | 4.4764e-05 | 0 | 0 |  | 1 | TRUE | wye
35 | LV_1220-5_0_6_load_29 | 45 | 0.00085376 | 0.00021397 | 0 | 0 |  | 1 | TRUE | wye
36 | LV_1220-5_0_6_load_51 | 46 | 0.00050234 | 0.0001259 | 0 | 0 |  | 1 | TRUE | wye
37 | LV_1220-5_0_6_load_49 | 47 | 0.00019033 | 4.7702e-05 | 0 | 0 |  | 1 | TRUE | wye
38 | LV_1220-5_0_6_load_65 | 48 | 0.00064458 | 0.00016155 | 0 | 0 |  | 1 | TRUE | wye
39 | LV_1220-5_0_6_load_61 | 49 | 0.0011291 | 0.00028298 | 0 | 0 |  | 1 | TRUE | wye
40 | LV_1220-5_0_6_load_59 | 50 | 0.00063577 | 0.00015934 | 0 | 0 |  | 1 | TRUE | wye
41 | LV_1220-5_0_6_load_34 | 51 | 0.0029035 | 0.00072769 | 0 | 0 |  | 1 | TRUE | wye
42 | LV_1220-5_0_6_load_35 | 52 | 0.00047651 | 0.00011942 | 0 | 0 |  | 1 | TRUE | wye
43 | LV_1220-5_0_6_load_36 | 53 | 0.0012201 | 0.00030578 | 0 | 0 |  | 1 | TRUE | wye
44 | LV_1220-5_0_6_load_37 | 54 | 0.00072635 | 0.00018204 | 0 | 0 |  | 1 | TRUE | wye
45 | LV_1220-5_0_6_load_38 | 55 | 0.000957 | 0.00023985 | 0 | 0 |  | 1 | TRUE | wye
46 | LV_1220-5_0_6_load_39 | 56 | 0.00043697 | 0.00010951 | 0 | 0 |  | 1 | TRUE | wye
47 | LV_1220-5_0_6_load_40 | 57 | 0.0038831 | 0.00097321 | 0 | 0 |  | 1 | TRUE | wye
48 | LV_1220-5_0_6_load_77 | 58 | 0.00058155 | 0.00014575 | 0 | 0 |  | 1 | TRUE | wye
49 | LV_1220-5_0_6_load_76 | 59 | 0.00078224 | 0.00019605 | 0 | 0 |  | 1 | TRUE | wye
50 | LV_1220-5_0_6_load_42 | 60 | 0.0024421 | 0.00061205 | 0 | 0 |  | 1 | TRUE | wye
51 | LV_1220-5_0_6_load_67 | 64 | 0.0017559 | 0.00044007 | 0 | 0 |  | 1 | TRUE | wye
52 | LV_1220-5_0_6_load_68 | 65 | 0.0012663 | 0.00031737 | 0 | 0 |  | 1 | TRUE | wye
53 | LV_1220-5_0_6_load_95 | 66 | 0.00086142 | 0.00021589 | 0 | 0 |  | 1 | TRUE | wye
54 | LV_1220-5_0_6_load_52 | 67 | 0.00064767 | 0.00016232 | 0 | 0 |  | 1 | TRUE | wye
55 | LV_1220-5_0_6_load_53 | 68 | 0.0010922 | 0.00027373 | 0 | 0 |  | 1 | TRUE | wye
56 | LV_1220-5_0_6_load_55 | 70 | 0.00042952 | 0.00010765 | 0 | 0 |  | 1 | TRUE | wye
57 | LV_1220-5_0_6_load_57 | 72 | 0.00015962 | 4.0003e-05 | 0 | 0 |  | 1 | TRUE | wye
58 | LV_1220-5_0_6_load_60 | 73 | 0.00030748 | 7.7062e-05 | 0 | 0 |  | 1 | TRUE | wye
59 | LV_1220-5_0_6_load_62 | 74 | 0.00024099 | 6.0398e-05 | 0 | 0 |  | 1 | TRUE | wye
60 | LV_1220-5_0_6_load_81 | 76 | 0.00037206 | 9.3247e-05 | 0 | 0 |  | 1 | TRUE | wye
61 | LV_1220-5_0_6_load_63 | 78 | 0.00026555 | 6.6553e-05 | 0 | 0 |  | 1 | TRUE | wye
62 | LV_1220-5_0_6_load_69 | 79 | 0.0043845 | 0.0010988 | 0 | 0 |  | 1 | TRUE | wye
63 | LV_1220-5_0_6_load_71 | 81 | 0.0012863 | 0.00032237 | 0 | 0 |  | 1 | TRUE | wye
64 | LV_1220-5_0_6_load_72 | 82 | 0.0022609 | 0.00056663 | 0 | 0 |  | 1 | TRUE | wye
65 | LV_1220-5_0_6_load_73 | 83 | 0.00070775 | 0.00017738 | 0 | 0 |  | 1 | TRUE | wye
66 | LV_1220-5_0_6_load_75 | 85 | 0.00088572 | 0.00022198 | 0 | 0 |  | 1 | TRUE | wye
67 | LV_1220-5_0_6_load_94 | 86 | 0.00032277 | 8.0894e-05 | 0 | 0 |  | 1 | TRUE | wye
68 | LV_1220-5_0_6_load_85 | 88 | 0.00026447 | 6.6283e-05 | 0 | 0 |  | 1 | TRUE | wye
69 | LV_1220-5_0_6_load_93 | 89 | 0.00033004 | 8.2716e-05 | 0 | 0 |  | 1 | TRUE | wye
70 | LV_1220-5_0_6_load_87 | 90 | 0.00018443 | 4.6223e-05 | 0 | 0 |  | 1 | TRUE | wye
71 | LV_1220-5_0_6_load_92 | 91 | 0.00023855 | 5.9785e-05 | 0 | 0 |  | 1 | TRUE | wye
72 | LV_1220-5_0_6_load_90 | 92 | 0.00021918 | 5.4933e-05 | 0 | 0 |  | 1 | TRUE | wye
73 | LV_1220-5_0_6_load_89 | 93 | 0.00021965 | 5.5049e-05 | 0 | 0 |  | 1 | TRUE | wye
74 | LV_1220-5_0_6_load_91 | 94 | 0.00028449 | 7.1299e-05 | 0 | 0 |  | 1 | TRUE | wye

## ext_grid
| name | bus | vm_pu | va_degree | slack_weight | in_service
0 |  | 18 | 1 | 0 | 1 | TRUE

## line
| name | std_type | from_bus | to_bus | length_km | r_ohm_per_km | x_ohm_per_km | c_nf_per_km | g_us_per_km | max_i_ka | df | parallel | type | in_service
0 | LV_1220-5_0_6_line_0 | NAYY 4x150 SE | 0 | 1 | 0.014703 | 0.208 | 0.08 | 261 | 0 | 0.27 | 1 | 1 | cs | TRUE
1 | LV_1220-5_0_6_line_1 | NAYY 4x150 SE | 0 | 2 | 0.0053053 | 0.208 | 0.08 | 261 | 0 | 0.27 | 1 | 1 | cs | TRUE
2 | LV_1220-5_0_6_line_2 | NAYY 4x150 SE | 1 | 3 | 0.1176 | 0.208 | 0.08 | 261 | 0 | 0.27 | 1 | 1 | cs | TRUE
3 | LV_1220-5_0_6_line_3 | NAYY 4x150 SE | 2 | 4 | 0.010959 | 0.208 | 0.08 | 261 | 0 | 0.27 | 1 | 1 | cs | TRUE
4 | LV_1220-5_0_6_line_4 | NAYY 4x150 SE | 3 | 5 | 0.062691 | 0.208 | 0.08 | 261 | 0 | 0.27 | 1 | 1 | cs | TRUE
5 | LV_1220-5_0_6_line_5 | NAYY 4x150 SE | 4 | 6 | 0.010775 | 0.208 | 0.08 | 261 | 0 | 0.27 | 1 | 1 | cs | TRUE
6 | LV_1220-5_0_6_line_6 | NAYY 4x150 SE | 5 | 7 | 0.13567 | 0.208 | 0.08 | 261 | 0 | 0.27 | 1 | 2 | cs | TRUE
7 | LV_1220-5_0_6_line_7 | NAYY 4x150 SE | 6 | 8 | 0.016917 | 0.208 | 0.08 | 261 | 0 | 0.27 | 1 | 1 | cs | TRUE
8 | LV_1220-5_0_6_line_8 | NAYY 4x150 SE | 7 | 9 | 0.35509 | 0.208 | 0.08 | 261 | 0 | 0.27 | 1 | 3 | cs | TRUE
9 | LV_1220-5_0_6_line_9 | NAYY 4x150 SE | 8 | 10 | 0.005613 | 0.208 | 0.08 | 261 | 0 | 0.27 | 1 | 1 | cs | TRUE
10 | LV_1220-5_0_6_line_10 | NAYY 4x150 SE | 9 | 11 | 0.12544 | 0.208 | 0.08 | 261 | 0 | 0.27 | 1 | 3 | cs | TRUE
11 | LV_1220-5_0_6_line_11 | NAYY 4x150 SE | 10 | 60 | 0.013233 | 0.208 | 0.08 | 261 | 0 | 0.27 | 1 | 1 | cs | TRUE
12 | LV_1220-5_0_6_line_12 | NAYY 4x150 SE | 11 | 12 | 0.30011 | 0.208 | 0.08 | 261 | 0 | 0.27 | 1 | 3 | cs | TRUE
13 | LV_1220-5_0_6_line_13 | NAYY 4x150 SE | 12 | 13 | 0.11389 | 0.208 | 0.08 | 261 | 0 | 0.27 | 1 | 3 | cs | TRUE
14 | LV_1220-5_0_6_line_14 | NAYY 4x150 SE | 13 | 14 | 0.1928 | 0.208 | 0.08 | 261 | 0 | 0.27 | 1 | 1 | cs | TRUE
15 | LV_1220-5_0_6_line_15 | NAYY 4x150 SE | 13 | 15 | 0.058223 | 0.208 | 0.08 | 261 | 0 | 0.27 | 1 | 3 | cs | TRUE
16 | LV_1220-5_0_6_line_16 | NAYY 4x150 SE | 15 | 18 | 0.033756 | 0.208 | 0.08 | 261 | 0 | 0.27 | 1 | 3 | cs | TRUE
17 | LV_1220-5_0_6_line_17 | NAYY 4x150 SE | 16 | 17 | 0.0026108 | 0.208 | 0.08 | 261 | 0 | 0.27 | 1 | 1 | cs | TRUE
18 | LV_1220-5_0_6_line_18 | NAYY 4x150 SE | 17 | 21 | 0.01213 | 0.208 | 0.08 | 261 | 0 | 0.27 | 1 | 1 | cs | TRUE
19 | LV_1220-5_0_6_line_19 | NAYY 4x150 SE | 18 | 22 | 0.033007 | 0.208 | 0.08 | 261 | 0 | 0.27 | 1 | 3 | cs | TRUE
20 | LV_1220-5_0_6_line_20 | NAYY 4x150 SE | 19 | 20 | 0.27833 | 0.208 | 0.08 | 261 | 0 | 0.27 | 1 | 1 | cs | TRUE
21 | LV_1220-5_0_6_line_21 | NAYY 4x150 SE | 20 | 47 | 0.093752 | 0.208 | 0.08 | 261 | 0 | 0.27 | 1 | 1 | cs | TRUE
22 | LV_1220-5_0_6_line_22 | NAYY 4x150 SE | 20 | 46 | 0.02321 | 0.208 | 0.08 | 261 | 0 | 0.27 | 1 | 1 | cs | TRUE
23 | LV_1220-5_0_6_line_23 | NAYY 4x150 SE | 21 | 87 | 0.013914 | 0.208 | 0.08 | 261 | 0 | 0.27 | 1 | 1 | cs | TRUE
24 | LV_1220-5_0_6_line_24 | NAYY 4x150 SE | 22 | 87 | 0.026744 | 0.208 | 0.08 | 261 | 0 | 0.27 | 1 | 3 | cs | TRUE
25 | LV_1220-5_0_6_line_25 | NAYY 4x150 SE | 23 | 24 | 0.0046597 | 0.208 | 0.08 | 261 | 0 | 0.27 | 1 | 1 | cs | TRUE
26 | LV_1220-5_0_6_line_26 | NAYY 4x150 SE | 23 | 25 | 0.26307 | 0.208 | 0.08 | 261 | 0 | 0.27 | 1 | 1 | cs | TRUE
27 | LV_1220-5_0_6_line_27 | NAYY 4x150 SE | 24 | 26 | 0.057846 | 0.208 | 0.08 | 261 | 0 | 0.27 | 1 | 1 | cs | TRUE
28 | LV_1220-5_0_6_line_28 | NAYY 4x150 SE | 25 | 27 | 0.042821 | 0.208 | 0.08 | 261 | 0 | 0.27 | 1 | 1 | cs | TRUE
29 | LV_1220-5_0_6_line_29 | NAYY 4x150 SE | 26 | 28 | 0.06016 | 0.208 | 0.08 | 261 | 0 | 0.27 | 1 | 3 | cs | TRUE
30 | LV_1220-5_0_6_line_30 | NAYY 4x150 SE | 26 | 29 | 0.16331 | 0.208 | 0.08 | 261 | 0 | 0.27 | 1 | 2 | cs | TRUE
31 | LV_1220-5_0_6_line_31 | NAYY 4x150 SE | 27 | 30 | 0.017764 | 0.208 | 0.08 | 261 | 0 | 0.27 | 1 | 1 | cs | TRUE
32 | LV_1220-5_0_6_line_32 | NAYY 4x150 SE | 27 | 31 | 0.029974 | 0.208 | 0.08 | 261 | 0 | 0.27 | 1 | 1 | cs | TRUE
33 | LV_1220-5_0_6_line_33 | NAYY 4x150 SE | 28 | 32 | 0.023005 | 0.208 | 0.08 | 261 | 0 | 0.27 | 1 | 3 | cs | TRUE
34 | LV_1220-5_0_6_line_34 | NAYY 4x150 SE | 29 | 33 | 0.16226 | 0.208 | 0.08 | 261 | 0 | 0.27 | 1 | 1 | cs | TRUE
35 | LV_1220-5_0_6_line_35 | NAYY 4x150 SE | 32 | 36 | 0.011828 | 0.208 | 0.08 | 261 | 0 | 0.27 | 1 | 3 | cs | TRUE
36 | LV_1220-5_0_6_line_36 | NAYY 4x150 SE | 32 | 34 | 0.005285 | 0.208 | 0.08 | 261 | 0 | 0.27 | 1 | 1 | cs | TRUE
37 | LV_1220-5_0_6_line_37 | NAYY 4x150 SE | 33 | 37 | 0.0080847 | 0.208 | 0.08 | 261 | 0 | 0.27 | 1 | 1 | cs | TRUE
38 | LV_1220-5_0_6_line_38 | NAYY 4x150 SE | 34 | 35 | 0.0046222 | 0.208 | 0.08 | 261 | 0 | 0.27 | 1 | 1 | cs | TRUE
39 | LV_1220-5_0_6_line_39 | NAYY 4x150 SE | 36 | 48 | 0.0087196 | 0.208 | 0.08 | 261 | 0 | 0.27 | 1 | 3 | cs | TRUE
40 | LV_1220-5_0_6_line_40 | NAYY 4x150 SE | 36 | 49 | 0.022346 | 0.208 | 0.08 | 261 | 0 | 0.27 | 1 | 1 | cs | TRUE
41 | LV_1220-5_0_6_line_41 | NAYY 4x150 SE | 37 | 56 | 0.15179 | 0.208 | 0.08 | 261 | 0 | 0.27 | 1 | 1 | cs | TRUE
42 | LV_1220-5_0_6_line_42 | NAYY 4x150 SE | 38 | 39 | 0.036619 | 0.208 | 0.08 | 261 | 0 | 0.27 | 1 | 1 | cs | TRUE
43 | LV_1220-5_0_6_line_43 | NAYY 4x150 SE | 38 | 40 | 0.01064 | 0.208 | 0.08 | 261 | 0 | 0.27 | 1 | 1 | cs | TRUE
44 | LV_1220-5_0_6_line_44 | NAYY 4x150 SE | 40 | 41 | 0.035865 | 0.208 | 0.08 | 261 | 0 | 0.27 | 1 | 1 | cs | TRUE
45 | LV_1220-5_0_6_line_45 | NAYY 4x150 SE | 41 | 45 | 0.017938 | 0.208 | 0.08 | 261 | 0 | 0.27 | 1 | 1 | cs | TRUE
46 | LV_1220-5_0_6_line_46 | NAYY 4x150 SE | 42 | 43 | 0.20633 | 0.208 | 0.08 | 261 | 0 | 0.27 | 1 | 1 | cs | TRUE
47 | LV_1220-5_0_6_line_47 | NAYY 4x150 SE | 42 | 44 | 0.19392 | 0.208 | 0.08 | 261 | 0 | 0.27 | 1 | 1 | cs | TRUE
48 | LV_1220-5_0_6_line_48 | NAYY 4x150 SE | 43 | 47 | 0.0023621 | 0.208 | 0.08 | 261 | 0 | 0.27 | 1 | 1 | cs | TRUE
49 | LV_1220-5_0_6_line_49 | NAYY 4x150 SE | 44 | 70 | 0.026941 | 0.208 | 0.08 | 261 | 0 | 0.27 | 1 | 1 | cs | TRUE
50 | LV_1220-5_0_6_line_50 | NAYY 4x150 SE | 45 | 46 | 0.0049185 | 0.208 | 0.08 | 261 | 0 | 0.27 | 1 | 1 | cs | TRUE
51 | LV_1220-5_0_6_line_51 | NAYY 4x150 SE | 48 | 50 | 0.037807 | 0.208 | 0.08 | 261 | 0 | 0.27 | 1 | 3 | cs | TRUE
52 | LV_1220-5_0_6_line_52 | NAYY 4x150 SE | 50 | 71 | 0.055048 | 0.208 | 0.08 | 261 | 0 | 0.27 | 1 | 3 | cs | TRUE
53 | LV_1220-5_0_6_line_53 | NAYY 4x150 SE | 51 | 52 | 0.088008 | 0.208 | 0.08 | 261 | 0 | 0.27 | 1 | 1 | cs | TRUE
54 | LV_1220-5_0_6_line_54 | NAYY 4x150 SE | 51 | 53 | 0.018597 | 0.208 | 0.08 | 261 | 0 | 0.27 | 1 | 1 | cs | TRUE
55 | LV_1220-5_0_6_line_55 | NAYY 4x150 SE | 52 | 54 | 0.04199 | 0.208 | 0.08 | 261 | 0 | 0.27 | 1 | 1 | cs | TRUE
56 | LV_1220-5_0_6_line_56 | NAYY 4x150 SE | 53 | 55 | 0.0080965 | 0.208 | 0.08 | 261 | 0 | 0.27 | 1 | 1 | cs | TRUE
57 | LV_1220-5_0_6_line_57 | NAYY 4x150 SE | 54 | 56 | 0.021113 | 0.208 | 0.08 | 261 | 0 | 0.27 | 1 | 1 | cs | TRUE
58 | LV_1220-5_0_6_line_58 | NAYY 4x150 SE | 55 | 57 | 0.0050574 | 0.208 | 0.08 | 261 | 0 | 0.27 | 1 | 1 | cs | TRUE
59 | LV_1220-5_0_6_line_59 | NAYY 4x150 SE | 57 | 58 | 0.016026 | 0.208 | 0.08 | 261 | 0 | 0.27 | 1 | 1 | cs | TRUE
60 | LV_1220-5_0_6_line_60 | NAYY 4x150 SE | 58 | 59 | 0.0040236 | 0.208 | 0.08 | 261 | 0 | 0.27 | 1 | 1 | cs | TRUE
61 | LV_1220-5_0_6_line_61 | NAYY 4x150 SE | 59 | 84 | 0.013828 | 0.208 | 0.08 | 261 | 0 | 0.27 | 1 | 1 | cs | TRUE
62 | LV_1220-5_0_6_line_62 | NAYY 4x150 SE | 60 | 61 | 0.13529 | 0.208 | 0.08 | 261 | 0 | 0.27 | 1 | 1 | cs | TRUE
63 | LV_1220-5_0_6_line_63 | NAYY 4x150 SE | 61 | 62 | 0.056787 | 0.208 | 0.08 | 261 | 0 | 0.27 | 1 | 1 | cs | TRUE
64 | LV_1220-5_0_6_line_64 | NAYY 4x150 SE | 62 | 63 | 0.021885 | 0.208 | 0.08 | 261 | 0 | 0.27 | 1 | 1 | cs | TRUE
65 | LV_1220-5_0_6_line_65 | NAYY 4x150 SE | 62 | 64 | 0.15937 | 0.208 | 0.08 | 261 | 0 | 0.27 | 1 | 1 | cs | TRUE
66 | LV_1220-5_0_6_line_66 | NAYY 4x150 SE | 63 | 65 | 0.036761 | 0.208 | 0.08 | 261 | 0 | 0.27 | 1 | 1 | cs | TRUE
67 | LV_1220-5_0_6_line_67 | NAYY 4x150 SE | 64 | 66 | 0.57835 | 0.208 | 0.08 | 261 | 0 | 0.27 | 1 | 1 | cs | TRUE
68 | LV_1220-5_0_6_line_68 | NAYY 4x150 SE | 65 | 79 | 0.10133 | 0.208 | 0.08 | 261 | 0 | 0.27 | 1 | 1 | cs | TRUE
69 | LV_1220-5_0_6_line_69 | NAYY 4x150 SE | 67 | 68 | 0.02142 | 0.208 | 0.08 | 261 | 0 | 0.27 | 1 | 1 | cs | TRUE
70 | LV_1220-5_0_6_line_70 | NAYY 4x150 SE | 67 | 69 | 0.027922 | 0.208 | 0.08 | 261 | 0 | 0.27 | 1 | 1 | cs | TRUE
71 | LV_1220-5_0_6_line_71 | NAYY 4x150 SE | 68 | 70 | 0.0075893 | 0.208 | 0.08 | 261 | 0 | 0.27 | 1 | 1 | cs | TRUE
72 | LV_1220-5_0_6_line_72 | NAYY 4x150 SE | 69 | 71 | 0.085342 | 0.208 | 0.08 | 261 | 0 | 0.27 | 1 | 1 | cs | TRUE
73 | LV_1220-5_0_6_line_73 | NAYY 4x150 SE | 69 | 72 | 0.0052987 | 0.208 | 0.08 | 261 | 0 | 0.27 | 1 | 1 | cs | TRUE
74 | LV_1220-5_0_6_line_74 | NAYY 4x150 SE | 71 | 73 | 0.088778 | 0.208 | 0.08 | 261 | 0 | 0.27 | 1 | 3 | cs | TRUE
75 | LV_1220-5_0_6_line_75 | NAYY 4x150 SE | 73 | 74 | 0.024222 | 0.208 | 0.08 | 261 | 0 | 0.27 | 1 | 3 | cs | TRUE
76 | LV_1220-5_0_6_line_76 | NAYY 4x150 SE | 74 | 78 | 0.026064 | 0.208 | 0.08 | 261 | 0 | 0.27 | 1 | 3 | cs | TRUE
77 | LV_1220-5_0_6_line_77 | NAYY 4x150 SE | 75 | 76 | 0.098371 | 0.208 | 0.08 | 261 | 0 | 0.27 | 1 | 3 | cs | TRUE
78 | LV_1220-5_0_6_line_78 | NAYY 4x150 SE | 75 | 77 | 0.081914 | 0.208 | 0.08 | 261 | 0 | 0.27 | 1 | 3 | cs | TRUE
79 | LV_1220-5_0_6_line_79 | NAYY 4x150 SE | 76 | 86 | 0.022882 | 0.208 | 0.08 | 261 | 0 | 0.27 | 1 | 3 | cs | TRUE
80 | LV_1220-5_0_6_line_80 | NAYY 4x150 SE | 77 | 78 | 0.098834 | 0.208 | 0.08 | 261 | 0 | 0.27 | 1 | 3 | cs | TRUE
81 | LV_1220-5_0_6_line_81 | NAYY 4x150 SE | 79 | 80 | 0.2603 | 0.208 | 0.08 | 261 | 0 | 0.27 | 1 | 1 | cs | TRUE
82 | LV_1220-5_0_6_line_82 | NAYY 4x150 SE | 80 | 81 | 0.084778 | 0.208 | 0.08 | 261 | 0 | 0.27 | 1 | 1 | cs | TRUE
83 | LV_1220-5_0_6_line_83 | NAYY 4x150 SE | 82 | 83 | 0.0033771 | 0.208 | 0.08 | 261 | 0 | 0.27 | 1 | 1 | cs | TRUE
84 | LV_1220-5_0_6_line_84 | NAYY 4x150 SE | 82 | 84 | 0.02093 | 0.208 | 0.08 | 261 | 0 | 0.27 | 1 | 1 | cs | TRUE
85 | LV_1220-5_0_6_line_85 | NAYY 4x150 SE | 84 | 85 | 0.010685 | 0.208 | 0.08 | 261 | 0 | 0.27 | 1 | 1 | cs | TRUE
86 | LV_1220-5_0_6_line_86 | NAYY 4x150 SE | 86 | 89 | 0.010094 | 0.208 | 0.08 | 261 | 0 | 0.27 | 1 | 3 | cs | TRUE
87 | LV_1220-5_0_6_line_87 | NAYY 4x150 SE | 87 | 88 | 0.018575 | 0.208 | 0.08 | 261 | 0 | 0.27 | 1 | 3 | cs | TRUE
88 | LV_1220-5_0_6_line_88 | NAYY 4x150 SE | 88 | 90 | 0.0019894 | 0.208 | 0.08 | 261 | 0 | 0.27 | 1 | 3 | cs | TRUE
89 | LV_1220-5_0_6_line_89 | NAYY 4x150 SE | 89 | 94 | 0.004132 | 0.208 | 0.08 | 261 | 0 | 0.27 | 1 | 3 | cs | TRUE
90 | LV_1220-5_0_6_line_90 | NAYY 4x150 SE | 90 | 91 | 0.0083512 | 0.208 | 0.08 | 261 | 0 | 0.27 | 1 | 3 | cs | TRUE
91 | LV_1220-5_0_6_line_91 | NAYY 4x150 SE | 91 | 92 | 0.0039899 | 0.208 | 0.08 | 261 | 0 | 0.27 | 1 | 3 | cs | TRUE
92 | LV_1220-5_0_6_line_92 | NAYY 4x150 SE | 92 | 93 | 0.019403 | 0.208 | 0.08 | 261 | 0 | 0.27 | 1 | 3 | cs | TRUE
93 | LV_1220-5_0_6_line_93 | NAYY 4x150 SE | 93 | 94 | 0.040109 | 0.208 | 0.08 | 261 | 0 | 0.27 | 1 | 3 | cs | TRUE

## trafo
| name | std_type | hv_bus | lv_bus | sn_mva | vn_hv_kv | vn_lv_kv | vk_percent | vkr_percent | pfe_kw | i0_percent | shift_degree | tap_side | tap_neutral | tap_min | tap_max | tap_step_percent | tap_step_degree | tap_pos | tap_phase_shifter | parallel | df | in_service
0 | LV_1220-5_0_6_trafo_83 | 0.25 MVA 20/0.4 kV | 95 | 18 | 0.25 | 20 | 0.4 | 6 | 1.44 | 0.8 | 0.32 | 150 | hv | 0 | -2 | 2 | 2.5 | 0 | 0 | FALSE | 1 | 1 | TRUE

## line_geodata
| x0 | y0 | x1 | y1 | x2 | y2 | x3 | y3 | x4 | y4 | x5 | y5 | x6 | y6 | x7 | y7 | x8 | y8 | x9 | y9 | x10 | y10 | x11 | y11 | x12 | y12
0 | 2686737.6284 | 1174757.6519 | 2686724.3352 | 1174761.8627 | 2686723.5893 | 1174761.9995
1 | 2686737.6284 | 1174757.6519 | 2686742.686 | 1174756.0498
2 | 2686723.5893 | 1174761.9995 | 2686711.6391 | 1174764.1918 | 2686692.0242 | 1174771.7353 | 2686674.5716 | 1174780.9778 | 2686656.6286 | 1174794.0044 | 2686632.8225 | 1174802.6883 | 2686616.6882 | 1174808.5683
3 | 2686742.686 | 1174756.0498 | 2686753.1336 | 1174752.7404
4 | 2686560.1767 | 1174834.3483 | 2686568.0699 | 1174827.3023 | 2686593.4432 | 1174817.0399 | 2686616.6882 | 1174808.5683
5 | 2686763.4052 | 1174749.4867 | 2686753.1336 | 1174752.7404
6 | 2686560.1767 | 1174834.3483 | 2686532.084 | 1174844.4383 | 2686483.4752 | 1174858.8576 | 2686468.2416 | 1174862.7294 | 2686458.3834 | 1174863.41 | 2686452.6895 | 1174860.0482 | 2686447.4495 | 1174853.8467 | 2686439.4293 | 1174841.0568
7 | 2686763.4052 | 1174749.4867 | 2686769.9176 | 1174747.4238 | 2686779.0156 | 1174743.0698
8 | 2686439.4293 | 1174841.0568 | 2686170.7368 | 1175073.1989
9 | 2686779.0156 | 1174743.0698 | 2686784.0786 | 1174740.6468
10 | 2686170.7368 | 1175073.1989 | 2686066.8624 | 1175143.5234
11 | 2686796.4292 | 1174736.033 | 2686789.8291 | 1174737.8948 | 2686784.0786 | 1174740.6468
12 | 2685768.0252 | 1175171.1145 | 2686066.8624 | 1175143.5234
13 | 2685768.0252 | 1175171.1145 | 2685734.2166 | 1175191.8885 | 2685717.8926 | 1175205.8194 | 2685705.2334 | 1175221.7149 | 2685681.2391 | 1175243.7968
14 | 2685681.2391 | 1175243.7968 | 2685671.2991 | 1175224.0318 | 2685668.6291 | 1175209.685 | 2685662.8141 | 1175185.8876 | 2685654.8127 | 1175171.7093 | 2685649.1536 | 1175165.9028 | 2685648.4758 | 1175156.0761 | 2685654.4442 | 1175140.2183 | 2685659.1704 | 1175125.1544 | 2685664.2918 | 1175111.3302 | 2685698.3456 | 1175081.9652 | 2685698.4156 | 1175077.0632
15 | 2685681.2391 | 1175243.7968 | 2685678.1091 | 1175246.6761 | 2685646.6478 | 1175262.6812 | 2685640.9983 | 1175263.7012 | 2685628.275 | 1175266.0068
16 | 2685628.275 | 1175266.0068 | 2685621.6046 | 1175267.2155 | 2685601.2292 | 1175275.2186 | 2685597.0744 | 1175278.1524
17 | 2685569.3514 | 1175281.1878 | 2685571.8932 | 1175281.7841
18 | 2685557.5418 | 1175278.4174 | 2685569.3514 | 1175281.1878
19 | 2685565.7584 | 1175275.6198 | 2685592.3704 | 1175281.4739 | 2685597.0744 | 1175278.1524
20 | 2685658.9086 | 1175617.8381 | 2685927.4169 | 1175544.5364
21 | 2685569.1939 | 1175601.3516 | 2685602.9567 | 1175601.5076 | 2685626.2671 | 1175606.332 | 2685648.3817 | 1175608.6934 | 2685658.9086 | 1175617.8381 | 2685658.9086 | 1175617.8381
22 | 2685658.9086 | 1175617.8381 | 2685659.5357 | 1175631.7443 | 2685655.0623 | 1175639.886
23 | 2685543.8113 | 1175276.2117 | 2685555.0807 | 1175277.84 | 2685557.5418 | 1175278.4174
24 | 2685543.8113 | 1175276.2117 | 2685544.8106 | 1175271.0117 | 2685565.7584 | 1175275.6198
25 | 2685014.9947 | 1175693.6055 | 2685014.9131 | 1175688.9465
26 | 2685014.9947 | 1175693.6055 | 2685015.0652 | 1175697.6317 | 2685010.6438 | 1175704.2842 | 2685001.396 | 1175711.1017 | 2684990.2452 | 1175716.2581 | 2684975.7881 | 1175723.8246 | 2684974.4532 | 1175731.1657 | 2684979.7345 | 1175734.5091 | 2684991.2499 | 1175732.2153 | 2685027.044 | 1175724.1396 | 2685114.4846 | 1175689.4025 | 2685164.0057 | 1175667.614 | 2685164.6166 | 1175667.4885
27 | 2684959.311 | 1175683.478 | 2684964.965 | 1175688.0386 | 2684973.5562 | 1175689.7946 | 2684981.6021 | 1175689.564 | 2685006.6801 | 1175686.7285 | 2685014.9131 | 1175688.9465
28 | 2685206.5606 | 1175658.8683 | 2685164.6166 | 1175667.4885
29 | 2684959.311 | 1175683.478 | 2684977.2311 | 1175672.1582 | 2685001.7535 | 1175657.819 | 2685009.147 | 1175653.9992 | 2685011.2081 | 1175653.1353
30 | 2684811.4259 | 1175746.0242 | 2684829.4762 | 1175745.4567 | 2684850.9289 | 1175736.7658 | 2684884.585 | 1175718.7642 | 2684906.3148 | 1175711.5672 | 2684912.4624 | 1175712.0434 | 2684925.3159 | 1175703.7981 | 2684959.311 | 1175683.478
31 | 2685206.5606 | 1175658.8683 | 2685210.4865 | 1175658.0569 | 2685224.1193 | 1175656.224
32 | 2685206.5606 | 1175658.8683 | 2685205.8108 | 1175668.5969 | 2685206.282 | 1175679.021 | 2685209.8732 | 1175685.6204 | 2685209.7845 | 1175687.8868
33 | 2685032.6044 | 1175644.6926 | 2685019.3067 | 1175649.7406 | 2685011.2081 | 1175653.1353
34 | 2684811.4259 | 1175746.0242 | 2684785.9053 | 1175752.612 | 2684771.134 | 1175753.226 | 2684750.4956 | 1175762.7402 | 2684671.2482 | 1175821.0535
35 | 2685043.7916 | 1175640.7598 | 2685032.6044 | 1175644.6926
36 | 2685032.6044 | 1175644.6926 | 2685027.6065 | 1175642.9318
37 | 2684671.2482 | 1175821.0535 | 2684669.272 | 1175822.5077 | 2684665.0026 | 1175826.1795
38 | 2685027.6065 | 1175642.9318 | 2685023.3145 | 1175641.2159
39 | 2685043.7916 | 1175640.7598 | 2685051.464 | 1175636.6166
40 | 2685043.7916 | 1175640.7598 | 2685046.9024 | 1175649.4425 | 2685055.8563 | 1175650.9592 | 2685058.8453 | 1175648.2386
41 | 2684551.3417 | 1175926.7342 | 2684587.8984 | 1175892.4914 | 2684665.0026 | 1175826.1795
42 | 2685610.8609 | 1175692.4537 | 2685595.688 | 1175708.5133 | 2685583.1167 | 1175715.7901
43 | 2685618.168 | 1175684.7195 | 2685610.8609 | 1175692.4537
44 | 2685618.168 | 1175684.7195 | 2685621.9433 | 1175679.4591 | 2685641.0395 | 1175662.966 | 2685643.2466 | 1175659.4428
45 | 2685643.2466 | 1175659.4428 | 2685651.9533 | 1175645.5445 | 2685652.6938 | 1175644.1967
46 | 2685439.5845 | 1175438.9145 | 2685566.8318 | 1175601.3406
47 | 2685439.5845 | 1175438.9145 | 2685324.9975 | 1175478.9865 | 2685266.9178 | 1175496.5606 | 2685254.5775 | 1175497.1412
48 | 2685569.1939 | 1175601.3516 | 2685566.8318 | 1175601.3406
49 | 2685254.5775 | 1175497.1412 | 2685243.5612 | 1175500.32 | 2685230.1779 | 1175508.0894
50 | 2685652.6938 | 1175644.1967 | 2685655.0623 | 1175639.886
51 | 2685080.7492 | 1175613.0474 | 2685069.5055 | 1175624.3699 | 2685056.9118 | 1175633.6748 | 2685051.464 | 1175636.6166
52 | 2685114.2985 | 1175569.4384 | 2685083.0165 | 1175610.7643 | 2685080.7492 | 1175613.0474
53 | 2684424.2815 | 1176006.0816 | 2684438.3084 | 1176002.3956 | 2684462.6955 | 1175989.3309 | 2684490.3718 | 1175974.5115 | 2684501.9688 | 1175965.9
54 | 2684406.2949 | 1176010.8081 | 2684424.2815 | 1176006.0816
55 | 2684535.6809 | 1175940.8665 | 2684501.9688 | 1175965.9
56 | 2684406.2949 | 1176010.8081 | 2684398.4642 | 1176012.8658
57 | 2684551.3417 | 1175926.7342 | 2684538.4483 | 1175938.8115 | 2684535.6809 | 1175940.8665
58 | 2684393.5305 | 1176013.9468 | 2684395.5002 | 1176013.6447 | 2684398.4642 | 1176012.8658
59 | 2684393.5305 | 1176013.9468 | 2684377.6893 | 1176016.3765
60 | 2684373.7122 | 1176016.9864 | 2684377.6893 | 1176016.3765
61 | 2684360.0441 | 1176019.0828 | 2684373.7122 | 1176016.9864
62 | 2686913.7069 | 1174673.1033 | 2686896.4257 | 1174685.7831 | 2686883.4101 | 1174698.0132 | 2686874.1012 | 1174702.9815 | 2686820.6352 | 1174720.5519 | 2686803.626 | 1174734.003 | 2686796.4292 | 1174736.033
63 | 2686969.2495 | 1174665.3031 | 2686958.4958 | 1174663.3794 | 2686936.1358 | 1174670.3487 | 2686913.7069 | 1174673.1033
64 | 2686969.2495 | 1174665.3031 | 2686952.3622 | 1174679.278
65 | 2686969.2495 | 1174665.3031 | 2686990.9889 | 1174648.9303 | 2687000.5644 | 1174642.4652 | 2687030.1977 | 1174625.3955 | 2687046.0243 | 1174616.0304 | 2687061.0575 | 1174604.4413 | 2687081.3451 | 1174586.4469 | 2687089.7126 | 1174580.5091 | 2687100.3863 | 1174575.8389 | 2687100.3863 | 1174575.8389
66 | 2686952.3622 | 1174679.278 | 2686924.8117 | 1174703.616
67 | 2687100.3863 | 1174575.8389 | 2687592.523 | 1174272.0476
68 | 2686924.8117 | 1174703.616 | 2686922.1 | 1174706.0115 | 2686906.4526 | 1174715.702 | 2686886.0413 | 1174725.9349 | 2686833.739 | 1174747.2392
69 | 2685205.7557 | 1175523.4949 | 2685208.3236 | 1175520.7764 | 2685223.6143 | 1175511.8997
70 | 2685186.582 | 1175543.7928 | 2685205.7557 | 1175523.4949
71 | 2685223.6143 | 1175511.8997 | 2685230.1779 | 1175508.0894
72 | 2685186.582 | 1175543.7928 | 2685177.7381 | 1175550.6715 | 2685138.0886 | 1175577.1249 | 2685126.2703 | 1175578.1134 | 2685114.2985 | 1175569.4384
73 | 2685186.582 | 1175543.7928 | 2685185.9709 | 1175549.0561
74 | 2685114.2985 | 1175569.4384 | 2685132.0677 | 1175544.5531 | 2685145.013 | 1175516.4197 | 2685150.1719 | 1175505.2306 | 2685156.0004 | 1175495.8854 | 2685158.5 | 1175492.8974
75 | 2685158.5 | 1175492.8974 | 2685165.3022 | 1175484.7662 | 2685176.7802 | 1175477.4323
76 | 2685200.532 | 1175467.0474 | 2685193.5176 | 1175468.8793 | 2685179.5834 | 1175475.6412 | 2685176.7802 | 1175477.4323
77 | 2685353.0581 | 1175386.4406 | 2685369.1109 | 1175359.2413 | 2685400.1404 | 1175342.328 | 2685428.9925 | 1175329.8159
78 | 2685294.0073 | 1175440.5116 | 2685323.4062 | 1175415.103 | 2685333.9234 | 1175402.9562 | 2685341.5985 | 1175390.1243 | 2685353.0581 | 1175386.4406
79 | 2685448.857 | 1175318.5208 | 2685447.3112 | 1175319.43 | 2685432.9054 | 1175328.1191 | 2685428.9925 | 1175329.8159
80 | 2685294.0073 | 1175440.5116 | 2685281.9423 | 1175448.6117 | 2685266.5517 | 1175456.1643 | 2685255.5824 | 1175459.2548 | 2685243.5987 | 1175461.0968 | 2685215.158 | 1175463.2275 | 2685200.532 | 1175467.0474
81 | 2686625.075 | 1174893.3538 | 2686649.0934 | 1174866.7732 | 2686689.5122 | 1174821.218 | 2686704.5106 | 1174806.1254 | 2686712.9875 | 1174799.9775 | 2686727.8592 | 1174792.0764 | 2686805.7506 | 1174758.9155 | 2686831.1912 | 1174748.277 | 2686833.739 | 1174747.2392
82 | 2686625.075 | 1174893.3538 | 2686620.8963 | 1174898.3854 | 2686612.5506 | 1174907.1147 | 2686600.9266 | 1174918.365 | 2686584.5279 | 1174935.6834 | 2686571.9336 | 1174946.3526 | 2686563.4793 | 1174950.9576
83 | 2684360.2403 | 1175998.674 | 2684359.3104 | 1175995.4274
84 | 2684360.0441 | 1176019.0828 | 2684359.9347 | 1176010.5539 | 2684361.8644 | 1176004.3439 | 2684360.2403 | 1175998.674
85 | 2684360.0441 | 1176019.0828 | 2684351.5248 | 1176020.3861 | 2684349.6981 | 1176021.3531
86 | 2685448.857 | 1175318.5208 | 2685457.5576 | 1175313.4033
87 | 2685543.8113 | 1175276.2117 | 2685540.8524 | 1175282.1065 | 2685529.5257 | 1175286.0066
88 | 2685527.6447 | 1175286.6543 | 2685527.6447 | 1175286.6543 | 2685529.5257 | 1175286.0066
89 | 2685461.1192 | 1175311.3084 | 2685457.5576 | 1175313.4033
90 | 2685527.6447 | 1175286.6543 | 2685519.3621 | 1175287.7231
91 | 2685519.3621 | 1175287.7231 | 2685515.4051 | 1175288.2338
92 | 2685496.8812 | 1175293.2914 | 2685505.3778 | 1175289.5277 | 2685515.4051 | 1175288.2338
93 | 2685496.8812 | 1175293.2914 | 2685476.1012 | 1175302.4963 | 2685461.1192 | 1175311.3084

## bus_geodata
| x | y | coords
0 | 2686737.6284 | 1174757.6519
1 | 2686723.5893 | 1174761.9995
2 | 2686742.686 | 1174756.0498
3 | 2686616.6882 | 1174808.5683
4 | 2686753.1336 | 1174752.7404
5 | 2686560.1767 | 1174834.3483
6 | 2686763.4052 | 1174749.4867
7 | 2686439.4293 | 1174841.0568
8 | 2686779.0156 | 1174743.0698
9 | 2686170.7368 | 1175073.1989
10 | 2686784.0786 | 1174740.6468
11 | 2686066.8624 | 1175143.5234
12 | 2685768.0252 | 1175171.1145
13 | 2685681.2391 | 1175243.7968
14 | 2685698.4156 | 1175077.0632
15 | 2685628.275 | 1175266.0068
16 | 2685571.8932 | 1175281.7841
17 | 2685569.3514 | 1175281.1878
18 | 2685597.0744 | 1175278.1524
19 | 2685927.4169 | 1175544.5364
20 | 2685658.9086 | 1175617.8381
21 | 2685557.5418 | 1175278.4174
22 | 2685565.7584 | 1175275.6198
23 | 2685014.9947 | 1175693.6055
24 | 2685014.9131 | 1175688.9465
25 | 2685164.6166 | 1175667.4885
26 | 2684959.311 | 1175683.478
27 | 2685206.5606 | 1175658.8683
28 | 2685011.2081 | 1175653.1353
29 | 2684811.4259 | 1175746.0242
30 | 2685224.1193 | 1175656.224
31 | 2685209.7845 | 1175687.8868
32 | 2685032.6044 | 1175644.6926
33 | 2684671.2482 | 1175821.0535
34 | 2685027.6065 | 1175642.9318
35 | 2685023.3145 | 1175641.2159
36 | 2685043.7916 | 1175640.7598
37 | 2684665.0026 | 1175826.1795
38 | 2685610.8609 | 1175692.4537
39 | 2685583.1167 | 1175715.7901
40 | 2685618.168 | 1175684.7195
41 | 2685643.2466 | 1175659.4428
42 | 2685439.5845 | 1175438.9145
43 | 2685566.8318 | 1175601.3406
44 | 2685254.5775 | 1175497.1412
45 | 2685652.6938 | 1175644.1967
46 | 2685655.0623 | 1175639.886
47 | 2685569.1939 | 1175601.3516
48 | 2685051.464 | 1175636.6166
49 | 2685058.8453 | 1175648.2386
50 | 2685080.7492 | 1175613.0474
51 | 2684424.2815 | 1176006.0816
52 | 2684501.9688 | 1175965.9
53 | 2684406.2949 | 1176010.8081
54 | 2684535.6809 | 1175940.8665
55 | 2684398.4642 | 1176012.8658
56 | 2684551.3417 | 1175926.7342
57 | 2684393.5305 | 1176013.9468
58 | 2684377.6893 | 1176016.3765
59 | 2684373.7122 | 1176016.9864
60 | 2686796.4292 | 1174736.033
61 | 2686913.7069 | 1174673.1033
62 | 2686969.2495 | 1174665.3031
63 | 2686952.3622 | 1174679.278
64 | 2687100.3863 | 1174575.8389
65 | 2686924.8117 | 1174703.616
66 | 2687592.523 | 1174272.0476
67 | 2685205.7557 | 1175523.4949
68 | 2685223.6143 | 1175511.8997
69 | 2685186.582 | 1175543.7928
70 | 2685230.1779 | 1175508.0894
71 | 2685114.2985 | 1175569.4384
72 | 2685185.9709 | 1175549.0561
73 | 2685158.5 | 1175492.8974
74 | 2685176.7802 | 1175477.4323
75 | 2685353.0581 | 1175386.4406
76 | 2685428.9925 | 1175329.8159
77 | 2685294.0073 | 1175440.5116
78 | 2685200.532 | 1175467.0474
79 | 2686833.739 | 1174747.2392
80 | 2686625.075 | 1174893.3538
81 | 2686563.4793 | 1174950.9576
82 | 2684360.2403 | 1175998.674
83 | 2684359.3104 | 1175995.4274
84 | 2684360.0441 | 1176019.0828
85 | 2684349.6981 | 1176021.3531
86 | 2685448.857 | 1175318.5208
87 | 2685543.8113 | 1175276.2117
88 | 2685529.5257 | 1175286.0066
89 | 2685457.5576 | 1175313.4033
90 | 2685527.6447 | 1175286.6543
91 | 2685519.3621 | 1175287.7231
92 | 2685515.4051 | 1175288.2338
93 | 2685496.8812 | 1175293.2914
94 | 2685461.1192 | 1175311.3084
95 | 2685543.8113 | 1175276.2117

## line_std_types
| c_nf_per_km | r_ohm_per_km | x_ohm_per_km | max_i_ka | type | q_mm2 | alpha | voltage_rating
NAYY 4x50 SE | 210 | 0.642 | 0.083 | 0.142 | cs | 50 | 0.00403 | LV
NAYY 4x120 SE | 264 | 0.225 | 0.08 | 0.242 | cs | 120 | 0.00403 | LV
NAYY 4x150 SE | 261 | 0.208 | 0.08 | 0.27 | cs | 150 | 0.00403 | LV
NA2XS2Y 1x95 RM/25 12/20 kV | 216 | 0.313 | 0.132 | 0.252 | cs | 95 | 0.00403 | MV
NA2XS2Y 1x185 RM/25 12/20 kV | 273 | 0.161 | 0.117 | 0.362 | cs | 185 | 0.00403 | MV
NA2XS2Y 1x240 RM/25 12/20 kV | 304 | 0.122 | 0.112 | 0.421 | cs | 240 | 0.00403 | MV
NA2XS2Y 1x95 RM/25 6/10 kV | 315 | 0.313 | 0.123 | 0.249 | cs | 95 | 0.00403 | MV
NA2XS2Y 1x185 RM/25 6/10 kV | 406 | 0.161 | 0.11 | 0.358 | cs | 185 | 0.00403 | MV
NA2XS2Y 1x240 RM/25 6/10 kV | 456 | 0.122 | 0.105 | 0.416 | cs | 240 | 0.00403 | MV
NA2XS2Y 1x150 RM/25 12/20 kV | 250 | 0.206 | 0.116 | 0.319 | cs | 150 | 0.00403 | MV
NA2XS2Y 1x120 RM/25 12/20 kV | 230 | 0.253 | 0.119 | 0.283 | cs | 120 | 0.00403 | MV
NA2XS2Y 1x70 RM/25 12/20 kV | 190 | 0.443 | 0.132 | 0.22 | cs | 70 | 0.00403 | MV
NA2XS2Y 1x150 RM/25 6/10 kV | 360 | 0.206 | 0.11 | 0.315 | cs | 150 | 0.00403 | MV
NA2XS2Y 1x120 RM/25 6/10 kV | 340 | 0.253 | 0.113 | 0.28 | cs | 120 | 0.00403 | MV
NA2XS2Y 1x70 RM/25 6/10 kV | 280 | 0.443 | 0.123 | 0.217 | cs | 70 | 0.00403 | MV
N2XS(FL)2Y 1x120 RM/35 64/110 kV | 112 | 0.153 | 0.166 | 0.366 | cs | 120 | 0.00393 | HV
N2XS(FL)2Y 1x185 RM/35 64/110 kV | 125 | 0.099 | 0.156 | 0.457 | cs | 185 | 0.00393 | HV
N2XS(FL)2Y 1x240 RM/35 64/110 kV | 135 | 0.075 | 0.149 | 0.526 | cs | 240 | 0.00393 | HV
N2XS(FL)2Y 1x300 RM/35 64/110 kV | 144 | 0.06 | 0.144 | 0.588 | cs | 300 | 0.00393 | HV
15-AL1/3-ST1A 0.4 | 11 | 1.8769 | 0.35 | 0.105 | ol | 16 | 0.00403 | LV
24-AL1/4-ST1A 0.4 | 11.25 | 1.2012 | 0.335 | 0.14 | ol | 24 | 0.00403 | LV
48-AL1/8-ST1A 0.4 | 12.2 | 0.5939 | 0.3 | 0.21 | ol | 48 | 0.00403 | LV
94-AL1/15-ST1A 0.4 | 13.2 | 0.306 | 0.29 | 0.35 | ol | 94 | 0.00403 | LV
34-AL1/6-ST1A 10.0 | 9.7 | 0.8342 | 0.36 | 0.17 | ol | 34 | 0.00403 | MV
48-AL1/8-ST1A 10.0 | 10.1 | 0.5939 | 0.35 | 0.21 | ol | 48 | 0.00403 | MV
70-AL1/11-ST1A 10.0 | 10.4 | 0.4132 | 0.339 | 0.29 | ol | 70 | 0.00403 | MV
94-AL1/15-ST1A 10.0 | 10.75 | 0.306 | 0.33 | 0.35 | ol | 94 | 0.00403 | MV
122-AL1/20-ST1A 10.0 | 11.1 | 0.2376 | 0.323 | 0.41 | ol | 122 | 0.00403 | MV
149-AL1/24-ST1A 10.0 | 11.25 | 0.194 | 0.315 | 0.47 | ol | 149 | 0.00403 | MV
34-AL1/6-ST1A 20.0 | 9.15 | 0.8342 | 0.382 | 0.17 | ol | 34 | 0.00403 | MV
48-AL1/8-ST1A 20.0 | 9.5 | 0.5939 | 0.372 | 0.21 | ol | 48 | 0.00403 | MV
70-AL1/11-ST1A 20.0 | 9.7 | 0.4132 | 0.36 | 0.29 | ol | 70 | 0.00403 | MV
94-AL1/15-ST1A 20.0 | 10 | 0.306 | 0.35 | 0.35 | ol | 94 | 0.00403 | MV
122-AL1/20-ST1A 20.0 | 10.3 | 0.2376 | 0.344 | 0.41 | ol | 122 | 0.00403 | MV
149-AL1/24-ST1A 20.0 | 10.5 | 0.194 | 0.337 | 0.47 | ol | 149 | 0.00403 | MV
184-AL1/30-ST1A 20.0 | 10.75 | 0.1571 | 0.33 | 0.535 | ol | 184 | 0.00403 | MV
243-AL1/39-ST1A 20.0 | 11 | 0.1188 | 0.32 | 0.645 | ol | 243 | 0.00403 | MV
48-AL1/8-ST1A 110.0 | 8 | 0.5939 | 0.46 | 0.21 | ol | 48 | 0.00403 | HV
70-AL1/11-ST1A 110.0 | 8.4 | 0.4132 | 0.45 | 0.29 | ol | 70 | 0.00403 | HV
94-AL1/15-ST1A 110.0 | 8.65 | 0.306 | 0.44 | 0.35 | ol | 94 | 0.00403 | HV
122-AL1/20-ST1A 110.0 | 8.5 | 0.2376 | 0.43 | 0.41 | ol | 122 | 0.00403 | HV
149-AL1/24-ST1A 110.0 | 8.75 | 0.194 | 0.41 | 0.47 | ol | 149 | 0.00403 | HV
184-AL1/30-ST1A 110.0 | 8.8 | 0.1571 | 0.4 | 0.535 | ol | 184 | 0.00403 | HV
243-AL1/39-ST1A 110.0 | 9 | 0.1188 | 0.39 | 0.645 | ol | 243 | 0.00403 | HV
305-AL1/39-ST1A 110.0 | 9.2 | 0.0949 | 0.38 | 0.74 | ol | 305 | 0.00403 | HV
490-AL1/64-ST1A 110.0 | 9.75 | 0.059 | 0.37 | 0.96 | ol | 490 | 0.00403 | HV
679-AL1/86-ST1A 110.0 | 9.95 | 0.042 | 0.36 | 1.15 | ol | 679 | 0.00403 | HV
490-AL1/64-ST1A 220.0 | 10 | 0.059 | 0.285 | 0.96 | ol | 490 | 0.00403 | HV
679-AL1/86-ST1A 220.0 | 11.7 | 0.042 | 0.275 | 1.15 | ol | 679 | 0.00403 | HV
490-AL1/64-ST1A 380.0 | 11 | 0.059 | 0.253 | 0.96 | ol | 490 | 0.00403 | HV
679-AL1/86-ST1A 380.0 | 14.6 | 0.042 | 0.25 | 1.15 | ol | 679 | 0.00403 | HV

## trafo_std_types
| i0_percent | pfe_kw | vkr_percent | sn_mva | vn_lv_kv | vn_hv_kv | vk_percent | shift_degree | vector_group | tap_side | tap_neutral | tap_min | tap_max | tap_step_degree | tap_step_percent | tap_phase_shifter
160 MVA 380/110 kV | 0.06 | 60 | 0.25 | 160 | 110 | 380 | 12.2 | 0 | Yy0 | hv | 0 | -9 | 9 | 0 | 1.5 | FALSE
100 MVA 220/110 kV | 0.06 | 55 | 0.26 | 100 | 110 | 220 | 12 | 0 | Yy0 | hv | 0 | -9 | 9 | 0 | 1.5 | FALSE
63 MVA 110/20 kV | 0.04 | 22 | 0.32 | 63 | 20 | 110 | 18 | 150 | YNd5 | hv | 0 | -9 | 9 | 0 | 1.5 | FALSE
40 MVA 110/20 kV | 0.05 | 18 | 0.34 | 40 | 20 | 110 | 16.2 | 150 | YNd5 | hv | 0 | -9 | 9 | 0 | 1.5 | FALSE
25 MVA 110/20 kV | 0.07 | 14 | 0.41 | 25 | 20 | 110 | 12 | 150 | YNd5 | hv | 0 | -9 | 9 | 0 | 1.5 | FALSE
63 MVA 110/10 kV | 0.04 | 22 | 0.32 | 63 | 10 | 110 | 18 | 150 | YNd5 | hv | 0 | -9 | 9 | 0 | 1.5 | FALSE
40 MVA 110/10 kV | 0.05 | 18 | 0.34 | 40 | 10 | 110 | 16.2 | 150 | YNd5 | hv | 0 | -9 | 9 | 0 | 1.5 | FALSE
25 MVA 110/10 kV | 0.07 | 14 | 0.41 | 25 | 10 | 110 | 12 | 150 | YNd5 | hv | 0 | -9 | 9 | 0 | 1.5 | FALSE
0.25 MVA 20/0.4 kV | 0.32 | 0.8 | 1.44 | 0.25 | 0.4 | 20 | 6 | 150 | Yzn5 | hv | 0 | -2 | 2 | 0 | 2.5 | FALSE
0.4 MVA 20/0.4 kV | 0.3375 | 1.35 | 1.425 | 0.4 | 0.4 | 20 | 6 | 150 | Dyn5 | hv | 0 | -2 | 2 | 0 | 2.5 | FALSE
0.63 MVA 20/0.4 kV | 0.2619 | 1.65 | 1.206 | 0.63 | 0.4 | 20 | 6 | 150 | Dyn5 | hv | 0 | -2 | 2 | 0 | 2.5 | FALSE
0.25 MVA 10/0.4 kV | 0.24 | 0.6 | 1.2 | 0.25 | 0.4 | 10 | 4 | 150 | Dyn5 | hv | 0 | -2 | 2 | 0 | 2.5 | FALSE
0.4 MVA 10/0.4 kV | 0.2375 | 0.95 | 1.325 | 0.4 | 0.4 | 10 | 4 | 150 | Dyn5 | hv | 0 | -2 | 2 | 0 | 2.5 | FALSE
0.63 MVA 10/0.4 kV | 0.1873 | 1.18 | 1.0794 | 0.63 | 0.4 | 10 | 4 | 150 | Dyn5 | hv | 0 | -2 | 2 | 0 | 2.5 | FALSE

## trafo3w_std_types
| sn_hv_mva | sn_mv_mva | sn_lv_mva | vn_hv_kv | vn_mv_kv | vn_lv_kv | vk_hv_percent | vk_mv_percent | vk_lv_percent | vkr_hv_percent | vkr_mv_percent | vkr_lv_percent | pfe_kw | i0_percent | shift_mv_degree | shift_lv_degree | vector_group | tap_side | tap_neutral | tap_min | tap_max | tap_step_percent
63/25/38 MVA 110/20/10 kV | 63 | 25 | 38 | 110 | 20 | 10 | 10.4 | 10.4 | 10.4 | 0.28 | 0.32 | 0.35 | 35 | 0.89 | 0 | 0 | YN0yn0yn0 | hv | 0 | -10 | 10 | 1.2
63/25/38 MVA 110/10/10 kV | 63 | 25 | 38 | 110 | 10 | 10 | 10.4 | 10.4 | 10.4 | 0.28 | 0.32 | 0.35 | 35 | 0.89 | 0 | 0 | YN0yn0yn0 | hv | 0 | -10 | 10 | 1.2

## fuse_std_types
| fuse_type | i_rated_a | t_avg | t_min | t_total | x_avg | x_min | x_total
HV 100A | HV 100A | 100 | 0 | [10.0, 3.64, 0.854, 0.281, 0.1, 0.0531, 0.022, 0.01] | [10.0, 4.267, 1.21, 0.403, 0.1, 0.058, 0.022, 0.01] | 0 | [300.0, 350.0, 450.0, 550.0, 700.0, 850.0, 1200.0, 1752.0] | [600.0, 700.0, 900.0, 1150.0, 1665.0, 2000.0, 3000.0, 4313.0]
HV 10A | HV 10A | 10 | 0 | [10.0, 1675.0, 0.344, 0.156, 0.1, 0.0417, 0.0171, 0.01] | [10.0, 1.3, 0.3, 0.155, 0.1, 0.0555, 0.023, 0.01] | 0 | [30.0, 32.0, 35.0, 37.0, 39.0, 50.0, 70.0, 88.0] | [60.0, 70.0, 80.0, 87.0, 94.0, 110.0, 150.0, 216.0]
HV 125A | HV 125A | 125 | 0 | [10.0, 1.82, 0.344, 0.1, 0.0467, 0.0269, 0.01] | [10.0, 2.478, 0.426, 0.1, 0.0427, 0.0211, 0.01] | 0 | [375.0, 500.0, 700.0, 925.0, 1200.0, 1500.0, 2341.0] | [750.0, 1000.0, 1500.0, 2200.0, 3000.0, 4000.0, 5765.0]
HV 160A | HV 160A | 160 | 0 | [10.0, 4.15, 1.03, 0.198, 0.1, 0.051, 0.0172, 0.01] | [10.0, 2.3, 0.734, 0.274, 0.1, 0.046, 0.0177, 0.01] | 0 | [480.0, 550.0, 700.0, 1000.0, 1260.0, 1600.0, 2500.0, 3227.0] | [960.0, 1300.0, 1700.0, 2200.0, 2996.0, 4000.0, 6000.0, 7946.0]
HV 16A | HV 16A | 16 | 0 | [10.0, 0.352, 0.164, 0.1, 0.0649, 0.0342, 0.01] | [10.0, 2.34, 0.722, 0.181, 0.1, 0.055, 0.0296, 0.01] | 0 | [48.0, 60.0, 65.0, 71.0, 80.0, 100.0, 162.0] | [96.0, 110.0, 125.0, 150.0, 168.0, 200.0, 250.0, 398.0]
HV 200A | HV 200A | 200 | 0 | [10.0, 4.267, 1.21, 0.403, 0.1, 0.058, 0.022, 0.01] | [10.0, 3.73, 1.654, 0.328, 0.1, 0.0531, 0.019, 0.01] | 0 | [600.0, 700.0, 900.0, 1150.0, 1665.0, 2000.0, 3000.0, 4313.0] | [1200.0, 1500.0, 1800.0, 2700.0, 3960.0, 5000.0, 7500.0, 10620.0]
HV 20A | HV 20A | 20 | 0 | [10.0, 1.3, 0.3, 0.155, 0.1, 0.0555, 0.023, 0.01] | [10.0, 1.3, 0.161, 0.1, 0.0611, 0.0399, 0.0141, 0.01] | 0 | [60.0, 70.0, 80.0, 87.0, 94.0, 110.0, 150.0, 216.0] | [120.0, 150.0, 200.0, 223.0, 260.0, 300.0, 450.0, 532.0]
HV 25A | HV 25A | 25 | 0 | [10.0, 2.512, 0.833, 0.299, 0.1, 0.0372, 0.0223, 0.01] | [10.0, 3.125, 0.597, 0.198, 0.1, 0.0378, 0.022, 0.01] | 0 | [75.0, 82.0, 90.0, 100.0, 124.0, 170.0, 200.0, 289.0] | [150.0, 170.0, 210.0, 250.0, 294.0, 400.0, 500.0, 711.0]
HV 31.5A | HV 31.5A | 31.5 | 0 | [10.0, 2.34, 0.722, 0.181, 0.1, 0.055, 0.0296, 0.01] | [10.0, 2.84, 0.368, 0.164, 0.1, 0.0621, 0.0378, 0.0195, 0.01] | 0 | [95.0, 110.0, 125.0, 150.0, 165.0, 200.0, 250.0, 390.0] | [189.0, 220.0, 300.0, 350.0, 393.0, 450.0, 530.0, 700.0, 960.0]
HV 40A | HV 40A | 40 | 0 | [10.0, 1.3, 0.161, 0.1, 0.0611, 0.0399, 0.0141, 0.01] | [10.0, 2.05, 0.369, 0.198, 0.1, 0.051, 0.0298, 0.01] | 0 | [120.0, 150.0, 200.0, 223.0, 260.0, 300.0, 450.0, 532.0] | [240.0, 300.0, 400.0, 450.0, 530.0, 650.0, 800.0, 1311.0]
HV 50A | HV 50A | 50 | 0 | [10.0, 3.215, 0.597, 0.198, 0.1, 0.0378, 0.022, 0.01] | [10.0, 3.64, 0.854, 0.281, 0.1, 0.0531, 0.022, 0.01] | 0 | [150.0, 170.0, 210.0, 250.0, 294.0, 400.0, 500.0, 711.0] | [300.0, 350.0, 450.0, 550.0, 700.0, 850.0, 1200.0, 1752.0]
HV 6.3A | HV 6.3A | 6.3 | 0 | [10.0, 1.39, 0.344, 0.168, 0.1, 0.056, 0.0263, 0.01] | [10.0, 1.711, 0.516, 0.198, 0.1, 0.0634, 0.0303, 0.01] | 0 | [19.0, 19.5, 20.4, 20.8, 22.0, 25.0, 32.0, 48.0] | [38.0, 40.0, 43.0, 48.0, 53.0, 60.0, 75.0, 118.0]
HV 63A | HV 63A | 63 | 0 | [10.0, 2.84, 0.368, 0.164, 0.1, 0.0621, 0.0378, 0.0195, 0.01] | [10.0, 1.82, 0.344, 0.1, 0.0467, 0.0269, 0.01] | 0 | [189.0, 220.0, 300.0, 350.0, 393.0, 450.0, 530.0, 700.0, 961.0] | [378.0, 500.0, 700.0, 934.0, 1200.0, 1500.0, 2366.0]
HV 80A | HV 80A | 80 | 0 | [10.0, 2.05, 0.369, 0.198, 0.1, 0.051, 0.0298, 0.01] | [10.0, 4.15, 1.03, 0.198, 0.1, 0.051, 0.0172, 0.01] | 0 | [240.0, 300.0, 400.0, 450.0, 530.0, 650.0, 800.0, 1311.0] | [480.0, 550.0, 700.0, 1000.0, 1260.0, 1600.0, 2500.0, 3227.0]
Siemens NH-1-100 | Siemens NH-1-100 | 100 | [5400.0, 2000.0, 400.0, 20.0, 1.0, 0.2, 0.012, 0.004] | 0 | 0 | [150.0, 190.0, 250.0, 430.0, 900.0, 1250.0, 2700.0, 3600.0] | 0 | 0
Siemens NH-1-125 | Siemens NH-1-125 | 125 | [4800.0, 120.0, 7.0, 0.1, 0.004] | 0 | 0 | [180.0, 400.0, 740.0, 2000.0, 4250.0] | 0 | 0
Siemens NH-1-16 | Siemens NH-1-16 | 16 | [4000.0, 400.0, 2.0, 0.1, 0.04, 0.01] | 0 | 0 | [26.0, 35.0, 75.0, 150.0, 200.0, 300.0] | 0 | 0
Siemens NH-1-160 | Siemens NH-1-160 | 160 | [4800.0, 120.0, 7.0, 0.1, 0.004] | 0 | 0 | [210.0, 500.0, 900.0, 2300.0, 5000.0] | 0 | 0
Siemens NH-1-25 | Siemens NH-1-25 | 25 | [4000.0, 1000.0, 10.0, 0.2, 0.02, 0.01] | 0 | 0 | [40.0, 50.0, 100.0, 210.0, 400.0, 500.0] | 0 | 0
Siemens NH-1-50 | Siemens NH-1-50 | 50 | [4000.0, 40.0, 4.0, 1.0, 0.02, 0.01] | 0 | 0 | [86.0, 200.0, 300.0, 400.0, 1000.0, 1280.0] | 0 | 0
Siemens NH-1-63 | Siemens NH-1-63 | 63 | [4000.0, 100.0, 10.0, 2.0, 0.04, 0.01] | 0 | 0 | [100.0, 200.0, 300.0, 400.0, 1000.0, 1500.0] | 0 | 0
Siemens NH-1-80 | Siemens NH-1-80 | 80 | [4800.0, 120.0, 7.0, 0.1, 0.01] | 0 | 0 | [150.58, 250.0, 450.0, 1150.0, 2470.0] | 0 | 0
Siemens NH-2-1000 | Siemens NH-2-1000 | 1000 | [4800.0, 120.0, 7.0, 0.1, 0.004] | 0 | 0 | [1900.0, 3500.0, 8400.0, 24000.0, 52000.0] | 0 | 0
Siemens NH-2-200 | Siemens NH-2-200 | 200 | [4800.0, 120.0, 7.0, 0.1, 0.004] | 0 | 0 | [280.0, 650.0, 1200.0, 3000.0, 7000.0] | 0 | 0
Siemens NH-2-224 | Siemens NH-2-224 | 224 | [4800.0, 120.0, 7.0, 0.2, 0.04, 0.004] | 0 | 0 | [400.0, 750.0, 1453.0, 3025.0, 4315.0, 7600.0] | 0 | 0
Siemens NH-2-250 | Siemens NH-2-250 | 250 | [4800.0, 120.0, 7.0, 0.1, 0.004] | 0 | 0 | [450.0, 800.0, 1650.0, 4000.0, 8500.0] | 0 | 0
Siemens NH-2-315 | Siemens NH-2-315 | 315 | [4800.0, 120.0, 7.0, 0.1, 0.004] | 0 | 0 | [550.0, 920.0, 1900.0, 5000.0, 11000.0] | 0 | 0
Siemens NH-2-355 | Siemens NH-2-355 | 355 | [4800.0, 120.0, 6.0, 0.1, 0.004] | 0 | 0 | [650.0, 1116.27, 2350.0, 5840.0, 12790.0] | 0 | 0
Siemens NH-2-400 | Siemens NH-2-400 | 400 | [4800.0, 120.0, 7.0, 0.1, 0.004] | 0 | 0 | [720.0, 1350.0, 2800.0, 6500.0, 15000.0] | 0 | 0
Siemens NH-2-425 | Siemens NH-2-425 | 425 | [4800.0, 120.0, 7.0, 0.1, 0.004] | 0 | 0 | [850.0, 1500.0, 3050.0, 7500.0, 16500.0] | 0 | 0
Siemens NH-2-630 | Siemens NH-2-630 | 630 | [4800.0, 120.0, 7.0, 0.1, 0.004] | 0 | 0 | [1200.0, 2000.0, 4800.0, 12000.0, 26000.0] | 0 | 0

## res_bus
| vm_pu | va_degree | p_mw | q_mvar
0 | 0.97739 | -0.15965 | 0.0012305 | 0.00030839
1 | 0.97786 | -0.15629 | 0.0015889 | 0.00039823
2 | 0.97723 | -0.16079 | 0.0024624 | 0.00061714
3 | 0.98187 | -0.12758 | 0.0012137 | 0.00030418
4 | 0.97694 | -0.16287 | 0.0028453 | 0.00071309
5 | 0.98412 | -0.11159 | 0 | 0
6 | 0.9767 | -0.1646 | 0.0010022 | 0.00025117
7 | 0.98655 | -0.09435 | 0.0019534 | 0.00048957
8 | 0.97635 | -0.16714 | 0.0010516 | 0.00026355
9 | 0.99113 | -0.06205 | 0.0010755 | 0.00026954
10 | 0.97624 | -0.16792 | 0.0011581 | 0.00029025
11 | 0.99282 | -0.050226 | 0.0015947 | 0.00039966
12 | 0.99707 | -0.020435 | 0 | 0
13 | 0.99868 | -0.0091729 | 0 | 0
14 | 0.99864 | -0.0095135 | 0.00016715 | 4.1892e-05
15 | 0.99951 | -0.0033887 | 0.00033854 | 8.4846e-05
16 | 0.9987 | -0.0090691 | 0.00020552 | 5.1507e-05
17 | 0.9987 | -0.0090637 | 0.00028846 | 7.2294e-05
18 | 1 | 0 | -0.076726 | -0.019099
19 | 0.98361 | -0.11578 | 0.00020744 | 5.1988e-05
20 | 0.98369 | -0.11514 | 0.00029258 | 7.3327e-05
21 | 0.9987 | -0.0090037 | 0.00022177 | 5.558e-05
22 | 0.99928 | -0.0049701 | 0.0010969 | 0.00027492
23 | 0.98481 | -0.10669 | 0.001029 | 0.00025789
24 | 0.98483 | -0.10658 | 0.0021594 | 0.00054119
25 | 0.98431 | -0.11034 | 0.00063952 | 0.00016028
26 | 0.9852 | -0.10387 | 0 | 0
27 | 0.98426 | -0.11064 | 0.00020327 | 5.0944e-05
28 | 0.98588 | -0.099113 | 0.0016276 | 0.00040792
29 | 0.983 | -0.11946 | 0 | 0
30 | 0.98426 | -0.1107 | 0.00032051 | 8.0328e-05
31 | 0.98426 | -0.11069 | 0.00016107 | 4.0368e-05
32 | 0.98615 | -0.097166 | 0 | 0
33 | 0.97861 | -0.1506 | 0.00067272 | 0.0001686
34 | 0.98611 | -0.09747 | 0 | 0
35 | 0.98607 | -0.097736 | 0.0056038 | 0.0014045
36 | 0.98633 | -0.095938 | 0 | 0
37 | 0.9784 | -0.1521 | 0.0019578 | 0.00049067
38 | 0.98354 | -0.11623 | 0.00038538 | 9.6584e-05
39 | 0.98353 | -0.11633 | 0.00026733 | 6.7e-05
40 | 0.98355 | -0.11616 | 0 | 0
41 | 0.98359 | -0.11591 | 0.00017994 | 4.5096e-05
42 | 0.98498 | -0.10581 | 0.0017155 | 0.00042994
43 | 0.98407 | -0.11243 | 0.00017861 | 4.4764e-05
44 | 0.98632 | -0.096152 | 0 | 0
45 | 0.98361 | -0.11576 | 0.00085376 | 0.00021397
46 | 0.98362 | -0.11567 | 0.00050234 | 0.0001259
47 | 0.98406 | -0.1125 | 0.00019033 | 4.7702e-05
48 | 0.98646 | -0.095 | 0.00064458 | 0.00016155
49 | 0.98629 | -0.096198 | 0.0011291 | 0.00028298
50 | 0.98705 | -0.090849 | 0.00063577 | 0.00015934
51 | 0.97166 | -0.20036 | 0.0029035 | 0.00072769
52 | 0.97349 | -0.18718 | 0.00047651 | 0.00011942
53 | 0.97135 | -0.20258 | 0.0012201 | 0.00030578
54 | 0.9744 | -0.18069 | 0.00072635 | 0.00018204
55 | 0.97123 | -0.20344 | 0.000957 | 0.00023985
56 | 0.97487 | -0.17728 | 0.00043697 | 0.00010951
57 | 0.97117 | -0.20393 | 0.0038831 | 0.00097321
58 | 0.97104 | -0.20481 | 0.00058155 | 0.00014575
59 | 0.97102 | -0.20501 | 0.00078224 | 0.00019605
60 | 0.97601 | -0.16961 | 0.0024421 | 0.00061205
61 | 0.97412 | -0.18335 | 0 | 0
62 | 0.97332 | -0.18914 | 0 | 0
63 | 0.9731 | -0.19075 | 0 | 0
64 | 0.97271 | -0.19364 | 0.0017559 | 0.00044007
65 | 0.97273 | -0.19345 | 0.0012663 | 0.00031737
66 | 0.97198 | -0.19906 | 0.00086142 | 0.00021589
67 | 0.98676 | -0.092995 | 0.00064767 | 0.00016232
68 | 0.98657 | -0.094397 | 0.0010922 | 0.00027373
69 | 0.98704 | -0.090982 | 0 | 0
70 | 0.98651 | -0.094809 | 0.00042952 | 0.00010765
71 | 0.98792 | -0.084693 | 0 | 0
72 | 0.98704 | -0.090991 | 0.00015962 | 4.0003e-05
73 | 0.98963 | -0.072607 | 0.00030748 | 7.7062e-05
74 | 0.9901 | -0.06929 | 0.00024099 | 6.0398e-05
75 | 0.99416 | -0.040747 | 0 | 0
76 | 0.99609 | -0.027226 | 0.00037206 | 9.3247e-05
77 | 0.99255 | -0.052039 | 0 | 0
78 | 0.99061 | -0.065703 | 0.00026555 | 6.6553e-05
79 | 0.97188 | -0.19956 | 0.0043845 | 0.0010988
80 | 0.97139 | -0.20315 | 0 | 0
81 | 0.97123 | -0.20431 | 0.0012863 | 0.00032237
82 | 0.97085 | -0.20624 | 0.0022609 | 0.00056663
83 | 0.97084 | -0.20626 | 0.00070775 | 0.00017738
84 | 0.97094 | -0.20558 | 0 | 0
85 | 0.97092 | -0.20568 | 0.00088572 | 0.00022198
86 | 0.99654 | -0.024058 | 0.00032277 | 8.0894e-05
87 | 0.99872 | -0.0089037 | 0 | 0
88 | 0.99833 | -0.011594 | 0.00026447 | 6.6283e-05
89 | 0.99675 | -0.022651 | 0.00033004 | 8.2716e-05
90 | 0.99829 | -0.01188 | 0.00018443 | 4.6223e-05
91 | 0.99812 | -0.013077 | 0.00023855 | 5.9785e-05
92 | 0.99804 | -0.013646 | 0.00021918 | 5.4933e-05
93 | 0.99764 | -0.016401 | 0.00021965 | 5.5049e-05
94 | 0.99683 | -0.02207 | 0.00028449 | 7.1299e-05
95 | 0.99998 | 149.9947 | 0 | 0

## res_line
| p_from_mw | q_from_mvar | p_to_mw | q_to_mvar | pl_mw | ql_mvar | i_from_ka | i_to_ka | i_ka | vm_from_pu | va_from_degree | vm_to_pu | va_to_degree | loading_percent
0 | -0.021805 | -0.0054542 | 0.021815 | 0.0054579 | 1.0108e-05 | 3.7034e-06 | 0.033193 | 0.033193 | 0.033193 | 0.97739 | -0.15965 | 0.97786 | -0.15629 | 12.2938
1 | 0.020575 | 0.0051458 | -0.020572 | -0.0051446 | 3.2474e-06 | 1.1825e-06 | 0.03132 | 0.03132 | 0.03132 | 0.97739 | -0.15965 | 0.97723 | -0.16079 | 11.6
2 | -0.023404 | -0.0058561 | 0.023497 | 0.0058905 | 9.3059e-05 | 3.431e-05 | 0.035611 | 0.035611 | 0.035611 | 0.97786 | -0.15629 | 0.98187 | -0.12758 | 13.1893
3 | 0.018109 | 0.0045275 | -0.018104 | -0.0045256 | 5.1982e-06 | 1.8621e-06 | 0.02757 | 0.027571 | 0.027571 | 0.97723 | -0.16079 | 0.97694 | -0.16287 | 10.2113
4 | -0.024711 | -0.0061946 | 0.024766 | 0.0062149 | 5.4864e-05 | 2.0307e-05 | 0.03745 | 0.03745 | 0.03745 | 0.98187 | -0.12758 | 0.98412 | -0.11159 | 13.8703
5 | 0.015259 | 0.0038125 | -0.015255 | -0.0038113 | 3.6303e-06 | 1.2614e-06 | 0.023237 | 0.023237 | 0.023237 | 0.97694 | -0.16287 | 0.9767 | -0.1646 | 8.6062
6 | -0.024766 | -0.0062149 | 0.024825 | 0.0062343 | 5.9362e-05 | 1.9376e-05 | 0.03745 | 0.037448 | 0.03745 | 0.98412 | -0.11159 | 0.98655 | -0.09435 | 6.9351
7 | 0.014253 | 0.0035601 | -0.014248 | -0.0035584 | 4.9756e-06 | 1.702e-06 | 0.02171 | 0.02171 | 0.02171 | 0.9767 | -0.1646 | 0.97635 | -0.16714 | 8.0408
8 | -0.026779 | -0.0067239 | 0.026899 | 0.0067566 | 0.0001205 | 3.2681e-05 | 0.040395 | 0.04039 | 0.040395 | 0.98655 | -0.09435 | 0.99113 | -0.06205 | 4.987
9 | 0.013196 | 0.0032949 | -0.013195 | -0.0032944 | 1.4161e-06 | 4.7446e-07 | 0.020107 | 0.020107 | 0.020107 | 0.97635 | -0.16714 | 0.97624 | -0.16792 | 7.4472
10 | -0.027975 | -0.0070261 | 0.028021 | 0.0070389 | 4.6034e-05 | 1.2847e-05 | 0.042004 | 0.042003 | 0.042004 | 0.99113 | -0.06205 | 0.99282 | -0.050226 | 5.1857
11 | 0.012037 | 0.0030041 | -0.012034 | -0.0030032 | 2.7781e-06 | 9.0307e-07 | 0.018342 | 0.018342 | 0.018342 | 0.97624 | -0.16792 | 0.97601 | -0.16961 | 6.7935
12 | -0.029615 | -0.0074386 | 0.029738 | 0.0074742 | 0.00012301 | 3.5618e-05 | 0.044393 | 0.044389 | 0.044393 | 0.99282 | -0.050226 | 0.99707 | -0.020435 | 5.4806
13 | -0.029738 | -0.0074742 | 0.029785 | 0.0074877 | 4.6676e-05 | 1.3489e-05 | 0.044389 | 0.044387 | 0.044389 | 0.99707 | -0.020435 | 0.99868 | -0.0091729 | 5.4801
14 | 0.00016716 | 3.9373e-05 | -0.00016715 | -4.1892e-05 | 7.4368e-09 | -2.5197e-06 | 0.0002482 | 0.00024907 | 0.00024907 | 0.99868 | -0.0091729 | 0.99864 | -0.0095135 | 0.092246
15 | -0.029952 | -0.0075271 | 0.029976 | 0.0075341 | 2.4127e-05 | 6.9922e-06 | 0.044635 | 0.044634 | 0.044635 | 0.99868 | -0.0091729 | 0.99951 | -0.0033887 | 5.5105
16 | -0.030315 | -0.0076189 | 0.030329 | 0.0076231 | 1.4306e-05 | 4.1742e-06 | 0.045138 | 0.045138 | 0.045138 | 0.99951 | -0.0033887 | 1 | 0 | 5.5727
17 | -0.00020552 | -5.1507e-05 | 0.00020552 | 5.1473e-05 | 1.5273e-10 | -3.4103e-08 | 0.00030621 | 0.0003062 | 0.00030621 | 0.9987 | -0.0090691 | 0.9987 | -0.0090637 | 0.11341
18 | -0.00049397 | -0.00012377 | 0.00049397 | 0.00012361 | 4.0998e-09 | -1.5715e-07 | 0.00073598 | 0.00073593 | 0.00073598 | 0.9987 | -0.0090637 | 0.9987 | -0.0090037 | 0.27259
19 | 0.045597 | 0.011476 | -0.045565 | -0.011465 | 3.1621e-05 | 1.0864e-05 | 0.067866 | 0.067866 | 0.067866 | 1 | 0 | 0.99928 | -0.0049701 | 8.3785
20 | -0.00020744 | -5.1988e-05 | 0.00020745 | 4.8462e-05 | 1.7036e-08 | -3.5266e-06 | 0.00031381 | 0.00031259 | 0.00031381 | 0.98361 | -0.11578 | 0.98369 | -0.11514 | 0.11623
21 | -0.002689 | -0.00066879 | 0.00269 | 0.00066797 | 9.6696e-07 | -8.1871e-07 | 0.0040658 | 0.0040654 | 0.0040658 | 0.98369 | -0.11514 | 0.98406 | -0.1125 | 1.5058
22 | 0.002189 | 0.000547 | -0.0021888 | -0.00054723 | 1.5875e-07 | -2.3357e-07 | 0.0033107 | 0.0033108 | 0.0033108 | 0.98369 | -0.11514 | 0.98362 | -0.11567 | 1.2262
23 | -0.00071574 | -0.00017919 | 0.00071575 | 0.00017901 | 9.8724e-09 | -1.7828e-07 | 0.0010663 | 0.0010663 | 0.0010663 | 0.9987 | -0.0090037 | 0.99872 | -0.0089037 | 0.39494
24 | 0.044468 | 0.01119 | -0.044444 | -0.011182 | 2.4402e-05 | 8.3351e-06 | 0.066233 | 0.066233 | 0.066233 | 0.99928 | -0.0049701 | 0.99872 | -0.0089037 | 8.1769
25 | -0.0023541 | -0.00058558 | 0.0023541 | 0.00058553 | 3.6754e-08 | -4.5154e-08 | 0.0035553 | 0.0035553 | 0.0035553 | 0.98481 | -0.10669 | 0.98483 | -0.10658 | 1.3168
26 | 0.0013251 | 0.00032769 | -0.0013244 | -0.00033078 | 6.5738e-07 | -3.0927e-06 | 0.0020006 | 0.0020018 | 0.0020018 | 0.98481 | -0.10669 | 0.98431 | -0.11034 | 0.74139
27 | -0.0045135 | -0.0011267 | 0.0045151 | 0.0011266 | 1.6779e-06 | -9.0996e-08 | 0.006818 | 0.0068177 | 0.006818 | 0.98483 | -0.10658 | 0.9852 | -0.10387 | 2.5252
28 | 0.00068488 | 0.0001705 | -0.00068486 | -0.00017103 | 2.8626e-08 | -5.3325e-07 | 0.001035 | 0.0010352 | 0.0010352 | 0.98431 | -0.11034 | 0.98426 | -0.11064 | 0.38339
29 | -0.023201 | -0.0058298 | 0.023216 | 0.0058334 | 1.537e-05 | 3.6117e-06 | 0.035047 | 0.035047 | 0.035047 | 0.9852 | -0.10387 | 0.98588 | -0.099113 | 4.3269
30 | 0.018686 | 0.0047031 | -0.018645 | -0.0046917 | 4.0606e-05 | 1.1468e-05 | 0.02823 | 0.028231 | 0.028231 | 0.9852 | -0.10387 | 0.983 | -0.11946 | 5.228
31 | 0.00032052 | 8.0104e-05 | -0.00032051 | -8.0328e-05 | 2.6023e-09 | -2.2477e-07 | 0.00048448 | 0.00048456 | 0.00048456 | 0.98426 | -0.11064 | 0.98426 | -0.1107 | 0.17947
32 | 0.00016107 | 3.9987e-05 | -0.00016107 | -4.0368e-05 | 1.1084e-09 | -3.8052e-07 | 0.00024337 | 0.00024351 | 0.00024351 | 0.98426 | -0.11064 | 0.98426 | -0.11069 | 0.090188
33 | -0.024844 | -0.0062413 | 0.024851 | 0.006243 | 6.7301e-06 | 1.7082e-06 | 0.037503 | 0.037503 | 0.037503 | 0.98588 | -0.099113 | 0.98615 | -0.097166 | 4.63
34 | 0.018645 | 0.0046917 | -0.018565 | -0.0046627 | 8.0698e-05 | 2.899e-05 | 0.028231 | 0.028232 | 0.028232 | 0.983 | -0.11946 | 0.97861 | -0.1506 | 10.4563
35 | -0.030455 | -0.0076475 | 0.03046 | 0.0076491 | 5.1966e-06 | 1.5459e-06 | 0.045959 | 0.045959 | 0.045959 | 0.98615 | -0.097166 | 0.98633 | -0.095938 | 5.674
36 | 0.0056043 | 0.0014045 | -0.005604 | -0.0014045 | 2.3583e-07 | 2.3278e-08 | 0.0084563 | 0.0084564 | 0.0084564 | 0.98615 | -0.097166 | 0.98611 | -0.09747 | 3.132
37 | 0.017892 | 0.0044941 | -0.017888 | -0.0044928 | 3.7349e-06 | 1.3349e-06 | 0.027209 | 0.027209 | 0.027209 | 0.97861 | -0.1506 | 0.9784 | -0.1521 | 10.0775
38 | 0.005604 | 0.0014045 | -0.0056038 | -0.0014045 | 2.0626e-07 | 2.0364e-08 | 0.0084564 | 0.0084564 | 0.0084564 | 0.98611 | -0.09747 | 0.98607 | -0.097736 | 3.132
39 | -0.031589 | -0.0079318 | 0.031594 | 0.007933 | 4.1202e-06 | 1.2508e-06 | 0.047663 | 0.047662 | 0.047663 | 0.98633 | -0.095938 | 0.98646 | -0.095 | 5.8843
40 | 0.0011291 | 0.00028271 | -0.0011291 | -0.00028298 | 4.0461e-08 | -2.6963e-07 | 0.0017034 | 0.0017035 | 0.0017035 | 0.98633 | -0.095938 | 0.98629 | -0.096198 | 0.63092
41 | 0.01593 | 0.0040021 | -0.015875 | -0.0039826 | 5.5615e-05 | 1.9491e-05 | 0.024232 | 0.024232 | 0.024232 | 0.9784 | -0.1521 | 0.97487 | -0.17728 | 8.9749
42 | 0.00026734 | 6.6537e-05 | -0.00026733 | -6.7e-05 | 3.7365e-09 | -4.6329e-07 | 0.00040429 | 0.00040446 | 0.00040446 | 0.98354 | -0.11623 | 0.98353 | -0.11633 | 0.1498
43 | -0.00065271 | -0.00016312 | 0.00065272 | 0.00016299 | 6.472e-09 | -1.3255e-07 | 0.00098733 | 0.00098729 | 0.00098733 | 0.98354 | -0.11623 | 0.98355 | -0.11616 | 0.36568
44 | -0.00065272 | -0.00016299 | 0.00065274 | 0.00016254 | 2.1811e-08 | -4.468e-07 | 0.00098729 | 0.00098712 | 0.00098729 | 0.98355 | -0.11616 | 0.98359 | -0.11591 | 0.36566
45 | -0.00083268 | -0.00020764 | 0.0008327 | 0.00020742 | 1.7751e-08 | -2.2085e-07 | 0.0012593 | 0.0012593 | 0.0012593 | 0.98359 | -0.11591 | 0.98361 | -0.11576 | 0.46642
46 | 0.0030617 | 0.00075885 | -0.0030589 | -0.00076042 | 2.7515e-06 | -1.5656e-06 | 0.0046223 | 0.0046232 | 0.0046232 | 0.98498 | -0.10581 | 0.98407 | -0.11243 | 1.7123
47 | -0.0047772 | -0.0011888 | 0.0047835 | 0.0011887 | 6.2965e-06 | -4.9929e-08 | 0.0072139 | 0.007213 | 0.0072139 | 0.98498 | -0.10581 | 0.98632 | -0.096152 | 2.6718
48 | 0.0028803 | 0.00071565 | -0.0028803 | -0.00071567 | 2.7932e-08 | -1.9267e-08 | 0.0043532 | 0.0043532 | 0.0043532 | 0.98407 | -0.11243 | 0.98406 | -0.1125 | 1.6123
49 | -0.0047835 | -0.0011887 | 0.0047843 | 0.0011887 | 8.7462e-07 | -7.5143e-09 | 0.007213 | 0.0072129 | 0.007213 | 0.98632 | -0.096152 | 0.98651 | -0.094809 | 2.6715
50 | -0.0016865 | -0.00042139 | 0.0016865 | 0.00042134 | 1.997e-08 | -5.475e-08 | 0.0025508 | 0.0025508 | 0.0025508 | 0.98361 | -0.11576 | 0.98362 | -0.11567 | 0.94476
51 | -0.032238 | -0.0080946 | 0.032257 | 0.0081003 | 1.86e-05 | 5.7051e-06 | 0.048635 | 0.048634 | 0.048635 | 0.98646 | -0.095 | 0.98705 | -0.090849 | 6.0043
52 | -0.032893 | -0.0082596 | 0.032921 | 0.0082683 | 2.816e-05 | 8.7181e-06 | 0.049593 | 0.049592 | 0.049593 | 0.98705 | -0.090849 | 0.98792 | -0.084693 | 6.1226
53 | -0.014189 | -0.0035556 | 0.014214 | 0.0035645 | 2.5927e-05 | 8.8798e-06 | 0.021728 | 0.021728 | 0.021728 | 0.97166 | -0.20036 | 0.97349 | -0.18718 | 8.0475
54 | 0.011285 | 0.0028279 | -0.011282 | -0.0028268 | 3.4659e-06 | 1.1028e-06 | 0.017282 | 0.017282 | 0.017282 | 0.97166 | -0.20036 | 0.97135 | -0.20258 | 6.4007
55 | -0.014691 | -0.0036839 | 0.014704 | 0.0036885 | 1.3213e-05 | 4.5594e-06 | 0.022456 | 0.022456 | 0.022456 | 0.97349 | -0.18718 | 0.9744 | -0.18069 | 8.3172
56 | 0.010061 | 0.002521 | -0.01006 | -0.0025207 | 1.2002e-06 | 3.614e-07 | 0.015413 | 0.015413 | 0.015413 | 0.97135 | -0.20258 | 0.97123 | -0.20344 | 5.7085
57 | -0.015431 | -0.0038705 | 0.015438 | 0.0038731 | 7.3162e-06 | 2.5508e-06 | 0.023565 | 0.023565 | 0.023565 | 0.9744 | -0.18069 | 0.97487 | -0.17728 | 8.7279
58 | 0.0091033 | 0.0022808 | -0.0091026 | -0.0022807 | 6.1384e-07 | 1.7351e-07 | 0.013947 | 0.013947 | 0.013947 | 0.97123 | -0.20344 | 0.97117 | -0.20393 | 5.1655
59 | 0.0052195 | 0.0013075 | -0.0052189 | -0.0013074 | 6.3956e-07 | 4.7705e-08 | 0.007997 | 0.0079971 | 0.0079971 | 0.97117 | -0.20393 | 0.97104 | -0.20481 | 2.9619
60 | 0.0046373 | 0.0011617 | -0.0046372 | -0.0011617 | 1.2678e-07 | -1.0118e-09 | 0.007106 | 0.007106 | 0.007106 | 0.97104 | -0.20481 | 0.97102 | -0.20501 | 2.6318
61 | 0.0038549 | 0.00096561 | -0.0038546 | -0.00096567 | 3.0111e-07 | -5.5227e-08 | 0.0059072 | 0.0059073 | 0.0059073 | 0.97102 | -0.20501 | 0.97094 | -0.20558 | 2.1879
62 | 0.0095919 | 0.0023912 | -0.0095738 | -0.0023859 | 1.8043e-05 | 5.252e-06 | 0.014619 | 0.01462 | 0.01462 | 0.97601 | -0.16961 | 0.97412 | -0.18335 | 5.4147
63 | 0.0095738 | 0.0023859 | -0.0095663 | -0.0023837 | 7.5739e-06 | 2.2067e-06 | 0.01462 | 0.01462 | 0.01462 | 0.97412 | -0.18335 | 0.97332 | -0.18914 | 5.4148
64 | 0.0069468 | 0.0017361 | -0.0069452 | -0.0017357 | 1.5398e-06 | 3.2028e-07 | 0.010618 | 0.010619 | 0.010619 | 0.97332 | -0.18914 | 0.9731 | -0.19075 | 3.9328
65 | 0.0026195 | 0.00064766 | -0.0026179 | -0.00064902 | 1.5926e-06 | -1.3669e-06 | 0.0040015 | 0.0040023 | 0.0040023 | 0.97332 | -0.18914 | 0.97271 | -0.19364 | 1.4823
66 | 0.0069452 | 0.0017357 | -0.0069426 | -0.0017352 | 2.5865e-06 | 5.3829e-07 | 0.010619 | 0.010619 | 0.010619 | 0.9731 | -0.19075 | 0.97273 | -0.19345 | 3.9328
67 | 0.00086204 | 0.00020896 | -0.00086142 | -0.00021589 | 6.264e-07 | -6.9328e-06 | 0.0013162 | 0.0013188 | 0.0013188 | 0.97271 | -0.19364 | 0.97198 | -0.19906 | 0.48843
68 | 0.0056763 | 0.0014178 | -0.0056716 | -0.0014173 | 4.7659e-06 | 5.7627e-07 | 0.0086816 | 0.008682 | 0.008682 | 0.97273 | -0.19345 | 0.97188 | -0.19956 | 3.2156
69 | 0.0063076 | 0.0015703 | -0.0063064 | -0.0015701 | 1.2083e-06 | 1.9117e-07 | 0.009508 | 0.0095081 | 0.0095081 | 0.98676 | -0.092995 | 0.98657 | -0.094397 | 3.5215
70 | -0.0069552 | -0.0017326 | 0.0069571 | 0.001733 | 1.9153e-06 | 3.7986e-07 | 0.010485 | 0.010485 | 0.010485 | 0.98676 | -0.092995 | 0.98704 | -0.090982 | 3.8832
71 | 0.0052142 | 0.0012964 | -0.0052139 | -0.0012964 | 2.9263e-07 | 1.5645e-08 | 0.0078607 | 0.0078607 | 0.0078607 | 0.98657 | -0.094397 | 0.98651 | -0.094809 | 2.9114
72 | -0.0071168 | -0.001773 | 0.0071229 | 0.0017742 | 6.1254e-06 | 1.2642e-06 | 0.010725 | 0.010725 | 0.010725 | 0.98704 | -0.090982 | 0.98792 | -0.084693 | 3.9723
73 | 0.00015962 | 3.9936e-05 | -0.00015962 | -4.0003e-05 | 1.9144e-10 | -6.7651e-08 | 0.0002406 | 0.00024063 | 0.00024063 | 0.98704 | -0.090982 | 0.98704 | -0.090991 | 0.089122
74 | -0.040044 | -0.010043 | 0.040111 | 0.010065 | 6.7179e-05 | 2.2422e-05 | 0.060317 | 0.060315 | 0.060317 | 0.98792 | -0.084693 | 0.98963 | -0.072607 | 7.4465
75 | -0.040418 | -0.010142 | 0.040437 | 0.010148 | 1.8611e-05 | 6.2239e-06 | 0.060778 | 0.060777 | 0.060778 | 0.98963 | -0.072607 | 0.9901 | -0.06929 | 7.5034
76 | -0.040678 | -0.010209 | 0.040698 | 0.010215 | 2.0265e-05 | 6.7882e-06 | 0.06114 | 0.061139 | 0.06114 | 0.9901 | -0.06929 | 0.99061 | -0.065703 | 7.5481
77 | -0.041106 | -0.01033 | 0.041183 | 0.010356 | 7.7477e-05 | 2.5965e-05 | 0.061536 | 0.061534 | 0.061536 | 0.99416 | -0.040747 | 0.99609 | -0.027226 | 7.597
78 | 0.041106 | 0.01033 | -0.041042 | -0.010308 | 6.4518e-05 | 2.1633e-05 | 0.061536 | 0.061537 | 0.061537 | 0.99416 | -0.040747 | 0.99255 | -0.052039 | 7.5971
79 | -0.041556 | -0.010449 | 0.041574 | 0.010455 | 1.8348e-05 | 6.1631e-06 | 0.06209 | 0.06209 | 0.06209 | 0.99609 | -0.027226 | 0.99654 | -0.024058 | 7.6654
80 | 0.041042 | 0.010308 | -0.040964 | -0.010282 | 7.7848e-05 | 2.6117e-05 | 0.061537 | 0.061538 | 0.061538 | 0.99255 | -0.052039 | 0.99061 | -0.065703 | 7.5973
81 | 0.0012871 | 0.00031842 | -0.0012865 | -0.0003214 | 6.3018e-07 | -2.9816e-06 | 0.0019691 | 0.0019703 | 0.0019703 | 0.97188 | -0.19956 | 0.97139 | -0.20315 | 0.72974
82 | 0.0012865 | 0.0003214 | -0.0012863 | -0.00032237 | 2.0541e-07 | -9.7032e-07 | 0.0019703 | 0.0019707 | 0.0019707 | 0.97139 | -0.20315 | 0.97123 | -0.20431 | 0.72988
83 | 0.00070776 | 0.00017734 | -0.00070775 | -0.00017738 | 2.4797e-09 | -4.0806e-08 | 0.0010848 | 0.0010848 | 0.0010848 | 0.97085 | -0.20624 | 0.97084 | -0.20626 | 0.40177
84 | -0.0029686 | -0.00074397 | 0.0029689 | 0.00074382 | 2.7038e-07 | -1.5485e-07 | 0.00455 | 0.0045499 | 0.00455 | 0.97085 | -0.20624 | 0.97094 | -0.20558 | 1.6852
85 | 0.00088573 | 0.00022185 | -0.00088572 | -0.00022198 | 1.2285e-08 | -1.2743e-07 | 0.0013574 | 0.0013574 | 0.0013574 | 0.97094 | -0.20558 | 0.97092 | -0.20568 | 0.50275
86 | -0.041897 | -0.010536 | 0.041905 | 0.010539 | 8.2202e-06 | 2.767e-06 | 0.062572 | 0.062572 | 0.062572 | 0.99654 | -0.024058 | 0.99675 | -0.022651 | 7.7249
87 | 0.043728 | 0.011003 | -0.043712 | -0.010997 | 1.6408e-05 | 5.5817e-06 | 0.065167 | 0.065167 | 0.065167 | 0.99872 | -0.0089037 | 0.99833 | -0.011594 | 8.0453
88 | 0.043447 | 0.010931 | -0.043445 | -0.01093 | 1.7361e-06 | 5.897e-07 | 0.064773 | 0.064773 | 0.064773 | 0.99833 | -0.011594 | 0.99829 | -0.01188 | 7.9966
89 | -0.042235 | -0.010621 | 0.042238 | 0.010623 | 3.4181e-06 | 1.1531e-06 | 0.063064 | 0.063064 | 0.063064 | 0.99675 | -0.022651 | 0.99683 | -0.02207 | 7.7857
90 | 0.043261 | 0.010884 | -0.043254 | -0.010882 | 7.2261e-06 | 2.4518e-06 | 0.064498 | 0.064498 | 0.064498 | 0.99829 | -0.01188 | 0.99812 | -0.013077 | 7.9627
91 | 0.043015 | 0.010822 | -0.043012 | -0.010821 | 3.4144e-06 | 1.1568e-06 | 0.064142 | 0.064142 | 0.064142 | 0.99812 | -0.013077 | 0.99804 | -0.013646 | 7.9188
92 | 0.042793 | 0.010766 | -0.042776 | -0.01076 | 1.6436e-05 | 5.5612e-06 | 0.063816 | 0.063816 | 0.063816 | 0.99804 | -0.013646 | 0.99764 | -0.016401 | 7.8785
93 | 0.042556 | 0.010705 | -0.042523 | -0.010694 | 3.3628e-05 | 1.1364e-05 | 0.063488 | 0.063489 | 0.063489 | 0.99764 | -0.016401 | 0.99683 | -0.02207 | 7.8381

## res_trafo
| p_hv_mw | q_hv_mvar | p_lv_mw | q_lv_mvar | pl_mw | ql_mvar | i_hv_ka | i_lv_ka | vm_hv_pu | va_hv_degree | vm_lv_pu | va_lv_degree | loading_percent
0 | 2.5187e-16 | 8.8016e-16 | 0.00079998 | 7.4552e-08 | 0.00079998 | 7.4552e-08 | 2.6429e-17 | 0.0011547 | 0.99998 | 149.9947 | 1 | 0 | 0.31999

## res_ext_grid
| p_mw | q_mvar
0 | 0.076974 | 0.019161

## res_load
| p_mw | q_mvar
0 | 0.0012305 | 0.00030839
1 | 0.0015889 | 0.00039823
2 | 0.0024624 | 0.00061714
3 | 0.0012137 | 0.00030418
4 | 0.0028453 | 0.00071309
5 | 0.0010022 | 0.00025117
6 | 0.0019534 | 0.00048957
7 | 0.0010516 | 0.00026355
8 | 0.0010755 | 0.00026954
9 | 0.0011581 | 0.00029025
10 | 0.0015947 | 0.00039966
11 | 0.00016715 | 4.1892e-05
12 | 0.00033854 | 8.4846e-05
13 | 0.00020552 | 5.1507e-05
14 | 0.00028846 | 7.2294e-05
15 | 0.00024841 | 6.2258e-05
16 | 0.00020744 | 5.1988e-05
17 | 0.00029258 | 7.3327e-05
18 | 0.00022177 | 5.558e-05
19 | 0.0010969 | 0.00027492
20 | 0.001029 | 0.00025789
21 | 0.0021594 | 0.00054119
22 | 0.00063952 | 0.00016028
23 | 0.00020327 | 5.0944e-05
24 | 0.0016276 | 0.00040792
25 | 0.00032051 | 8.0328e-05
26 | 0.00016107 | 4.0368e-05
27 | 0.00067272 | 0.0001686
28 | 0.0056038 | 0.0014045
29 | 0.0019578 | 0.00049067
30 | 0.00038538 | 9.6584e-05
31 | 0.00026733 | 6.7e-05
32 | 0.00017994 | 4.5096e-05
33 | 0.0017155 | 0.00042994
34 | 0.00017861 | 4.4764e-05
35 | 0.00085376 | 0.00021397
36 | 0.00050234 | 0.0001259
37 | 0.00019033 | 4.7702e-05
38 | 0.00064458 | 0.00016155
39 | 0.0011291 | 0.00028298
40 | 0.00063577 | 0.00015934
41 | 0.0029035 | 0.00072769
42 | 0.00047651 | 0.00011942
43 | 0.0012201 | 0.00030578
44 | 0.00072635 | 0.00018204
45 | 0.000957 | 0.00023985
46 | 0.00043697 | 0.00010951
47 | 0.0038831 | 0.00097321
48 | 0.00058155 | 0.00014575
49 | 0.00078224 | 0.00019605
50 | 0.0024421 | 0.00061205
51 | 0.0017559 | 0.00044007
52 | 0.0012663 | 0.00031737
53 | 0.00086142 | 0.00021589
54 | 0.00064767 | 0.00016232
55 | 0.0010922 | 0.00027373
56 | 0.00042952 | 0.00010765
57 | 0.00015962 | 4.0003e-05
58 | 0.00030748 | 7.7062e-05
59 | 0.00024099 | 6.0398e-05
60 | 0.00037206 | 9.3247e-05
61 | 0.00026555 | 6.6553e-05
62 | 0.0043845 | 0.0010988
63 | 0.0012863 | 0.00032237
64 | 0.0022609 | 0.00056663
65 | 0.00070775 | 0.00017738
66 | 0.00088572 | 0.00022198
67 | 0.00032277 | 8.0894e-05
68 | 0.00026447 | 6.6283e-05
69 | 0.00033004 | 8.2716e-05
70 | 0.00018443 | 4.6223e-05
71 | 0.00023855 | 5.9785e-05
72 | 0.00021918 | 5.4933e-05
73 | 0.00021965 | 5.5049e-05
74 | 0.00028449 | 7.1299e-05

## dtypes
| element | column | dtype
0 | bus | name | object
1 | bus | vn_kv | float64
2 | bus | type | object
3 | bus | zone | object
4 | bus | in_service | bool
5 | load | name | object
6 | load | bus | uint32
7 | load | p_mw | float64
8 | load | q_mvar | float64
9 | load | const_z_percent | float64
10 | load | const_i_percent | float64
11 | load | sn_mva | float64
12 | load | scaling | float64
13 | load | in_service | bool
14 | load | type | object
15 | ext_grid | name | object
16 | ext_grid | bus | uint32
17 | ext_grid | vm_pu | float64
18 | ext_grid | va_degree | float64
19 | ext_grid | slack_weight | float64
20 | ext_grid | in_service | bool
21 | line | name | object
22 | line | std_type | object
23 | line | from_bus | uint32
24 | line | to_bus | uint32
25 | line | length_km | float64
26 | line | r_ohm_per_km | float64
27 | line | x_ohm_per_km | float64
28 | line | c_nf_per_km | float64
29 | line | g_us_per_km | float64
30 | line | max_i_ka | float64
31 | line | df | float64
32 | line | parallel | uint32
33 | line | type | object
34 | line | in_service | bool
35 | trafo | name | object
36 | trafo | std_type | object
37 | trafo | hv_bus | uint32
38 | trafo | lv_bus | uint32
39 | trafo | sn_mva | float64
40 | trafo | vn_hv_kv | float64
41 | trafo | vn_lv_kv | float64
42 | trafo | vk_percent | float64
43 | trafo | vkr_percent | float64
44 | trafo | pfe_kw | float64
45 | trafo | i0_percent | float64
46 | trafo | shift_degree | float64
47 | trafo | tap_side | object
48 | trafo | tap_neutral | int32
49 | trafo | tap_min | int32
50 | trafo | tap_max | int32
51 | trafo | tap_step_percent | float64
52 | trafo | tap_step_degree | float64
53 | trafo | tap_pos | int32
54 | trafo | tap_phase_shifter | bool
55 | trafo | parallel | uint32
56 | trafo | df | float64
57 | trafo | in_service | bool
58 | line_geodata | coords | object
59 | bus_geodata | x | float64
60 | bus_geodata | y | float64
61 | bus_geodata | coords | object
62 | res_bus | vm_pu | float64
63 | res_bus | va_degree | float64
64 | res_bus | p_mw | float64
65 | res_bus | q_mvar | float64
66 | res_line | p_from_mw | float64
67 | res_line | q_from_mvar | float64
68 | res_line | p_to_mw | float64
69 | res_line | q_to_mvar | float64
70 | res_line | pl_mw | float64
71 | res_line | ql_mvar | float64
72 | res_line | i_from_ka | float64
73 | res_line | i_to_ka | float64
74 | res_line | i_ka | float64
75 | res_line | vm_from_pu | float64
76 | res_line | va_from_degree | float64
77 | res_line | vm_to_pu | float64
78 | res_line | va_to_degree | float64
79 | res_line | loading_percent | float64
80 | res_trafo | p_hv_mw | float64
81 | res_trafo | q_hv_mvar | float64
82 | res_trafo | p_lv_mw | float64
83 | res_trafo | q_lv_mvar | float64
84 | res_trafo | pl_mw | float64
85 | res_trafo | ql_mvar | float64
86 | res_trafo | i_hv_ka | float64
87 | res_trafo | i_lv_ka | float64
88 | res_trafo | vm_hv_pu | float64
89 | res_trafo | va_hv_degree | float64
90 | res_trafo | vm_lv_pu | float64
91 | res_trafo | va_lv_degree | float64
92 | res_trafo | loading_percent | float64
93 | res_ext_grid | p_mw | float64
94 | res_ext_grid | q_mvar | float64
95 | res_load | p_mw | float64
96 | res_load | q_mvar | float64

## parameters
| version | format_version | converged | OPF_converged | name | f_hz | sn_mva
0 | 2.14.6 | 2.14.0 | TRUE | FALSE |  | 50 | 1