## bus
| name | vn_kv | type | zone | in_service
0 | bus_LV_1361-2_0_2_node_0 | 0.4 | n |  | TRUE
1 | bus_LV_1361-2_0_2_node_1 | 0.4 | n |  | TRUE
2 | bus_LV_1361-2_0_2_node_10 | 0.4 | n |  | TRUE
3 | bus_LV_1361-2_0_2_node_3 | 0.4 | n |  | TRUE
4 | bus_LV_1361-2_0_2_node_22 | 0.4 | n |  | TRUE
5 | bus_LV_1361-2_0_2_node_8 | 0.4 | n |  | TRUE
6 | bus_LV_1361-2_0_2_node_24 | 0.4 | n |  | TRUE
7 | bus_LV_1361-2_0_2_node_21 | 0.4 | n |  | TRUE
8 | bus_LV_1361-2_0_2_node_4 | 0.4 | n |  | TRUE
9 | bus_LV_1361-2_0_2_node_9 | 0.4 | n |  | TRUE
10 | bus_LV_1361-2_0_2_node_58 | 0.4 | n |  | TRUE
11 | bus_LV_1361-2_0_2_node_25 | 0.4 | n |  | TRUE
12 | bus_LV_1361-2_0_2_node_5 | 0.4 | n |  | TRUE
13 | bus_LV_1361-2_0_2_node_6 | 0.4 | n |  | TRUE
14 | bus_LV_1361-2_0_2_node_7 | 0.4 | n |  | TRUE
15 | bus_LV_1361-2_0_2_node_57 | 0.4 | n |  | TRUE
16 | bus_LV_1361-2_0_2_node_54 | 0.4 | n |  | TRUE
17 | bus_LV_1361-2_0_2_node_55 | 0.4 | n |  | TRUE
18 | bus_LV_1361-2_0_2_node_56 | 0.4 | n |  | TRUE
19 | bus_LV_1361-2_0_2_node_11 | 0.4 | n |  | TRUE
20 | bus_LV_1361-2_0_2_node_12 | 0.4 | n |  | TRUE
21 | bus_LV_1361-2_0_2_node_13 | 0.4 | n |  | TRUE
22 | bus_LV_1361-2_0_2_node_14 | 0.4 | n |  | TRUE
23 | bus_LV_1361-2_0_2_node_15 | 0.4 | n |  | TRUE
24 | bus_LV_1361-2_0_2_node_16 | 0.4 | n |  | TRUE
25 | bus_LV_1361-2_0_2_node_17 | 0.4 | n |  | TRUE
26 | bus_LV_1361-2_0_2_node_18 | 0.4 | n |  | TRUE
27 | bus_LV_1361-2_0_2_node_20 | 0.4 | n |  | TRUE
28 | bus_LV_1361-2_0_2_node_33 | 0.4 | n |  | TRUE
29 | bus_LV_1361-2_0_2_node_31 | 0.4 | n |  | TRUE
30 | bus_LV_1361-2_0_2_node_23 | 0.4 | n |  | TRUE
31 | bus_LV_1361-2_0_2_node_29 | 0.4 | n |  | TRUE
32 | bus_LV_1361-2_0_2_node_26 | 0.4 | n |  | TRUE
33 | bus_LV_1361-2_0_2_node_38 | 0.4 | n |  | TRUE
34 | bus_LV_1361-2_0_2_node_27 | 0.4 | n |  | TRUE
35 | bus_LV_1361-2_0_2_node_28 | 0.4 | n |  | TRUE
36 | bus_LV_1361-2_0_2_node_39 | 0.4 | n |  | TRUE
37 | bus_LV_1361-2_0_2_node_30 | 0.4 | n |  | TRUE
38 | bus_LV_1361-2_0_2_node_32 | 0.4 | n |  | TRUE
39 | bus_LV_1361-2_0_2_node_34 | 0.4 | n |  | TRUE
40 | bus_LV_1361-2_0_2_node_35 | 0.4 | n |  | TRUE
41 | bus_LV_1361-2_0_2_node_36 | 0.4 | n |  | TRUE
42 | bus_LV_1361-2_0_2_node_51 | 0.4 | n |  | TRUE
43 | bus_LV_1361-2_0_2_node_37 | 0.4 | n |  | TRUE
44 | bus_LV_1361-2_0_2_node_42 | 0.4 | n |  | TRUE
45 | bus_LV_1361-2_0_2_node_43 | 0.4 | n |  | TRUE
46 | bus_LV_1361-2_0_2_node_41 | 0.4 | n |  | TRUE
47 | bus_LV_1361-2_0_2_node_44 | 0.4 | n |  | TRUE
48 | bus_LV_1361-2_0_2_node_45 | 0.4 | n |  | TRUE
49 | bus_LV_1361-2_0_2_node_46 | 0.4 | n |  | TRUE
50 | bus_LV_1361-2_0_2_node_47 | 0.4 | n |  | TRUE
51 | bus_LV_1361-2_0_2_node_48 | 0.4 | n |  | TRUE
52 | bus_LV_1361-2_0_2_node_53 | 0.4 | n |  | TRUE
53 | bus_LV_1361-2_0_2_node_49 | 0.4 | n |  | TRUE
54 | bus_LV_1361-2_0_2_node_50 | 0.4 | n |  | TRUE
55 | bus_LV_1361-2_0_2_node_52 | 0.4 | n |  | TRUE
56 | bus_LV_1361-2_0_2_node_40 | 0.4 | n |  | TRUE
57 | bus_LV_1361-2_0_2_node_60 | 0.4 | n |  | TRUE
58 | bus_MV_22_1_node_201 | 20 | n |  | TRUE

## load
| name | bus | p_mw | q_mvar | const_z_percent | const_i_percent | sn_mva | scaling | in_service | type
0 | LV_1361-2_0_2_load_0 | 0 | 0.0025043 | 0.00062765 | 0 | 0 |  | 1 | TRUE | wye
1 | LV_1361-2_0_2_load_1 | 1 | 0.00038514 | 9.6526e-05 | 0 | 0 |  | 1 | TRUE | wye
2 | LV_1361-2_0_2_load_3 | 3 | 0.001505 | 0.00037718 | 0 | 0 |  | 1 | TRUE | wye
3 | LV_1361-2_0_2_load_22 | 4 | 0.0005561 | 0.00013937 | 0 | 0 |  | 1 | TRUE | wye
4 | LV_1361-2_0_2_load_8 | 5 | 0.00099844 | 0.00025023 | 0 | 0 |  | 1 | TRUE | wye
5 | LV_1361-2_0_2_load_21 | 7 | 0.0030044 | 0.00075298 | 0 | 0 |  | 1 | TRUE | wye
6 | LV_1361-2_0_2_load_4 | 8 | 0.0018868 | 0.00047286 | 0 | 0 |  | 1 | TRUE | wye
7 | LV_1361-2_0_2_load_9 | 9 | 0.0014315 | 0.00035876 | 0 | 0 |  | 1 | TRUE | wye
8 | LV_1361-2_0_2_load_58 | 10 | 0.00095846 | 0.00024021 | 0 | 0 |  | 1 | TRUE | wye
9 | LV_1361-2_0_2_load_25 | 11 | 0.00049008 | 0.00012282 | 0 | 0 |  | 1 | TRUE | wye
10 | LV_1361-2_0_2_load_6 | 13 | 0.00069654 | 0.00017457 | 0 | 0 |  | 1 | TRUE | wye
11 | LV_1361-2_0_2_load_57 | 15 | 0.00069517 | 0.00017423 | 0 | 0 |  | 1 | TRUE | wye
12 | LV_1361-2_0_2_load_54 | 16 | 0.00038003 | 9.5243e-05 | 0 | 0 |  | 1 | TRUE | wye
13 | LV_1361-2_0_2_load_56 | 18 | 0.00065598 | 0.0001644 | 0 | 0 |  | 1 | TRUE | wye
14 | LV_1361-2_0_2_load_11 | 19 | 0.0011681 | 0.00029276 | 0 | 0 |  | 1 | TRUE | wye
15 | LV_1361-2_0_2_load_12 | 20 | 0.00057323 | 0.00014367 | 0 | 0 |  | 1 | TRUE | wye
16 | LV_1361-2_0_2_load_14 | 22 | 0.0009178 | 0.00023002 | 0 | 0 |  | 1 | TRUE | wye
17 | LV_1361-2_0_2_load_15 | 23 | 0.0031036 | 0.00077783 | 0 | 0 |  | 1 | TRUE | wye
18 | LV_1361-2_0_2_load_16 | 24 | 0.0047461 | 0.0011895 | 0 | 0 |  | 1 | TRUE | wye
19 | LV_1361-2_0_2_load_18 | 26 | 0.012666 | 0.0031744 | 0 | 0 |  | 1 | TRUE | wye
20 | LV_1361-2_0_2_load_20 | 27 | 0.00073129 | 0.00018328 | 0 | 0 |  | 1 | TRUE | wye
21 | LV_1361-2_0_2_load_33 | 28 | 0.0013998 | 0.00035082 | 0 | 0 |  | 1 | TRUE | wye
22 | LV_1361-2_0_2_load_31 | 29 | 0.0019822 | 0.00049679 | 0 | 0 |  | 1 | TRUE | wye
23 | LV_1361-2_0_2_load_23 | 30 | 0.00093301 | 0.00023383 | 0 | 0 |  | 1 | TRUE | wye
24 | LV_1361-2_0_2_load_29 | 31 | 0.00061829 | 0.00015496 | 0 | 0 |  | 1 | TRUE | wye
25 | LV_1361-2_0_2_load_26 | 32 | 0.00066062 | 0.00016557 | 0 | 0 |  | 1 | TRUE | wye
26 | LV_1361-2_0_2_load_38 | 33 | 0.00054219 | 0.00013589 | 0 | 0 |  | 1 | TRUE | wye
27 | LV_1361-2_0_2_load_27 | 34 | 0.00070414 | 0.00017648 | 0 | 0 |  | 1 | TRUE | wye
28 | LV_1361-2_0_2_load_28 | 35 | 0.0023565 | 0.00059059 | 0 | 0 |  | 1 | TRUE | wye
29 | LV_1361-2_0_2_load_39 | 36 | 0.00096722 | 0.00024241 | 0 | 0 |  | 1 | TRUE | wye
30 | LV_1361-2_0_2_load_30 | 37 | 0.0020296 | 0.00050867 | 0 | 0 |  | 1 | TRUE | wye
31 | LV_1361-2_0_2_load_32 | 38 | 0.0022905 | 0.00057405 | 0 | 0 |  | 1 | TRUE | wye
32 | LV_1361-2_0_2_load_34 | 39 | 0.0028306 | 0.0007094 | 0 | 0 |  | 1 | TRUE | wye
33 | LV_1361-2_0_2_load_35 | 40 | 0.0043561 | 0.0010917 | 0 | 0 |  | 1 | TRUE | wye
34 | LV_1361-2_0_2_load_36 | 41 | 0.0021602 | 0.00054139 | 0 | 0 |  | 1 | TRUE | wye
35 | LV_1361-2_0_2_load_37 | 43 | 0.0024331 | 0.0006098 | 0 | 0 |  | 1 | TRUE | wye
36 | LV_1361-2_0_2_load_43 | 45 | 0.00079913 | 0.00020028 | 0 | 0 |  | 1 | TRUE | wye
37 | LV_1361-2_0_2_load_41 | 46 | 0.00092092 | 0.0002308 | 0 | 0 |  | 1 | TRUE | wye
38 | LV_1361-2_0_2_load_44 | 47 | 0.0013554 | 0.0003397 | 0 | 0 |  | 1 | TRUE | wye
39 | LV_1361-2_0_2_load_46 | 49 | 0.00052216 | 0.00013087 | 0 | 0 |  | 1 | TRUE | wye
40 | LV_1361-2_0_2_load_48 | 51 | 0.00016192 | 4.058e-05 | 0 | 0 |  | 1 | TRUE | wye
41 | LV_1361-2_0_2_load_49 | 53 | 0.00067098 | 0.00016816 | 0 | 0 |  | 1 | TRUE | wye
42 | LV_1361-2_0_2_load_50 | 54 | 0.0006695 | 0.00016779 | 0 | 0 |  | 1 | TRUE | wye
43 | LV_1361-2_0_2_load_40 | 56 | 0.0046024 | 0.0011535 | 0 | 0 |  | 1 | TRUE | wye
44 | LV_1361-2_0_2_load_60 | 57 | 0.0025975 | 0.00065099 | 0 | 0 |  | 1 | TRUE | wye

## ext_grid
| name | bus | vm_pu | va_degree | slack_weight | in_service
0 |  | 35 | 1 | 0 | 1 | TRUE

## line
| name | std_type | from_bus | to_bus | length_km | r_ohm_per_km | x_ohm_per_km | c_nf_per_km | g_us_per_km | max_i_ka | df | parallel | type | in_service
0 | LV_1361-2_0_2_line_0 | NAYY 4x150 SE | 0 | 1 | 0.10755 | 0.208 | 0.08 | 261 | 0 | 0.27 | 1 | 1 | cs | TRUE
1 | LV_1361-2_0_2_line_1 | NAYY 4x150 SE | 0 | 2 | 0.14955 | 0.208 | 0.08 | 261 | 0 | 0.27 | 1 | 1 | cs | TRUE
2 | LV_1361-2_0_2_line_2 | NAYY 4x150 SE | 1 | 3 | 0.16536 | 0.208 | 0.08 | 261 | 0 | 0.27 | 1 | 1 | cs | TRUE
3 | LV_1361-2_0_2_line_3 | NAYY 4x150 SE | 1 | 4 | 0.26778 | 0.208 | 0.08 | 261 | 0 | 0.27 | 1 | 1 | cs | TRUE
4 | LV_1361-2_0_2_line_4 | NAYY 4x150 SE | 2 | 5 | 0.057451 | 0.208 | 0.08 | 261 | 0 | 0.27 | 1 | 1 | cs | TRUE
5 | LV_1361-2_0_2_line_5 | NAYY 4x150 SE | 3 | 8 | 0.029625 | 0.208 | 0.08 | 261 | 0 | 0.27 | 1 | 1 | cs | TRUE
6 | LV_1361-2_0_2_line_6 | NAYY 4x150 SE | 4 | 6 | 0.09555 | 0.208 | 0.08 | 261 | 0 | 0.27 | 1 | 1 | cs | TRUE
7 | LV_1361-2_0_2_line_7 | NAYY 4x150 SE | 4 | 7 | 0.15667 | 0.208 | 0.08 | 261 | 0 | 0.27 | 1 | 1 | cs | TRUE
8 | LV_1361-2_0_2_line_8 | NAYY 4x150 SE | 5 | 9 | 0.054735 | 0.208 | 0.08 | 261 | 0 | 0.27 | 1 | 1 | cs | TRUE
9 | LV_1361-2_0_2_line_9 | NAYY 4x150 SE | 6 | 31 | 0.10794 | 0.208 | 0.08 | 261 | 0 | 0.27 | 1 | 2 | cs | TRUE
10 | LV_1361-2_0_2_line_10 | NAYY 4x150 SE | 6 | 32 | 0.04754 | 0.208 | 0.08 | 261 | 0 | 0.27 | 1 | 2 | cs | TRUE
11 | LV_1361-2_0_2_line_11 | NAYY 4x150 SE | 7 | 30 | 0.0037931 | 0.208 | 0.08 | 261 | 0 | 0.27 | 1 | 1 | cs | TRUE
12 | LV_1361-2_0_2_line_12 | NAYY 4x150 SE | 8 | 12 | 0.0057367 | 0.208 | 0.08 | 261 | 0 | 0.27 | 1 | 1 | cs | TRUE
13 | LV_1361-2_0_2_line_13 | NAYY 4x150 SE | 10 | 11 | 0.0041184 | 0.208 | 0.08 | 261 | 0 | 0.27 | 1 | 1 | cs | TRUE
14 | LV_1361-2_0_2_line_14 | NAYY 4x150 SE | 11 | 30 | 0.010394 | 0.208 | 0.08 | 261 | 0 | 0.27 | 1 | 1 | cs | TRUE
15 | LV_1361-2_0_2_line_15 | NAYY 4x150 SE | 12 | 13 | 0.022721 | 0.208 | 0.08 | 261 | 0 | 0.27 | 1 | 1 | cs | TRUE
16 | LV_1361-2_0_2_line_16 | NAYY 4x150 SE | 13 | 14 | 0.016003 | 0.208 | 0.08 | 261 | 0 | 0.27 | 1 | 1 | cs | TRUE
17 | LV_1361-2_0_2_line_17 | NAYY 4x150 SE | 14 | 15 | 0.20278 | 0.208 | 0.08 | 261 | 0 | 0.27 | 1 | 1 | cs | TRUE
18 | LV_1361-2_0_2_line_18 | NAYY 4x150 SE | 15 | 18 | 0.048287 | 0.208 | 0.08 | 261 | 0 | 0.27 | 1 | 1 | cs | TRUE
19 | LV_1361-2_0_2_line_19 | NAYY 4x150 SE | 16 | 17 | 0.108 | 0.208 | 0.08 | 261 | 0 | 0.27 | 1 | 1 | cs | TRUE
20 | LV_1361-2_0_2_line_20 | NAYY 4x150 SE | 17 | 18 | 0.032881 | 0.208 | 0.08 | 261 | 0 | 0.27 | 1 | 1 | cs | TRUE
21 | LV_1361-2_0_2_line_21 | NAYY 4x150 SE | 19 | 20 | 0.057342 | 0.208 | 0.08 | 261 | 0 | 0.27 | 1 | 1 | cs | TRUE
22 | LV_1361-2_0_2_line_22 | NAYY 4x150 SE | 19 | 21 | 0.083673 | 0.208 | 0.08 | 261 | 0 | 0.27 | 1 | 1 | cs | TRUE
23 | LV_1361-2_0_2_line_23 | NAYY 4x150 SE | 20 | 22 | 0.024277 | 0.208 | 0.08 | 261 | 0 | 0.27 | 1 | 1 | cs | TRUE
24 | LV_1361-2_0_2_line_24 | NAYY 4x150 SE | 21 | 23 | 0.037704 | 0.208 | 0.08 | 261 | 0 | 0.27 | 1 | 1 | cs | TRUE
25 | LV_1361-2_0_2_line_25 | NAYY 4x150 SE | 21 | 24 | 0.058119 | 0.208 | 0.08 | 261 | 0 | 0.27 | 1 | 1 | cs | TRUE
26 | LV_1361-2_0_2_line_26 | NAYY 4x150 SE | 22 | 25 | 0.035437 | 0.208 | 0.08 | 261 | 0 | 0.27 | 1 | 1 | cs | TRUE
27 | LV_1361-2_0_2_line_27 | NAYY 4x150 SE | 24 | 26 | 0.014795 | 0.208 | 0.08 | 261 | 0 | 0.27 | 1 | 1 | cs | TRUE
28 | LV_1361-2_0_2_line_28 | NAYY 4x150 SE | 25 | 27 | 0.043536 | 0.208 | 0.08 | 261 | 0 | 0.27 | 1 | 1 | cs | TRUE
29 | LV_1361-2_0_2_line_29 | NAYY 4x150 SE | 27 | 28 | 0.027757 | 0.208 | 0.08 | 261 | 0 | 0.27 | 1 | 1 | cs | TRUE
30 | LV_1361-2_0_2_line_30 | NAYY 4x150 SE | 28 | 29 | 0.0088457 | 0.208 | 0.08 | 261 | 0 | 0.27 | 1 | 1 | cs | TRUE
31 | LV_1361-2_0_2_line_31 | NAYY 4x150 SE | 29 | 37 | 0.021573 | 0.208 | 0.08 | 261 | 0 | 0.27 | 1 | 1 | cs | TRUE
32 | LV_1361-2_0_2_line_32 | NAYY 4x150 SE | 31 | 33 | 0.005732 | 0.208 | 0.08 | 261 | 0 | 0.27 | 1 | 2 | cs | TRUE
33 | LV_1361-2_0_2_line_33 | NAYY 4x150 SE | 32 | 34 | 0.035215 | 0.208 | 0.08 | 261 | 0 | 0.27 | 1 | 2 | cs | TRUE
34 | LV_1361-2_0_2_line_34 | NAYY 4x150 SE | 33 | 36 | 0.030156 | 0.208 | 0.08 | 261 | 0 | 0.27 | 1 | 2 | cs | TRUE
35 | LV_1361-2_0_2_line_35 | NAYY 4x150 SE | 34 | 35 | 0.0035101 | 0.208 | 0.08 | 261 | 0 | 0.27 | 1 | 2 | cs | TRUE
36 | LV_1361-2_0_2_line_36 | NAYY 4x150 SE | 36 | 56 | 0.022456 | 0.208 | 0.08 | 261 | 0 | 0.27 | 1 | 2 | cs | TRUE
37 | LV_1361-2_0_2_line_37 | NAYY 4x150 SE | 37 | 38 | 0.033393 | 0.208 | 0.08 | 261 | 0 | 0.27 | 1 | 1 | cs | TRUE
38 | LV_1361-2_0_2_line_38 | NAYY 4x150 SE | 38 | 39 | 0.018489 | 0.208 | 0.08 | 261 | 0 | 0.27 | 1 | 1 | cs | TRUE
39 | LV_1361-2_0_2_line_39 | NAYY 4x150 SE | 39 | 40 | 0.0096554 | 0.208 | 0.08 | 261 | 0 | 0.27 | 1 | 1 | cs | TRUE
40 | LV_1361-2_0_2_line_40 | NAYY 4x150 SE | 40 | 41 | 0.025019 | 0.208 | 0.08 | 261 | 0 | 0.27 | 1 | 2 | cs | TRUE
41 | LV_1361-2_0_2_line_41 | NAYY 4x150 SE | 40 | 42 | 0.63166 | 0.208 | 0.08 | 261 | 0 | 0.27 | 1 | 2 | cs | TRUE
42 | LV_1361-2_0_2_line_42 | NAYY 4x150 SE | 41 | 43 | 0.063859 | 0.208 | 0.08 | 261 | 0 | 0.27 | 1 | 2 | cs | TRUE
43 | LV_1361-2_0_2_line_43 | NAYY 4x150 SE | 42 | 53 | 0.055823 | 0.208 | 0.08 | 261 | 0 | 0.27 | 1 | 1 | cs | TRUE
44 | LV_1361-2_0_2_line_44 | NAYY 4x150 SE | 43 | 56 | 6.3138e-06 | 0.208 | 0.08 | 261 | 0 | 0.27 | 1 | 2 | cs | TRUE
45 | LV_1361-2_0_2_line_45 | NAYY 4x150 SE | 44 | 45 | 0.0021105 | 0.208 | 0.08 | 261 | 0 | 0.27 | 1 | 1 | cs | TRUE
46 | LV_1361-2_0_2_line_46 | NAYY 4x150 SE | 44 | 46 | 0.49602 | 0.208 | 0.08 | 261 | 0 | 0.27 | 1 | 1 | cs | TRUE
47 | LV_1361-2_0_2_line_47 | NAYY 4x150 SE | 45 | 47 | 0.00894 | 0.208 | 0.08 | 261 | 0 | 0.27 | 1 | 1 | cs | TRUE
48 | LV_1361-2_0_2_line_48 | NAYY 4x150 SE | 46 | 57 | 0.036422 | 0.208 | 0.08 | 261 | 0 | 0.27 | 1 | 1 | cs | TRUE
49 | LV_1361-2_0_2_line_49 | NAYY 4x150 SE | 47 | 48 | 0.16171 | 0.208 | 0.08 | 261 | 0 | 0.27 | 1 | 1 | cs | TRUE
50 | LV_1361-2_0_2_line_50 | NAYY 4x150 SE | 48 | 49 | 0.31475 | 0.208 | 0.08 | 261 | 0 | 0.27 | 1 | 1 | cs | TRUE
51 | LV_1361-2_0_2_line_51 | NAYY 4x150 SE | 49 | 50 | 0.044304 | 0.208 | 0.08 | 261 | 0 | 0.27 | 1 | 1 | cs | TRUE
52 | LV_1361-2_0_2_line_52 | NAYY 4x150 SE | 50 | 51 | 0.0058897 | 0.208 | 0.08 | 261 | 0 | 0.27 | 1 | 1 | cs | TRUE
53 | LV_1361-2_0_2_line_53 | NAYY 4x150 SE | 51 | 52 | 0.081251 | 0.208 | 0.08 | 261 | 0 | 0.27 | 1 | 1 | cs | TRUE
54 | LV_1361-2_0_2_line_54 | NAYY 4x150 SE | 52 | 55 | 0.010084 | 0.208 | 0.08 | 261 | 0 | 0.27 | 1 | 1 | cs | TRUE
55 | LV_1361-2_0_2_line_55 | NAYY 4x150 SE | 53 | 54 | 0.021165 | 0.208 | 0.08 | 261 | 0 | 0.27 | 1 | 1 | cs | TRUE
56 | LV_1361-2_0_2_line_56 | NAYY 4x150 SE | 54 | 55 | 0.027073 | 0.208 | 0.08 | 261 | 0 | 0.27 | 1 | 1 | cs | TRUE

## trafo
| name | std_type | hv_bus | lv_bus | sn_mva | vn_hv_kv | vn_lv_kv | vk_percent | vkr_percent | pfe_kw | i0_percent | shift_degree | tap_side | tap_neutral | tap_min | tap_max | tap_step_percent | tap_step_degree | tap_pos | tap_phase_shifter | parallel | df | in_service
0 | LV_1361-2_0_2_trafo_28 | 0.25 MVA 20/0.4 kV | 58 | 35 | 0.25 | 20 | 0.4 | 6 | 1.44 | 0.8 | 0.32 | 150 | hv | 0 | -2 | 2 | 2.5 | 0 | 0 | FALSE | 1 | 1 | TRUE

## line_geodata
| x0 | y0 | x1 | y1 | x2 | y2 | x3 | y3 | x4 | y4 | x5 | y5 | x6 | y6 | x7 | y7 | x8 | y8 | x9 | y9 | x10 | y10 | x11 | y11 | x12 | y12 | x13 | y13 | x14 | y14 | x15 | y15 | x16 | y16
0 | 2695738.6629 | 1211431.2952 | 2695739.9403 | 1211431.1303 | 2695747.5734 | 1211430.4857 | 2695752.4357 | 1211433.4324 | 2695756.1851 | 1211437.5287 | 2695759.0405 | 1211443.8122 | 2695761.0008 | 1211449.5253 | 2695767.0698 | 1211465.3447 | 2695773.1621 | 1211479.2408 | 2695779.2913 | 1211491.3142 | 2695784.7878 | 1211503.4996 | 2695789.2935 | 1211518.2265
1 | 2695738.6629 | 1211431.2952 | 2695633.3248 | 1211537.4485
2 | 2695823.5905 | 1211669.4596 | 2695820.6638 | 1211666.8208 | 2695817.2885 | 1211662.6304 | 2695803.4924 | 1211632.9997 | 2695794.0196 | 1211616.6697 | 2695789.1877 | 1211605.6957 | 2695786.5207 | 1211590.9984 | 2695783.5156 | 1211579.3755 | 2695778.6457 | 1211566.9778 | 2695778.0742 | 1211558.0847 | 2695781.3385 | 1211551.6883 | 2695787.916 | 1211542.9435 | 2695790.9769 | 1211529.817 | 2695789.2935 | 1211518.2265 | 2695789.2935 | 1211518.2265
3 | 2696056.5225 | 1211501.1115 | 2695789.2935 | 1211518.2265
4 | 2695633.3248 | 1211537.4485 | 2695632.0039 | 1211539.2508 | 2695630.9998 | 1211542.1478 | 2695627.0657 | 1211578.9432 | 2695621.6861 | 1211593.1012
5 | 2695823.5905 | 1211669.4596 | 2695826.4394 | 1211672.0283 | 2695841.2955 | 1211683.4525 | 2695845.4368 | 1211689.1563
6 | 2696115.6815 | 1211538.7345 | 2696113.9696 | 1211536.9724 | 2696108.886 | 1211536.4568 | 2696074.3176 | 1211542.8489 | 2696066.767 | 1211542.149 | 2696061.4461 | 1211538.4386 | 2696057.4816 | 1211532.1482 | 2696055.3405 | 1211520.2278 | 2696055.2176 | 1211509.9299 | 2696056.5225 | 1211501.1115 | 2696056.5225 | 1211501.1115
7 | 2696074.7623 | 1211358.0759 | 2696088.1628 | 1211387.8213 | 2696091.5892 | 1211400.6297 | 2696092.234 | 1211414.8498 | 2696091.164 | 1211427.0075 | 2696088.3167 | 1211441.4605 | 2696082.3449 | 1211450.7818 | 2696072.9305 | 1211457.7349 | 2696066.2204 | 1211468.0673 | 2696061.5323 | 1211488.2834 | 2696056.5225 | 1211501.1115
8 | 2695621.6861 | 1211593.1012 | 2695612.9102 | 1211616.1973 | 2695611.6402 | 1211621.9364 | 2695612.3384 | 1211630.0532 | 2695620.6305 | 1211643.7399
9 | 2696115.6815 | 1211538.7345 | 2696128.0706 | 1211536.7661 | 2696152.9051 | 1211538.7677 | 2696188.8476 | 1211544.7179 | 2696203.3291 | 1211550.1329 | 2696215.4115 | 1211561.9914 | 2696216.0951 | 1211563.5049
10 | 2696115.6815 | 1211538.7345 | 2696119.9468 | 1211544.7518 | 2696136.8598 | 1211560.1015 | 2696145.6534 | 1211575.028
11 | 2696074.7623 | 1211358.0759 | 2696073.2042 | 1211354.6175
12 | 2695846.0595 | 1211694.8591 | 2695845.4368 | 1211689.1563 | 2695845.4368 | 1211689.1563
13 | 2696067.2433 | 1211341.3859 | 2696068.935 | 1211345.1409
14 | 2696073.2042 | 1211354.6175 | 2696068.935 | 1211345.1409
15 | 2695846.0595 | 1211694.8591 | 2695842.5319 | 1211692.5786 | 2695835.2891 | 1211692.1286 | 2695827.5636 | 1211693.3387 | 2695824.4372 | 1211694.7822
16 | 2695811.0331 | 1211703.3467 | 2695818.6974 | 1211697.4324 | 2695824.4372 | 1211694.7822
17 | 2695811.0331 | 1211703.3467 | 2695831.1503 | 1211905.122
18 | 2695849.7859 | 1211948.3321 | 2695850.0781 | 1211937.9011 | 2695834.7364 | 1211911.3476 | 2695831.1503 | 1211905.122
19 | 2695848.8652 | 1211981.2002 | 2695799.5562 | 1212010.3503 | 2695750.9214 | 1212024.7502
20 | 2695848.8652 | 1211981.2002 | 2695849.7859 | 1211948.3321
21 | 2696299.3488 | 1211445.5017 | 2696297.6085 | 1211452.0646 | 2696293.7355 | 1211464.5884 | 2696293.6431 | 1211471.247 | 2696295.5595 | 1211481.0513 | 2696299.5114 | 1211496.1143 | 2696301.3771 | 1211500.9913
22 | 2696257.8036 | 1211386.8775 | 2696257.4792 | 1211390.964 | 2696259.2445 | 1211397.8972 | 2696265.5757 | 1211403.9924 | 2696274.8842 | 1211407.3783 | 2696290.2397 | 1211413.2857 | 2696300.4596 | 1211422.3569 | 2696302.1001 | 1211435.1255 | 2696299.3488 | 1211445.5017
23 | 2696310.0516 | 1211523.6657 | 2696301.3771 | 1211500.9913
24 | 2696257.8036 | 1211386.8775 | 2696253.0522 | 1211385.0774 | 2696248.8861 | 1211381.8636 | 2696245.4897 | 1211376.1604 | 2696242.7177 | 1211368.0324 | 2696236.671 | 1211357.5103
25 | 2696257.8036 | 1211386.8775 | 2696261.9504 | 1211379.5172 | 2696272.3476 | 1211374.7928 | 2696280.7792 | 1211369.4252 | 2696299.9605 | 1211348.678
26 | 2696317.3396 | 1211557.8111 | 2696317.8261 | 1211552.1595 | 2696317.26 | 1211543.9225 | 2696314.0808 | 1211534.1979 | 2696310.0516 | 1211523.6657
27 | 2696299.9605 | 1211348.678 | 2696301.6334 | 1211346.8686 | 2696310.2065 | 1211342.1482 | 2696312.5703 | 1211341.2074
28 | 2696317.3396 | 1211557.8111 | 2696313.4964 | 1211565.6655 | 2696291.2614 | 1211587.1769 | 2696288.6142 | 1211589.9784
29 | 2696269.5502 | 1211610.1534 | 2696269.5502 | 1211610.1534 | 2696288.6142 | 1211589.9784
30 | 2696269.5502 | 1211610.1534 | 2696270.4567 | 1211618.9525
31 | 2696274.6835 | 1211640.0228 | 2696271.4686 | 1211628.7749 | 2696270.4567 | 1211618.9525
32 | 2696216.0951 | 1211563.5049 | 2696218.4544 | 1211568.7287
33 | 2696145.6534 | 1211575.028 | 2696163.528 | 1211605.3689
34 | 2696218.4544 | 1211568.7287 | 2696222.6757 | 1211578.0752 | 2696222.5986 | 1211597.9758
35 | 2696165.3097 | 1211608.3931 | 2696163.528 | 1211605.3689
36 | 2696222.5986 | 1211597.9758 | 2696222.5116 | 1211620.4321
37 | 2696274.6835 | 1211640.0228 | 2696281.5895 | 1211664.1847 | 2696278.9966 | 1211672.0304
38 | 2696269.3187 | 1211687.5471 | 2696269.3187 | 1211687.5471 | 2696277.3787 | 1211676.9255 | 2696278.9966 | 1211672.0304
39 | 2696260.7699 | 1211691.8267 | 2696261.2764 | 1211691.8981 | 2696269.3187 | 1211687.5471
40 | 2696260.7699 | 1211691.8267 | 2696251.8363 | 1211690.5671 | 2696241.8339 | 1211684.5238 | 2696239.1947 | 1211681.1153
41 | 2696260.7699 | 1211691.8267 | 2696494.6953 | 1212278.572
42 | 2696239.1947 | 1211681.1153 | 2696234.5979 | 1211675.1784 | 2696226.309 | 1211650.5501 | 2696222.5052 | 1211622.0692 | 2696222.5116 | 1211620.4384
43 | 2696494.6953 | 1212278.572 | 2696496.8669 | 1212282.8989 | 2696509.2683 | 1212301.6792 | 2696524.7452 | 1212318.6968 | 2696528.8571 | 1212322.3095
44 | 2696222.5116 | 1211620.4321 | 2696222.5116 | 1211620.4384
45 | 2696133.4899 | 1212596.9695 | 2696135.4813 | 1212597.6684
46 | 2696133.4899 | 1212596.9695 | 2695645.5223 | 1212685.9747
47 | 2696135.4813 | 1212597.6684 | 2696143.9168 | 1212600.6289
48 | 2695629.2934 | 1212718.5813 | 2695645.5223 | 1212685.9747
49 | 2696284.543 | 1212602.9433 | 2696282.3505 | 1212604.1421 | 2696280.0762 | 1212605.2284 | 2696273.7125 | 1212605.4591 | 2696267.9681 | 1212604.0432 | 2696253.4542 | 1212599.3836 | 2696243.4826 | 1212597.1767 | 2696234.2318 | 1212595.5041 | 2696228.7597 | 1212593.6923 | 2696225.9611 | 1212590.545 | 2696217.5779 | 1212575.6106 | 2696213.058 | 1212572.2354 | 2696205.7869 | 1212571.2508 | 2696199.2897 | 1212571.2793 | 2696190.7649 | 1212573.5879 | 2696177.7375 | 1212579.9266 | 2696143.9168 | 1212600.6289
50 | 2696577.3382 | 1212487.4642 | 2696284.543 | 1212602.9433
51 | 2696571.3228 | 1212443.6811 | 2696573.7666 | 1212455.1174 | 2696576.1025 | 1212467.1191 | 2696577.3382 | 1212487.4642
52 | 2696571.3228 | 1212443.6811 | 2696571.4653 | 1212437.7932
53 | 2696573.0914 | 1212360.308 | 2696564.1253 | 1212371.5372 | 2696566.314 | 1212400.1367 | 2696570.437 | 1212417.2152 | 2696571.6214 | 1212431.3441 | 2696571.4653 | 1212437.7932
54 | 2696565.2612 | 1212353.9546 | 2696569.1463 | 1212357.1086 | 2696570.8714 | 1212358.5041 | 2696573.0914 | 1212360.308
55 | 2696528.8571 | 1212322.3095 | 2696544.7566 | 1212336.2788
56 | 2696565.2612 | 1212353.9546 | 2696560.3662 | 1212349.817 | 2696555.2237 | 1212345.4752 | 2696544.7566 | 1212336.2788

## bus_geodata
| x | y | coords
0 | 2695738.6629 | 1211431.2952
1 | 2695789.2935 | 1211518.2265
2 | 2695633.3248 | 1211537.4485
3 | 2695823.5905 | 1211669.4596
4 | 2696056.5225 | 1211501.1115
5 | 2695621.6861 | 1211593.1012
6 | 2696115.6815 | 1211538.7345
7 | 2696074.7623 | 1211358.0759
8 | 2695845.4368 | 1211689.1563
9 | 2695620.6305 | 1211643.7399
10 | 2696067.2433 | 1211341.3859
11 | 2696068.935 | 1211345.1409
12 | 2695846.0595 | 1211694.8591
13 | 2695824.4372 | 1211694.7822
14 | 2695811.0331 | 1211703.3467
15 | 2695831.1503 | 1211905.122
16 | 2695750.9214 | 1212024.7502
17 | 2695848.8652 | 1211981.2002
18 | 2695849.7859 | 1211948.3321
19 | 2696299.3488 | 1211445.5017
20 | 2696301.3771 | 1211500.9913
21 | 2696257.8036 | 1211386.8775
22 | 2696310.0516 | 1211523.6657
23 | 2696236.671 | 1211357.5103
24 | 2696299.9605 | 1211348.678
25 | 2696317.3396 | 1211557.8111
26 | 2696312.5703 | 1211341.2074
27 | 2696288.6142 | 1211589.9784
28 | 2696269.5502 | 1211610.1534
29 | 2696270.4567 | 1211618.9525
30 | 2696073.2042 | 1211354.6175
31 | 2696216.0951 | 1211563.5049
32 | 2696145.6534 | 1211575.028
33 | 2696218.4544 | 1211568.7287
34 | 2696163.528 | 1211605.3689
35 | 2696165.3097 | 1211608.3931
36 | 2696222.5986 | 1211597.9758
37 | 2696274.6835 | 1211640.0228
38 | 2696278.9966 | 1211672.0304
39 | 2696269.3187 | 1211687.5471
40 | 2696260.7699 | 1211691.8267
41 | 2696239.1947 | 1211681.1153
42 | 2696494.6953 | 1212278.572
43 | 2696222.5116 | 1211620.4384
44 | 2696133.4899 | 1212596.9695
45 | 2696135.4813 | 1212597.6684
46 | 2695645.5223 | 1212685.9747
47 | 2696143.9168 | 1212600.6289
48 | 2696284.543 | 1212602.9433
49 | 2696577.3382 | 1212487.4642
50 | 2696571.3228 | 1212443.6811
51 | 2696571.4653 | 1212437.7932
52 | 2696573.0914 | 1212360.308
53 | 2696528.8571 | 1212322.3095
54 | 2696544.7566 | 1212336.2788
55 | 2696565.2612 | 1212353.9546
56 | 2696222.5116 | 1211620.4321
57 | 2695629.2934 | 1212718.5813
58 | 2696115.6815 | 1211538.7345

## line_std_types
| c_nf_per_km | r_ohm_per_km | x_ohm_per_km | max_i_ka | type | q_mm2 | alpha | voltage_rating
NAYY 4x50 SE | 210 | 0.642 | 0.083 | 0.142 | cs | 50 | 0.00403 | LV
NAYY 4x120 SE | 264 | 0.225 | 0.08 | 0.242 | cs | 120 | 0.00403 | LV
NAYY 4x150 SE | 261 | 0.208 | 0.08 | 0.27 | cs | 150 | 0.00403 | LV
NA2XS2Y 1x95 RM/25 12/20 kV | 216 | 0.313 | 0.132 | 0.252 | cs | 95 | 0.00403 | MV
NA2XS2Y 1x185 RM/25 12/20 kV | 273 | 0.161 | 0.117 | 0.362 | cs | 185 | 0.00403 | MV
NA2XS2Y 1x240 RM/25 12/20 kV | 304 | 0.122 | 0.112 | 0.421 | cs | 240 | 0.00403 | MV
NA2XS2Y 1x95 RM/25 6/10 kV | 315 | 0.313 | 0.123 | 0.249 | cs | 95 | 0.00403 | MV
NA2XS2Y 1x185 RM/25 6/10 kV | 406 | 0.161 | 0.11 | 0.358 | cs | 185 | 0.00403 | MV
NA2XS2Y 1x240 RM/25 6/10 kV | 456 | 0.122 | 0.105 | 0.416 | cs | 240 | 0.00403 | MV
NA2XS2Y 1x150 RM/25 12/20 kV | 250 | 0.206 | 0.116 | 0.319 | cs | 150 | 0.00403 | MV
NA2XS2Y 1x120 RM/25 12/20 kV | 230 | 0.253 | 0.119 | 0.283 | cs | 120 | 0.00403 | MV
NA2XS2Y 1x70 RM/25 12/20 kV | 190 | 0.443 | 0.132 | 0.22 | cs | 70 | 0.00403 | MV
NA2XS2Y 1x150 RM/25 6/10 kV | 360 | 0.206 | 0.11 | 0.315 | cs | 150 | 0.00403 | MV
NA2XS2Y 1x120 RM/25 6/10 kV | 340 | 0.253 | 0.113 | 0.28 | cs | 120 | 0.00403 | MV
NA2XS2Y 1x70 RM/25 6/10 kV | 280 | 0.443 | 0.123 | 0.217 | cs | 70 | 0.00403 | MV
N2XS(FL)2Y 1x120 RM/35 64/110 kV | 112 | 0.153 | 0.166 | 0.366 | cs | 120 | 0.00393 | HV
N2XS(FL)2Y 1x185 RM/35 64/110 kV | 125 | 0.099 | 0.156 | 0.457 | cs | 185 | 0.00393 | HV
N2XS(FL)2Y 1x240 RM/35 64/110 kV | 135 | 0.075 | 0.149 | 0.526 | cs | 240 | 0.00393 | HV
N2XS(FL)2Y 1x300 RM/35 64/110 kV | 144 | 0.06 | 0.144 | 0.588 | cs | 300 | 0.00393 | HV
15-AL1/3-ST1A 0.4 | 11 | 1.8769 | 0.35 | 0.105 | ol | 16 | 0.00403 | LV
24-AL1/4-ST1A 0.4 | 11.25 | 1.2012 | 0.335 | 0.14 | ol | 24 | 0.00403 | LV
48-AL1/8-ST1A 0.4 | 12.2 | 0.5939 | 0.3 | 0.21 | ol | 48 | 0.00403 | LV
94-AL1/15-ST1A 0.4 | 13.2 | 0.306 | 0.29 | 0.35 | ol | 94 | 0.00403 | LV
34-AL1/6-ST1A 10.0 | 9.7 | 0.8342 | 0.36 | 0.17 | ol | 34 | 0.00403 | MV
48-AL1/8-ST1A 10.0 | 10.1 | 0.5939 | 0.35 | 0.21 | ol | 48 | 0.00403 | MV
70-AL1/11-ST1A 10.0 | 10.4 | 0.4132 | 0.339 | 0.29 | ol | 70 | 0.00403 | MV
94-AL1/15-ST1A 10.0 | 10.75 | 0.306 | 0.33 | 0.35 | ol | 94 | 0.00403 | MV
122-AL1/20-ST1A 10.0 | 11.1 | 0.2376 | 0.323 | 0.41 | ol | 122 | 0.00403 | MV
149-AL1/24-ST1A 10.0 | 11.25 | 0.194 | 0.315 | 0.47 | ol | 149 | 0.00403 | MV
34-AL1/6-ST1A 20.0 | 9.15 | 0.8342 | 0.382 | 0.17 | ol | 34 | 0.00403 | MV
48-AL1/8-ST1A 20.0 | 9.5 | 0.5939 | 0.372 | 0.21 | ol | 48 | 0.00403 | MV
70-AL1/11-ST1A 20.0 | 9.7 | 0.4132 | 0.36 | 0.29 | ol | 70 | 0.00403 | MV
94-AL1/15-ST1A 20.0 | 10 | 0.306 | 0.35 | 0.35 | ol | 94 | 0.00403 | MV
122-AL1/20-ST1A 20.0 | 10.3 | 0.2376 | 0.344 | 0.41 | ol | 122 | 0.00403 | MV
149-AL1/24-ST1A 20.0 | 10.5 | 0.194 | 0.337 | 0.47 | ol | 149 | 0.00403 | MV
184-AL1/30-ST1A 20.0 | 10.75 | 0.1571 | 0.33 | 0.535 | ol | 184 | 0.00403 | MV
243-AL1/39-ST1A 20.0 | 11 | 0.1188 | 0.32 | 0.645 | ol | 243 | 0.00403 | MV
48-AL1/8-ST1A 110.0 | 8 | 0.5939 | 0.46 | 0.21 | ol | 48 | 0.00403 | HV
70-AL1/11-ST1A 110.0 | 8.4 | 0.4132 | 0.45 | 0.29 | ol | 70 | 0.00403 | HV
94-AL1/15-ST1A 110.0 | 8.65 | 0.306 | 0.44 | 0.35 | ol | 94 | 0.00403 | HV
122-AL1/20-ST1A 110.0 | 8.5 | 0.2376 | 0.43 | 0.41 | ol | 122 | 0.00403 | HV
149-AL1/24-ST1A 110.0 | 8.75 | 0.194 | 0.41 | 0.47 | ol | 149 | 0.00403 | HV
184-AL1/30-ST1A 110.0 | 8.8 | 0.1571 | 0.4 | 0.535 | ol | 184 | 0.00403 | HV
243-AL1/39-ST1A 110.0 | 9 | 0.1188 | 0.39 | 0.645 | ol | 243 | 0.00403 | HV
305-AL1/39-ST1A 110.0 | 9.2 | 0.0949 | 0.38 | 0.74 | ol | 305 | 0.00403 | HV
490-AL1/64-ST1A 110.0 | 9.75 | 0.059 | 0.37 | 0.96 | ol | 490 | 0.00403 | HV
679-AL1/86-ST1A 110.0 | 9.95 | 0.042 | 0.36 | 1.15 | ol | 679 | 0.00403 | HV
490-AL1/64-ST1A 220.0 | 10 | 0.059 | 0.285 | 0.96 | ol | 490 | 0.00403 | HV
679-AL1/86-ST1A 220.0 | 11.7 | 0.042 | 0.275 | 1.15 | ol | 679 | 0.00403 | HV
490-AL1/64-ST1A 380.0 | 11 | 0.059 | 0.253 | 0.96 | ol | 490 | 0.00403 | HV
679-AL1/86-ST1A 380.0 | 14.6 | 0.042 | 0.25 | 1.15 | ol | 679 | 0.00403 | HV

## trafo_std_types
| i0_percent | pfe_kw | vkr_percent | sn_mva | vn_lv_kv | vn_hv_kv | vk_percent | shift_degree | vector_group | tap_side | tap_neutral | tap_min | tap_max | tap_step_degree | tap_step_percent | tap_phase_shifter
160 MVA 380/110 kV | 0.06 | 60 | 0.25 | 160 | 110 | 380 | 12.2 | 0 | Yy0 | hv | 0 | -9 | 9 | 0 | 1.5 | FALSE
100 MVA 220/110 kV | 0.06 | 55 | 0.26 | 100 | 110 | 220 | 12 | 0 | Yy0 | hv | 0 | -9 | 9 | 0 | 1.5 | FALSE
63 MVA 110/20 kV | 0.04 | 22 | 0.32 | 63 | 20 | 110 | 18 | 150 | YNd5 | hv | 0 | -9 | 9 | 0 | 1.5 | FALSE
40 MVA 110/20 kV | 0.05 | 18 | 0.34 | 40 | 20 | 110 | 16.2 | 150 | YNd5 | hv | 0 | -9 | 9 | 0 | 1.5 | FALSE
25 MVA 110/20 kV | 0.07 | 14 | 0.41 | 25 | 20 | 110 | 12 | 150 | YNd5 | hv | 0 | -9 | 9 | 0 | 1.5 | FALSE
63 MVA 110/10 kV | 0.04 | 22 | 0.32 | 63 | 10 | 110 | 18 | 150 | YNd5 | hv | 0 | -9 | 9 | 0 | 1.5 | FALSE
40 MVA 110/10 kV | 0.05 | 18 | 0.34 | 40 | 10 | 110 | 16.2 | 150 | YNd5 | hv | 0 | -9 | 9 | 0 | 1.5 | FALSE
25 MVA 110/10 kV | 0.07 | 14 | 0.41 | 25 | 10 | 110 | 12 | 150 | YNd5 | hv | 0 | -9 | 9 | 0 | 1.5 | FALSE
0.25 MVA 20/0.4 kV | 0.32 | 0.8 | 1.44 | 0.25 | 0.4 | 20 | 6 | 150 | Yzn5 | hv | 0 | -2 | 2 | 0 | 2.5 | FALSE
0.4 MVA 20/0.4 kV | 0.3375 | 1.35 | 1.425 | 0.4 | 0.4 | 20 | 6 | 150 | Dyn5 | hv | 0 | -2 | 2 | 0 | 2.5 | FALSE
0.63 MVA 20/0.4 kV | 0.2619 | 1.65 | 1.206 | 0.63 | 0.4 | 20 | 6 | 150 | Dyn5 | hv | 0 | -2 | 2 | 0 | 2.5 | FALSE
0.25 MVA 10/0.4 kV | 0.24 | 0.6 | 1.2 | 0.25 | 0.4 | 10 | 4 | 150 | Dyn5 | hv | 0 | -2 | 2 | 0 | 2.5 | FALSE
0.4 MVA 10/0.4 kV | 0.2375 | 0.95 | 1.325 | 0.4 | 0.4 | 10 | 4 | 150 | Dyn5 | hv | 0 | -2 | 2 | 0 | 2.5 | FALSE
0.63 MVA 10/0.4 kV | 0.1873 | 1.18 | 1.0794 | 0.63 | 0.4 | 10 | 4 | 150 | Dyn5 | hv | 0 | -2 | 2 | 0 | 2.5 | FALSE

## trafo3w_std_types
| sn_hv_mva | sn_mv_mva | sn_lv_mva | vn_hv_kv | vn_mv_kv | vn_lv_kv | vk_hv_percent | vk_mv_percent | vk_lv_percent | vkr_hv_percent | vkr_mv_percent | vkr_lv_percent | pfe_kw | i0_percent | shift_mv_degree | shift_lv_degree | vector_group | tap_side | tap_neutral | tap_min | tap_max | tap_step_percent
63/25/38 MVA 110/20/10 kV | 63 | 25 | 38 | 110 | 20 | 10 | 10.4 | 10.4 | 10.4 | 0.28 | 0.32 | 0.35 | 35 | 0.89 | 0 | 0 | YN0yn0yn0 | hv | 0 | -10 | 10 | 1.2
63/25/38 MVA 110/10/10 kV | 63 | 25 | 38 | 110 | 10 | 10 | 10.4 | 10.4 | 10.4 | 0.28 | 0.32 | 0.35 | 35 | 0.89 | 0 | 0 | YN0yn0yn0 | hv | 0 | -10 | 10 | 1.2

## fuse_std_types
| fuse_type | i_rated_a | t_avg | t_min | t_total | x_avg | x_min | x_total
HV 100A | HV 100A | 100 | 0 | [10.0, 3.64, 0.854, 0.281, 0.1, 0.0531, 0.022, 0.01] | [10.0, 4.267, 1.21, 0.403, 0.1, 0.058, 0.022, 0.01] | 0 | [300.0, 350.0, 450.0, 550.0, 700.0, 850.0, 1200.0, 1752.0] | [600.0, 700.0, 900.0, 1150.0, 1665.0, 2000.0, 3000.0, 4313.0]
HV 10A | HV 10A | 10 | 0 | [10.0, 1675.0, 0.344, 0.156, 0.1, 0.0417, 0.0171, 0.01] | [10.0, 1.3, 0.3, 0.155, 0.1, 0.0555, 0.023, 0.01] | 0 | [30.0, 32.0, 35.0, 37.0, 39.0, 50.0, 70.0, 88.0] | [60.0, 70.0, 80.0, 87.0, 94.0, 110.0, 150.0, 216.0]
HV 125A | HV 125A | 125 | 0 | [10.0, 1.82, 0.344, 0.1, 0.0467, 0.0269, 0.01] | [10.0, 2.478, 0.426, 0.1, 0.0427, 0.0211, 0.01] | 0 | [375.0, 500.0, 700.0, 925.0, 1200.0, 1500.0, 2341.0] | [750.0, 1000.0, 1500.0, 2200.0, 3000.0, 4000.0, 5765.0]
HV 160A | HV 160A | 160 | 0 | [10.0, 4.15, 1.03, 0.198, 0.1, 0.051, 0.0172, 0.01] | [10.0, 2.3, 0.734, 0.274, 0.1, 0.046, 0.0177, 0.01] | 0 | [480.0, 550.0, 700.0, 1000.0, 1260.0, 1600.0, 2500.0, 3227.0] | [960.0, 1300.0, 1700.0, 2200.0, 2996.0, 4000.0, 6000.0, 7946.0]
HV 16A | HV 16A | 16 | 0 | [10.0, 0.352, 0.164, 0.1, 0.0649, 0.0342, 0.01] | [10.0, 2.34, 0.722, 0.181, 0.1, 0.055, 0.0296, 0.01] | 0 | [48.0, 60.0, 65.0, 71.0, 80.0, 100.0, 162.0] | [96.0, 110.0, 125.0, 150.0, 168.0, 200.0, 250.0, 398.0]
HV 200A | HV 200A | 200 | 0 | [10.0, 4.267, 1.21, 0.403, 0.1, 0.058, 0.022, 0.01] | [10.0, 3.73, 1.654, 0.328, 0.1, 0.0531, 0.019, 0.01] | 0 | [600.0, 700.0, 900.0, 1150.0, 1665.0, 2000.0, 3000.0, 4313.0] | [1200.0, 1500.0, 1800.0, 2700.0, 3960.0, 5000.0, 7500.0, 10620.0]
HV 20A | HV 20A | 20 | 0 | [10.0, 1.3, 0.3, 0.155, 0.1, 0.0555, 0.023, 0.01] | [10.0, 1.3, 0.161, 0.1, 0.0611, 0.0399, 0.0141, 0.01] | 0 | [60.0, 70.0, 80.0, 87.0, 94.0, 110.0, 150.0, 216.0] | [120.0, 150.0, 200.0, 223.0, 260.0, 300.0, 450.0, 532.0]
HV 25A | HV 25A | 25 | 0 | [10.0, 2.512, 0.833, 0.299, 0.1, 0.0372, 0.0223, 0.01] | [10.0, 3.125, 0.597, 0.198, 0.1, 0.0378, 0.022, 0.01] | 0 | [75.0, 82.0, 90.0, 100.0, 124.0, 170.0, 200.0, 289.0] | [150.0, 170.0, 210.0, 250.0, 294.0, 400.0, 500.0, 711.0]
HV 31.5A | HV 31.5A | 31.5 | 0 | [10.0, 2.34, 0.722, 0.181, 0.1, 0.055, 0.0296, 0.01] | [10.0, 2.84, 0.368, 0.164, 0.1, 0.0621, 0.0378, 0.0195, 0.01] | 0 | [95.0, 110.0, 125.0, 150.0, 165.0, 200.0, 250.0, 390.0] | [189.0, 220.0, 300.0, 350.0, 393.0, 450.0, 530.0, 700.0, 960.0]
HV 40A | HV 40A | 40 | 0 | [10.0, 1.3, 0.161, 0.1, 0.0611, 0.0399, 0.0141, 0.01] | [10.0, 2.05, 0.369, 0.198, 0.1, 0.051, 0.0298, 0.01] | 0 | [120.0, 150.0, 200.0, 223.0, 260.0, 300.0, 450.0, 532.0] | [240.0, 300.0, 400.0, 450.0, 530.0, 650.0, 800.0, 1311.0]
HV 50A | HV 50A | 50 | 0 | [10.0, 3.215, 0.597, 0.198, 0.1, 0.0378, 0.022, 0.01] | [10.0, 3.64, 0.854, 0.281, 0.1, 0.0531, 0.022, 0.01] | 0 | [150.0, 170.0, 210.0, 250.0, 294.0, 400.0, 500.0, 711.0] | [300.0, 350.0, 450.0, 550.0, 700.0, 850.0, 1200.0, 1752.0]
HV 6.3A | HV 6.3A | 6.3 | 0 | [10.0, 1.39, 0.344, 0.168, 0.1, 0.056, 0.0263, 0.01] | [10.0, 1.711, 0.516, 0.198, 0.1, 0.0634, 0.0303, 0.01] | 0 | [19.0, 19.5, 20.4, 20.8, 22.0, 25.0, 32.0, 48.0] | [38.0, 40.0, 43.0, 48.0, 53.0, 60.0, 75.0, 118.0]
HV 63A | HV 63A | 63 | 0 | [10.0, 2.84, 0.368, 0.164, 0.1, 0.0621, 0.0378, 0.0195, 0.01] | [10.0, 1.82, 0.344, 0.1, 0.0467, 0.0269, 0.01] | 0 | [189.0, 220.0, 300.0, 350.0, 393.0, 450.0, 530.0, 700.0, 961.0] | [378.0, 500.0, 700.0, 934.0, 1200.0, 1500.0, 2366.0]
HV 80A | HV 80A | 80 | 0 | [10.0, 2.05, 0.369, 0.198, 0.1, 0.051, 0.0298, 0.01] | [10.0, 4.15, 1.03, 0.198, 0.1, 0.051, 0.0172, 0.01] | 0 | [240.0, 300.0, 400.0, 450.0, 530.0, 650.0, 800.0, 1311.0] | [480.0, 550.0, 700.0, 1000.0, 1260.0, 1600.0, 2500.0, 3227.0]
Siemens NH-1-100 | Siemens NH-1-100 | 100 | [5400.0, 2000.0, 400.0, 20.0, 1.0, 0.2, 0.012, 0.004] | 0 | 0 | [150.0, 190.0, 250.0, 430.0, 900.0, 1250.0, 2700.0, 3600.0] | 0 | 0
Siemens NH-1-125 | Siemens NH-1-125 | 125 | [4800.0, 120.0, 7.0, 0.1, 0.004] | 0 | 0 | [180.0, 400.0, 740.0, 2000.0, 4250.0] | 0 | 0
Siemens NH-1-16 | Siemens NH-1-16 | 16 | [4000.0, 400.0, 2.0, 0.1, 0.04, 0.01] | 0 | 0 | [26.0, 35.0, 75.0, 150.0, 200.0, 300.0] | 0 | 0
Siemens NH-1-160 | Siemens NH-1-160 | 160 | [4800.0, 120.0, 7.0, 0.1, 0.004] | 0 | 0 | [210.0, 500.0, 900.0, 2300.0, 5000.0] | 0 | 0
Siemens NH-1-25 | Siemens NH-1-25 | 25 | [4000.0, 1000.0, 10.0, 0.2, 0.02, 0.01] | 0 | 0 | [40.0, 50.0, 100.0, 210.0, 400.0, 500.0] | 0 | 0
Siemens NH-1-50 | Siemens NH-1-50 | 50 | [4000.0, 40.0, 4.0, 1.0, 0.02, 0.01] | 0 | 0 | [86.0, 200.0, 300.0, 400.0, 1000.0, 1280.0] | 0 | 0
Siemens NH-1-63 | Siemens NH-1-63 | 63 | [4000.0, 100.0, 10.0, 2.0, 0.04, 0.01] | 0 | 0 | [100.0, 200.0, 300.0, 400.0, 1000.0, 1500.0] | 0 | 0
Siemens NH-1-80 | Siemens NH-1-80 | 80 | [4800.0, 120.0, 7.0, 0.1, 0.01] | 0 | 0 | [150.58, 250.0, 450.0, 1150.0, 2470.0] | 0 | 0
Siemens NH-2-1000 | Siemens NH-2-1000 | 1000 | [4800.0, 120.0, 7.0, 0.1, 0.004] | 0 | 0 | [1900.0, 3500.0, 8400.0, 24000.0, 52000.0] | 0 | 0
Siemens NH-2-200 | Siemens NH-2-200 | 200 | [4800.0, 120.0, 7.0, 0.1, 0.004] | 0 | 0 | [280.0, 650.0, 1200.0, 3000.0, 7000.0] | 0 | 0
Siemens NH-2-224 | Siemens NH-2-224 | 224 | [4800.0, 120.0, 7.0, 0.2, 0.04, 0.004] | 0 | 0 | [400.0, 750.0, 1453.0, 3025.0, 4315.0, 7600.0] | 0 | 0
Siemens NH-2-250 | Siemens NH-2-250 | 250 | [4800.0, 120.0, 7.0, 0.1, 0.004] | 0 | 0 | [450.0, 800.0, 1650.0, 4000.0, 8500.0] | 0 | 0
Siemens NH-2-315 | Siemens NH-2-315 | 315 | [4800.0, 120.0, 7.0, 0.1, 0.004] | 0 | 0 | [550.0, 920.0, 1900.0, 5000.0, 11000.0] | 0 | 0
Siemens NH-2-355 | Siemens NH-2-355 | 355 | [4800.0, 120.0, 6.0, 0.1, 0.004] | 0 | 0 | [650.0, 1116.27, 2350.0, 5840.0, 12790.0] | 0 | 0
Siemens NH-2-400 | Siemens NH-2-400 | 400 | [4800.0, 120.0, 7.0, 0.1, 0.004] | 0 | 0 | [720.0, 1350.0, 2800.0, 6500.0, 15000.0] | 0 | 0
Siemens NH-2-425 | Siemens NH-2-425 | 425 | [4800.0, 120.0, 7.0, 0.1, 0.004] | 0 | 0 | [850.0, 1500.0, 3050.0, 7500.0, 16500.0] | 0 | 0
Siemens NH-2-630 | Siemens NH-2-630 | 630 | [4800.0, 120.0, 7.0, 0.1, 0.004] | 0 | 0 | [1200.0, 2000.0, 4800.0, 12000.0, 26000.0] | 0 | 0

## res_bus
| vm_pu | va_degree | p_mw | q_mvar
0 | 0.98786 | -0.085441 | 0.0025043 | 0.00062765
1 | 0.98863 | -0.079985 | 0.00038514 | 9.6526e-05
2 | 0.98734 | -0.089187 | 0 | 0
3 | 0.98724 | -0.089914 | 0.001505 | 0.00037718
4 | 0.99293 | -0.049365 | 0.0005561 | 0.00013937
5 | 0.98714 | -0.090621 | 0.00099844 | 0.00025023
6 | 0.99529 | -0.032745 | 0 | 0
7 | 0.99172 | -0.057932 | 0.0030044 | 0.00075298
8 | 0.98706 | -0.091236 | 0.0018868 | 0.00047286
9 | 0.98702 | -0.091425 | 0.0014315 | 0.00035876
10 | 0.99168 | -0.058217 | 0.00095846 | 0.00024021
11 | 0.99169 | -0.058177 | 0.00049008 | 0.00012282
12 | 0.98704 | -0.091381 | 0 | 0
13 | 0.98696 | -0.091955 | 0.00069654 | 0.00017457
14 | 0.98692 | -0.092245 | 0 | 0
15 | 0.98641 | -0.095902 | 0.00069517 | 0.00017423
16 | 0.98626 | -0.096982 | 0.00038003 | 9.5243e-05
17 | 0.98632 | -0.096555 | 0 | 0
18 | 0.98634 | -0.096423 | 0.00065598 | 0.0001644
19 | 0.97499 | -0.17603 | 0.0011681 | 0.00029276
20 | 0.97682 | -0.16299 | 0.00057323 | 0.00014367
21 | 0.97247 | -0.19412 | 0 | 0
22 | 0.97761 | -0.15734 | 0.0009178 | 0.00023002
23 | 0.9723 | -0.19535 | 0.0031036 | 0.00077783
24 | 0.97098 | -0.20481 | 0.0047461 | 0.0011895
25 | 0.97881 | -0.14876 | 0 | 0
26 | 0.97071 | -0.2068 | 0.012666 | 0.0031744
27 | 0.98029 | -0.13825 | 0.00073129 | 0.00018328
28 | 0.98127 | -0.13136 | 0.0013998 | 0.00035082
29 | 0.98159 | -0.12904 | 0.0019822 | 0.00049679
30 | 0.99171 | -0.058024 | 0.00093301 | 0.00023383
31 | 0.99074 | -0.064503 | 0.00061829 | 0.00015496
32 | 0.99787 | -0.01474 | 0.00066062 | 0.00016557
33 | 0.9905 | -0.066179 | 0.00054219 | 0.00013589
34 | 0.99981 | -0.0013447 | 0.00070414 | 0.00017648
35 | 1 | 0 | -0.078479 | -0.019592
36 | 0.98926 | -0.074927 | 0.00096722 | 0.00024241
37 | 0.98246 | -0.12294 | 0.0020296 | 0.00050867
38 | 0.98389 | -0.11281 | 0.0022905 | 0.00057405
39 | 0.98474 | -0.10679 | 0.0028306 | 0.0007094
40 | 0.98523 | -0.10336 | 0.0043561 | 0.0010917
41 | 0.98608 | -0.09735 | 0.0021602 | 0.00054139
42 | 0.98168 | -0.12903 | 0 | 0
43 | 0.98835 | -0.081346 | 0.0024331 | 0.0006098
44 | 0.97526 | -0.17544 | 0 | 0
45 | 0.97527 | -0.17536 | 0.00079913 | 0.00020028
46 | 0.9727 | -0.19394 | 0.00092092 | 0.0002308
47 | 0.97533 | -0.17495 | 0.0013554 | 0.0003397
48 | 0.97667 | -0.16524 | 0 | 0
49 | 0.97928 | -0.14635 | 0.00052216 | 0.00013087
50 | 0.97968 | -0.14345 | 0 | 0
51 | 0.97974 | -0.14306 | 0.00016192 | 4.058e-05
52 | 0.98049 | -0.13761 | 0 | 0
53 | 0.98105 | -0.13355 | 0.00067098 | 0.00016816
54 | 0.98084 | -0.13511 | 0.0006695 | 0.00016779
55 | 0.98059 | -0.13693 | 0 | 0
56 | 0.98835 | -0.081344 | 0.0046024 | 0.0011535
57 | 0.97256 | -0.19494 | 0.0025975 | 0.00065099
58 | 0.99998 | 149.9947 | 0 | 0

## res_line
| p_from_mw | q_from_mvar | p_to_mw | q_to_mvar | pl_mw | ql_mvar | i_from_ka | i_to_ka | i_ka | vm_from_pu | va_from_degree | vm_to_pu | va_to_degree | loading_percent
0 | -0.0049361 | -0.001234 | 0.0049399 | 0.0012341 | 3.709e-06 | 4.8464e-08 | 0.0074342 | 0.0074337 | 0.0074342 | 0.98786 | -0.085441 | 0.98863 | -0.079985 | 2.7534
1 | 0.0024318 | 0.00060637 | -0.0024306 | -0.00060781 | 1.2516e-06 | -1.4322e-06 | 0.0036619 | 0.0036626 | 0.0036626 | 0.98786 | -0.085441 | 0.98734 | -0.089187 | 1.3565
2 | 0.0058294 | 0.0014543 | -0.0058215 | -0.0014533 | 7.9401e-06 | 9.3645e-07 | 0.0087717 | 0.0087724 | 0.0087724 | 0.98863 | -0.079985 | 0.98724 | -0.089914 | 3.249
3 | -0.011154 | -0.0027849 | 0.011201 | 0.0027995 | 4.7073e-05 | 1.4656e-05 | 0.016785 | 0.016784 | 0.016785 | 0.98863 | -0.079985 | 0.99293 | -0.049365 | 6.2167
4 | 0.0024306 | 0.00060781 | -0.0024301 | -0.00060836 | 4.8094e-07 | -5.4963e-07 | 0.0036626 | 0.0036629 | 0.0036629 | 0.98734 | -0.089187 | 0.98714 | -0.090621 | 1.3566
5 | 0.0043165 | 0.0010761 | -0.0043157 | -0.0010762 | 7.8203e-07 | -7.7955e-08 | 0.0065041 | 0.0065042 | 0.0065042 | 0.98724 | -0.089914 | 0.98706 | -0.091236 | 2.409
6 | -0.01715 | -0.004289 | 0.017189 | 0.0043029 | 3.9373e-05 | 1.3905e-05 | 0.025698 | 0.025697 | 0.025698 | 0.99293 | -0.049365 | 0.99529 | -0.032745 | 9.5177
7 | 0.0053924 | 0.0013501 | -0.005386 | -0.0013496 | 6.3841e-06 | 4.3143e-07 | 0.0080806 | 0.0080813 | 0.0080813 | 0.99293 | -0.049365 | 0.99172 | -0.057932 | 2.9931
8 | 0.0014316 | 0.00035812 | -0.0014315 | -0.00035876 | 1.5905e-07 | -6.3847e-07 | 0.0021578 | 0.0021581 | 0.0021581 | 0.98714 | -0.090621 | 0.98702 | -0.091425 | 0.79928
9 | 0.058775 | 0.014814 | -0.058514 | -0.014717 | 0.00026022 | 9.7292e-05 | 0.087901 | 0.087902 | 0.087902 | 0.99529 | -0.032745 | 0.99074 | -0.064503 | 16.2782
10 | -0.075964 | -0.019117 | 0.076155 | 0.01919 | 0.00019141 | 7.2379e-05 | 0.1136 | 0.1136 | 0.1136 | 0.99529 | -0.032745 | 0.99787 | -0.01474 | 21.0368
11 | 0.0023816 | 0.00059666 | -0.0023816 | -0.0005967 | 3.0223e-08 | -3.7318e-08 | 0.0035734 | 0.0035734 | 0.0035734 | 0.99172 | -0.057932 | 0.99171 | -0.058024 | 1.3235
12 | 0.002429 | 0.00060336 | -0.0024289 | -0.00060341 | 4.7949e-08 | -5.4882e-08 | 0.0036599 | 0.0036599 | 0.0036599 | 0.98706 | -0.091236 | 0.98704 | -0.091381 | 1.3555
13 | -0.00095846 | -0.00024021 | 0.00095847 | 0.00024016 | 5.3153e-09 | -5.1092e-08 | 0.0014382 | 0.0014381 | 0.0014382 | 0.99168 | -0.058217 | 0.99169 | -0.058177 | 0.53265
14 | -0.0014485 | -0.00036299 | 0.0014486 | 0.00036286 | 3.0639e-08 | -1.2232e-07 | 0.0021735 | 0.0021735 | 0.0021735 | 0.99169 | -0.058177 | 0.99171 | -0.058024 | 0.805
15 | 0.0024289 | 0.00060341 | -0.0024287 | -0.00060363 | 1.8991e-07 | -2.1733e-07 | 0.0036599 | 0.00366 | 0.00366 | 0.98704 | -0.091381 | 0.98696 | -0.091955 | 1.3555
16 | 0.0017322 | 0.00042906 | -0.0017321 | -0.00042924 | 6.8018e-08 | -1.7834e-07 | 0.0026098 | 0.0026099 | 0.0026099 | 0.98696 | -0.091955 | 0.98692 | -0.092245 | 0.96663
17 | 0.0017321 | 0.00042924 | -0.0017313 | -0.0004315 | 8.6219e-07 | -2.2582e-06 | 0.0026099 | 0.0026108 | 0.0026108 | 0.98692 | -0.092245 | 0.98641 | -0.095902 | 0.96697
18 | 0.0010361 | 0.00025727 | -0.001036 | -0.00025786 | 7.3538e-08 | -5.8805e-07 | 0.0015621 | 0.0015624 | 0.0015624 | 0.98641 | -0.095902 | 0.98634 | -0.096423 | 0.57865
19 | -0.00038003 | -9.5243e-05 | 0.00038005 | 9.3874e-05 | 2.2136e-08 | -1.3698e-06 | 0.00057336 | 0.00057288 | 0.00057336 | 0.98626 | -0.096982 | 0.98632 | -0.096555 | 0.21236
20 | -0.00038005 | -9.3874e-05 | 0.00038005 | 9.3456e-05 | 6.7319e-09 | -4.1707e-07 | 0.00057288 | 0.00057273 | 0.00057288 | 0.98632 | -0.096555 | 0.98634 | -0.096423 | 0.21218
21 | -0.021765 | -0.0054634 | 0.021805 | 0.0054779 | 3.949e-05 | 1.4472e-05 | 0.033221 | 0.033221 | 0.033221 | 0.97499 | -0.17603 | 0.97682 | -0.16299 | 12.3041
22 | 0.020597 | 0.0051707 | -0.020546 | -0.0051519 | 5.1606e-05 | 1.8807e-05 | 0.031438 | 0.031439 | 0.031439 | 0.97499 | -0.17603 | 0.97247 | -0.19412 | 11.644
23 | -0.022378 | -0.0056216 | 0.022396 | 0.005628 | 1.7609e-05 | 6.4686e-06 | 0.034094 | 0.034094 | 0.034094 | 0.97682 | -0.16299 | 0.97761 | -0.15734 | 12.6275
24 | 0.0031041 | 0.00077757 | -0.0031036 | -0.00077783 | 5.3076e-07 | -2.6357e-07 | 0.0047496 | 0.0047497 | 0.0047497 | 0.97247 | -0.19412 | 0.9723 | -0.19535 | 1.7592
25 | 0.017442 | 0.0043743 | -0.017416 | -0.0043651 | 2.5833e-05 | 9.2158e-06 | 0.026689 | 0.026689 | 0.026689 | 0.97247 | -0.19412 | 0.97098 | -0.20481 | 9.885
26 | -0.023314 | -0.0058581 | 0.023341 | 0.0058683 | 2.7853e-05 | 1.0268e-05 | 0.035491 | 0.035491 | 0.035491 | 0.97761 | -0.15734 | 0.97881 | -0.14876 | 13.1448
27 | 0.01267 | 0.0031756 | -0.012666 | -0.0031744 | 3.4804e-06 | 1.1557e-06 | 0.019416 | 0.019416 | 0.019416 | 0.97098 | -0.20481 | 0.97071 | -0.2068 | 7.1912
28 | -0.023341 | -0.0058683 | 0.023376 | 0.0058809 | 3.4219e-05 | 1.2613e-05 | 0.035491 | 0.035491 | 0.035491 | 0.97881 | -0.14876 | 0.98029 | -0.13825 | 13.1448
29 | -0.024107 | -0.0060642 | 0.02413 | 0.0060728 | 2.3203e-05 | 8.5738e-06 | 0.036601 | 0.036601 | 0.036601 | 0.98029 | -0.13825 | 0.98127 | -0.13136 | 13.5558
30 | -0.02553 | -0.0064236 | 0.025538 | 0.0064267 | 8.2768e-06 | 3.0716e-06 | 0.038723 | 0.038723 | 0.038723 | 0.98127 | -0.13136 | 0.98159 | -0.12904 | 14.3419
31 | -0.02752 | -0.0069235 | 0.027544 | 0.0069322 | 2.3439e-05 | 8.7422e-06 | 0.041728 | 0.041728 | 0.041728 | 0.98159 | -0.12904 | 0.98246 | -0.12294 | 15.4548
32 | 0.057896 | 0.014562 | -0.057883 | -0.014557 | 1.3528e-05 | 5.0555e-06 | 0.086974 | 0.086974 | 0.086974 | 0.99074 | -0.064503 | 0.9905 | -0.066179 | 16.1063
33 | -0.076816 | -0.019355 | 0.07696 | 0.01941 | 0.00014425 | 5.456e-05 | 0.11458 | 0.11458 | 0.11458 | 0.99787 | -0.01474 | 0.99981 | -0.0013447 | 21.2192
34 | 0.05734 | 0.014421 | -0.05727 | -0.014395 | 6.9846e-05 | 2.6088e-05 | 0.086159 | 0.08616 | 0.08616 | 0.9905 | -0.066179 | 0.98926 | -0.074927 | 15.9555
35 | -0.077664 | -0.019586 | 0.077679 | 0.019592 | 1.4643e-05 | 5.5397e-06 | 0.11563 | 0.11563 | 0.11563 | 0.99981 | -0.0013447 | 1 | 0 | 21.4132
36 | 0.056303 | 0.014153 | -0.056253 | -0.014134 | 5.027e-05 | 1.8759e-05 | 0.084705 | 0.084705 | 0.084705 | 0.98926 | -0.074927 | 0.98835 | -0.081344 | 15.6861
37 | -0.029573 | -0.0074409 | 0.029615 | 0.0074565 | 4.1824e-05 | 1.5663e-05 | 0.044802 | 0.044802 | 0.044802 | 0.98246 | -0.12294 | 0.98389 | -0.11281 | 16.5933
38 | -0.031906 | -0.0080306 | 0.031933 | 0.0080407 | 2.6877e-05 | 1.0102e-05 | 0.048266 | 0.048266 | 0.048266 | 0.98389 | -0.11281 | 0.98474 | -0.10679 | 17.8763
39 | -0.034763 | -0.0087501 | 0.03478 | 0.0087564 | 1.6633e-05 | 6.2746e-06 | 0.052543 | 0.052543 | 0.052543 | 0.98474 | -0.10679 | 0.98523 | -0.10336 | 19.4604
40 | -0.046909 | -0.011774 | 0.046948 | 0.011789 | 3.9187e-05 | 1.4434e-05 | 0.070854 | 0.070853 | 0.070854 | 0.98523 | -0.10336 | 0.98608 | -0.09735 | 13.121
41 | 0.0077727 | 0.0019262 | -0.0077455 | -0.0019318 | 2.7137e-05 | -5.5929e-06 | 0.011732 | 0.011737 | 0.011737 | 0.98523 | -0.10336 | 0.98168 | -0.12903 | 2.1736
42 | -0.049108 | -0.01233 | 0.049217 | 0.012371 | 0.00010944 | 4.0458e-05 | 0.074113 | 0.074112 | 0.074113 | 0.98608 | -0.09735 | 0.98835 | -0.081346 | 13.7246
43 | 0.0077455 | 0.0019318 | -0.0077407 | -0.0019307 | 4.7988e-06 | 1.1404e-06 | 0.011737 | 0.011737 | 0.011737 | 0.98168 | -0.12903 | 0.98105 | -0.13355 | 4.3472
44 | -0.051651 | -0.01298 | 0.051651 | 0.01298 | 1.1916e-08 | 4.4105e-09 | 0.077776 | 0.077776 | 0.077776 | 0.98835 | -0.081346 | 0.98835 | -0.081344 | 14.4029
45 | -0.0035277 | -0.00087875 | 0.0035278 | 0.00087874 | 3.8125e-08 | -1.1671e-08 | 0.0053805 | 0.0053805 | 0.0053805 | 0.97526 | -0.17544 | 0.97527 | -0.17536 | 1.9928
46 | 0.0035277 | 0.00087875 | -0.0035188 | -0.00088148 | 8.9642e-06 | -2.7254e-06 | 0.0053805 | 0.0053828 | 0.0053828 | 0.97526 | -0.17544 | 0.9727 | -0.19394 | 1.9936
47 | -0.0043269 | -0.001079 | 0.0043271 | 0.001079 | 2.4299e-07 | -1.8108e-08 | 0.0065998 | 0.0065998 | 0.0065998 | 0.97527 | -0.17536 | 0.97533 | -0.17495 | 2.4444
48 | 0.0025978 | 0.00065068 | -0.0025975 | -0.00065099 | 3.5893e-07 | -3.1399e-07 | 0.003974 | 0.0039741 | 0.0039741 | 0.9727 | -0.19394 | 0.97256 | -0.19494 | 1.4719
49 | -0.0056826 | -0.0014187 | 0.0056901 | 0.0014196 | 7.5805e-06 | 8.9464e-07 | 0.0086677 | 0.008667 | 0.0086677 | 0.97533 | -0.17495 | 0.97667 | -0.16524 | 3.2102
50 | -0.0056901 | -0.0014196 | 0.0057049 | 0.0014213 | 1.475e-05 | 1.7239e-06 | 0.008667 | 0.0086655 | 0.008667 | 0.97667 | -0.16524 | 0.97928 | -0.14635 | 3.21
51 | -0.006227 | -0.0015522 | 0.0062295 | 0.0015526 | 2.4735e-06 | 3.937e-07 | 0.009459 | 0.0094588 | 0.009459 | 0.97928 | -0.14635 | 0.97968 | -0.14345 | 3.5033
52 | -0.0062295 | -0.0015526 | 0.0062299 | 0.0015526 | 3.2881e-07 | 5.23e-08 | 0.0094588 | 0.0094587 | 0.0094588 | 0.97968 | -0.14345 | 0.97974 | -0.14306 | 3.5032
53 | -0.0063918 | -0.0015932 | 0.0063965 | 0.001594 | 4.7748e-06 | 8.1249e-07 | 0.0097047 | 0.0097043 | 0.0097047 | 0.97974 | -0.14306 | 0.98049 | -0.13761 | 3.5943
54 | -0.0063965 | -0.001594 | 0.0063971 | 0.0015941 | 5.9255e-07 | 1.0071e-07 | 0.0097043 | 0.0097042 | 0.0097043 | 0.98049 | -0.13761 | 0.98059 | -0.13693 | 3.5942
55 | 0.0070697 | 0.0017625 | -0.0070682 | -0.0017622 | 1.5176e-06 | 3.1652e-07 | 0.01072 | 0.01072 | 0.01072 | 0.98105 | -0.13355 | 0.98084 | -0.13511 | 3.9703
56 | 0.0063987 | 0.0015944 | -0.0063971 | -0.0015941 | 1.5909e-06 | 2.7027e-07 | 0.0097041 | 0.0097042 | 0.0097042 | 0.98084 | -0.13511 | 0.98059 | -0.13693 | 3.5942

## res_trafo
| p_hv_mw | q_hv_mvar | p_lv_mw | q_lv_mvar | pl_mw | ql_mvar | i_hv_ka | i_lv_ka | vm_hv_pu | va_hv_degree | vm_lv_pu | va_lv_degree | loading_percent
0 | 2.5187e-16 | 8.8016e-16 | 0.00079998 | 7.4552e-08 | 0.00079998 | 7.4552e-08 | 2.6429e-17 | 0.0011547 | 0.99998 | 149.9947 | 1 | 0 | 0.31999

## res_ext_grid
| p_mw | q_mvar
0 | 0.080835 | 0.020182

## res_load
| p_mw | q_mvar
0 | 0.0025043 | 0.00062765
1 | 0.00038514 | 9.6526e-05
2 | 0.001505 | 0.00037718
3 | 0.0005561 | 0.00013937
4 | 0.00099844 | 0.00025023
5 | 0.0030044 | 0.00075298
6 | 0.0018868 | 0.00047286
7 | 0.0014315 | 0.00035876
8 | 0.00095846 | 0.00024021
9 | 0.00049008 | 0.00012282
10 | 0.00069654 | 0.00017457
11 | 0.00069517 | 0.00017423
12 | 0.00038003 | 9.5243e-05
13 | 0.00065598 | 0.0001644
14 | 0.0011681 | 0.00029276
15 | 0.00057323 | 0.00014367
16 | 0.0009178 | 0.00023002
17 | 0.0031036 | 0.00077783
18 | 0.0047461 | 0.0011895
19 | 0.012666 | 0.0031744
20 | 0.00073129 | 0.00018328
21 | 0.0013998 | 0.00035082
22 | 0.0019822 | 0.00049679
23 | 0.00093301 | 0.00023383
24 | 0.00061829 | 0.00015496
25 | 0.00066062 | 0.00016557
26 | 0.00054219 | 0.00013589
27 | 0.00070414 | 0.00017648
28 | 0.0023565 | 0.00059059
29 | 0.00096722 | 0.00024241
30 | 0.0020296 | 0.00050867
31 | 0.0022905 | 0.00057405
32 | 0.0028306 | 0.0007094
33 | 0.0043561 | 0.0010917
34 | 0.0021602 | 0.00054139
35 | 0.0024331 | 0.0006098
36 | 0.00079913 | 0.00020028
37 | 0.00092092 | 0.0002308
38 | 0.0013554 | 0.0003397
39 | 0.00052216 | 0.00013087
40 | 0.00016192 | 4.058e-05
41 | 0.00067098 | 0.00016816
42 | 0.0006695 | 0.00016779
43 | 0.0046024 | 0.0011535
44 | 0.0025975 | 0.00065099

## dtypes
| element | column | dtype
0 | bus | name | object
1 | bus | vn_kv | float64
2 | bus | type | object
3 | bus | zone | object
4 | bus | in_service | bool
5 | load | name | object
6 | load | bus | uint32
7 | load | p_mw | float64
8 | load | q_mvar | float64
9 | load | const_z_percent | float64
10 | load | const_i_percent | float64
11 | load | sn_mva | float64
12 | load | scaling | float64
13 | load | in_service | bool
14 | load | type | object
15 | ext_grid | name | object
16 | ext_grid | bus | uint32
17 | ext_grid | vm_pu | float64
18 | ext_grid | va_degree | float64
19 | ext_grid | slack_weight | float64
20 | ext_grid | in_service | bool
21 | line | name | object
22 | line | std_type | object
23 | line | from_bus | uint32
24 | line | to_bus | uint32
25 | line | length_km | float64
26 | line | r_ohm_per_km | float64
27 | line | x_ohm_per_km | float64
28 | line | c_nf_per_km | float64
29 | line | g_us_per_km | float64
30 | line | max_i_ka | float64
31 | line | df | float64
32 | line | parallel | uint32
33 | line | type | object
34 | line | in_service | bool
35 | trafo | name | object
36 | trafo | std_type | object
37 | trafo | hv_bus | uint32
38 | trafo | lv_bus | uint32
39 | trafo | sn_mva | float64
40 | trafo | vn_hv_kv | float64
41 | trafo | vn_lv_kv | float64
42 | trafo | vk_percent | float64
43 | trafo | vkr_percent | float64
44 | trafo | pfe_kw | float64
45 | trafo | i0_percent | float64
46 | trafo | shift_degree | float64
47 | trafo | tap_side | object
48 | trafo | tap_neutral | int32
49 | trafo | tap_min | int32
50 | trafo | tap_max | int32
51 | trafo | tap_step_percent | float64
52 | trafo | tap_step_degree | float64
53 | trafo | tap_pos | int32
54 | trafo | tap_phase_shifter | bool
55 | trafo | parallel | uint32
56 | trafo | df | float64
57 | trafo | in_service | bool
58 | line_geodata | coords | object
59 | bus_geodata | x | float64
60 | bus_geodata | y | float64
61 | bus_geodata | coords | object
62 | res_bus | vm_pu | float64
63 | res_bus | va_degree | float64
64 | res_bus | p_mw | float64
65 | res_bus | q_mvar | float64
66 | res_line | p_from_mw | float64
67 | res_line | q_from_mvar | float64
68 | res_line | p_to_mw | float64
69 | res_line | q_to_mvar | float64
70 | res_line | pl_mw | float64
71 | res_line | ql_mvar | float64
72 | res_line | i_from_ka | float64
73 | res_line | i_to_ka | float64
74 | res_line | i_ka | float64
75 | res_line | vm_from_pu | float64
76 | res_line | va_from_degree | float64
77 | res_line | vm_to_pu | float64
78 | res_line | va_to_degree | float64
79 | res_line | loading_percent | float64
80 | res_trafo | p_hv_mw | float64
81 | res_trafo | q_hv_mvar | float64
82 | res_trafo | p_lv_mw | float64
83 | res_trafo | q_lv_mvar | float64
84 | res_trafo | pl_mw | float64
85 | res_trafo | ql_mvar | float64
86 | res_trafo | i_hv_ka | float64
87 | res_trafo | i_lv_ka | float64
88 | res_trafo | vm_hv_pu | float64
89 | res_trafo | va_hv_degree | float64
90 | res_trafo | vm_lv_pu | float64
91 | res_trafo | va_lv_degree | float64
92 | res_trafo | loading_percent | float64
93 | res_ext_grid | p_mw | float64
94 | res_ext_grid | q_mvar | float64
95 | res_load | p_mw | float64
96 | res_load | q_mvar | float64

## parameters
| version | format_version | converged | OPF_converged | name | f_hz | sn_mva
0 | 2.14.6 | 2.14.0 | TRUE | FALSE |  | 50 | 1