## bus
| name | vn_kv | type | zone | in_service
0 | bus_LV_1364-59_0_2_node_0 | 0.4 | n |  | TRUE
1 | bus_LV_1364-59_0_2_node_2 | 0.4 | n |  | TRUE
2 | bus_LV_1364-59_0_2_node_4 | 0.4 | n |  | TRUE
3 | bus_LV_1364-59_0_2_node_5 | 0.4 | n |  | TRUE
4 | bus_LV_1364-59_0_2_node_6 | 0.4 | n |  | TRUE
5 | bus_LV_1364-59_0_2_node_14 | 0.4 | n |  | TRUE
6 | bus_LV_1364-59_0_2_node_12 | 0.4 | n |  | TRUE
7 | bus_LV_1364-59_0_2_node_7 | 0.4 | n |  | TRUE
8 | bus_LV_1364-59_0_2_node_8 | 0.4 | n |  | TRUE
9 | bus_LV_1364-59_0_2_node_9 | 0.4 | n |  | TRUE
10 | bus_LV_1364-59_0_2_node_10 | 0.4 | n |  | TRUE
11 | bus_LV_1364-59_0_2_node_11 | 0.4 | n |  | TRUE
12 | bus_LV_1364-59_0_2_node_13 | 0.4 | n |  | TRUE
13 | bus_LV_1364-59_0_2_node_28 | 0.4 | n |  | TRUE
14 | bus_LV_1364-59_0_2_node_29 | 0.4 | n |  | TRUE
15 | bus_LV_1364-59_0_2_node_16 | 0.4 | n |  | TRUE
16 | bus_LV_1364-59_0_2_node_17 | 0.4 | n |  | TRUE
17 | bus_LV_1364-59_0_2_node_25 | 0.4 | n |  | TRUE
18 | bus_LV_1364-59_0_2_node_30 | 0.4 | n |  | TRUE
19 | bus_LV_1364-59_0_2_node_31 | 0.4 | n |  | TRUE
20 | bus_LV_1364-59_0_2_node_32 | 0.4 | n |  | TRUE
21 | bus_LV_1364-59_0_2_node_18 | 0.4 | n |  | TRUE
22 | bus_LV_1364-59_0_2_node_19 | 0.4 | n |  | TRUE
23 | bus_LV_1364-59_0_2_node_20 | 0.4 | n |  | TRUE
24 | bus_LV_1364-59_0_2_node_21 | 0.4 | n |  | TRUE
25 | bus_LV_1364-59_0_2_node_22 | 0.4 | n |  | TRUE
26 | bus_LV_1364-59_0_2_node_23 | 0.4 | n |  | TRUE
27 | bus_LV_1364-59_0_2_node_24 | 0.4 | n |  | TRUE
28 | bus_LV_1364-59_0_2_node_26 | 0.4 | n |  | TRUE
29 | bus_LV_1364-59_0_2_node_27 | 0.4 | n |  | TRUE
30 | bus_LV_1364-59_0_2_node_33 | 0.4 | n |  | TRUE
31 | bus_LV_1364-59_0_2_node_43 | 0.4 | n |  | TRUE
32 | bus_LV_1364-59_0_2_node_34 | 0.4 | n |  | TRUE
33 | bus_LV_1364-59_0_2_node_42 | 0.4 | n |  | TRUE
34 | bus_LV_1364-59_0_2_node_35 | 0.4 | n |  | TRUE
35 | bus_LV_1364-59_0_2_node_36 | 0.4 | n |  | TRUE
36 | bus_LV_1364-59_0_2_node_47 | 0.4 | n |  | TRUE
37 | bus_LV_1364-59_0_2_node_94 | 0.4 | n |  | TRUE
38 | bus_LV_1364-59_0_2_node_37 | 0.4 | n |  | TRUE
39 | bus_LV_1364-59_0_2_node_38 | 0.4 | n |  | TRUE
40 | bus_LV_1364-59_0_2_node_39 | 0.4 | n |  | TRUE
41 | bus_LV_1364-59_0_2_node_40 | 0.4 | n |  | TRUE
42 | bus_LV_1364-59_0_2_node_41 | 0.4 | n |  | TRUE
43 | bus_LV_1364-59_0_2_node_45 | 0.4 | n |  | TRUE
44 | bus_LV_1364-59_0_2_node_87 | 0.4 | n |  | TRUE
45 | bus_LV_1364-59_0_2_node_86 | 0.4 | n |  | TRUE
46 | bus_LV_1364-59_0_2_node_44 | 0.4 | n |  | TRUE
47 | bus_LV_1364-59_0_2_node_46 | 0.4 | n |  | TRUE
48 | bus_LV_1364-59_0_2_node_89 | 0.4 | n |  | TRUE
49 | bus_LV_1364-59_0_2_node_88 | 0.4 | n |  | TRUE
50 | bus_LV_1364-59_0_2_node_85 | 0.4 | n |  | TRUE
51 | bus_LV_1364-59_0_2_node_80 | 0.4 | n |  | TRUE
52 | bus_LV_1364-59_0_2_node_83 | 0.4 | n |  | TRUE
53 | bus_LV_1364-59_0_2_node_92 | 0.4 | n |  | TRUE
54 | bus_LV_1364-59_0_2_node_81 | 0.4 | n |  | TRUE
55 | bus_LV_1364-59_0_2_node_82 | 0.4 | n |  | TRUE
56 | bus_LV_1364-59_0_2_node_84 | 0.4 | n |  | TRUE
57 | bus_LV_1364-59_0_2_node_91 | 0.4 | n |  | TRUE
58 | bus_LV_1364-59_0_2_node_90 | 0.4 | n |  | TRUE
59 | bus_MV_133_0_node_135 | 20 | n |  | TRUE

## load
| name | bus | p_mw | q_mvar | const_z_percent | const_i_percent | sn_mva | scaling | in_service | type
0 | LV_1364-59_0_2_load_0 | 0 | 0.0035032 | 0.00087797 | 0 | 0 |  | 1 | TRUE | wye
1 | LV_1364-59_0_2_load_4 | 2 | 0.0053134 | 0.0013317 | 0 | 0 |  | 1 | TRUE | wye
2 | LV_1364-59_0_2_load_6 | 4 | 0.010954 | 0.0027452 | 0 | 0 |  | 1 | TRUE | wye
3 | LV_1364-59_0_2_load_14 | 5 | 0.011752 | 0.0029454 | 0 | 0 |  | 1 | TRUE | wye
4 | LV_1364-59_0_2_load_7 | 7 | 0.0037886 | 0.00094952 | 0 | 0 |  | 1 | TRUE | wye
5 | LV_1364-59_0_2_load_10 | 10 | 0.0027174 | 0.00068105 | 0 | 0 |  | 1 | TRUE | wye
6 | LV_1364-59_0_2_load_11 | 11 | 0.0037937 | 0.0009508 | 0 | 0 |  | 1 | TRUE | wye
7 | LV_1364-59_0_2_load_28 | 13 | 0.0017922 | 0.00044917 | 0 | 0 |  | 1 | TRUE | wye
8 | LV_1364-59_0_2_load_16 | 15 | 0.012078 | 0.003027 | 0 | 0 |  | 1 | TRUE | wye
9 | LV_1364-59_0_2_load_17 | 16 | 0.0097643 | 0.0024472 | 0 | 0 |  | 1 | TRUE | wye
10 | LV_1364-59_0_2_load_25 | 17 | 0.0017805 | 0.00044622 | 0 | 0 |  | 1 | TRUE | wye
11 | LV_1364-59_0_2_load_30 | 18 | 0.0010164 | 0.00025473 | 0 | 0 |  | 1 | TRUE | wye
12 | LV_1364-59_0_2_load_31 | 19 | 0.0011177 | 0.00028011 | 0 | 0 |  | 1 | TRUE | wye
13 | LV_1364-59_0_2_load_32 | 20 | 0.0011618 | 0.00029117 | 0 | 0 |  | 1 | TRUE | wye
14 | LV_1364-59_0_2_load_18 | 21 | 0.0041912 | 0.0010504 | 0 | 0 |  | 1 | TRUE | wye
15 | LV_1364-59_0_2_load_19 | 22 | 0.0017809 | 0.00044634 | 0 | 0 |  | 1 | TRUE | wye
16 | LV_1364-59_0_2_load_20 | 23 | 0.0017784 | 0.00044572 | 0 | 0 |  | 1 | TRUE | wye
17 | LV_1364-59_0_2_load_21 | 24 | 0.0041912 | 0.0010504 | 0 | 0 |  | 1 | TRUE | wye
18 | LV_1364-59_0_2_load_22 | 25 | 0.0017745 | 0.00044474 | 0 | 0 |  | 1 | TRUE | wye
19 | LV_1364-59_0_2_load_23 | 26 | 0.0041923 | 0.0010507 | 0 | 0 |  | 1 | TRUE | wye
20 | LV_1364-59_0_2_load_24 | 27 | 0.0017778 | 0.00044556 | 0 | 0 |  | 1 | TRUE | wye
21 | LV_1364-59_0_2_load_26 | 28 | 0.0027167 | 0.00068088 | 0 | 0 |  | 1 | TRUE | wye
22 | LV_1364-59_0_2_load_27 | 29 | 0.0027159 | 0.00068067 | 0 | 0 |  | 1 | TRUE | wye
23 | LV_1364-59_0_2_load_33 | 30 | 0.0033269 | 0.00083381 | 0 | 0 |  | 1 | TRUE | wye
24 | LV_1364-59_0_2_load_43 | 31 | 0.0011601 | 0.00029075 | 0 | 0 |  | 1 | TRUE | wye
25 | LV_1364-59_0_2_load_47 | 36 | 0.0016042 | 0.00040204 | 0 | 0 |  | 1 | TRUE | wye
26 | LV_1364-59_0_2_load_94 | 37 | 0.00075773 | 0.0001899 | 0 | 0 |  | 1 | TRUE | wye
27 | LV_1364-59_0_2_load_37 | 38 | 0.0011419 | 0.00028618 | 0 | 0 |  | 1 | TRUE | wye
28 | LV_1364-59_0_2_load_38 | 39 | 0.0018531 | 0.00046444 | 0 | 0 |  | 1 | TRUE | wye
29 | LV_1364-59_0_2_load_39 | 40 | 0.0011545 | 0.00028935 | 0 | 0 |  | 1 | TRUE | wye
30 | LV_1364-59_0_2_load_40 | 41 | 0.0011625 | 0.00029135 | 0 | 0 |  | 1 | TRUE | wye
31 | LV_1364-59_0_2_load_41 | 42 | 0.0011568 | 0.00028993 | 0 | 0 |  | 1 | TRUE | wye
32 | LV_1364-59_0_2_load_86 | 45 | 0.00052909 | 0.0001326 | 0 | 0 |  | 1 | TRUE | wye
33 | LV_1364-59_0_2_load_44 | 46 | 0.0006581 | 0.00016494 | 0 | 0 |  | 1 | TRUE | wye
34 | LV_1364-59_0_2_load_46 | 47 | 0.0011261 | 0.00028222 | 0 | 0 |  | 1 | TRUE | wye
35 | LV_1364-59_0_2_load_89 | 48 | 0.0012005 | 0.00030087 | 0 | 0 |  | 1 | TRUE | wye
36 | LV_1364-59_0_2_load_88 | 49 | 0.001417 | 0.00035513 | 0 | 0 |  | 1 | TRUE | wye
37 | LV_1364-59_0_2_load_85 | 50 | 0.00022104 | 5.5399e-05 | 0 | 0 |  | 1 | TRUE | wye
38 | LV_1364-59_0_2_load_92 | 53 | 0.00051177 | 0.00012826 | 0 | 0 |  | 1 | TRUE | wye
39 | LV_1364-59_0_2_load_81 | 54 | 0.00061254 | 0.00015352 | 0 | 0 |  | 1 | TRUE | wye
40 | LV_1364-59_0_2_load_82 | 55 | 0.00060354 | 0.00015126 | 0 | 0 |  | 1 | TRUE | wye
41 | LV_1364-59_0_2_load_84 | 56 | 0.00025642 | 6.4266e-05 | 0 | 0 |  | 1 | TRUE | wye
42 | LV_1364-59_0_2_load_91 | 57 | 0.00033273 | 8.3391e-05 | 0 | 0 |  | 1 | TRUE | wye
43 | LV_1364-59_0_2_load_90 | 58 | 0.0005053 | 0.00012664 | 0 | 0 |  | 1 | TRUE | wye

## ext_grid
| name | bus | vm_pu | va_degree | slack_weight | in_service
0 |  | 10 | 1 | 0 | 1 | TRUE

## line
| name | std_type | from_bus | to_bus | length_km | r_ohm_per_km | x_ohm_per_km | c_nf_per_km | g_us_per_km | max_i_ka | df | parallel | type | in_service
0 | LV_1364-59_0_2_line_0 | NAYY 4x150 SE | 0 | 1 | 0.05683 | 0.208 | 0.08 | 261 | 0 | 0.27 | 1 | 1 | cs | TRUE
1 | LV_1364-59_0_2_line_1 | NAYY 4x150 SE | 1 | 2 | 0.026918 | 0.208 | 0.08 | 261 | 0 | 0.27 | 1 | 1 | cs | TRUE
2 | LV_1364-59_0_2_line_2 | NAYY 4x150 SE | 1 | 3 | 0.012599 | 0.208 | 0.08 | 261 | 0 | 0.27 | 1 | 1 | cs | TRUE
3 | LV_1364-59_0_2_line_3 | NAYY 4x150 SE | 2 | 4 | 0.027 | 0.208 | 0.08 | 261 | 0 | 0.27 | 1 | 1 | cs | TRUE
4 | LV_1364-59_0_2_line_4 | NAYY 4x150 SE | 3 | 5 | 0.012197 | 0.208 | 0.08 | 261 | 0 | 0.27 | 1 | 1 | cs | TRUE
5 | LV_1364-59_0_2_line_5 | NAYY 4x150 SE | 5 | 6 | 0.022268 | 0.208 | 0.08 | 261 | 0 | 0.27 | 1 | 1 | cs | TRUE
6 | LV_1364-59_0_2_line_6 | NAYY 4x150 SE | 6 | 15 | 0.015815 | 0.208 | 0.08 | 261 | 0 | 0.27 | 1 | 1 | cs | TRUE
7 | LV_1364-59_0_2_line_7 | NAYY 4x150 SE | 6 | 9 | 0.017329 | 0.208 | 0.08 | 261 | 0 | 0.27 | 1 | 1 | cs | TRUE
8 | LV_1364-59_0_2_line_8 | NAYY 4x150 SE | 7 | 8 | 0.022907 | 0.208 | 0.08 | 261 | 0 | 0.27 | 1 | 1 | cs | TRUE
9 | LV_1364-59_0_2_line_9 | NAYY 4x150 SE | 7 | 9 | 0.0060306 | 0.208 | 0.08 | 261 | 0 | 0.27 | 1 | 1 | cs | TRUE
10 | LV_1364-59_0_2_line_10 | NAYY 4x150 SE | 8 | 10 | 0.016058 | 0.208 | 0.08 | 261 | 0 | 0.27 | 1 | 1 | cs | TRUE
11 | LV_1364-59_0_2_line_11 | NAYY 4x150 SE | 8 | 11 | 0.017291 | 0.208 | 0.08 | 261 | 0 | 0.27 | 1 | 1 | cs | TRUE
12 | LV_1364-59_0_2_line_12 | NAYY 4x150 SE | 9 | 12 | 0.067899 | 0.208 | 0.08 | 261 | 0 | 0.27 | 1 | 1 | cs | TRUE
13 | LV_1364-59_0_2_line_13 | NAYY 4x150 SE | 10 | 13 | 0.010608 | 0.208 | 0.08 | 261 | 0 | 0.27 | 1 | 1 | cs | TRUE
14 | LV_1364-59_0_2_line_14 | NAYY 4x150 SE | 11 | 14 | 0.024816 | 0.208 | 0.08 | 261 | 0 | 0.27 | 1 | 1 | cs | TRUE
15 | LV_1364-59_0_2_line_15 | NAYY 4x150 SE | 12 | 16 | 0.014902 | 0.208 | 0.08 | 261 | 0 | 0.27 | 1 | 1 | cs | TRUE
16 | LV_1364-59_0_2_line_16 | NAYY 4x150 SE | 13 | 17 | 0.011332 | 0.208 | 0.08 | 261 | 0 | 0.27 | 1 | 1 | cs | TRUE
17 | LV_1364-59_0_2_line_17 | NAYY 4x150 SE | 14 | 18 | 0.024008 | 0.208 | 0.08 | 261 | 0 | 0.27 | 1 | 1 | cs | TRUE
18 | LV_1364-59_0_2_line_18 | NAYY 4x150 SE | 14 | 19 | 0.062271 | 0.208 | 0.08 | 261 | 0 | 0.27 | 1 | 1 | cs | TRUE
19 | LV_1364-59_0_2_line_19 | NAYY 4x150 SE | 14 | 20 | 0.013695 | 0.208 | 0.08 | 261 | 0 | 0.27 | 1 | 1 | cs | TRUE
20 | LV_1364-59_0_2_line_20 | NAYY 4x150 SE | 17 | 28 | 0.013225 | 0.208 | 0.08 | 261 | 0 | 0.27 | 1 | 1 | cs | TRUE
21 | LV_1364-59_0_2_line_21 | NAYY 4x150 SE | 17 | 27 | 0.014395 | 0.208 | 0.08 | 261 | 0 | 0.27 | 1 | 1 | cs | TRUE
22 | LV_1364-59_0_2_line_22 | NAYY 4x150 SE | 19 | 30 | 0.0031441 | 0.208 | 0.08 | 261 | 0 | 0.27 | 1 | 1 | cs | TRUE
23 | LV_1364-59_0_2_line_23 | NAYY 4x150 SE | 20 | 31 | 0.0098946 | 0.208 | 0.08 | 261 | 0 | 0.27 | 1 | 1 | cs | TRUE
24 | LV_1364-59_0_2_line_24 | NAYY 4x150 SE | 21 | 22 | 0.001533 | 0.208 | 0.08 | 261 | 0 | 0.27 | 1 | 1 | cs | TRUE
25 | LV_1364-59_0_2_line_25 | NAYY 4x150 SE | 22 | 23 | 0.012081 | 0.208 | 0.08 | 261 | 0 | 0.27 | 1 | 1 | cs | TRUE
26 | LV_1364-59_0_2_line_26 | NAYY 4x150 SE | 23 | 24 | 0.00038787 | 0.208 | 0.08 | 261 | 0 | 0.27 | 1 | 1 | cs | TRUE
27 | LV_1364-59_0_2_line_27 | NAYY 4x150 SE | 24 | 25 | 0.013017 | 0.208 | 0.08 | 261 | 0 | 0.27 | 1 | 1 | cs | TRUE
28 | LV_1364-59_0_2_line_28 | NAYY 4x150 SE | 25 | 26 | 0.00010934 | 0.208 | 0.08 | 261 | 0 | 0.27 | 1 | 1 | cs | TRUE
29 | LV_1364-59_0_2_line_29 | NAYY 4x150 SE | 26 | 27 | 0.011872 | 0.208 | 0.08 | 261 | 0 | 0.27 | 1 | 1 | cs | TRUE
30 | LV_1364-59_0_2_line_30 | NAYY 4x150 SE | 28 | 29 | 0.0012509 | 0.208 | 0.08 | 261 | 0 | 0.27 | 1 | 1 | cs | TRUE
31 | LV_1364-59_0_2_line_31 | NAYY 4x150 SE | 30 | 32 | 0.058192 | 0.208 | 0.08 | 261 | 0 | 0.27 | 1 | 1 | cs | TRUE
32 | LV_1364-59_0_2_line_32 | NAYY 4x150 SE | 31 | 33 | 0.0062795 | 0.208 | 0.08 | 261 | 0 | 0.27 | 1 | 1 | cs | TRUE
33 | LV_1364-59_0_2_line_33 | NAYY 4x150 SE | 32 | 34 | 0.012704 | 0.208 | 0.08 | 261 | 0 | 0.27 | 1 | 1 | cs | TRUE
34 | LV_1364-59_0_2_line_34 | NAYY 4x150 SE | 32 | 35 | 0.015207 | 0.208 | 0.08 | 261 | 0 | 0.27 | 1 | 1 | cs | TRUE
35 | LV_1364-59_0_2_line_35 | NAYY 4x150 SE | 33 | 46 | 0.032832 | 0.208 | 0.08 | 261 | 0 | 0.27 | 1 | 1 | cs | TRUE
36 | LV_1364-59_0_2_line_36 | NAYY 4x150 SE | 33 | 42 | 0.017496 | 0.208 | 0.08 | 261 | 0 | 0.27 | 1 | 1 | cs | TRUE
37 | LV_1364-59_0_2_line_37 | NAYY 4x150 SE | 34 | 36 | 0.026691 | 0.208 | 0.08 | 261 | 0 | 0.27 | 1 | 1 | cs | TRUE
38 | LV_1364-59_0_2_line_38 | NAYY 4x150 SE | 35 | 37 | 0.15406 | 0.208 | 0.08 | 261 | 0 | 0.27 | 1 | 1 | cs | TRUE
39 | LV_1364-59_0_2_line_39 | NAYY 4x150 SE | 38 | 39 | 0.001806 | 0.208 | 0.08 | 261 | 0 | 0.27 | 1 | 1 | cs | TRUE
40 | LV_1364-59_0_2_line_40 | NAYY 4x150 SE | 38 | 40 | 0.0083264 | 0.208 | 0.08 | 261 | 0 | 0.27 | 1 | 1 | cs | TRUE
41 | LV_1364-59_0_2_line_41 | NAYY 4x150 SE | 39 | 41 | 0.0063456 | 0.208 | 0.08 | 261 | 0 | 0.27 | 1 | 1 | cs | TRUE
42 | LV_1364-59_0_2_line_42 | NAYY 4x150 SE | 40 | 42 | 0.0093819 | 0.208 | 0.08 | 261 | 0 | 0.27 | 1 | 1 | cs | TRUE
43 | LV_1364-59_0_2_line_43 | NAYY 4x150 SE | 41 | 43 | 0.04181 | 0.208 | 0.08 | 261 | 0 | 0.27 | 1 | 1 | cs | TRUE
44 | LV_1364-59_0_2_line_44 | NAYY 4x150 SE | 43 | 44 | 0.01879 | 0.208 | 0.08 | 261 | 0 | 0.27 | 1 | 1 | cs | TRUE
45 | LV_1364-59_0_2_line_45 | NAYY 4x150 SE | 43 | 45 | 0.082667 | 0.208 | 0.08 | 261 | 0 | 0.27 | 1 | 1 | cs | TRUE
46 | LV_1364-59_0_2_line_46 | NAYY 4x150 SE | 44 | 48 | 0.01795 | 0.208 | 0.08 | 261 | 0 | 0.27 | 1 | 1 | cs | TRUE
47 | LV_1364-59_0_2_line_47 | NAYY 4x150 SE | 44 | 49 | 0.046288 | 0.208 | 0.08 | 261 | 0 | 0.27 | 1 | 1 | cs | TRUE
48 | LV_1364-59_0_2_line_48 | NAYY 4x150 SE | 45 | 50 | 0.0082538 | 0.208 | 0.08 | 261 | 0 | 0.27 | 1 | 1 | cs | TRUE
49 | LV_1364-59_0_2_line_49 | NAYY 4x150 SE | 46 | 47 | 0.003812 | 0.208 | 0.08 | 261 | 0 | 0.27 | 1 | 1 | cs | TRUE
50 | LV_1364-59_0_2_line_50 | NAYY 4x150 SE | 48 | 57 | 0.013273 | 0.208 | 0.08 | 261 | 0 | 0.27 | 1 | 1 | cs | TRUE
51 | LV_1364-59_0_2_line_51 | NAYY 4x150 SE | 49 | 56 | 0.00096942 | 0.208 | 0.08 | 261 | 0 | 0.27 | 1 | 1 | cs | TRUE
52 | LV_1364-59_0_2_line_52 | NAYY 4x150 SE | 51 | 52 | 0.045161 | 0.208 | 0.08 | 261 | 0 | 0.27 | 1 | 1 | cs | TRUE
53 | LV_1364-59_0_2_line_53 | NAYY 4x150 SE | 51 | 53 | 0.0042321 | 0.208 | 0.08 | 261 | 0 | 0.27 | 1 | 1 | cs | TRUE
54 | LV_1364-59_0_2_line_54 | NAYY 4x150 SE | 52 | 54 | 0.16531 | 0.208 | 0.08 | 261 | 0 | 0.27 | 1 | 1 | cs | TRUE
55 | LV_1364-59_0_2_line_55 | NAYY 4x150 SE | 54 | 55 | 0.095722 | 0.208 | 0.08 | 261 | 0 | 0.27 | 1 | 1 | cs | TRUE
56 | LV_1364-59_0_2_line_56 | NAYY 4x150 SE | 55 | 56 | 0.017174 | 0.208 | 0.08 | 261 | 0 | 0.27 | 1 | 1 | cs | TRUE
57 | LV_1364-59_0_2_line_57 | NAYY 4x150 SE | 57 | 58 | 0.018186 | 0.208 | 0.08 | 261 | 0 | 0.27 | 1 | 1 | cs | TRUE

## trafo
| name | std_type | hv_bus | lv_bus | sn_mva | vn_hv_kv | vn_lv_kv | vk_percent | vkr_percent | pfe_kw | i0_percent | shift_degree | tap_side | tap_neutral | tap_min | tap_max | tap_step_percent | tap_step_degree | tap_pos | tap_phase_shifter | parallel | df | in_service
0 | LV_1364-59_0_2_trafo_10 | 0.25 MVA 20/0.4 kV | 59 | 10 | 0.25 | 20 | 0.4 | 6 | 1.44 | 0.8 | 0.32 | 150 | hv | 0 | -2 | 2 | 2.5 | 0 | 0 | FALSE | 1 | 1 | TRUE

## line_geodata
| x0 | y0 | x1 | y1 | x2 | y2 | x3 | y3 | x4 | y4 | x5 | y5 | x6 | y6 | x7 | y7 | x8 | y8 | x9 | y9 | x10 | y10 | x11 | y11 | x12 | y12 | x13 | y13 | x14 | y14 | x15 | y15 | x16 | y16 | x17 | y17 | x18 | y18 | x19 | y19 | x20 | y20 | x21 | y21 | x22 | y22 | x23 | y23 | x24 | y24 | x25 | y25 | x26 | y26 | x27 | y27 | x28 | y28 | x29 | y29 | x30 | y30 | x31 | y31 | x32 | y32 | x33 | y33 | x34 | y34
0 | 2688921.1426 | 1206686.9513 | 2688945.1145 | 1206658.4785 | 2688961.636 | 1206669.0415
1 | 2688921.1426 | 1206686.9513 | 2688926.9225 | 1206684.9472 | 2688932.5837 | 1206684.7758 | 2688939.7541 | 1206686.9396 | 2688945.6169 | 1206691.8488
2 | 2688925.5759 | 1206698.7473 | 2688921.1426 | 1206686.9513
3 | 2688967.582 | 1206707.4454 | 2688954.1921 | 1206699.0293 | 2688945.6169 | 1206691.8488
4 | 2688925.5759 | 1206698.7473 | 2688930.1527 | 1206710.053
5 | 2688938.5087 | 1206730.6942 | 2688930.1527 | 1206710.053
6 | 2688938.5087 | 1206730.6942 | 2688925.7721 | 1206735.0852 | 2688924.2971 | 1206734.5407 | 2688924.0882 | 1206733.7593
7 | 2688945.8192 | 1206746.4135 | 2688938.5087 | 1206730.6942
8 | 2688958.161 | 1206772.5812 | 2688952.0912 | 1206760.3717 | 2688948.2909 | 1206751.9143
9 | 2688945.8192 | 1206746.4135 | 2688948.2909 | 1206751.9143
10 | 2688958.161 | 1206772.5812 | 2688944.9972 | 1206781.7775
11 | 2688958.161 | 1206772.5812 | 2688968.0044 | 1206786.7971
12 | 2688887.0609 | 1206779.8938 | 2688894.817 | 1206777.4521 | 2688903.1886 | 1206773.5186 | 2688936.006 | 1206752.6603 | 2688945.8192 | 1206746.4135
13 | 2688944.9972 | 1206781.7775 | 2688936.3008 | 1206787.8528
14 | 2688979.5679 | 1206808.4794 | 2688976.3871 | 1206798.9034 | 2688968.0044 | 1206786.7971
15 | 2688887.0609 | 1206779.8938 | 2688886.5752 | 1206774.205 | 2688882.6314 | 1206765.9015
16 | 2688927.011 | 1206794.3426 | 2688936.3008 | 1206787.8528
17 | 2688979.5679 | 1206808.4794 | 2688984.9958 | 1206815.7873 | 2688996.5056 | 1206825.3095
18 | 2688979.5679 | 1206808.4794 | 2688989.2494 | 1206811.5701 | 2688991.5357 | 1206811.771 | 2688995.2159 | 1206810.8141 | 2689001.4935 | 1206808.0614 | 2689003.7227 | 1206807.5054 | 2689006.0824 | 1206807.3738 | 2689008.9874 | 1206807.9064 | 2689012.6934 | 1206809.2959 | 2689018.1296 | 1206811.4561 | 2689023.4944 | 1206812.2811 | 2689038.6522 | 1206811.7846 | 2689039.7538 | 1206811.491
19 | 2688979.5679 | 1206808.4794 | 2688979.0984 | 1206818.5457 | 2688978.4901 | 1206822.1123
20 | 2688927.011 | 1206794.3426 | 2688919.6535 | 1206783.3529
21 | 2688927.011 | 1206794.3426 | 2688921.454 | 1206798.2402 | 2688915.6178 | 1206803.1196
22 | 2689039.7538 | 1206811.491 | 2689042.7919 | 1206810.6813
23 | 2688978.4901 | 1206822.1123 | 2688977.2732 | 1206829.2477 | 2688976.4735 | 1206831.7806
24 | 2688888.0192 | 1206828.4189 | 2688886.9227 | 1206829.4902
25 | 2688896.6603 | 1206819.976 | 2688888.0192 | 1206828.4189
26 | 2688896.6603 | 1206819.976 | 2688896.9377 | 1206819.7049
27 | 2688906.4259 | 1206810.8045 | 2688903.802 | 1206812.9981 | 2688896.9377 | 1206819.7049
28 | 2688906.4259 | 1206810.8045 | 2688906.5097 | 1206810.7344
29 | 2688906.5097 | 1206810.7344 | 2688915.6178 | 1206803.1196
30 | 2688919.6535 | 1206783.3529 | 2688918.9576 | 1206782.3135
31 | 2689083.832 | 1206839.6324 | 2689081.8903 | 1206837.7466 | 2689068.2775 | 1206812.7048 | 2689066.4208 | 1206810.7314 | 2689064.174 | 1206809.4081 | 2689061.7246 | 1206808.9268 | 2689056.1586 | 1206808.8437 | 2689049.5564 | 1206808.8786 | 2689042.7919 | 1206810.6813
32 | 2688974.583 | 1206837.7688 | 2688976.4735 | 1206831.7806
33 | 2689095.0104 | 1206837.2087 | 2689093.0679 | 1206839.4478 | 2689089.3433 | 1206840.8376 | 2689086.4298 | 1206840.872 | 2689083.832 | 1206839.6324
34 | 2689092.7291 | 1206851.951 | 2689090.4587 | 1206849.1598 | 2689085.8941 | 1206843.1321 | 2689083.832 | 1206839.6324
35 | 2688974.583 | 1206837.7688 | 2688983.3057 | 1206844.4587 | 2688984.5243 | 1206852.5044 | 2688991.1628 | 1206859.2078 | 2688994.2155 | 1206862.1895
36 | 2688974.583 | 1206837.7688 | 2688970.8539 | 1206844.0507 | 2688967.0033 | 1206848.7853 | 2688964.1296 | 1206851.6924
37 | 2689095.0104 | 1206837.2087 | 2689095.832 | 1206835.1529 | 2689096.4553 | 1206826.5232 | 2689096.4869 | 1206811.6695 | 2689096.6298 | 1206810.7094
38 | 2689195.3802 | 1206962.4231 | 2689189.9698 | 1206958.5508 | 2689175.0071 | 1206948.0537 | 2689166.696 | 1206942.348 | 2689162.5333 | 1206937.9385 | 2689157.3785 | 1206932.7359 | 2689154.0446 | 1206929.3506 | 2689151.3531 | 1206926.7531 | 2689148.4653 | 1206924.0527 | 2689145.4161 | 1206921.4721 | 2689142.3623 | 1206919.1917 | 2689139.9128 | 1206917.6986 | 2689136.6601 | 1206915.5041 | 2689132.2759 | 1206912.6812 | 2689130.4076 | 1206911.4859 | 2689128.7084 | 1206910.1708 | 2689127.2588 | 1206908.9483 | 2689125.8193 | 1206907.5593 | 2689124.669 | 1206906.1523 | 2689123.5223 | 1206904.5119 | 2689122.3518 | 1206902.4263 | 2689121.064 | 1206899.0271 | 2689119.7899 | 1206895.2167 | 2689118.691 | 1206892.4095 | 2689116.0769 | 1206886.6668 | 2689112.9881 | 1206880.1052 | 2689111.0617 | 1206876.185 | 2689109.3497 | 1206873.1797 | 2689107.0937 | 1206869.9328 | 2689104.3202 | 1206866.2 | 2689101.4097 | 1206862.9767 | 2689098.5833 | 1206860.2438 | 2689096.3775 | 1206857.7093 | 2689094.1793 | 1206854.6633 | 2689092.7291 | 1206851.951
39 | 2688952.5441 | 1206864.756 | 2688951.6996 | 1206866.3525
40 | 2688952.5441 | 1206864.756 | 2688955.2037 | 1206859.7278 | 2688957.2145 | 1206858.02
41 | 2688951.6996 | 1206866.3525 | 2688948.7326 | 1206871.9617
42 | 2688964.1296 | 1206851.6924 | 2688961.3277 | 1206854.5267 | 2688957.2145 | 1206858.02
43 | 2688936.0595 | 1206911.3321 | 2688936.4351 | 1206901.9538 | 2688941.5838 | 1206889.211 | 2688947.9333 | 1206873.473 | 2688948.7326 | 1206871.9617
44 | 2688936.0595 | 1206911.3321 | 2688938.2871 | 1206920.0599 | 2688944.8873 | 1206927.2963
45 | 2688936.0595 | 1206911.3321 | 2688933.1025 | 1206919.3934 | 2688929.5856 | 1206930.3259 | 2688928.4415 | 1206946.8753 | 2688926.2406 | 1206969.5241 | 2688920.1675 | 1206976.9386 | 2688912.3688 | 1206978.6791 | 2688906.732 | 1206978.0061
46 | 2688944.8873 | 1206927.2963 | 2688961.4296 | 1206934.2634
47 | 2688944.8873 | 1206927.2963 | 2688945.2571 | 1206944.3242 | 2688951.7092 | 1206960.4642 | 2688953.1648 | 1206972.249
48 | 2688898.5364 | 1206977.0276 | 2688906.732 | 1206978.0061
49 | 2688996.9425 | 1206864.8532 | 2688994.2155 | 1206862.1895
50 | 2688961.4296 | 1206934.2634 | 2688973.6615 | 1206939.4151
51 | 2688953.2837 | 1206973.2111 | 2688953.1648 | 1206972.249
52 | 2689164.239 | 1207104.2179 | 2689164.7514 | 1207118.7796 | 2689166.7498 | 1207133.1523 | 2689163.307 | 1207144.6974 | 2689160.5105 | 1207147.602
53 | 2689164.239 | 1207104.2179 | 2689161.7928 | 1207100.7644
54 | 2689160.5105 | 1207147.602 | 2689107.9865 | 1207115.6968 | 2689069.883 | 1207097.4495 | 2689051.169 | 1207086.5854 | 2689033.3489 | 1207072.377 | 2689022.2852 | 1207063.0725 | 2689020.4361 | 1207061.0752
55 | 2689020.4361 | 1207061.0752 | 2689003.6858 | 1207042.982 | 2688980.6402 | 1207023.7036 | 2688966.2058 | 1207004.7983 | 2688958.3395 | 1206989.4642
56 | 2688958.3395 | 1206989.4642 | 2688957.6992 | 1206988.2162 | 2688954.0234 | 1206979.1999 | 2688953.2837 | 1206973.2111
57 | 2688990.4219 | 1206946.4741 | 2688973.6615 | 1206939.4151

## bus_geodata
| x | y | coords
0 | 2688961.636 | 1206669.0415
1 | 2688921.1426 | 1206686.9513
2 | 2688945.6169 | 1206691.8488
3 | 2688925.5759 | 1206698.7473
4 | 2688967.582 | 1206707.4454
5 | 2688930.1527 | 1206710.053
6 | 2688938.5087 | 1206730.6942
7 | 2688948.2909 | 1206751.9143
8 | 2688958.161 | 1206772.5812
9 | 2688945.8192 | 1206746.4135
10 | 2688944.9972 | 1206781.7775
11 | 2688968.0044 | 1206786.7971
12 | 2688887.0609 | 1206779.8938
13 | 2688936.3008 | 1206787.8528
14 | 2688979.5679 | 1206808.4794
15 | 2688924.0882 | 1206733.7593
16 | 2688882.6314 | 1206765.9015
17 | 2688927.011 | 1206794.3426
18 | 2688996.5056 | 1206825.3095
19 | 2689039.7538 | 1206811.491
20 | 2688978.4901 | 1206822.1123
21 | 2688886.9227 | 1206829.4902
22 | 2688888.0192 | 1206828.4189
23 | 2688896.6603 | 1206819.976
24 | 2688896.9377 | 1206819.7049
25 | 2688906.4259 | 1206810.8045
26 | 2688906.5097 | 1206810.7344
27 | 2688915.6178 | 1206803.1196
28 | 2688919.6535 | 1206783.3529
29 | 2688918.9576 | 1206782.3135
30 | 2689042.7919 | 1206810.6813
31 | 2688976.4735 | 1206831.7806
32 | 2689083.832 | 1206839.6324
33 | 2688974.583 | 1206837.7688
34 | 2689095.0104 | 1206837.2087
35 | 2689092.7291 | 1206851.951
36 | 2689096.6298 | 1206810.7094
37 | 2689195.3802 | 1206962.4231
38 | 2688952.5441 | 1206864.756
39 | 2688951.6996 | 1206866.3525
40 | 2688957.2145 | 1206858.02
41 | 2688948.7326 | 1206871.9617
42 | 2688964.1296 | 1206851.6924
43 | 2688936.0595 | 1206911.3321
44 | 2688944.8873 | 1206927.2963
45 | 2688906.732 | 1206978.0061
46 | 2688994.2155 | 1206862.1895
47 | 2688996.9425 | 1206864.8532
48 | 2688961.4296 | 1206934.2634
49 | 2688953.1648 | 1206972.249
50 | 2688898.5364 | 1206977.0276
51 | 2689164.239 | 1207104.2179
52 | 2689160.5105 | 1207147.602
53 | 2689161.7928 | 1207100.7644
54 | 2689020.4361 | 1207061.0752
55 | 2688958.3395 | 1206989.4642
56 | 2688953.2837 | 1206973.2111
57 | 2688973.6615 | 1206939.4151
58 | 2688990.4219 | 1206946.4741
59 | 2688958.161 | 1206772.5812

## line_std_types
| c_nf_per_km | r_ohm_per_km | x_ohm_per_km | max_i_ka | type | q_mm2 | alpha | voltage_rating
NAYY 4x50 SE | 210 | 0.642 | 0.083 | 0.142 | cs | 50 | 0.00403 | LV
NAYY 4x120 SE | 264 | 0.225 | 0.08 | 0.242 | cs | 120 | 0.00403 | LV
NAYY 4x150 SE | 261 | 0.208 | 0.08 | 0.27 | cs | 150 | 0.00403 | LV
NA2XS2Y 1x95 RM/25 12/20 kV | 216 | 0.313 | 0.132 | 0.252 | cs | 95 | 0.00403 | MV
NA2XS2Y 1x185 RM/25 12/20 kV | 273 | 0.161 | 0.117 | 0.362 | cs | 185 | 0.00403 | MV
NA2XS2Y 1x240 RM/25 12/20 kV | 304 | 0.122 | 0.112 | 0.421 | cs | 240 | 0.00403 | MV
NA2XS2Y 1x95 RM/25 6/10 kV | 315 | 0.313 | 0.123 | 0.249 | cs | 95 | 0.00403 | MV
NA2XS2Y 1x185 RM/25 6/10 kV | 406 | 0.161 | 0.11 | 0.358 | cs | 185 | 0.00403 | MV
NA2XS2Y 1x240 RM/25 6/10 kV | 456 | 0.122 | 0.105 | 0.416 | cs | 240 | 0.00403 | MV
NA2XS2Y 1x150 RM/25 12/20 kV | 250 | 0.206 | 0.116 | 0.319 | cs | 150 | 0.00403 | MV
NA2XS2Y 1x120 RM/25 12/20 kV | 230 | 0.253 | 0.119 | 0.283 | cs | 120 | 0.00403 | MV
NA2XS2Y 1x70 RM/25 12/20 kV | 190 | 0.443 | 0.132 | 0.22 | cs | 70 | 0.00403 | MV
NA2XS2Y 1x150 RM/25 6/10 kV | 360 | 0.206 | 0.11 | 0.315 | cs | 150 | 0.00403 | MV
NA2XS2Y 1x120 RM/25 6/10 kV | 340 | 0.253 | 0.113 | 0.28 | cs | 120 | 0.00403 | MV
NA2XS2Y 1x70 RM/25 6/10 kV | 280 | 0.443 | 0.123 | 0.217 | cs | 70 | 0.00403 | MV
N2XS(FL)2Y 1x120 RM/35 64/110 kV | 112 | 0.153 | 0.166 | 0.366 | cs | 120 | 0.00393 | HV
N2XS(FL)2Y 1x185 RM/35 64/110 kV | 125 | 0.099 | 0.156 | 0.457 | cs | 185 | 0.00393 | HV
N2XS(FL)2Y 1x240 RM/35 64/110 kV | 135 | 0.075 | 0.149 | 0.526 | cs | 240 | 0.00393 | HV
N2XS(FL)2Y 1x300 RM/35 64/110 kV | 144 | 0.06 | 0.144 | 0.588 | cs | 300 | 0.00393 | HV
15-AL1/3-ST1A 0.4 | 11 | 1.8769 | 0.35 | 0.105 | ol | 16 | 0.00403 | LV
24-AL1/4-ST1A 0.4 | 11.25 | 1.2012 | 0.335 | 0.14 | ol | 24 | 0.00403 | LV
48-AL1/8-ST1A 0.4 | 12.2 | 0.5939 | 0.3 | 0.21 | ol | 48 | 0.00403 | LV
94-AL1/15-ST1A 0.4 | 13.2 | 0.306 | 0.29 | 0.35 | ol | 94 | 0.00403 | LV
34-AL1/6-ST1A 10.0 | 9.7 | 0.8342 | 0.36 | 0.17 | ol | 34 | 0.00403 | MV
48-AL1/8-ST1A 10.0 | 10.1 | 0.5939 | 0.35 | 0.21 | ol | 48 | 0.00403 | MV
70-AL1/11-ST1A 10.0 | 10.4 | 0.4132 | 0.339 | 0.29 | ol | 70 | 0.00403 | MV
94-AL1/15-ST1A 10.0 | 10.75 | 0.306 | 0.33 | 0.35 | ol | 94 | 0.00403 | MV
122-AL1/20-ST1A 10.0 | 11.1 | 0.2376 | 0.323 | 0.41 | ol | 122 | 0.00403 | MV
149-AL1/24-ST1A 10.0 | 11.25 | 0.194 | 0.315 | 0.47 | ol | 149 | 0.00403 | MV
34-AL1/6-ST1A 20.0 | 9.15 | 0.8342 | 0.382 | 0.17 | ol | 34 | 0.00403 | MV
48-AL1/8-ST1A 20.0 | 9.5 | 0.5939 | 0.372 | 0.21 | ol | 48 | 0.00403 | MV
70-AL1/11-ST1A 20.0 | 9.7 | 0.4132 | 0.36 | 0.29 | ol | 70 | 0.00403 | MV
94-AL1/15-ST1A 20.0 | 10 | 0.306 | 0.35 | 0.35 | ol | 94 | 0.00403 | MV
122-AL1/20-ST1A 20.0 | 10.3 | 0.2376 | 0.344 | 0.41 | ol | 122 | 0.00403 | MV
149-AL1/24-ST1A 20.0 | 10.5 | 0.194 | 0.337 | 0.47 | ol | 149 | 0.00403 | MV
184-AL1/30-ST1A 20.0 | 10.75 | 0.1571 | 0.33 | 0.535 | ol | 184 | 0.00403 | MV
243-AL1/39-ST1A 20.0 | 11 | 0.1188 | 0.32 | 0.645 | ol | 243 | 0.00403 | MV
48-AL1/8-ST1A 110.0 | 8 | 0.5939 | 0.46 | 0.21 | ol | 48 | 0.00403 | HV
70-AL1/11-ST1A 110.0 | 8.4 | 0.4132 | 0.45 | 0.29 | ol | 70 | 0.00403 | HV
94-AL1/15-ST1A 110.0 | 8.65 | 0.306 | 0.44 | 0.35 | ol | 94 | 0.00403 | HV
122-AL1/20-ST1A 110.0 | 8.5 | 0.2376 | 0.43 | 0.41 | ol | 122 | 0.00403 | HV
149-AL1/24-ST1A 110.0 | 8.75 | 0.194 | 0.41 | 0.47 | ol | 149 | 0.00403 | HV
184-AL1/30-ST1A 110.0 | 8.8 | 0.1571 | 0.4 | 0.535 | ol | 184 | 0.00403 | HV
243-AL1/39-ST1A 110.0 | 9 | 0.1188 | 0.39 | 0.645 | ol | 243 | 0.00403 | HV
305-AL1/39-ST1A 110.0 | 9.2 | 0.0949 | 0.38 | 0.74 | ol | 305 | 0.00403 | HV
490-AL1/64-ST1A 110.0 | 9.75 | 0.059 | 0.37 | 0.96 | ol | 490 | 0.00403 | HV
679-AL1/86-ST1A 110.0 | 9.95 | 0.042 | 0.36 | 1.15 | ol | 679 | 0.00403 | HV
490-AL1/64-ST1A 220.0 | 10 | 0.059 | 0.285 | 0.96 | ol | 490 | 0.00403 | HV
679-AL1/86-ST1A 220.0 | 11.7 | 0.042 | 0.275 | 1.15 | ol | 679 | 0.00403 | HV
490-AL1/64-ST1A 380.0 | 11 | 0.059 | 0.253 | 0.96 | ol | 490 | 0.00403 | HV
679-AL1/86-ST1A 380.0 | 14.6 | 0.042 | 0.25 | 1.15 | ol | 679 | 0.00403 | HV

## trafo_std_types
| i0_percent | pfe_kw | vkr_percent | sn_mva | vn_lv_kv | vn_hv_kv | vk_percent | shift_degree | vector_group | tap_side | tap_neutral | tap_min | tap_max | tap_step_degree | tap_step_percent | tap_phase_shifter
160 MVA 380/110 kV | 0.06 | 60 | 0.25 | 160 | 110 | 380 | 12.2 | 0 | Yy0 | hv | 0 | -9 | 9 | 0 | 1.5 | FALSE
100 MVA 220/110 kV | 0.06 | 55 | 0.26 | 100 | 110 | 220 | 12 | 0 | Yy0 | hv | 0 | -9 | 9 | 0 | 1.5 | FALSE
63 MVA 110/20 kV | 0.04 | 22 | 0.32 | 63 | 20 | 110 | 18 | 150 | YNd5 | hv | 0 | -9 | 9 | 0 | 1.5 | FALSE
40 MVA 110/20 kV | 0.05 | 18 | 0.34 | 40 | 20 | 110 | 16.2 | 150 | YNd5 | hv | 0 | -9 | 9 | 0 | 1.5 | FALSE
25 MVA 110/20 kV | 0.07 | 14 | 0.41 | 25 | 20 | 110 | 12 | 150 | YNd5 | hv | 0 | -9 | 9 | 0 | 1.5 | FALSE
63 MVA 110/10 kV | 0.04 | 22 | 0.32 | 63 | 10 | 110 | 18 | 150 | YNd5 | hv | 0 | -9 | 9 | 0 | 1.5 | FALSE
40 MVA 110/10 kV | 0.05 | 18 | 0.34 | 40 | 10 | 110 | 16.2 | 150 | YNd5 | hv | 0 | -9 | 9 | 0 | 1.5 | FALSE
25 MVA 110/10 kV | 0.07 | 14 | 0.41 | 25 | 10 | 110 | 12 | 150 | YNd5 | hv | 0 | -9 | 9 | 0 | 1.5 | FALSE
0.25 MVA 20/0.4 kV | 0.32 | 0.8 | 1.44 | 0.25 | 0.4 | 20 | 6 | 150 | Yzn5 | hv | 0 | -2 | 2 | 0 | 2.5 | FALSE
0.4 MVA 20/0.4 kV | 0.3375 | 1.35 | 1.425 | 0.4 | 0.4 | 20 | 6 | 150 | Dyn5 | hv | 0 | -2 | 2 | 0 | 2.5 | FALSE
0.63 MVA 20/0.4 kV | 0.2619 | 1.65 | 1.206 | 0.63 | 0.4 | 20 | 6 | 150 | Dyn5 | hv | 0 | -2 | 2 | 0 | 2.5 | FALSE
0.25 MVA 10/0.4 kV | 0.24 | 0.6 | 1.2 | 0.25 | 0.4 | 10 | 4 | 150 | Dyn5 | hv | 0 | -2 | 2 | 0 | 2.5 | FALSE
0.4 MVA 10/0.4 kV | 0.2375 | 0.95 | 1.325 | 0.4 | 0.4 | 10 | 4 | 150 | Dyn5 | hv | 0 | -2 | 2 | 0 | 2.5 | FALSE
0.63 MVA 10/0.4 kV | 0.1873 | 1.18 | 1.0794 | 0.63 | 0.4 | 10 | 4 | 150 | Dyn5 | hv | 0 | -2 | 2 | 0 | 2.5 | FALSE

## trafo3w_std_types
| sn_hv_mva | sn_mv_mva | sn_lv_mva | vn_hv_kv | vn_mv_kv | vn_lv_kv | vk_hv_percent | vk_mv_percent | vk_lv_percent | vkr_hv_percent | vkr_mv_percent | vkr_lv_percent | pfe_kw | i0_percent | shift_mv_degree | shift_lv_degree | vector_group | tap_side | tap_neutral | tap_min | tap_max | tap_step_percent
63/25/38 MVA 110/20/10 kV | 63 | 25 | 38 | 110 | 20 | 10 | 10.4 | 10.4 | 10.4 | 0.28 | 0.32 | 0.35 | 35 | 0.89 | 0 | 0 | YN0yn0yn0 | hv | 0 | -10 | 10 | 1.2
63/25/38 MVA 110/10/10 kV | 63 | 25 | 38 | 110 | 10 | 10 | 10.4 | 10.4 | 10.4 | 0.28 | 0.32 | 0.35 | 35 | 0.89 | 0 | 0 | YN0yn0yn0 | hv | 0 | -10 | 10 | 1.2

## fuse_std_types
| fuse_type | i_rated_a | t_avg | t_min | t_total | x_avg | x_min | x_total
HV 100A | HV 100A | 100 | 0 | [10.0, 3.64, 0.854, 0.281, 0.1, 0.0531, 0.022, 0.01] | [10.0, 4.267, 1.21, 0.403, 0.1, 0.058, 0.022, 0.01] | 0 | [300.0, 350.0, 450.0, 550.0, 700.0, 850.0, 1200.0, 1752.0] | [600.0, 700.0, 900.0, 1150.0, 1665.0, 2000.0, 3000.0, 4313.0]
HV 10A | HV 10A | 10 | 0 | [10.0, 1675.0, 0.344, 0.156, 0.1, 0.0417, 0.0171, 0.01] | [10.0, 1.3, 0.3, 0.155, 0.1, 0.0555, 0.023, 0.01] | 0 | [30.0, 32.0, 35.0, 37.0, 39.0, 50.0, 70.0, 88.0] | [60.0, 70.0, 80.0, 87.0, 94.0, 110.0, 150.0, 216.0]
HV 125A | HV 125A | 125 | 0 | [10.0, 1.82, 0.344, 0.1, 0.0467, 0.0269, 0.01] | [10.0, 2.478, 0.426, 0.1, 0.0427, 0.0211, 0.01] | 0 | [375.0, 500.0, 700.0, 925.0, 1200.0, 1500.0, 2341.0] | [750.0, 1000.0, 1500.0, 2200.0, 3000.0, 4000.0, 5765.0]
HV 160A | HV 160A | 160 | 0 | [10.0, 4.15, 1.03, 0.198, 0.1, 0.051, 0.0172, 0.01] | [10.0, 2.3, 0.734, 0.274, 0.1, 0.046, 0.0177, 0.01] | 0 | [480.0, 550.0, 700.0, 1000.0, 1260.0, 1600.0, 2500.0, 3227.0] | [960.0, 1300.0, 1700.0, 2200.0, 2996.0, 4000.0, 6000.0, 7946.0]
HV 16A | HV 16A | 16 | 0 | [10.0, 0.352, 0.164, 0.1, 0.0649, 0.0342, 0.01] | [10.0, 2.34, 0.722, 0.181, 0.1, 0.055, 0.0296, 0.01] | 0 | [48.0, 60.0, 65.0, 71.0, 80.0, 100.0, 162.0] | [96.0, 110.0, 125.0, 150.0, 168.0, 200.0, 250.0, 398.0]
HV 200A | HV 200A | 200 | 0 | [10.0, 4.267, 1.21, 0.403, 0.1, 0.058, 0.022, 0.01] | [10.0, 3.73, 1.654, 0.328, 0.1, 0.0531, 0.019, 0.01] | 0 | [600.0, 700.0, 900.0, 1150.0, 1665.0, 2000.0, 3000.0, 4313.0] | [1200.0, 1500.0, 1800.0, 2700.0, 3960.0, 5000.0, 7500.0, 10620.0]
HV 20A | HV 20A | 20 | 0 | [10.0, 1.3, 0.3, 0.155, 0.1, 0.0555, 0.023, 0.01] | [10.0, 1.3, 0.161, 0.1, 0.0611, 0.0399, 0.0141, 0.01] | 0 | [60.0, 70.0, 80.0, 87.0, 94.0, 110.0, 150.0, 216.0] | [120.0, 150.0, 200.0, 223.0, 260.0, 300.0, 450.0, 532.0]
HV 25A | HV 25A | 25 | 0 | [10.0, 2.512, 0.833, 0.299, 0.1, 0.0372, 0.0223, 0.01] | [10.0, 3.125, 0.597, 0.198, 0.1, 0.0378, 0.022, 0.01] | 0 | [75.0, 82.0, 90.0, 100.0, 124.0, 170.0, 200.0, 289.0] | [150.0, 170.0, 210.0, 250.0, 294.0, 400.0, 500.0, 711.0]
HV 31.5A | HV 31.5A | 31.5 | 0 | [10.0, 2.34, 0.722, 0.181, 0.1, 0.055, 0.0296, 0.01] | [10.0, 2.84, 0.368, 0.164, 0.1, 0.0621, 0.0378, 0.0195, 0.01] | 0 | [95.0, 110.0, 125.0, 150.0, 165.0, 200.0, 250.0, 390.0] | [189.0, 220.0, 300.0, 350.0, 393.0, 450.0, 530.0, 700.0, 960.0]
HV 40A | HV 40A | 40 | 0 | [10.0, 1.3, 0.161, 0.1, 0.0611, 0.0399, 0.0141, 0.01] | [10.0, 2.05, 0.369, 0.198, 0.1, 0.051, 0.0298, 0.01] | 0 | [120.0, 150.0, 200.0, 223.0, 260.0, 300.0, 450.0, 532.0] | [240.0, 300.0, 400.0, 450.0, 530.0, 650.0, 800.0, 1311.0]
HV 50A | HV 50A | 50 | 0 | [10.0, 3.215, 0.597, 0.198, 0.1, 0.0378, 0.022, 0.01] | [10.0, 3.64, 0.854, 0.281, 0.1, 0.0531, 0.022, 0.01] | 0 | [150.0, 170.0, 210.0, 250.0, 294.0, 400.0, 500.0, 711.0] | [300.0, 350.0, 450.0, 550.0, 700.0, 850.0, 1200.0, 1752.0]
HV 6.3A | HV 6.3A | 6.3 | 0 | [10.0, 1.39, 0.344, 0.168, 0.1, 0.056, 0.0263, 0.01] | [10.0, 1.711, 0.516, 0.198, 0.1, 0.0634, 0.0303, 0.01] | 0 | [19.0, 19.5, 20.4, 20.8, 22.0, 25.0, 32.0, 48.0] | [38.0, 40.0, 43.0, 48.0, 53.0, 60.0, 75.0, 118.0]
HV 63A | HV 63A | 63 | 0 | [10.0, 2.84, 0.368, 0.164, 0.1, 0.0621, 0.0378, 0.0195, 0.01] | [10.0, 1.82, 0.344, 0.1, 0.0467, 0.0269, 0.01] | 0 | [189.0, 220.0, 300.0, 350.0, 393.0, 450.0, 530.0, 700.0, 961.0] | [378.0, 500.0, 700.0, 934.0, 1200.0, 1500.0, 2366.0]
HV 80A | HV 80A | 80 | 0 | [10.0, 2.05, 0.369, 0.198, 0.1, 0.051, 0.0298, 0.01] | [10.0, 4.15, 1.03, 0.198, 0.1, 0.051, 0.0172, 0.01] | 0 | [240.0, 300.0, 400.0, 450.0, 530.0, 650.0, 800.0, 1311.0] | [480.0, 550.0, 700.0, 1000.0, 1260.0, 1600.0, 2500.0, 3227.0]
Siemens NH-1-100 | Siemens NH-1-100 | 100 | [5400.0, 2000.0, 400.0, 20.0, 1.0, 0.2, 0.012, 0.004] | 0 | 0 | [150.0, 190.0, 250.0, 430.0, 900.0, 1250.0, 2700.0, 3600.0] | 0 | 0
Siemens NH-1-125 | Siemens NH-1-125 | 125 | [4800.0, 120.0, 7.0, 0.1, 0.004] | 0 | 0 | [180.0, 400.0, 740.0, 2000.0, 4250.0] | 0 | 0
Siemens NH-1-16 | Siemens NH-1-16 | 16 | [4000.0, 400.0, 2.0, 0.1, 0.04, 0.01] | 0 | 0 | [26.0, 35.0, 75.0, 150.0, 200.0, 300.0] | 0 | 0
Siemens NH-1-160 | Siemens NH-1-160 | 160 | [4800.0, 120.0, 7.0, 0.1, 0.004] | 0 | 0 | [210.0, 500.0, 900.0, 2300.0, 5000.0] | 0 | 0
Siemens NH-1-25 | Siemens NH-1-25 | 25 | [4000.0, 1000.0, 10.0, 0.2, 0.02, 0.01] | 0 | 0 | [40.0, 50.0, 100.0, 210.0, 400.0, 500.0] | 0 | 0
Siemens NH-1-50 | Siemens NH-1-50 | 50 | [4000.0, 40.0, 4.0, 1.0, 0.02, 0.01] | 0 | 0 | [86.0, 200.0, 300.0, 400.0, 1000.0, 1280.0] | 0 | 0
Siemens NH-1-63 | Siemens NH-1-63 | 63 | [4000.0, 100.0, 10.0, 2.0, 0.04, 0.01] | 0 | 0 | [100.0, 200.0, 300.0, 400.0, 1000.0, 1500.0] | 0 | 0
Siemens NH-1-80 | Siemens NH-1-80 | 80 | [4800.0, 120.0, 7.0, 0.1, 0.01] | 0 | 0 | [150.58, 250.0, 450.0, 1150.0, 2470.0] | 0 | 0
Siemens NH-2-1000 | Siemens NH-2-1000 | 1000 | [4800.0, 120.0, 7.0, 0.1, 0.004] | 0 | 0 | [1900.0, 3500.0, 8400.0, 24000.0, 52000.0] | 0 | 0
Siemens NH-2-200 | Siemens NH-2-200 | 200 | [4800.0, 120.0, 7.0, 0.1, 0.004] | 0 | 0 | [280.0, 650.0, 1200.0, 3000.0, 7000.0] | 0 | 0
Siemens NH-2-224 | Siemens NH-2-224 | 224 | [4800.0, 120.0, 7.0, 0.2, 0.04, 0.004] | 0 | 0 | [400.0, 750.0, 1453.0, 3025.0, 4315.0, 7600.0] | 0 | 0
Siemens NH-2-250 | Siemens NH-2-250 | 250 | [4800.0, 120.0, 7.0, 0.1, 0.004] | 0 | 0 | [450.0, 800.0, 1650.0, 4000.0, 8500.0] | 0 | 0
Siemens NH-2-315 | Siemens NH-2-315 | 315 | [4800.0, 120.0, 7.0, 0.1, 0.004] | 0 | 0 | [550.0, 920.0, 1900.0, 5000.0, 11000.0] | 0 | 0
Siemens NH-2-355 | Siemens NH-2-355 | 355 | [4800.0, 120.0, 6.0, 0.1, 0.004] | 0 | 0 | [650.0, 1116.27, 2350.0, 5840.0, 12790.0] | 0 | 0
Siemens NH-2-400 | Siemens NH-2-400 | 400 | [4800.0, 120.0, 7.0, 0.1, 0.004] | 0 | 0 | [720.0, 1350.0, 2800.0, 6500.0, 15000.0] | 0 | 0
Siemens NH-2-425 | Siemens NH-2-425 | 425 | [4800.0, 120.0, 7.0, 0.1, 0.004] | 0 | 0 | [850.0, 1500.0, 3050.0, 7500.0, 16500.0] | 0 | 0
Siemens NH-2-630 | Siemens NH-2-630 | 630 | [4800.0, 120.0, 7.0, 0.1, 0.004] | 0 | 0 | [1200.0, 2000.0, 4800.0, 12000.0, 26000.0] | 0 | 0

## res_bus
| vm_pu | va_degree | p_mw | q_mvar
0 | 0.99261 | -0.051835 | 0.0035032 | 0.00087797
1 | 0.99289 | -0.049818 | 0 | 0
2 | 0.99227 | -0.054255 | 0.0053134 | 0.0013317
3 | 0.99325 | -0.047296 | 0 | 0
4 | 0.99184 | -0.057254 | 0.010954 | 0.0027452
5 | 0.9936 | -0.044855 | 0.011752 | 0.0029454
6 | 0.99461 | -0.037763 | 0 | 0
7 | 0.99615 | -0.026906 | 0.0037886 | 0.00094952
8 | 0.99803 | -0.013757 | 0 | 0
9 | 0.99569 | -0.030146 | 0 | 0
10 | 1 | 0 | -0.11555 | -0.028809
11 | 0.99733 | -0.018695 | 0.0037937 | 0.0009508
12 | 0.99474 | -0.03683 | 0 | 0
13 | 0.99957 | -0.0030399 | 0.0017922 | 0.00044917
14 | 0.99645 | -0.024849 | 0 | 0
15 | 0.99433 | -0.039691 | 0.012078 | 0.003027
16 | 0.99453 | -0.038298 | 0.0097643 | 0.0024472
17 | 0.99913 | -0.006087 | 0.0017805 | 0.00044622
18 | 0.99642 | -0.025094 | 0.0010164 | 0.00025473
19 | 0.99585 | -0.02913 | 0.0011177 | 0.00028011
20 | 0.99613 | -0.027166 | 0.0011618 | 0.00029117
21 | 0.99808 | -0.01344 | 0.0041912 | 0.0010504
22 | 0.99809 | -0.013375 | 0.0017809 | 0.00044634
23 | 0.99819 | -0.012652 | 0.0017784 | 0.00044572
24 | 0.9982 | -0.012622 | 0.0041912 | 0.0010504
25 | 0.99842 | -0.011065 | 0.0017745 | 0.00044474
26 | 0.99842 | -0.01105 | 0.0041923 | 0.0010507
27 | 0.99873 | -0.008922 | 0.0017778 | 0.00044556
28 | 0.99903 | -0.0068055 | 0.0027167 | 0.00068088
29 | 0.99902 | -0.0068395 | 0.0027159 | 0.00068067
30 | 0.99582 | -0.029311 | 0.0033269 | 0.00083381
31 | 0.9959 | -0.028726 | 0.0011601 | 0.00029075
32 | 0.99563 | -0.030708 | 0 | 0
33 | 0.99578 | -0.029643 | 0 | 0
34 | 0.9956 | -0.030913 | 0 | 0
35 | 0.99561 | -0.030826 | 0 | 0
36 | 0.99554 | -0.031345 | 0.0016042 | 0.00040204
37 | 0.99544 | -0.032013 | 0.00075773 | 0.0001899
38 | 0.99518 | -0.033848 | 0.0011419 | 0.00028618
39 | 0.99516 | -0.034017 | 0.0018531 | 0.00046444
40 | 0.9953 | -0.032975 | 0.0011545 | 0.00028935
41 | 0.99509 | -0.034491 | 0.0011625 | 0.00029135
42 | 0.99546 | -0.031883 | 0.0011568 | 0.00028993
43 | 0.99472 | -0.037123 | 0 | 0
44 | 0.99457 | -0.038162 | 0 | 0
45 | 0.99463 | -0.037752 | 0.00052909 | 0.0001326
46 | 0.99569 | -0.030233 | 0.0006581 | 0.00016494
47 | 0.99569 | -0.030276 | 0.0011261 | 0.00028222
48 | 0.99452 | -0.038532 | 0.0012005 | 0.00030087
49 | 0.99435 | -0.039767 | 0.001417 | 0.00035513
50 | 0.99463 | -0.037771 | 0.00022104 | 5.5399e-05
51 | 0.99399 | -0.042313 | 0 | 0
52 | 0.99403 | -0.042078 | 0 | 0
53 | 0.99399 | -0.042335 | 0.00051177 | 0.00012826
54 | 0.99415 | -0.041202 | 0.00061254 | 0.00015352
55 | 0.9943 | -0.040091 | 0.00060354 | 0.00015126
56 | 0.99434 | -0.039786 | 0.00025642 | 6.4266e-05
57 | 0.9945 | -0.038644 | 0.00033273 | 8.3391e-05
58 | 0.99449 | -0.038737 | 0.0005053 | 0.00012664
59 | 0.99998 | 149.9947 | 0 | 0

## res_line
| p_from_mw | q_from_mvar | p_to_mw | q_to_mvar | pl_mw | ql_mvar | i_from_ka | i_to_ka | i_ka | vm_from_pu | va_from_degree | vm_to_pu | va_to_degree | loading_percent
0 | -0.0035032 | -0.00087797 | 0.0035041 | 0.00087761 | 9.7795e-07 | -3.5866e-07 | 0.0052516 | 0.0052513 | 0.0052516 | 0.99261 | -0.051835 | 0.99289 | -0.049818 | 1.945
1 | 0.016282 | 0.0040818 | -0.016272 | -0.0040783 | 1.0001e-05 | 3.4986e-06 | 0.024401 | 0.024401 | 0.024401 | 0.99289 | -0.049818 | 0.99227 | -0.054255 | 9.0375
2 | -0.019786 | -0.0049594 | 0.019793 | 0.0049619 | 6.9126e-06 | 2.4957e-06 | 0.029652 | 0.029652 | 0.029652 | 0.99289 | -0.049818 | 0.99325 | -0.047296 | 10.9824
3 | 0.010958 | 0.0027466 | -0.010954 | -0.0027452 | 4.5498e-06 | 1.4013e-06 | 0.016433 | 0.016433 | 0.016433 | 0.99227 | -0.054255 | 0.99184 | -0.057254 | 6.0864
4 | -0.019793 | -0.0049619 | 0.019799 | 0.0049643 | 6.692e-06 | 2.4159e-06 | 0.029652 | 0.029652 | 0.029652 | 0.99325 | -0.047296 | 0.9936 | -0.044855 | 10.9823
5 | -0.031552 | -0.0079097 | 0.031583 | 0.0079214 | 3.1026e-05 | 1.1644e-05 | 0.047252 | 0.047252 | 0.047252 | 0.9936 | -0.044855 | 0.99461 | -0.037763 | 17.5009
6 | 0.012081 | 0.003028 | -0.012078 | -0.003027 | 3.2239e-06 | 1.0348e-06 | 0.018074 | 0.018074 | 0.018074 | 0.99461 | -0.037763 | 0.99433 | -0.039691 | 6.6942
7 | -0.043664 | -0.010949 | 0.04371 | 0.010967 | 4.6147e-05 | 1.7524e-05 | 0.065327 | 0.065327 | 0.065327 | 0.99461 | -0.037763 | 0.99569 | -0.030146 | 24.1951
8 | -0.057298 | -0.014376 | 0.057403 | 0.014416 | 0.00010472 | 3.998e-05 | 0.085595 | 0.085595 | 0.085595 | 0.99615 | -0.026906 | 0.99803 | -0.013757 | 31.7018
9 | 0.053509 | 0.013426 | -0.053485 | -0.013417 | 2.4045e-05 | 9.1696e-06 | 0.079936 | 0.079936 | 0.079936 | 0.99615 | -0.026906 | 0.99569 | -0.030146 | 29.6058
10 | -0.085852 | -0.021541 | 0.086016 | 0.021604 | 0.00016419 | 6.2941e-05 | 0.12801 | 0.12801 | 0.12801 | 0.99803 | -0.013757 | 1 | 0 | 47.4109
11 | 0.028449 | 0.0071251 | -0.02843 | -0.0071178 | 1.9411e-05 | 7.2399e-06 | 0.042415 | 0.042415 | 0.042415 | 0.99803 | -0.013757 | 0.99733 | -0.018695 | 15.7092
12 | 0.0097753 | 0.0024503 | -0.0097663 | -0.0024477 | 9.0426e-06 | 2.5956e-06 | 0.014609 | 0.014609 | 0.014609 | 0.99569 | -0.030146 | 0.99474 | -0.03683 | 5.4108
13 | 0.028732 | 0.0072051 | -0.02872 | -0.0072006 | 1.2101e-05 | 4.515e-06 | 0.042755 | 0.042755 | 0.042755 | 1 | 0 | 0.99957 | -0.0030399 | 15.8353
14 | 0.024636 | 0.006167 | -0.024615 | -0.0061593 | 2.0919e-05 | 7.7221e-06 | 0.036755 | 0.036755 | 0.036755 | 0.99733 | -0.018695 | 0.99645 | -0.024849 | 13.6128
15 | 0.0097663 | 0.0024477 | -0.0097643 | -0.0024472 | 1.9847e-06 | 5.6992e-07 | 0.014609 | 0.014609 | 0.014609 | 0.99474 | -0.03683 | 0.99453 | -0.038298 | 5.4109
16 | 0.026928 | 0.0067515 | -0.026916 | -0.0067472 | 1.1364e-05 | 4.2221e-06 | 0.040087 | 0.040087 | 0.040087 | 0.99957 | -0.0030399 | 0.99913 | -0.006087 | 14.8472
17 | 0.0010164 | 0.00025443 | -0.0010164 | -0.00025473 | 3.451e-08 | -2.9945e-07 | 0.0015177 | 0.0015178 | 0.0015178 | 0.99645 | -0.024849 | 0.99642 | -0.025094 | 0.56215
18 | 0.0068114 | 0.0017034 | -0.0068073 | -0.0017027 | 4.0192e-06 | 7.3517e-07 | 0.01017 | 0.01017 | 0.01017 | 0.99645 | -0.024849 | 0.99585 | -0.02913 | 3.7668
19 | 0.016787 | 0.0042015 | -0.016782 | -0.0041996 | 5.3698e-06 | 1.887e-06 | 0.025067 | 0.025067 | 0.025067 | 0.99645 | -0.024849 | 0.99613 | -0.027166 | 9.284
20 | 0.0054332 | 0.0013616 | -0.0054327 | -0.0013615 | 5.4034e-07 | 3.4637e-08 | 0.0080917 | 0.0080917 | 0.0080917 | 0.99913 | -0.006087 | 0.99903 | -0.0068055 | 2.9969
21 | 0.019703 | 0.0049394 | -0.019695 | -0.0049367 | 7.7345e-06 | 2.7863e-06 | 0.029344 | 0.029344 | 0.029344 | 0.99913 | -0.006087 | 0.99873 | -0.008922 | 10.8682
22 | 0.0056897 | 0.0014226 | -0.0056895 | -0.0014226 | 1.4177e-07 | 1.3619e-08 | 0.0085004 | 0.0085005 | 0.0085005 | 0.99585 | -0.02913 | 0.99582 | -0.029311 | 3.1483
23 | 0.01562 | 0.0039084 | -0.015617 | -0.0039072 | 3.361e-06 | 1.1639e-06 | 0.023331 | 0.023331 | 0.023331 | 0.99613 | -0.027166 | 0.9959 | -0.028726 | 8.6413
24 | -0.0041912 | -0.0010504 | 0.0041912 | 0.0010504 | 3.7349e-08 | -5.6699e-09 | 0.0062485 | 0.0062485 | 0.0062485 | 0.99808 | -0.01344 | 0.99809 | -0.013375 | 2.3143
25 | -0.0059722 | -0.0014967 | 0.0059728 | 0.0014968 | 5.9762e-07 | 7.1947e-08 | 0.0089037 | 0.0089036 | 0.0089037 | 0.99809 | -0.013375 | 0.99819 | -0.012652 | 3.2977
26 | -0.0077512 | -0.0019425 | 0.0077512 | 0.0019425 | 3.2314e-08 | 7.3583e-09 | 0.011555 | 0.011555 | 0.011555 | 0.99819 | -0.012652 | 0.9982 | -0.012622 | 4.2795
27 | -0.011942 | -0.002993 | 0.011945 | 0.0029938 | 2.5743e-06 | 8.1991e-07 | 0.017803 | 0.017803 | 0.017803 | 0.9982 | -0.012622 | 0.99842 | -0.011065 | 6.5935
28 | -0.01372 | -0.0034385 | 0.01372 | 0.0034385 | 2.8525e-08 | 9.5417e-09 | 0.020447 | 0.020447 | 0.020447 | 0.99842 | -0.011065 | 0.99842 | -0.01105 | 7.5731
29 | -0.017912 | -0.0044892 | 0.017917 | 0.0044911 | 5.2793e-06 | 1.8752e-06 | 0.026695 | 0.026695 | 0.026695 | 0.99842 | -0.01105 | 0.99873 | -0.008922 | 9.8872
30 | 0.0027159 | 0.00068066 | -0.0027159 | -0.00068067 | 1.2773e-08 | -1.1466e-08 | 0.0040453 | 0.0040453 | 0.0040453 | 0.99903 | -0.0068055 | 0.99902 | -0.0068395 | 1.4982
31 | 0.0023626 | 0.00058876 | -0.0023622 | -0.00058934 | 4.523e-07 | -5.8296e-07 | 0.0035292 | 0.0035294 | 0.0035294 | 0.99582 | -0.029311 | 0.99563 | -0.030708 | 1.3072
32 | 0.014457 | 0.0036165 | -0.014455 | -0.0036159 | 1.8278e-06 | 6.2132e-07 | 0.021598 | 0.021598 | 0.021598 | 0.9959 | -0.028726 | 0.99578 | -0.029643 | 7.9993
33 | 0.0016043 | 0.00040158 | -0.0016043 | -0.00040173 | 4.5569e-08 | -1.4768e-07 | 0.0023975 | 0.0023976 | 0.0023976 | 0.99563 | -0.030708 | 0.9956 | -0.030913 | 0.888
34 | 0.00075787 | 0.00018776 | -0.00075785 | -0.00018795 | 1.2158e-08 | -1.9308e-07 | 0.0011319 | 0.001132 | 0.001132 | 0.99563 | -0.030708 | 0.99561 | -0.030826 | 0.41925
35 | 0.0017843 | 0.00044674 | -0.0017842 | -0.00044711 | 1.4564e-07 | -3.7105e-07 | 0.0026662 | 0.0026664 | 0.0026664 | 0.99578 | -0.029643 | 0.99569 | -0.030233 | 0.98754
36 | 0.012671 | 0.0031691 | -0.012667 | -0.0031678 | 3.913e-06 | 1.2775e-06 | 0.018932 | 0.018932 | 0.018932 | 0.99578 | -0.029643 | 0.99546 | -0.031883 | 7.0118
37 | 0.0016043 | 0.00040173 | -0.0016042 | -0.00040204 | 9.5745e-08 | -3.1024e-07 | 0.0023976 | 0.0023977 | 0.0023977 | 0.9956 | -0.030913 | 0.99554 | -0.031345 | 0.88804
38 | 0.00075785 | 0.00018795 | -0.00075773 | -0.0001899 | 1.2326e-07 | -1.9557e-06 | 0.001132 | 0.0011327 | 0.0011327 | 0.99561 | -0.030826 | 0.99544 | -0.032013 | 0.41951
39 | 0.0092105 | 0.0023015 | -0.0092103 | -0.0023014 | 2.1367e-07 | 5.8714e-08 | 0.013769 | 0.013769 | 0.013769 | 0.99518 | -0.033848 | 0.99516 | -0.034017 | 5.0998
40 | -0.010352 | -0.0025876 | 0.010354 | 0.002588 | 1.2445e-06 | 3.7046e-07 | 0.015477 | 0.015477 | 0.015477 | 0.99518 | -0.033848 | 0.9953 | -0.032975 | 5.7321
41 | 0.0073572 | 0.001837 | -0.0073567 | -0.0018369 | 4.7898e-07 | 1.0179e-07 | 0.010998 | 0.010998 | 0.010998 | 0.99516 | -0.034017 | 0.99509 | -0.034491 | 4.0735
42 | -0.011508 | -0.0028774 | 0.01151 | 0.0028779 | 1.7325e-06 | 5.4439e-07 | 0.017203 | 0.017203 | 0.017203 | 0.9953 | -0.032975 | 0.99546 | -0.031883 | 6.3714
43 | 0.0061942 | 0.0015455 | -0.0061919 | -0.0015452 | 2.2372e-06 | 3.1752e-07 | 0.0092601 | 0.0092603 | 0.0092603 | 0.99509 | -0.034491 | 0.99472 | -0.037123 | 3.4297
44 | 0.0054417 | 0.0013583 | -0.005441 | -0.0013583 | 7.7661e-07 | 5.4817e-08 | 0.0081385 | 0.0081386 | 0.0081386 | 0.99472 | -0.037123 | 0.99457 | -0.038162 | 3.0143
45 | 0.00075019 | 0.00018684 | -0.00075013 | -0.00018789 | 6.4939e-08 | -1.048e-06 | 0.0011218 | 0.0011222 | 0.0011222 | 0.99472 | -0.037123 | 0.99463 | -0.037752 | 0.41563
46 | 0.0020386 | 0.00051031 | -0.0020385 | -0.0005105 | 1.0419e-07 | -1.9285e-07 | 0.0030499 | 0.00305 | 0.00305 | 0.99457 | -0.038162 | 0.99452 | -0.038532 | 1.1296
47 | 0.0034023 | 0.00084799 | -0.0034016 | -0.0008483 | 7.4797e-07 | -3.1288e-07 | 0.0050887 | 0.0050889 | 0.0050889 | 0.99457 | -0.038162 | 0.99435 | -0.039767 | 1.8848
48 | 0.00022104 | 5.5292e-05 | -0.00022104 | -5.5398e-05 | 5.6316e-10 | -1.0691e-07 | 0.00033065 | 0.00033069 | 0.00033069 | 0.99463 | -0.037752 | 0.99463 | -0.037771 | 0.12248
49 | 0.0011261 | 0.00028217 | -0.0011261 | -0.00028222 | 6.7364e-09 | -4.6989e-08 | 0.0016828 | 0.0016829 | 0.0016829 | 0.99569 | -0.030233 | 0.99569 | -0.030276 | 0.62328
50 | 0.00083805 | 0.00020963 | -0.00083804 | -0.0002098 | 1.3019e-08 | -1.6721e-07 | 0.0012538 | 0.0012538 | 0.0012538 | 0.99452 | -0.038532 | 0.9945 | -0.038644 | 0.46438
51 | 0.0019846 | 0.00049317 | -0.0019846 | -0.00049318 | 5.3302e-09 | -1.0524e-08 | 0.0029684 | 0.0029684 | 0.0029684 | 0.99435 | -0.039767 | 0.99434 | -0.039786 | 1.0994
52 | -0.00051177 | -0.00012821 | 0.00051179 | 0.00012763 | 1.6535e-08 | -5.7904e-07 | 0.00076611 | 0.0007659 | 0.00076611 | 0.99399 | -0.042313 | 0.99403 | -0.042078 | 0.28374
53 | 0.00051177 | 0.00012821 | -0.00051177 | -0.00012826 | 1.55e-09 | -5.4261e-08 | 0.00076611 | 0.00076613 | 0.00076613 | 0.99399 | -0.042313 | 0.99399 | -0.042335 | 0.28375
54 | -0.00051179 | -0.00012763 | 0.00051185 | 0.00012551 | 6.0451e-08 | -2.1199e-06 | 0.0007659 | 0.00076515 | 0.0007659 | 0.99403 | -0.042078 | 0.99415 | -0.041202 | 0.28367
55 | -0.0011244 | -0.00027903 | 0.0011246 | 0.00027785 | 1.6894e-07 | -1.1764e-06 | 0.001682 | 0.0016816 | 0.001682 | 0.99415 | -0.041202 | 0.9943 | -0.040091 | 0.62296
56 | -0.0017281 | -0.00042911 | 0.0017282 | 0.00042891 | 7.1595e-08 | -1.9522e-07 | 0.0025848 | 0.0025847 | 0.0025848 | 0.9943 | -0.040091 | 0.99434 | -0.039786 | 0.95732
57 | 0.00050531 | 0.00012641 | -0.0005053 | -0.00012664 | 6.4863e-09 | -2.3348e-07 | 0.00075598 | 0.00075606 | 0.00075606 | 0.9945 | -0.038644 | 0.99449 | -0.038737 | 0.28002

## res_trafo
| p_hv_mw | q_hv_mvar | p_lv_mw | q_lv_mvar | pl_mw | ql_mvar | i_hv_ka | i_lv_ka | vm_hv_pu | va_hv_degree | vm_lv_pu | va_lv_degree | loading_percent
0 | -4.4415e-16 | -7.6913e-16 | 0.00079998 | 7.4552e-08 | 0.00079998 | 7.4552e-08 | 2.564e-17 | 0.0011547 | 0.99998 | 149.9947 | 1 | 0 | 0.31999

## res_ext_grid
| p_mw | q_mvar
0 | 0.11827 | 0.02949

## res_load
| p_mw | q_mvar
0 | 0.0035032 | 0.00087797
1 | 0.0053134 | 0.0013317
2 | 0.010954 | 0.0027452
3 | 0.011752 | 0.0029454
4 | 0.0037886 | 0.00094952
5 | 0.0027174 | 0.00068105
6 | 0.0037937 | 0.0009508
7 | 0.0017922 | 0.00044917
8 | 0.012078 | 0.003027
9 | 0.0097643 | 0.0024472
10 | 0.0017805 | 0.00044622
11 | 0.0010164 | 0.00025473
12 | 0.0011177 | 0.00028011
13 | 0.0011618 | 0.00029117
14 | 0.0041912 | 0.0010504
15 | 0.0017809 | 0.00044634
16 | 0.0017784 | 0.00044572
17 | 0.0041912 | 0.0010504
18 | 0.0017745 | 0.00044474
19 | 0.0041923 | 0.0010507
20 | 0.0017778 | 0.00044556
21 | 0.0027167 | 0.00068088
22 | 0.0027159 | 0.00068067
23 | 0.0033269 | 0.00083381
24 | 0.0011601 | 0.00029075
25 | 0.0016042 | 0.00040204
26 | 0.00075773 | 0.0001899
27 | 0.0011419 | 0.00028618
28 | 0.0018531 | 0.00046444
29 | 0.0011545 | 0.00028935
30 | 0.0011625 | 0.00029135
31 | 0.0011568 | 0.00028993
32 | 0.00052909 | 0.0001326
33 | 0.0006581 | 0.00016494
34 | 0.0011261 | 0.00028222
35 | 0.0012005 | 0.00030087
36 | 0.001417 | 0.00035513
37 | 0.00022104 | 5.5399e-05
38 | 0.00051177 | 0.00012826
39 | 0.00061254 | 0.00015352
40 | 0.00060354 | 0.00015126
41 | 0.00025642 | 6.4266e-05
42 | 0.00033273 | 8.3391e-05
43 | 0.0005053 | 0.00012664

## dtypes
| element | column | dtype
0 | bus | name | object
1 | bus | vn_kv | float64
2 | bus | type | object
3 | bus | zone | object
4 | bus | in_service | bool
5 | load | name | object
6 | load | bus | uint32
7 | load | p_mw | float64
8 | load | q_mvar | float64
9 | load | const_z_percent | float64
10 | load | const_i_percent | float64
11 | load | sn_mva | float64
12 | load | scaling | float64
13 | load | in_service | bool
14 | load | type | object
15 | ext_grid | name | object
16 | ext_grid | bus | uint32
17 | ext_grid | vm_pu | float64
18 | ext_grid | va_degree | float64
19 | ext_grid | slack_weight | float64
20 | ext_grid | in_service | bool
21 | line | name | object
22 | line | std_type | object
23 | line | from_bus | uint32
24 | line | to_bus | uint32
25 | line | length_km | float64
26 | line | r_ohm_per_km | float64
27 | line | x_ohm_per_km | float64
28 | line | c_nf_per_km | float64
29 | line | g_us_per_km | float64
30 | line | max_i_ka | float64
31 | line | df | float64
32 | line | parallel | uint32
33 | line | type | object
34 | line | in_service | bool
35 | trafo | name | object
36 | trafo | std_type | object
37 | trafo | hv_bus | uint32
38 | trafo | lv_bus | uint32
39 | trafo | sn_mva | float64
40 | trafo | vn_hv_kv | float64
41 | trafo | vn_lv_kv | float64
42 | trafo | vk_percent | float64
43 | trafo | vkr_percent | float64
44 | trafo | pfe_kw | float64
45 | trafo | i0_percent | float64
46 | trafo | shift_degree | float64
47 | trafo | tap_side | object
48 | trafo | tap_neutral | int32
49 | trafo | tap_min | int32
50 | trafo | tap_max | int32
51 | trafo | tap_step_percent | float64
52 | trafo | tap_step_degree | float64
53 | trafo | tap_pos | int32
54 | trafo | tap_phase_shifter | bool
55 | trafo | parallel | uint32
56 | trafo | df | float64
57 | trafo | in_service | bool
58 | line_geodata | coords | object
59 | bus_geodata | x | float64
60 | bus_geodata | y | float64
61 | bus_geodata | coords | object
62 | res_bus | vm_pu | float64
63 | res_bus | va_degree | float64
64 | res_bus | p_mw | float64
65 | res_bus | q_mvar | float64
66 | res_line | p_from_mw | float64
67 | res_line | q_from_mvar | float64
68 | res_line | p_to_mw | float64
69 | res_line | q_to_mvar | float64
70 | res_line | pl_mw | float64
71 | res_line | ql_mvar | float64
72 | res_line | i_from_ka | float64
73 | res_line | i_to_ka | float64
74 | res_line | i_ka | float64
75 | res_line | vm_from_pu | float64
76 | res_line | va_from_degree | float64
77 | res_line | vm_to_pu | float64
78 | res_line | va_to_degree | float64
79 | res_line | loading_percent | float64
80 | res_trafo | p_hv_mw | float64
81 | res_trafo | q_hv_mvar | float64
82 | res_trafo | p_lv_mw | float64
83 | res_trafo | q_lv_mvar | float64
84 | res_trafo | pl_mw | float64
85 | res_trafo | ql_mvar | float64
86 | res_trafo | i_hv_ka | float64
87 | res_trafo | i_lv_ka | float64
88 | res_trafo | vm_hv_pu | float64
89 | res_trafo | va_hv_degree | float64
90 | res_trafo | vm_lv_pu | float64
91 | res_trafo | va_lv_degree | float64
92 | res_trafo | loading_percent | float64
93 | res_ext_grid | p_mw | float64
94 | res_ext_grid | q_mvar | float64
95 | res_load | p_mw | float64
96 | res_load | q_mvar | float64

## parameters
| version | format_version | converged | OPF_converged | name | f_hz | sn_mva
0 | 2.14.6 | 2.14.0 | TRUE | FALSE |  | 50 | 1