## bus
| name | vn_kv | type | zone | in_service
0 | bus_LV_1367-10_0_4_node_0 | 0.4 | n |  | TRUE
1 | bus_LV_1367-10_0_4_node_1 | 0.4 | n |  | TRUE
2 | bus_LV_1367-10_0_4_node_2 | 0.4 | n |  | TRUE
3 | bus_LV_1367-10_0_4_node_3 | 0.4 | n |  | TRUE
4 | bus_LV_1367-10_0_4_node_4 | 0.4 | n |  | TRUE
5 | bus_LV_1367-10_0_4_node_6 | 0.4 | n |  | TRUE
6 | bus_LV_1367-10_0_4_node_5 | 0.4 | n |  | TRUE
7 | bus_LV_1367-10_0_4_node_7 | 0.4 | n |  | TRUE
8 | bus_LV_1367-10_0_4_node_8 | 0.4 | n |  | TRUE
9 | bus_LV_1367-10_0_4_node_9 | 0.4 | n |  | TRUE
10 | bus_LV_1367-10_0_4_node_10 | 0.4 | n |  | TRUE
11 | bus_LV_1367-10_0_4_node_11 | 0.4 | n |  | TRUE
12 | bus_LV_1367-10_0_4_node_12 | 0.4 | n |  | TRUE
13 | bus_LV_1367-10_0_4_node_17 | 0.4 | n |  | TRUE
14 | bus_LV_1367-10_0_4_node_15 | 0.4 | n |  | TRUE
15 | bus_LV_1367-10_0_4_node_13 | 0.4 | n |  | TRUE
16 | bus_LV_1367-10_0_4_node_14 | 0.4 | n |  | TRUE
17 | bus_LV_1367-10_0_4_node_16 | 0.4 | n |  | TRUE
18 | bus_LV_1367-10_0_4_node_18 | 0.4 | n |  | TRUE
19 | bus_LV_1367-10_0_4_node_19 | 0.4 | n |  | TRUE
20 | bus_LV_1367-10_0_4_node_20 | 0.4 | n |  | TRUE
21 | bus_LV_1367-10_0_4_node_21 | 0.4 | n |  | TRUE
22 | bus_LV_1367-10_0_4_node_22 | 0.4 | n |  | TRUE
23 | bus_LV_1367-10_0_4_node_23 | 0.4 | n |  | TRUE
24 | bus_LV_1367-10_0_4_node_26 | 0.4 | n |  | TRUE
25 | bus_LV_1367-10_0_4_node_25 | 0.4 | n |  | TRUE
26 | bus_LV_1367-10_0_4_node_86 | 0.4 | n |  | TRUE
27 | bus_LV_1367-10_0_4_node_27 | 0.4 | n |  | TRUE
28 | bus_LV_1367-10_0_4_node_28 | 0.4 | n |  | TRUE
29 | bus_LV_1367-10_0_4_node_24 | 0.4 | n |  | TRUE
30 | bus_LV_1367-10_0_4_node_66 | 0.4 | n |  | TRUE
31 | bus_LV_1367-10_0_4_node_67 | 0.4 | n |  | TRUE
32 | bus_LV_1367-10_0_4_node_68 | 0.4 | n |  | TRUE
33 | bus_LV_1367-10_0_4_node_69 | 0.4 | n |  | TRUE
34 | bus_LV_1367-10_0_4_node_70 | 0.4 | n |  | TRUE
35 | bus_LV_1367-10_0_4_node_71 | 0.4 | n |  | TRUE
36 | bus_LV_1367-10_0_4_node_72 | 0.4 | n |  | TRUE
37 | bus_LV_1367-10_0_4_node_80 | 0.4 | n |  | TRUE
38 | bus_LV_1367-10_0_4_node_85 | 0.4 | n |  | TRUE
39 | bus_LV_1367-10_0_4_node_73 | 0.4 | n |  | TRUE
40 | bus_LV_1367-10_0_4_node_74 | 0.4 | n |  | TRUE
41 | bus_LV_1367-10_0_4_node_75 | 0.4 | n |  | TRUE
42 | bus_LV_1367-10_0_4_node_76 | 0.4 | n |  | TRUE
43 | bus_LV_1367-10_0_4_node_77 | 0.4 | n |  | TRUE
44 | bus_LV_1367-10_0_4_node_78 | 0.4 | n |  | TRUE
45 | bus_LV_1367-10_0_4_node_79 | 0.4 | n |  | TRUE
46 | bus_LV_1367-10_0_4_node_81 | 0.4 | n |  | TRUE
47 | bus_LV_1367-10_0_4_node_82 | 0.4 | n |  | TRUE
48 | bus_LV_1367-10_0_4_node_87 | 0.4 | n |  | TRUE
49 | bus_LV_1367-10_0_4_node_83 | 0.4 | n |  | TRUE
50 | bus_LV_1367-10_0_4_node_84 | 0.4 | n |  | TRUE
51 | bus_LV_1367-10_0_4_node_90 | 0.4 | n |  | TRUE
52 | bus_LV_1367-10_0_4_node_88 | 0.4 | n |  | TRUE
53 | bus_LV_1367-10_0_4_node_91 | 0.4 | n |  | TRUE
54 | bus_LV_1367-10_0_4_node_29 | 0.4 | n |  | TRUE
55 | bus_LV_1367-10_0_4_node_30 | 0.4 | n |  | TRUE
56 | bus_LV_1367-10_0_4_node_31 | 0.4 | n |  | TRUE
57 | bus_LV_1367-10_0_4_node_47 | 0.4 | n |  | TRUE
58 | bus_LV_1367-10_0_4_node_45 | 0.4 | n |  | TRUE
59 | bus_LV_1367-10_0_4_node_49 | 0.4 | n |  | TRUE
60 | bus_LV_1367-10_0_4_node_64 | 0.4 | n |  | TRUE
61 | bus_LV_1367-10_0_4_node_60 | 0.4 | n |  | TRUE
62 | bus_LV_1367-10_0_4_node_46 | 0.4 | n |  | TRUE
63 | bus_LV_1367-10_0_4_node_51 | 0.4 | n |  | TRUE
64 | bus_LV_1367-10_0_4_node_48 | 0.4 | n |  | TRUE
65 | bus_LV_1367-10_0_4_node_65 | 0.4 | n |  | TRUE
66 | bus_LV_1367-10_0_4_node_58 | 0.4 | n |  | TRUE
67 | bus_LV_1367-10_0_4_node_32 | 0.4 | n |  | TRUE
68 | bus_LV_1367-10_0_4_node_33 | 0.4 | n |  | TRUE
69 | bus_LV_1367-10_0_4_node_34 | 0.4 | n |  | TRUE
70 | bus_LV_1367-10_0_4_node_35 | 0.4 | n |  | TRUE
71 | bus_LV_1367-10_0_4_node_36 | 0.4 | n |  | TRUE
72 | bus_LV_1367-10_0_4_node_37 | 0.4 | n |  | TRUE
73 | bus_LV_1367-10_0_4_node_40 | 0.4 | n |  | TRUE
74 | bus_LV_1367-10_0_4_node_38 | 0.4 | n |  | TRUE
75 | bus_LV_1367-10_0_4_node_39 | 0.4 | n |  | TRUE
76 | bus_LV_1367-10_0_4_node_41 | 0.4 | n |  | TRUE
77 | bus_LV_1367-10_0_4_node_42 | 0.4 | n |  | TRUE
78 | bus_LV_1367-10_0_4_node_43 | 0.4 | n |  | TRUE
79 | bus_LV_1367-10_0_4_node_44 | 0.4 | n |  | TRUE
80 | bus_LV_1367-10_0_4_node_50 | 0.4 | n |  | TRUE
81 | bus_LV_1367-10_0_4_node_53 | 0.4 | n |  | TRUE
82 | bus_LV_1367-10_0_4_node_52 | 0.4 | n |  | TRUE
83 | bus_LV_1367-10_0_4_node_54 | 0.4 | n |  | TRUE
84 | bus_LV_1367-10_0_4_node_55 | 0.4 | n |  | TRUE
85 | bus_LV_1367-10_0_4_node_57 | 0.4 | n |  | TRUE
86 | bus_LV_1367-10_0_4_node_59 | 0.4 | n |  | TRUE
87 | bus_LV_1367-10_0_4_node_61 | 0.4 | n |  | TRUE
88 | bus_LV_1367-10_0_4_node_62 | 0.4 | n |  | TRUE
89 | bus_MV_134_0_node_6 | 20 | n |  | TRUE

## load
| name | bus | p_mw | q_mvar | const_z_percent | const_i_percent | sn_mva | scaling | in_service | type
0 | LV_1367-10_0_4_load_0 | 0 | 0.00026504 | 6.6425e-05 | 0 | 0 |  | 1 | TRUE | wye
1 | LV_1367-10_0_4_load_1 | 1 | 0.00029156 | 7.3073e-05 | 0 | 0 |  | 1 | TRUE | wye
2 | LV_1367-10_0_4_load_2 | 2 | 0.00010134 | 2.5399e-05 | 0 | 0 |  | 1 | TRUE | wye
3 | LV_1367-10_0_4_load_4 | 4 | 0.00014447 | 3.6208e-05 | 0 | 0 |  | 1 | TRUE | wye
4 | LV_1367-10_0_4_load_6 | 5 | 0.00015087 | 3.7812e-05 | 0 | 0 |  | 1 | TRUE | wye
5 | LV_1367-10_0_4_load_5 | 6 | 0.00018322 | 4.5919e-05 | 0 | 0 |  | 1 | TRUE | wye
6 | LV_1367-10_0_4_load_7 | 7 | 0.00021558 | 5.403e-05 | 0 | 0 |  | 1 | TRUE | wye
7 | LV_1367-10_0_4_load_9 | 9 | 0.00047441 | 0.0001189 | 0 | 0 |  | 1 | TRUE | wye
8 | LV_1367-10_0_4_load_10 | 10 | 0.00025087 | 6.2874e-05 | 0 | 0 |  | 1 | TRUE | wye
9 | LV_1367-10_0_4_load_11 | 11 | 0.00018102 | 4.5369e-05 | 0 | 0 |  | 1 | TRUE | wye
10 | LV_1367-10_0_4_load_12 | 12 | 0.0012811 | 0.00032107 | 0 | 0 |  | 1 | TRUE | wye
11 | LV_1367-10_0_4_load_17 | 13 | 0.0019086 | 0.00047834 | 0 | 0 |  | 1 | TRUE | wye
12 | LV_1367-10_0_4_load_15 | 14 | 0.00043237 | 0.00010836 | 0 | 0 |  | 1 | TRUE | wye
13 | LV_1367-10_0_4_load_13 | 15 | 0.0082012 | 0.0020554 | 0 | 0 |  | 1 | TRUE | wye
14 | LV_1367-10_0_4_load_14 | 16 | 0.0047738 | 0.0011964 | 0 | 0 |  | 1 | TRUE | wye
15 | LV_1367-10_0_4_load_16 | 17 | 0.0006999 | 0.00017541 | 0 | 0 |  | 1 | TRUE | wye
16 | LV_1367-10_0_4_load_18 | 18 | 0.00035111 | 8.7997e-05 | 0 | 0 |  | 1 | TRUE | wye
17 | LV_1367-10_0_4_load_20 | 20 | 0.0053005 | 0.0013284 | 0 | 0 |  | 1 | TRUE | wye
18 | LV_1367-10_0_4_load_21 | 21 | 0.00075975 | 0.00019041 | 0 | 0 |  | 1 | TRUE | wye
19 | LV_1367-10_0_4_load_22 | 22 | 0.0046218 | 0.0011583 | 0 | 0 |  | 1 | TRUE | wye
20 | LV_1367-10_0_4_load_25 | 25 | 0.00084816 | 0.00021257 | 0 | 0 |  | 1 | TRUE | wye
21 | LV_1367-10_0_4_load_86 | 26 | 0.0013442 | 0.00033689 | 0 | 0 |  | 1 | TRUE | wye
22 | LV_1367-10_0_4_load_28 | 28 | 0.034505 | 0.0086477 | 0 | 0 |  | 1 | TRUE | wye
23 | LV_1367-10_0_4_load_24 | 29 | 0.0018928 | 0.00047437 | 0 | 0 |  | 1 | TRUE | wye
24 | LV_1367-10_0_4_load_66 | 30 | 0.0012199 | 0.00030575 | 0 | 0 |  | 1 | TRUE | wye
25 | LV_1367-10_0_4_load_67 | 31 | 0.00088073 | 0.00022073 | 0 | 0 |  | 1 | TRUE | wye
26 | LV_1367-10_0_4_load_68 | 32 | 0.00097578 | 0.00024455 | 0 | 0 |  | 1 | TRUE | wye
27 | LV_1367-10_0_4_load_69 | 33 | 0.0045103 | 0.0011304 | 0 | 0 |  | 1 | TRUE | wye
28 | LV_1367-10_0_4_load_70 | 34 | 0.00094104 | 0.00023585 | 0 | 0 |  | 1 | TRUE | wye
29 | LV_1367-10_0_4_load_71 | 35 | 0.0026783 | 0.00067125 | 0 | 0 |  | 1 | TRUE | wye
30 | LV_1367-10_0_4_load_72 | 36 | 0.0012741 | 0.00031933 | 0 | 0 |  | 1 | TRUE | wye
31 | LV_1367-10_0_4_load_85 | 38 | 0.0078347 | 0.0019636 | 0 | 0 |  | 1 | TRUE | wye
32 | LV_1367-10_0_4_load_73 | 39 | 0.0046811 | 0.0011732 | 0 | 0 |  | 1 | TRUE | wye
33 | LV_1367-10_0_4_load_74 | 40 | 0.0031602 | 0.00079202 | 0 | 0 |  | 1 | TRUE | wye
34 | LV_1367-10_0_4_load_75 | 41 | 0.0006714 | 0.00016827 | 0 | 0 |  | 1 | TRUE | wye
35 | LV_1367-10_0_4_load_76 | 42 | 0.0033562 | 0.00084113 | 0 | 0 |  | 1 | TRUE | wye
36 | LV_1367-10_0_4_load_77 | 43 | 0.0015271 | 0.00038273 | 0 | 0 |  | 1 | TRUE | wye
37 | LV_1367-10_0_4_load_82 | 47 | 0.0020433 | 0.00051209 | 0 | 0 |  | 1 | TRUE | wye
38 | LV_1367-10_0_4_load_87 | 48 | 0.0025134 | 0.00062992 | 0 | 0 |  | 1 | TRUE | wye
39 | LV_1367-10_0_4_load_83 | 49 | 0.0025844 | 0.00064771 | 0 | 0 |  | 1 | TRUE | wye
40 | LV_1367-10_0_4_load_84 | 50 | 0.0019873 | 0.00049808 | 0 | 0 |  | 1 | TRUE | wye
41 | LV_1367-10_0_4_load_90 | 51 | 0.00048127 | 0.00012062 | 0 | 0 |  | 1 | TRUE | wye
42 | LV_1367-10_0_4_load_88 | 52 | 0.001628 | 0.00040802 | 0 | 0 |  | 1 | TRUE | wye
43 | LV_1367-10_0_4_load_91 | 53 | 0.00048257 | 0.00012094 | 0 | 0 |  | 1 | TRUE | wye
44 | LV_1367-10_0_4_load_30 | 55 | 0.0022954 | 0.00057527 | 0 | 0 |  | 1 | TRUE | wye
45 | LV_1367-10_0_4_load_47 | 57 | 0.039487 | 0.0098964 | 0 | 0 |  | 1 | TRUE | wye
46 | LV_1367-10_0_4_load_64 | 60 | 0.0034244 | 0.00085824 | 0 | 0 |  | 1 | TRUE | wye
47 | LV_1367-10_0_4_load_60 | 61 | 0.00080157 | 0.00020089 | 0 | 0 |  | 1 | TRUE | wye
48 | LV_1367-10_0_4_load_46 | 62 | 0.0068574 | 0.0017186 | 0 | 0 |  | 1 | TRUE | wye
49 | LV_1367-10_0_4_load_51 | 63 | 0.010383 | 0.0026022 | 0 | 0 |  | 1 | TRUE | wye
50 | LV_1367-10_0_4_load_48 | 64 | 0.0073763 | 0.0018487 | 0 | 0 |  | 1 | TRUE | wye
51 | LV_1367-10_0_4_load_65 | 65 | 0.0017794 | 0.00044595 | 0 | 0 |  | 1 | TRUE | wye
52 | LV_1367-10_0_4_load_32 | 67 | 0.00034149 | 8.5586e-05 | 0 | 0 |  | 1 | TRUE | wye
53 | LV_1367-10_0_4_load_33 | 68 | 0.00019441 | 4.8725e-05 | 0 | 0 |  | 1 | TRUE | wye
54 | LV_1367-10_0_4_load_35 | 70 | 6.1981e-05 | 1.5534e-05 | 0 | 0 |  | 1 | TRUE | wye
55 | LV_1367-10_0_4_load_36 | 71 | 0.00028794 | 7.2164e-05 | 0 | 0 |  | 1 | TRUE | wye
56 | LV_1367-10_0_4_load_37 | 72 | 0.00016306 | 4.0866e-05 | 0 | 0 |  | 1 | TRUE | wye
57 | LV_1367-10_0_4_load_40 | 73 | 8.8954e-05 | 2.2294e-05 | 0 | 0 |  | 1 | TRUE | wye
58 | LV_1367-10_0_4_load_39 | 75 | 0.0023809 | 0.00059672 | 0 | 0 |  | 1 | TRUE | wye
59 | LV_1367-10_0_4_load_41 | 76 | 0.0018204 | 0.00045622 | 0 | 0 |  | 1 | TRUE | wye
60 | LV_1367-10_0_4_load_42 | 77 | 0.0036342 | 0.00091083 | 0 | 0 |  | 1 | TRUE | wye
61 | LV_1367-10_0_4_load_43 | 78 | 0.0024126 | 0.00060466 | 0 | 0 |  | 1 | TRUE | wye
62 | LV_1367-10_0_4_load_44 | 79 | 0.0034143 | 0.00085571 | 0 | 0 |  | 1 | TRUE | wye
63 | LV_1367-10_0_4_load_50 | 80 | 0.0050878 | 0.0012751 | 0 | 0 |  | 1 | TRUE | wye
64 | LV_1367-10_0_4_load_53 | 81 | 0.0029919 | 0.00074984 | 0 | 0 |  | 1 | TRUE | wye
65 | LV_1367-10_0_4_load_52 | 82 | 0.0027243 | 0.00068278 | 0 | 0 |  | 1 | TRUE | wye
66 | LV_1367-10_0_4_load_54 | 83 | 0.0092555 | 0.0023196 | 0 | 0 |  | 1 | TRUE | wye
67 | LV_1367-10_0_4_load_55 | 84 | 0.0014361 | 0.00035991 | 0 | 0 |  | 1 | TRUE | wye
68 | LV_1367-10_0_4_load_57 | 85 | 0.0052667 | 0.00132 | 0 | 0 |  | 1 | TRUE | wye
69 | LV_1367-10_0_4_load_59 | 86 | 0.0028099 | 0.00070423 | 0 | 0 |  | 1 | TRUE | wye
70 | LV_1367-10_0_4_load_62 | 88 | 0.0012677 | 0.00031771 | 0 | 0 |  | 1 | TRUE | wye

## ext_grid
| name | bus | vm_pu | va_degree | slack_weight | in_service
0 |  | 22 | 1 | 0 | 1 | TRUE

## line
| name | std_type | from_bus | to_bus | length_km | r_ohm_per_km | x_ohm_per_km | c_nf_per_km | g_us_per_km | max_i_ka | df | parallel | type | in_service
0 | LV_1367-10_0_4_line_0 | NAYY 4x150 SE | 0 | 1 | 0.0048506 | 0.208 | 0.08 | 261 | 0 | 0.27 | 1 | 1 | cs | TRUE
1 | LV_1367-10_0_4_line_1 | NAYY 4x150 SE | 0 | 2 | 0.045735 | 0.208 | 0.08 | 261 | 0 | 0.27 | 1 | 1 | cs | TRUE
2 | LV_1367-10_0_4_line_2 | NAYY 4x150 SE | 1 | 3 | 0.033089 | 0.208 | 0.08 | 261 | 0 | 0.27 | 1 | 1 | cs | TRUE
3 | LV_1367-10_0_4_line_3 | NAYY 4x150 SE | 2 | 4 | 0.015166 | 0.208 | 0.08 | 261 | 0 | 0.27 | 1 | 1 | cs | TRUE
4 | LV_1367-10_0_4_line_4 | NAYY 4x150 SE | 3 | 5 | 0.18461 | 0.208 | 0.08 | 261 | 0 | 0.27 | 1 | 1 | cs | TRUE
5 | LV_1367-10_0_4_line_5 | NAYY 4x150 SE | 4 | 6 | 0.090656 | 0.208 | 0.08 | 261 | 0 | 0.27 | 1 | 1 | cs | TRUE
6 | LV_1367-10_0_4_line_6 | NAYY 4x150 SE | 6 | 7 | 0.083487 | 0.208 | 0.08 | 261 | 0 | 0.27 | 1 | 1 | cs | TRUE
7 | LV_1367-10_0_4_line_7 | NAYY 4x150 SE | 7 | 8 | 0.0088727 | 0.208 | 0.08 | 261 | 0 | 0.27 | 1 | 1 | cs | TRUE
8 | LV_1367-10_0_4_line_8 | NAYY 4x150 SE | 8 | 9 | 0.039768 | 0.208 | 0.08 | 261 | 0 | 0.27 | 1 | 1 | cs | TRUE
9 | LV_1367-10_0_4_line_9 | NAYY 4x150 SE | 8 | 10 | 0.12403 | 0.208 | 0.08 | 261 | 0 | 0.27 | 1 | 1 | cs | TRUE
10 | LV_1367-10_0_4_line_10 | NAYY 4x150 SE | 9 | 11 | 0.051359 | 0.208 | 0.08 | 261 | 0 | 0.27 | 1 | 1 | cs | TRUE
11 | LV_1367-10_0_4_line_11 | NAYY 4x150 SE | 10 | 12 | 0.066976 | 0.208 | 0.08 | 261 | 0 | 0.27 | 1 | 1 | cs | TRUE
12 | LV_1367-10_0_4_line_12 | NAYY 4x150 SE | 12 | 13 | 0.023267 | 0.208 | 0.08 | 261 | 0 | 0.27 | 1 | 1 | cs | TRUE
13 | LV_1367-10_0_4_line_13 | NAYY 4x150 SE | 13 | 14 | 0.14714 | 0.208 | 0.08 | 261 | 0 | 0.27 | 1 | 1 | cs | TRUE
14 | LV_1367-10_0_4_line_14 | NAYY 4x150 SE | 14 | 15 | 0.0015335 | 0.208 | 0.08 | 261 | 0 | 0.27 | 1 | 1 | cs | TRUE
15 | LV_1367-10_0_4_line_15 | NAYY 4x150 SE | 15 | 16 | 0.0030261 | 0.208 | 0.08 | 261 | 0 | 0.27 | 1 | 1 | cs | TRUE
16 | LV_1367-10_0_4_line_16 | NAYY 4x150 SE | 16 | 17 | 0.0023596 | 0.208 | 0.08 | 261 | 0 | 0.27 | 1 | 1 | cs | TRUE
17 | LV_1367-10_0_4_line_17 | NAYY 4x150 SE | 17 | 18 | 0.011852 | 0.208 | 0.08 | 261 | 0 | 0.27 | 1 | 1 | cs | TRUE
18 | LV_1367-10_0_4_line_18 | NAYY 4x150 SE | 18 | 19 | 0.023889 | 0.208 | 0.08 | 261 | 0 | 0.27 | 1 | 1 | cs | TRUE
19 | LV_1367-10_0_4_line_19 | NAYY 4x150 SE | 19 | 20 | 0.055554 | 0.208 | 0.08 | 261 | 0 | 0.27 | 1 | 2 | cs | TRUE
20 | LV_1367-10_0_4_line_20 | NAYY 4x150 SE | 19 | 21 | 0.080458 | 0.208 | 0.08 | 261 | 0 | 0.27 | 1 | 2 | cs | TRUE
21 | LV_1367-10_0_4_line_21 | NAYY 4x150 SE | 20 | 22 | 0.052954 | 0.208 | 0.08 | 261 | 0 | 0.27 | 1 | 2 | cs | TRUE
22 | LV_1367-10_0_4_line_22 | NAYY 4x150 SE | 21 | 23 | 0.097233 | 0.208 | 0.08 | 261 | 0 | 0.27 | 1 | 2 | cs | TRUE
23 | LV_1367-10_0_4_line_23 | NAYY 4x150 SE | 22 | 24 | 0.11147 | 0.208 | 0.08 | 261 | 0 | 0.27 | 1 | 2 | cs | TRUE
24 | LV_1367-10_0_4_line_24 | NAYY 4x150 SE | 23 | 25 | 0.11837 | 0.208 | 0.08 | 261 | 0 | 0.27 | 1 | 1 | cs | TRUE
25 | LV_1367-10_0_4_line_25 | NAYY 4x150 SE | 23 | 26 | 0.16815 | 0.208 | 0.08 | 261 | 0 | 0.27 | 1 | 2 | cs | TRUE
26 | LV_1367-10_0_4_line_26 | NAYY 4x150 SE | 24 | 27 | 0.024887 | 0.208 | 0.08 | 261 | 0 | 0.27 | 1 | 2 | cs | TRUE
27 | LV_1367-10_0_4_line_27 | NAYY 4x150 SE | 24 | 28 | 0.057531 | 0.208 | 0.08 | 261 | 0 | 0.27 | 1 | 1 | cs | TRUE
28 | LV_1367-10_0_4_line_28 | NAYY 4x150 SE | 25 | 29 | 0.058648 | 0.208 | 0.08 | 261 | 0 | 0.27 | 1 | 1 | cs | TRUE
29 | LV_1367-10_0_4_line_29 | NAYY 4x150 SE | 26 | 45 | 0.10712 | 0.208 | 0.08 | 261 | 0 | 0.27 | 1 | 2 | cs | TRUE
30 | LV_1367-10_0_4_line_30 | NAYY 4x150 SE | 27 | 54 | 0.078008 | 0.208 | 0.08 | 261 | 0 | 0.27 | 1 | 2 | cs | TRUE
31 | LV_1367-10_0_4_line_31 | NAYY 4x150 SE | 27 | 55 | 0.013174 | 0.208 | 0.08 | 261 | 0 | 0.27 | 1 | 1 | cs | TRUE
32 | LV_1367-10_0_4_line_32 | NAYY 4x150 SE | 28 | 56 | 0.030832 | 0.208 | 0.08 | 261 | 0 | 0.27 | 1 | 1 | cs | TRUE
33 | LV_1367-10_0_4_line_33 | NAYY 4x150 SE | 30 | 31 | 0.0052796 | 0.208 | 0.08 | 261 | 0 | 0.27 | 1 | 1 | cs | TRUE
34 | LV_1367-10_0_4_line_34 | NAYY 4x150 SE | 30 | 32 | 0.0075211 | 0.208 | 0.08 | 261 | 0 | 0.27 | 1 | 1 | cs | TRUE
35 | LV_1367-10_0_4_line_35 | NAYY 4x150 SE | 31 | 33 | 0.010591 | 0.208 | 0.08 | 261 | 0 | 0.27 | 1 | 1 | cs | TRUE
36 | LV_1367-10_0_4_line_36 | NAYY 4x150 SE | 32 | 34 | 0.0078221 | 0.208 | 0.08 | 261 | 0 | 0.27 | 1 | 1 | cs | TRUE
37 | LV_1367-10_0_4_line_37 | NAYY 4x150 SE | 33 | 35 | 0.0032199 | 0.208 | 0.08 | 261 | 0 | 0.27 | 1 | 1 | cs | TRUE
38 | LV_1367-10_0_4_line_38 | NAYY 4x150 SE | 34 | 36 | 0.012032 | 0.208 | 0.08 | 261 | 0 | 0.27 | 1 | 1 | cs | TRUE
39 | LV_1367-10_0_4_line_39 | NAYY 4x150 SE | 35 | 37 | 0.024925 | 0.208 | 0.08 | 261 | 0 | 0.27 | 1 | 1 | cs | TRUE
40 | LV_1367-10_0_4_line_40 | NAYY 4x150 SE | 36 | 38 | 0.0095524 | 0.208 | 0.08 | 261 | 0 | 0.27 | 1 | 1 | cs | TRUE
41 | LV_1367-10_0_4_line_41 | NAYY 4x150 SE | 37 | 48 | 0.012387 | 0.208 | 0.08 | 261 | 0 | 0.27 | 1 | 1 | cs | TRUE
42 | LV_1367-10_0_4_line_42 | NAYY 4x150 SE | 38 | 52 | 0.002783 | 0.208 | 0.08 | 261 | 0 | 0.27 | 1 | 1 | cs | TRUE
43 | LV_1367-10_0_4_line_43 | NAYY 4x150 SE | 39 | 40 | 0.041208 | 0.208 | 0.08 | 261 | 0 | 0.27 | 1 | 2 | cs | TRUE
44 | LV_1367-10_0_4_line_44 | NAYY 4x150 SE | 39 | 41 | 0.023645 | 0.208 | 0.08 | 261 | 0 | 0.27 | 1 | 2 | cs | TRUE
45 | LV_1367-10_0_4_line_45 | NAYY 4x150 SE | 40 | 42 | 0.0068079 | 0.208 | 0.08 | 261 | 0 | 0.27 | 1 | 1 | cs | TRUE
46 | LV_1367-10_0_4_line_46 | NAYY 4x150 SE | 41 | 43 | 0.00031591 | 0.208 | 0.08 | 261 | 0 | 0.27 | 1 | 2 | cs | TRUE
47 | LV_1367-10_0_4_line_47 | NAYY 4x150 SE | 42 | 44 | 0.010115 | 0.208 | 0.08 | 261 | 0 | 0.27 | 1 | 1 | cs | TRUE
48 | LV_1367-10_0_4_line_48 | NAYY 4x150 SE | 43 | 45 | 0.033428 | 0.208 | 0.08 | 261 | 0 | 0.27 | 1 | 2 | cs | TRUE
49 | LV_1367-10_0_4_line_49 | NAYY 4x150 SE | 44 | 46 | 0.009717 | 0.208 | 0.08 | 261 | 0 | 0.27 | 1 | 1 | cs | TRUE
50 | LV_1367-10_0_4_line_50 | NAYY 4x150 SE | 44 | 47 | 0.021241 | 0.208 | 0.08 | 261 | 0 | 0.27 | 1 | 1 | cs | TRUE
51 | LV_1367-10_0_4_line_51 | NAYY 4x150 SE | 46 | 49 | 0.024129 | 0.208 | 0.08 | 261 | 0 | 0.27 | 1 | 1 | cs | TRUE
52 | LV_1367-10_0_4_line_52 | NAYY 4x150 SE | 47 | 50 | 0.01413 | 0.208 | 0.08 | 261 | 0 | 0.27 | 1 | 1 | cs | TRUE
53 | LV_1367-10_0_4_line_53 | NAYY 4x150 SE | 48 | 49 | 0.0010068 | 0.208 | 0.08 | 261 | 0 | 0.27 | 1 | 1 | cs | TRUE
54 | LV_1367-10_0_4_line_54 | NAYY 4x150 SE | 50 | 51 | 0.010609 | 0.208 | 0.08 | 261 | 0 | 0.27 | 1 | 1 | cs | TRUE
55 | LV_1367-10_0_4_line_55 | NAYY 4x150 SE | 51 | 53 | 0.069366 | 0.208 | 0.08 | 261 | 0 | 0.27 | 1 | 1 | cs | TRUE
56 | LV_1367-10_0_4_line_56 | NAYY 4x150 SE | 54 | 57 | 0.097801 | 0.208 | 0.08 | 261 | 0 | 0.27 | 1 | 1 | cs | TRUE
57 | LV_1367-10_0_4_line_57 | NAYY 4x150 SE | 54 | 58 | 0.064588 | 0.208 | 0.08 | 261 | 0 | 0.27 | 1 | 1 | cs | TRUE
58 | LV_1367-10_0_4_line_58 | NAYY 4x150 SE | 55 | 59 | 0.061657 | 0.208 | 0.08 | 261 | 0 | 0.27 | 1 | 1 | cs | TRUE
59 | LV_1367-10_0_4_line_59 | NAYY 4x150 SE | 56 | 60 | 0.057501 | 0.208 | 0.08 | 261 | 0 | 0.27 | 1 | 1 | cs | TRUE
60 | LV_1367-10_0_4_line_60 | NAYY 4x150 SE | 56 | 61 | 0.04559 | 0.208 | 0.08 | 261 | 0 | 0.27 | 1 | 1 | cs | TRUE
61 | LV_1367-10_0_4_line_61 | NAYY 4x150 SE | 58 | 62 | 0.072487 | 0.208 | 0.08 | 261 | 0 | 0.27 | 1 | 1 | cs | TRUE
62 | LV_1367-10_0_4_line_62 | NAYY 4x150 SE | 59 | 63 | 0.067048 | 0.208 | 0.08 | 261 | 0 | 0.27 | 1 | 1 | cs | TRUE
63 | LV_1367-10_0_4_line_63 | NAYY 4x150 SE | 59 | 64 | 0.034782 | 0.208 | 0.08 | 261 | 0 | 0.27 | 1 | 1 | cs | TRUE
64 | LV_1367-10_0_4_line_64 | NAYY 4x150 SE | 60 | 65 | 0.011045 | 0.208 | 0.08 | 261 | 0 | 0.27 | 1 | 1 | cs | TRUE
65 | LV_1367-10_0_4_line_65 | NAYY 4x150 SE | 61 | 66 | 0.062852 | 0.208 | 0.08 | 261 | 0 | 0.27 | 1 | 1 | cs | TRUE
66 | LV_1367-10_0_4_line_66 | NAYY 4x150 SE | 62 | 79 | 0.14573 | 0.208 | 0.08 | 261 | 0 | 0.27 | 1 | 1 | cs | TRUE
67 | LV_1367-10_0_4_line_67 | NAYY 4x150 SE | 63 | 81 | 0.067907 | 0.208 | 0.08 | 261 | 0 | 0.27 | 1 | 1 | cs | TRUE
68 | LV_1367-10_0_4_line_68 | NAYY 4x150 SE | 64 | 80 | 0.045468 | 0.208 | 0.08 | 261 | 0 | 0.27 | 1 | 1 | cs | TRUE
69 | LV_1367-10_0_4_line_69 | NAYY 4x150 SE | 66 | 86 | 0.02249 | 0.208 | 0.08 | 261 | 0 | 0.27 | 1 | 1 | cs | TRUE
70 | LV_1367-10_0_4_line_70 | NAYY 4x150 SE | 66 | 85 | 0.012021 | 0.208 | 0.08 | 261 | 0 | 0.27 | 1 | 1 | cs | TRUE
71 | LV_1367-10_0_4_line_71 | NAYY 4x150 SE | 67 | 68 | 0.069144 | 0.208 | 0.08 | 261 | 0 | 0.27 | 1 | 1 | cs | TRUE
72 | LV_1367-10_0_4_line_72 | NAYY 4x150 SE | 67 | 69 | 0.1734 | 0.208 | 0.08 | 261 | 0 | 0.27 | 1 | 1 | cs | TRUE
73 | LV_1367-10_0_4_line_73 | NAYY 4x150 SE | 68 | 70 | 0.064104 | 0.208 | 0.08 | 261 | 0 | 0.27 | 1 | 1 | cs | TRUE
74 | LV_1367-10_0_4_line_74 | NAYY 4x150 SE | 69 | 71 | 0.13843 | 0.208 | 0.08 | 261 | 0 | 0.27 | 1 | 1 | cs | TRUE
75 | LV_1367-10_0_4_line_75 | NAYY 4x150 SE | 69 | 72 | 0.053555 | 0.208 | 0.08 | 261 | 0 | 0.27 | 1 | 1 | cs | TRUE
76 | LV_1367-10_0_4_line_76 | NAYY 4x150 SE | 70 | 73 | 0.067405 | 0.208 | 0.08 | 261 | 0 | 0.27 | 1 | 1 | cs | TRUE
77 | LV_1367-10_0_4_line_77 | NAYY 4x150 SE | 73 | 76 | 0.16701 | 0.208 | 0.08 | 261 | 0 | 0.27 | 1 | 1 | cs | TRUE
78 | LV_1367-10_0_4_line_78 | NAYY 4x150 SE | 74 | 75 | 0.085777 | 0.208 | 0.08 | 261 | 0 | 0.27 | 1 | 1 | cs | TRUE
79 | LV_1367-10_0_4_line_79 | NAYY 4x150 SE | 74 | 76 | 0.10825 | 0.208 | 0.08 | 261 | 0 | 0.27 | 1 | 1 | cs | TRUE
80 | LV_1367-10_0_4_line_80 | NAYY 4x150 SE | 76 | 77 | 0.08072 | 0.208 | 0.08 | 261 | 0 | 0.27 | 1 | 1 | cs | TRUE
81 | LV_1367-10_0_4_line_81 | NAYY 4x150 SE | 77 | 78 | 0.0826 | 0.208 | 0.08 | 261 | 0 | 0.27 | 1 | 1 | cs | TRUE
82 | LV_1367-10_0_4_line_82 | NAYY 4x150 SE | 77 | 79 | 0.11823 | 0.208 | 0.08 | 261 | 0 | 0.27 | 1 | 1 | cs | TRUE
83 | LV_1367-10_0_4_line_83 | NAYY 4x150 SE | 81 | 84 | 0.050625 | 0.208 | 0.08 | 261 | 0 | 0.27 | 1 | 1 | cs | TRUE
84 | LV_1367-10_0_4_line_84 | NAYY 4x150 SE | 82 | 83 | 0.0040001 | 0.208 | 0.08 | 261 | 0 | 0.27 | 1 | 1 | cs | TRUE
85 | LV_1367-10_0_4_line_85 | NAYY 4x150 SE | 83 | 85 | 0.013075 | 0.208 | 0.08 | 261 | 0 | 0.27 | 1 | 1 | cs | TRUE
86 | LV_1367-10_0_4_line_86 | NAYY 4x150 SE | 86 | 87 | 0.066733 | 0.208 | 0.08 | 261 | 0 | 0.27 | 1 | 1 | cs | TRUE
87 | LV_1367-10_0_4_line_87 | NAYY 4x150 SE | 87 | 88 | 0.0076016 | 0.208 | 0.08 | 261 | 0 | 0.27 | 1 | 1 | cs | TRUE

## trafo
| name | std_type | hv_bus | lv_bus | sn_mva | vn_hv_kv | vn_lv_kv | vk_percent | vkr_percent | pfe_kw | i0_percent | shift_degree | tap_side | tap_neutral | tap_min | tap_max | tap_step_percent | tap_step_degree | tap_pos | tap_phase_shifter | parallel | df | in_service
0 | LV_1367-10_0_4_trafo_22 | 0.25 MVA 20/0.4 kV | 89 | 22 | 0.25 | 20 | 0.4 | 6 | 1.44 | 0.8 | 0.32 | 150 | hv | 0 | -2 | 2 | 2.5 | 0 | 0 | FALSE | 1 | 1 | TRUE

## line_geodata
| x0 | y0 | x1 | y1 | x2 | y2 | x3 | y3 | x4 | y4 | x5 | y5 | x6 | y6 | x7 | y7 | x8 | y8 | x9 | y9 | x10 | y10
0 | 2701523.7546 | 1204013.4645 | 2701526.175 | 1204014.1687 | 2701528.3781 | 1204014.9265
1 | 2701523.7546 | 1204013.4645 | 2701479.8408 | 1204000.6884
2 | 2701557.7598 | 1204029.5495 | 2701550.3742 | 1204023.9868 | 2701544.9446 | 1204021.0814 | 2701539.9138 | 1204018.8944 | 2701528.3781 | 1204014.9265
3 | 2701465.2783 | 1203996.4517 | 2701479.8408 | 1204000.6884
4 | 2701557.7598 | 1204029.5495 | 2701547.0984 | 1204213.8503
5 | 2701394.8847 | 1203958.6561 | 2701394.8847 | 1203958.6561 | 2701392.3706 | 1203968.2311 | 2701396.6971 | 1203976.4991 | 2701465.2783 | 1203996.4517
6 | 2701394.8847 | 1203958.6561 | 2701456.2604 | 1203902.0594 | 2701456.2604 | 1203902.0594
7 | 2701458.2868 | 1203893.4213 | 2701456.2604 | 1203902.0594
8 | 2701458.2868 | 1203893.4213 | 2701478.3007 | 1203891.1819 | 2701492.2569 | 1203886.2712 | 2701494.6795 | 1203882.0873
9 | 2701458.2868 | 1203893.4213 | 2701454.3884 | 1203887.7289 | 2701344.4959 | 1203847.194
10 | 2701479.9998 | 1203832.8708 | 2701494.6795 | 1203882.0873
11 | 2701281.6588 | 1203824.016 | 2701344.4959 | 1203847.194
12 | 2701259.8295 | 1203815.964 | 2701281.6588 | 1203824.016
13 | 2701259.8295 | 1203815.964 | 2701249.2854 | 1203812.0747 | 2701236.6221 | 1203796.3938 | 2701198.6245 | 1203687.0673
14 | 2701198.6245 | 1203687.0673 | 2701198.1211 | 1203685.6188
15 | 2701197.1276 | 1203682.7605 | 2701198.1211 | 1203685.6188
16 | 2701197.1276 | 1203682.7605 | 2701196.3529 | 1203680.5317
17 | 2701196.3529 | 1203680.5317 | 2701192.4619 | 1203669.3363 | 2701192.4619 | 1203669.3363
18 | 2701179.8765 | 1203649.0315 | 2701192.4619 | 1203669.3363
19 | 2701179.8765 | 1203649.0315 | 2701178.0564 | 1203649.5566 | 2701159.9122 | 1203651.4506 | 2701140.1941 | 1203651.917 | 2701124.5063 | 1203651.5201
20 | 2701179.8765 | 1203649.0315 | 2701185.9411 | 1203647.2775 | 2701203.3732 | 1203639.3562 | 2701230.0085 | 1203622.7629 | 2701249.4123 | 1203609.3019
21 | 2701071.569 | 1203650.1808 | 2701124.5063 | 1203651.5201
22 | 2701327.5496 | 1203553.6249 | 2701304.6637 | 1203562.2537 | 2701294.8899 | 1203569.1149 | 2701262.1747 | 1203600.4483 | 2701249.4123 | 1203609.3019
23 | 2700960.8068 | 1203662.3562 | 2701049.8673 | 1203651.5992 | 2701068.4005 | 1203650.1006 | 2701071.569 | 1203650.1808
24 | 2701327.5496 | 1203553.6249 | 2701367.8898 | 1203664.9038
25 | 2701327.5496 | 1203553.6249 | 2701426.2724 | 1203417.5102
26 | 2700935.9776 | 1203664.905 | 2700941.5579 | 1203664.3322 | 2700944.7368 | 1203664.0079 | 2700954.388 | 1203663.0148 | 2700960.8068 | 1203662.3562
27 | 2700960.8068 | 1203662.3562 | 2700935.9036 | 1203621.5741 | 2700933.0047 | 1203612.2688
28 | 2701369.2329 | 1203713.5783 | 2701379.3842 | 1203708.5994 | 2701382.5938 | 1203699.7478 | 2701376.6636 | 1203689.1065 | 2701367.8898 | 1203664.9038
29 | 2701522.5101 | 1203450.6534 | 2701505.6207 | 1203441.3712 | 2701484.3537 | 1203426.3551 | 2701473.6487 | 1203419.0238 | 2701468.3555 | 1203416.1208 | 2701463.4626 | 1203414.292 | 2701457.7122 | 1203413.2158 | 2701450.5275 | 1203414.1389 | 2701426.2724 | 1203417.5102
30 | 2700989.2391 | 1203720.7767 | 2700968.6631 | 1203690.5416 | 2700935.9776 | 1203664.905
31 | 2700935.9776 | 1203664.905 | 2700922.9546 | 1203666.8968
32 | 2700923.8344 | 1203582.8326 | 2700933.0047 | 1203612.2688
33 | 2701484.1249 | 1203332.9041 | 2701489.3955 | 1203333.2138
34 | 2701484.1249 | 1203332.9041 | 2701476.6168 | 1203332.463
35 | 2701489.3955 | 1203333.2138 | 2701499.9683 | 1203333.835
36 | 2701476.6168 | 1203332.463 | 2701468.8082 | 1203332.0042
37 | 2701503.1826 | 1203334.0238 | 2701499.9683 | 1203333.835
38 | 2701468.8082 | 1203332.0042 | 2701461.6187 | 1203331.5818 | 2701456.7891 | 1203331.4949
39 | 2701527.8961 | 1203332.1972 | 2701512.9893 | 1203332.066 | 2701503.6935 | 1203334.0538 | 2701503.1826 | 1203334.0238
40 | 2701456.7891 | 1203331.4949 | 2701447.2382 | 1203331.3232
41 | 2701527.8961 | 1203332.1972 | 2701539.6011 | 1203336.2496
42 | 2701444.4556 | 1203331.2731 | 2701447.2382 | 1203331.3232
43 | 2701551.4558 | 1203401.439 | 2701553.1409 | 1203397.9269 | 2701554.1533 | 1203393.8857 | 2701554.8389 | 1203388.4826 | 2701556.0828 | 1203370.8361 | 2701557.2534 | 1203365.9971 | 2701559.5744 | 1203361.5335 | 2701559.5744 | 1203361.5335
44 | 2701551.4558 | 1203401.439 | 2701550.4898 | 1203403.4522 | 2701543.9157 | 1203411.4237 | 2701537.6051 | 1203420.5303
45 | 2701563.8709 | 1203356.2526 | 2701559.5744 | 1203361.5335
46 | 2701537.6051 | 1203420.5303 | 2701537.4251 | 1203420.79
47 | 2701570.2546 | 1203348.4061 | 2701563.8709 | 1203356.2526
48 | 2701522.5101 | 1203450.6534 | 2701524.2212 | 1203446.702 | 2701532.1911 | 1203429.5924 | 2701536.2776 | 1203422.4459 | 2701537.4251 | 1203420.79
49 | 2701570.2546 | 1203348.4061 | 2701568.1403 | 1203346.5356 | 2701566.6392 | 1203344.8533 | 2701565.1213 | 1203342.815 | 2701564.1332 | 1203340.9525
50 | 2701570.2546 | 1203348.4061 | 2701587.735 | 1203356.9648 | 2701589.3371 | 1203357.7355
51 | 2701564.1332 | 1203340.9525 | 2701548.5664 | 1203339.3534 | 2701540.5525 | 1203336.5789
52 | 2701602.0703 | 1203363.8605 | 2701589.3371 | 1203357.7355
53 | 2701540.5525 | 1203336.5789 | 2701539.6011 | 1203336.2496
54 | 2701611.6305 | 1203368.4592 | 2701602.0703 | 1203363.8605
55 | 2701611.6305 | 1203368.4592 | 2701666.596 | 1203394.8991 | 2701674.0331 | 1203398.7423
56 | 2700989.2391 | 1203720.7767 | 2700943.0907 | 1203753.697 | 2700931.5649 | 1203753.5021 | 2700910.6073 | 1203732.6179
57 | 2701029.5006 | 1203771.3255 | 2701014.5105 | 1203752.7926 | 2700994.7044 | 1203728.7969 | 2700989.2391 | 1203720.7767
58 | 2700862.0066 | 1203676.2188 | 2700922.9546 | 1203666.8968
59 | 2700923.8344 | 1203582.8326 | 2700980.7633 | 1203574.7387
60 | 2700923.8344 | 1203582.8326 | 2700891.4442 | 1203586.9549 | 2700884.6939 | 1203587.8638 | 2700878.6459 | 1203588.8458
61 | 2700965.3139 | 1203803.5178 | 2700996.8075 | 1203793.8547 | 2701029.5006 | 1203771.3255
62 | 2700862.0066 | 1203676.2188 | 2700794.9591 | 1203675.9957
63 | 2700862.0066 | 1203676.2188 | 2700860.903 | 1203686.585 | 2700849.8744 | 1203708.3026
64 | 2700991.698 | 1203573.1841 | 2700980.7633 | 1203574.7387
65 | 2700822.2195 | 1203570.8751 | 2700844.3881 | 1203569.0703 | 2700874.4605 | 1203589.5254 | 2700878.6459 | 1203588.8458
66 | 2700965.3139 | 1203803.5178 | 2701052.4888 | 1203920.3
67 | 2700794.9591 | 1203675.9957 | 2700727.0525 | 1203675.7697
68 | 2700818.0038 | 1203740.7312 | 2700849.8744 | 1203708.3026
69 | 2700822.2195 | 1203570.8751 | 2700818.3529 | 1203548.7202
70 | 2700822.2195 | 1203570.8751 | 2700824.6527 | 1203577.3095 | 2700826.4693 | 1203582.1198
71 | 2701234.0403 | 1204290.2592 | 2701221.0688 | 1204286.3326 | 2701215.8514 | 1204273.1685 | 2701190.641 | 1204240.2908
72 | 2701270.8414 | 1204388.5798 | 2701261.9444 | 1204374.3414 | 2701253.5802 | 1204367.2614 | 2701252.783 | 1204363.1228 | 2701258.7035 | 1204360.3991 | 2701284.3397 | 1204362.1461 | 2701290.4883 | 1204358.9926 | 2701290.1465 | 1204353.1272 | 2701263.3421 | 1204291.953 | 2701241.6528 | 1204292.5635 | 2701234.0403 | 1204290.2592
73 | 2701136.2186 | 1204210.1866 | 2701150.0877 | 1204212.3238 | 2701173.1914 | 1204223.0114 | 2701187.6135 | 1204236.3426 | 2701190.641 | 1204240.2908
74 | 2701270.8414 | 1204388.5798 | 2701269.2612 | 1204392.022 | 2701258.7177 | 1204385.1274 | 2701247.4613 | 1204381.6786 | 2701237.1899 | 1204384.7622 | 2701231.6847 | 1204388.5715 | 2701224.5551 | 1204385.4152 | 2701191.1351 | 1204367.9369 | 2701156.4582 | 1204360.411 | 2701146.1279 | 1204353.9427
75 | 2701270.8414 | 1204388.5798 | 2701288.1462 | 1204406.8746 | 2701297.4838 | 1204433.707
76 | 2701136.2186 | 1204210.1866 | 2701144.7971 | 1204143.3297
77 | 2701144.7971 | 1204143.3297 | 2701115.8443 | 1204126.5964 | 2701086.1826 | 1204103.6675 | 2701074.2795 | 1204094.3375 | 2701011.5989 | 1204043.1048
78 | 2700974.252 | 1204144.7135 | 2700924.9338 | 1204154.6757 | 2700894.1958 | 1204172.361
79 | 2700974.252 | 1204144.7135 | 2701011.5989 | 1204043.1048
80 | 2700954.6943 | 1203986.7389 | 2700968.6274 | 1203996.3279 | 2700996.4073 | 1204030.6878 | 2701011.5989 | 1204043.1048
81 | 2700954.6943 | 1203986.7389 | 2700949.2655 | 1203983.0027 | 2700898.4284 | 1203945.8961 | 2700885.8976 | 1203942.1782
82 | 2700954.6943 | 1203986.7389 | 2701052.4888 | 1203920.3
83 | 2700727.0525 | 1203675.7697 | 2700700.4157 | 1203675.681 | 2700692.9355 | 1203679.2574 | 2700681.6976 | 1203690.217
84 | 2700832.5021 | 1203598.0941 | 2700831.0889 | 1203594.352
85 | 2700826.4693 | 1203582.1198 | 2700831.0889 | 1203594.352
86 | 2700767.1225 | 1203537.9118 | 2700801.1835 | 1203528.1465 | 2700812.2843 | 1203530.1018 | 2700815.9955 | 1203535.2124 | 2700818.3529 | 1203548.7202
87 | 2700767.1225 | 1203537.9118 | 2700759.8961 | 1203540.2705

## bus_geodata
| x | y | coords
0 | 2701523.7546 | 1204013.4645
1 | 2701528.3781 | 1204014.9265
2 | 2701479.8408 | 1204000.6884
3 | 2701557.7598 | 1204029.5495
4 | 2701465.2783 | 1203996.4517
5 | 2701547.0984 | 1204213.8503
6 | 2701394.8847 | 1203958.6561
7 | 2701456.2604 | 1203902.0594
8 | 2701458.2868 | 1203893.4213
9 | 2701494.6795 | 1203882.0873
10 | 2701344.4959 | 1203847.194
11 | 2701479.9998 | 1203832.8708
12 | 2701281.6588 | 1203824.016
13 | 2701259.8295 | 1203815.964
14 | 2701198.6245 | 1203687.0673
15 | 2701198.1211 | 1203685.6189
16 | 2701197.1276 | 1203682.7605
17 | 2701196.3529 | 1203680.5317
18 | 2701192.4619 | 1203669.3363
19 | 2701179.8765 | 1203649.0315
20 | 2701124.5063 | 1203651.5201
21 | 2701249.4123 | 1203609.3019
22 | 2701071.569 | 1203650.1808
23 | 2701327.5496 | 1203553.6249
24 | 2700960.8068 | 1203662.3562
25 | 2701367.8898 | 1203664.9038
26 | 2701426.2724 | 1203417.5102
27 | 2700935.9776 | 1203664.905
28 | 2700933.0047 | 1203612.2688
29 | 2701369.2329 | 1203713.5783
30 | 2701484.1249 | 1203332.9041
31 | 2701489.3955 | 1203333.2138
32 | 2701476.6168 | 1203332.463
33 | 2701499.9683 | 1203333.835
34 | 2701468.8082 | 1203332.0042
35 | 2701503.1826 | 1203334.0238
36 | 2701456.7891 | 1203331.4949
37 | 2701527.8961 | 1203332.1972
38 | 2701447.2382 | 1203331.3231
39 | 2701551.4558 | 1203401.439
40 | 2701559.5744 | 1203361.5335
41 | 2701537.6051 | 1203420.5303
42 | 2701563.8709 | 1203356.2526
43 | 2701537.4251 | 1203420.79
44 | 2701570.2546 | 1203348.4061
45 | 2701522.5101 | 1203450.6534
46 | 2701564.1332 | 1203340.9525
47 | 2701589.3371 | 1203357.7355
48 | 2701539.6011 | 1203336.2496
49 | 2701540.5525 | 1203336.5789
50 | 2701602.0703 | 1203363.8605
51 | 2701611.6305 | 1203368.4592
52 | 2701444.4556 | 1203331.2731
53 | 2701674.0331 | 1203398.7423
54 | 2700989.2391 | 1203720.7768
55 | 2700922.9546 | 1203666.8968
56 | 2700923.8344 | 1203582.8326
57 | 2700910.6073 | 1203732.6179
58 | 2701029.5006 | 1203771.3255
59 | 2700862.0066 | 1203676.2188
60 | 2700980.7633 | 1203574.7387
61 | 2700878.6459 | 1203588.8458
62 | 2700965.3139 | 1203803.5178
63 | 2700794.9591 | 1203675.9957
64 | 2700849.8744 | 1203708.3026
65 | 2700991.698 | 1203573.1841
66 | 2700822.2195 | 1203570.8751
67 | 2701234.0403 | 1204290.2592
68 | 2701190.641 | 1204240.2908
69 | 2701270.8414 | 1204388.5798
70 | 2701136.2186 | 1204210.1866
71 | 2701146.1279 | 1204353.9427
72 | 2701297.4838 | 1204433.707
73 | 2701144.7971 | 1204143.3297
74 | 2700974.252 | 1204144.7135
75 | 2700894.1958 | 1204172.361
76 | 2701011.5989 | 1204043.1048
77 | 2700954.6943 | 1203986.7389
78 | 2700885.8976 | 1203942.1782
79 | 2701052.4888 | 1203920.3
80 | 2700818.0037 | 1203740.7312
81 | 2700727.0525 | 1203675.7697
82 | 2700832.5021 | 1203598.0941
83 | 2700831.0889 | 1203594.352
84 | 2700681.6976 | 1203690.217
85 | 2700826.4693 | 1203582.1198
86 | 2700818.3529 | 1203548.7202
87 | 2700767.1225 | 1203537.9118
88 | 2700759.8961 | 1203540.2705
89 | 2701179.8765 | 1203649.0315

## line_std_types
| c_nf_per_km | r_ohm_per_km | x_ohm_per_km | max_i_ka | type | q_mm2 | alpha | voltage_rating
NAYY 4x50 SE | 210 | 0.642 | 0.083 | 0.142 | cs | 50 | 0.00403 | LV
NAYY 4x120 SE | 264 | 0.225 | 0.08 | 0.242 | cs | 120 | 0.00403 | LV
NAYY 4x150 SE | 261 | 0.208 | 0.08 | 0.27 | cs | 150 | 0.00403 | LV
NA2XS2Y 1x95 RM/25 12/20 kV | 216 | 0.313 | 0.132 | 0.252 | cs | 95 | 0.00403 | MV
NA2XS2Y 1x185 RM/25 12/20 kV | 273 | 0.161 | 0.117 | 0.362 | cs | 185 | 0.00403 | MV
NA2XS2Y 1x240 RM/25 12/20 kV | 304 | 0.122 | 0.112 | 0.421 | cs | 240 | 0.00403 | MV
NA2XS2Y 1x95 RM/25 6/10 kV | 315 | 0.313 | 0.123 | 0.249 | cs | 95 | 0.00403 | MV
NA2XS2Y 1x185 RM/25 6/10 kV | 406 | 0.161 | 0.11 | 0.358 | cs | 185 | 0.00403 | MV
NA2XS2Y 1x240 RM/25 6/10 kV | 456 | 0.122 | 0.105 | 0.416 | cs | 240 | 0.00403 | MV
NA2XS2Y 1x150 RM/25 12/20 kV | 250 | 0.206 | 0.116 | 0.319 | cs | 150 | 0.00403 | MV
NA2XS2Y 1x120 RM/25 12/20 kV | 230 | 0.253 | 0.119 | 0.283 | cs | 120 | 0.00403 | MV
NA2XS2Y 1x70 RM/25 12/20 kV | 190 | 0.443 | 0.132 | 0.22 | cs | 70 | 0.00403 | MV
NA2XS2Y 1x150 RM/25 6/10 kV | 360 | 0.206 | 0.11 | 0.315 | cs | 150 | 0.00403 | MV
NA2XS2Y 1x120 RM/25 6/10 kV | 340 | 0.253 | 0.113 | 0.28 | cs | 120 | 0.00403 | MV
NA2XS2Y 1x70 RM/25 6/10 kV | 280 | 0.443 | 0.123 | 0.217 | cs | 70 | 0.00403 | MV
N2XS(FL)2Y 1x120 RM/35 64/110 kV | 112 | 0.153 | 0.166 | 0.366 | cs | 120 | 0.00393 | HV
N2XS(FL)2Y 1x185 RM/35 64/110 kV | 125 | 0.099 | 0.156 | 0.457 | cs | 185 | 0.00393 | HV
N2XS(FL)2Y 1x240 RM/35 64/110 kV | 135 | 0.075 | 0.149 | 0.526 | cs | 240 | 0.00393 | HV
N2XS(FL)2Y 1x300 RM/35 64/110 kV | 144 | 0.06 | 0.144 | 0.588 | cs | 300 | 0.00393 | HV
15-AL1/3-ST1A 0.4 | 11 | 1.8769 | 0.35 | 0.105 | ol | 16 | 0.00403 | LV
24-AL1/4-ST1A 0.4 | 11.25 | 1.2012 | 0.335 | 0.14 | ol | 24 | 0.00403 | LV
48-AL1/8-ST1A 0.4 | 12.2 | 0.5939 | 0.3 | 0.21 | ol | 48 | 0.00403 | LV
94-AL1/15-ST1A 0.4 | 13.2 | 0.306 | 0.29 | 0.35 | ol | 94 | 0.00403 | LV
34-AL1/6-ST1A 10.0 | 9.7 | 0.8342 | 0.36 | 0.17 | ol | 34 | 0.00403 | MV
48-AL1/8-ST1A 10.0 | 10.1 | 0.5939 | 0.35 | 0.21 | ol | 48 | 0.00403 | MV
70-AL1/11-ST1A 10.0 | 10.4 | 0.4132 | 0.339 | 0.29 | ol | 70 | 0.00403 | MV
94-AL1/15-ST1A 10.0 | 10.75 | 0.306 | 0.33 | 0.35 | ol | 94 | 0.00403 | MV
122-AL1/20-ST1A 10.0 | 11.1 | 0.2376 | 0.323 | 0.41 | ol | 122 | 0.00403 | MV
149-AL1/24-ST1A 10.0 | 11.25 | 0.194 | 0.315 | 0.47 | ol | 149 | 0.00403 | MV
34-AL1/6-ST1A 20.0 | 9.15 | 0.8342 | 0.382 | 0.17 | ol | 34 | 0.00403 | MV
48-AL1/8-ST1A 20.0 | 9.5 | 0.5939 | 0.372 | 0.21 | ol | 48 | 0.00403 | MV
70-AL1/11-ST1A 20.0 | 9.7 | 0.4132 | 0.36 | 0.29 | ol | 70 | 0.00403 | MV
94-AL1/15-ST1A 20.0 | 10 | 0.306 | 0.35 | 0.35 | ol | 94 | 0.00403 | MV
122-AL1/20-ST1A 20.0 | 10.3 | 0.2376 | 0.344 | 0.41 | ol | 122 | 0.00403 | MV
149-AL1/24-ST1A 20.0 | 10.5 | 0.194 | 0.337 | 0.47 | ol | 149 | 0.00403 | MV
184-AL1/30-ST1A 20.0 | 10.75 | 0.1571 | 0.33 | 0.535 | ol | 184 | 0.00403 | MV
243-AL1/39-ST1A 20.0 | 11 | 0.1188 | 0.32 | 0.645 | ol | 243 | 0.00403 | MV
48-AL1/8-ST1A 110.0 | 8 | 0.5939 | 0.46 | 0.21 | ol | 48 | 0.00403 | HV
70-AL1/11-ST1A 110.0 | 8.4 | 0.4132 | 0.45 | 0.29 | ol | 70 | 0.00403 | HV
94-AL1/15-ST1A 110.0 | 8.65 | 0.306 | 0.44 | 0.35 | ol | 94 | 0.00403 | HV
122-AL1/20-ST1A 110.0 | 8.5 | 0.2376 | 0.43 | 0.41 | ol | 122 | 0.00403 | HV
149-AL1/24-ST1A 110.0 | 8.75 | 0.194 | 0.41 | 0.47 | ol | 149 | 0.00403 | HV
184-AL1/30-ST1A 110.0 | 8.8 | 0.1571 | 0.4 | 0.535 | ol | 184 | 0.00403 | HV
243-AL1/39-ST1A 110.0 | 9 | 0.1188 | 0.39 | 0.645 | ol | 243 | 0.00403 | HV
305-AL1/39-ST1A 110.0 | 9.2 | 0.0949 | 0.38 | 0.74 | ol | 305 | 0.00403 | HV
490-AL1/64-ST1A 110.0 | 9.75 | 0.059 | 0.37 | 0.96 | ol | 490 | 0.00403 | HV
679-AL1/86-ST1A 110.0 | 9.95 | 0.042 | 0.36 | 1.15 | ol | 679 | 0.00403 | HV
490-AL1/64-ST1A 220.0 | 10 | 0.059 | 0.285 | 0.96 | ol | 490 | 0.00403 | HV
679-AL1/86-ST1A 220.0 | 11.7 | 0.042 | 0.275 | 1.15 | ol | 679 | 0.00403 | HV
490-AL1/64-ST1A 380.0 | 11 | 0.059 | 0.253 | 0.96 | ol | 490 | 0.00403 | HV
679-AL1/86-ST1A 380.0 | 14.6 | 0.042 | 0.25 | 1.15 | ol | 679 | 0.00403 | HV

## trafo_std_types
| i0_percent | pfe_kw | vkr_percent | sn_mva | vn_lv_kv | vn_hv_kv | vk_percent | shift_degree | vector_group | tap_side | tap_neutral | tap_min | tap_max | tap_step_degree | tap_step_percent | tap_phase_shifter
160 MVA 380/110 kV | 0.06 | 60 | 0.25 | 160 | 110 | 380 | 12.2 | 0 | Yy0 | hv | 0 | -9 | 9 | 0 | 1.5 | FALSE
100 MVA 220/110 kV | 0.06 | 55 | 0.26 | 100 | 110 | 220 | 12 | 0 | Yy0 | hv | 0 | -9 | 9 | 0 | 1.5 | FALSE
63 MVA 110/20 kV | 0.04 | 22 | 0.32 | 63 | 20 | 110 | 18 | 150 | YNd5 | hv | 0 | -9 | 9 | 0 | 1.5 | FALSE
40 MVA 110/20 kV | 0.05 | 18 | 0.34 | 40 | 20 | 110 | 16.2 | 150 | YNd5 | hv | 0 | -9 | 9 | 0 | 1.5 | FALSE
25 MVA 110/20 kV | 0.07 | 14 | 0.41 | 25 | 20 | 110 | 12 | 150 | YNd5 | hv | 0 | -9 | 9 | 0 | 1.5 | FALSE
63 MVA 110/10 kV | 0.04 | 22 | 0.32 | 63 | 10 | 110 | 18 | 150 | YNd5 | hv | 0 | -9 | 9 | 0 | 1.5 | FALSE
40 MVA 110/10 kV | 0.05 | 18 | 0.34 | 40 | 10 | 110 | 16.2 | 150 | YNd5 | hv | 0 | -9 | 9 | 0 | 1.5 | FALSE
25 MVA 110/10 kV | 0.07 | 14 | 0.41 | 25 | 10 | 110 | 12 | 150 | YNd5 | hv | 0 | -9 | 9 | 0 | 1.5 | FALSE
0.25 MVA 20/0.4 kV | 0.32 | 0.8 | 1.44 | 0.25 | 0.4 | 20 | 6 | 150 | Yzn5 | hv | 0 | -2 | 2 | 0 | 2.5 | FALSE
0.4 MVA 20/0.4 kV | 0.3375 | 1.35 | 1.425 | 0.4 | 0.4 | 20 | 6 | 150 | Dyn5 | hv | 0 | -2 | 2 | 0 | 2.5 | FALSE
0.63 MVA 20/0.4 kV | 0.2619 | 1.65 | 1.206 | 0.63 | 0.4 | 20 | 6 | 150 | Dyn5 | hv | 0 | -2 | 2 | 0 | 2.5 | FALSE
0.25 MVA 10/0.4 kV | 0.24 | 0.6 | 1.2 | 0.25 | 0.4 | 10 | 4 | 150 | Dyn5 | hv | 0 | -2 | 2 | 0 | 2.5 | FALSE
0.4 MVA 10/0.4 kV | 0.2375 | 0.95 | 1.325 | 0.4 | 0.4 | 10 | 4 | 150 | Dyn5 | hv | 0 | -2 | 2 | 0 | 2.5 | FALSE
0.63 MVA 10/0.4 kV | 0.1873 | 1.18 | 1.0794 | 0.63 | 0.4 | 10 | 4 | 150 | Dyn5 | hv | 0 | -2 | 2 | 0 | 2.5 | FALSE

## trafo3w_std_types
| sn_hv_mva | sn_mv_mva | sn_lv_mva | vn_hv_kv | vn_mv_kv | vn_lv_kv | vk_hv_percent | vk_mv_percent | vk_lv_percent | vkr_hv_percent | vkr_mv_percent | vkr_lv_percent | pfe_kw | i0_percent | shift_mv_degree | shift_lv_degree | vector_group | tap_side | tap_neutral | tap_min | tap_max | tap_step_percent
63/25/38 MVA 110/20/10 kV | 63 | 25 | 38 | 110 | 20 | 10 | 10.4 | 10.4 | 10.4 | 0.28 | 0.32 | 0.35 | 35 | 0.89 | 0 | 0 | YN0yn0yn0 | hv | 0 | -10 | 10 | 1.2
63/25/38 MVA 110/10/10 kV | 63 | 25 | 38 | 110 | 10 | 10 | 10.4 | 10.4 | 10.4 | 0.28 | 0.32 | 0.35 | 35 | 0.89 | 0 | 0 | YN0yn0yn0 | hv | 0 | -10 | 10 | 1.2

## fuse_std_types
| fuse_type | i_rated_a | t_avg | t_min | t_total | x_avg | x_min | x_total
HV 100A | HV 100A | 100 | 0 | [10.0, 3.64, 0.854, 0.281, 0.1, 0.0531, 0.022, 0.01] | [10.0, 4.267, 1.21, 0.403, 0.1, 0.058, 0.022, 0.01] | 0 | [300.0, 350.0, 450.0, 550.0, 700.0, 850.0, 1200.0, 1752.0] | [600.0, 700.0, 900.0, 1150.0, 1665.0, 2000.0, 3000.0, 4313.0]
HV 10A | HV 10A | 10 | 0 | [10.0, 1675.0, 0.344, 0.156, 0.1, 0.0417, 0.0171, 0.01] | [10.0, 1.3, 0.3, 0.155, 0.1, 0.0555, 0.023, 0.01] | 0 | [30.0, 32.0, 35.0, 37.0, 39.0, 50.0, 70.0, 88.0] | [60.0, 70.0, 80.0, 87.0, 94.0, 110.0, 150.0, 216.0]
HV 125A | HV 125A | 125 | 0 | [10.0, 1.82, 0.344, 0.1, 0.0467, 0.0269, 0.01] | [10.0, 2.478, 0.426, 0.1, 0.0427, 0.0211, 0.01] | 0 | [375.0, 500.0, 700.0, 925.0, 1200.0, 1500.0, 2341.0] | [750.0, 1000.0, 1500.0, 2200.0, 3000.0, 4000.0, 5765.0]
HV 160A | HV 160A | 160 | 0 | [10.0, 4.15, 1.03, 0.198, 0.1, 0.051, 0.0172, 0.01] | [10.0, 2.3, 0.734, 0.274, 0.1, 0.046, 0.0177, 0.01] | 0 | [480.0, 550.0, 700.0, 1000.0, 1260.0, 1600.0, 2500.0, 3227.0] | [960.0, 1300.0, 1700.0, 2200.0, 2996.0, 4000.0, 6000.0, 7946.0]
HV 16A | HV 16A | 16 | 0 | [10.0, 0.352, 0.164, 0.1, 0.0649, 0.0342, 0.01] | [10.0, 2.34, 0.722, 0.181, 0.1, 0.055, 0.0296, 0.01] | 0 | [48.0, 60.0, 65.0, 71.0, 80.0, 100.0, 162.0] | [96.0, 110.0, 125.0, 150.0, 168.0, 200.0, 250.0, 398.0]
HV 200A | HV 200A | 200 | 0 | [10.0, 4.267, 1.21, 0.403, 0.1, 0.058, 0.022, 0.01] | [10.0, 3.73, 1.654, 0.328, 0.1, 0.0531, 0.019, 0.01] | 0 | [600.0, 700.0, 900.0, 1150.0, 1665.0, 2000.0, 3000.0, 4313.0] | [1200.0, 1500.0, 1800.0, 2700.0, 3960.0, 5000.0, 7500.0, 10620.0]
HV 20A | HV 20A | 20 | 0 | [10.0, 1.3, 0.3, 0.155, 0.1, 0.0555, 0.023, 0.01] | [10.0, 1.3, 0.161, 0.1, 0.0611, 0.0399, 0.0141, 0.01] | 0 | [60.0, 70.0, 80.0, 87.0, 94.0, 110.0, 150.0, 216.0] | [120.0, 150.0, 200.0, 223.0, 260.0, 300.0, 450.0, 532.0]
HV 25A | HV 25A | 25 | 0 | [10.0, 2.512, 0.833, 0.299, 0.1, 0.0372, 0.0223, 0.01] | [10.0, 3.125, 0.597, 0.198, 0.1, 0.0378, 0.022, 0.01] | 0 | [75.0, 82.0, 90.0, 100.0, 124.0, 170.0, 200.0, 289.0] | [150.0, 170.0, 210.0, 250.0, 294.0, 400.0, 500.0, 711.0]
HV 31.5A | HV 31.5A | 31.5 | 0 | [10.0, 2.34, 0.722, 0.181, 0.1, 0.055, 0.0296, 0.01] | [10.0, 2.84, 0.368, 0.164, 0.1, 0.0621, 0.0378, 0.0195, 0.01] | 0 | [95.0, 110.0, 125.0, 150.0, 165.0, 200.0, 250.0, 390.0] | [189.0, 220.0, 300.0, 350.0, 393.0, 450.0, 530.0, 700.0, 960.0]
HV 40A | HV 40A | 40 | 0 | [10.0, 1.3, 0.161, 0.1, 0.0611, 0.0399, 0.0141, 0.01] | [10.0, 2.05, 0.369, 0.198, 0.1, 0.051, 0.0298, 0.01] | 0 | [120.0, 150.0, 200.0, 223.0, 260.0, 300.0, 450.0, 532.0] | [240.0, 300.0, 400.0, 450.0, 530.0, 650.0, 800.0, 1311.0]
HV 50A | HV 50A | 50 | 0 | [10.0, 3.215, 0.597, 0.198, 0.1, 0.0378, 0.022, 0.01] | [10.0, 3.64, 0.854, 0.281, 0.1, 0.0531, 0.022, 0.01] | 0 | [150.0, 170.0, 210.0, 250.0, 294.0, 400.0, 500.0, 711.0] | [300.0, 350.0, 450.0, 550.0, 700.0, 850.0, 1200.0, 1752.0]
HV 6.3A | HV 6.3A | 6.3 | 0 | [10.0, 1.39, 0.344, 0.168, 0.1, 0.056, 0.0263, 0.01] | [10.0, 1.711, 0.516, 0.198, 0.1, 0.0634, 0.0303, 0.01] | 0 | [19.0, 19.5, 20.4, 20.8, 22.0, 25.0, 32.0, 48.0] | [38.0, 40.0, 43.0, 48.0, 53.0, 60.0, 75.0, 118.0]
HV 63A | HV 63A | 63 | 0 | [10.0, 2.84, 0.368, 0.164, 0.1, 0.0621, 0.0378, 0.0195, 0.01] | [10.0, 1.82, 0.344, 0.1, 0.0467, 0.0269, 0.01] | 0 | [189.0, 220.0, 300.0, 350.0, 393.0, 450.0, 530.0, 700.0, 961.0] | [378.0, 500.0, 700.0, 934.0, 1200.0, 1500.0, 2366.0]
HV 80A | HV 80A | 80 | 0 | [10.0, 2.05, 0.369, 0.198, 0.1, 0.051, 0.0298, 0.01] | [10.0, 4.15, 1.03, 0.198, 0.1, 0.051, 0.0172, 0.01] | 0 | [240.0, 300.0, 400.0, 450.0, 530.0, 650.0, 800.0, 1311.0] | [480.0, 550.0, 700.0, 1000.0, 1260.0, 1600.0, 2500.0, 3227.0]
Siemens NH-1-100 | Siemens NH-1-100 | 100 | [5400.0, 2000.0, 400.0, 20.0, 1.0, 0.2, 0.012, 0.004] | 0 | 0 | [150.0, 190.0, 250.0, 430.0, 900.0, 1250.0, 2700.0, 3600.0] | 0 | 0
Siemens NH-1-125 | Siemens NH-1-125 | 125 | [4800.0, 120.0, 7.0, 0.1, 0.004] | 0 | 0 | [180.0, 400.0, 740.0, 2000.0, 4250.0] | 0 | 0
Siemens NH-1-16 | Siemens NH-1-16 | 16 | [4000.0, 400.0, 2.0, 0.1, 0.04, 0.01] | 0 | 0 | [26.0, 35.0, 75.0, 150.0, 200.0, 300.0] | 0 | 0
Siemens NH-1-160 | Siemens NH-1-160 | 160 | [4800.0, 120.0, 7.0, 0.1, 0.004] | 0 | 0 | [210.0, 500.0, 900.0, 2300.0, 5000.0] | 0 | 0
Siemens NH-1-25 | Siemens NH-1-25 | 25 | [4000.0, 1000.0, 10.0, 0.2, 0.02, 0.01] | 0 | 0 | [40.0, 50.0, 100.0, 210.0, 400.0, 500.0] | 0 | 0
Siemens NH-1-50 | Siemens NH-1-50 | 50 | [4000.0, 40.0, 4.0, 1.0, 0.02, 0.01] | 0 | 0 | [86.0, 200.0, 300.0, 400.0, 1000.0, 1280.0] | 0 | 0
Siemens NH-1-63 | Siemens NH-1-63 | 63 | [4000.0, 100.0, 10.0, 2.0, 0.04, 0.01] | 0 | 0 | [100.0, 200.0, 300.0, 400.0, 1000.0, 1500.0] | 0 | 0
Siemens NH-1-80 | Siemens NH-1-80 | 80 | [4800.0, 120.0, 7.0, 0.1, 0.01] | 0 | 0 | [150.58, 250.0, 450.0, 1150.0, 2470.0] | 0 | 0
Siemens NH-2-1000 | Siemens NH-2-1000 | 1000 | [4800.0, 120.0, 7.0, 0.1, 0.004] | 0 | 0 | [1900.0, 3500.0, 8400.0, 24000.0, 52000.0] | 0 | 0
Siemens NH-2-200 | Siemens NH-2-200 | 200 | [4800.0, 120.0, 7.0, 0.1, 0.004] | 0 | 0 | [280.0, 650.0, 1200.0, 3000.0, 7000.0] | 0 | 0
Siemens NH-2-224 | Siemens NH-2-224 | 224 | [4800.0, 120.0, 7.0, 0.2, 0.04, 0.004] | 0 | 0 | [400.0, 750.0, 1453.0, 3025.0, 4315.0, 7600.0] | 0 | 0
Siemens NH-2-250 | Siemens NH-2-250 | 250 | [4800.0, 120.0, 7.0, 0.1, 0.004] | 0 | 0 | [450.0, 800.0, 1650.0, 4000.0, 8500.0] | 0 | 0
Siemens NH-2-315 | Siemens NH-2-315 | 315 | [4800.0, 120.0, 7.0, 0.1, 0.004] | 0 | 0 | [550.0, 920.0, 1900.0, 5000.0, 11000.0] | 0 | 0
Siemens NH-2-355 | Siemens NH-2-355 | 355 | [4800.0, 120.0, 6.0, 0.1, 0.004] | 0 | 0 | [650.0, 1116.27, 2350.0, 5840.0, 12790.0] | 0 | 0
Siemens NH-2-400 | Siemens NH-2-400 | 400 | [4800.0, 120.0, 7.0, 0.1, 0.004] | 0 | 0 | [720.0, 1350.0, 2800.0, 6500.0, 15000.0] | 0 | 0
Siemens NH-2-425 | Siemens NH-2-425 | 425 | [4800.0, 120.0, 7.0, 0.1, 0.004] | 0 | 0 | [850.0, 1500.0, 3050.0, 7500.0, 16500.0] | 0 | 0
Siemens NH-2-630 | Siemens NH-2-630 | 630 | [4800.0, 120.0, 7.0, 0.1, 0.004] | 0 | 0 | [1200.0, 2000.0, 4800.0, 12000.0, 26000.0] | 0 | 0

## res_bus
| vm_pu | va_degree | p_mw | q_mvar
0 | 0.99092 | -0.063705 | 0.00026504 | 6.6425e-05
1 | 0.99092 | -0.063728 | 0.00029156 | 7.3073e-05
2 | 0.99097 | -0.063365 | 0.00010134 | 2.5399e-05
3 | 0.99091 | -0.063785 | 0 | 0
4 | 0.99098 | -0.063236 | 0.00014447 | 3.6208e-05
5 | 0.99087 | -0.064085 | 0.00015087 | 3.7812e-05
6 | 0.99111 | -0.062329 | 0.00018322 | 4.5919e-05
7 | 0.99124 | -0.061331 | 0.00021558 | 5.403e-05
8 | 0.99126 | -0.061205 | 0 | 0
9 | 0.99122 | -0.061473 | 0.00047441 | 0.0001189
10 | 0.99162 | -0.058602 | 0.00025087 | 6.2874e-05
11 | 0.99121 | -0.061568 | 0.00018102 | 4.5369e-05
12 | 0.99184 | -0.05702 | 0.0012811 | 0.00032107
13 | 0.99195 | -0.056168 | 0.0019086 | 0.00047834
14 | 0.99311 | -0.047925 | 0.00043237 | 0.00010836
15 | 0.99312 | -0.047833 | 0.0082012 | 0.0020554
16 | 0.99318 | -0.047399 | 0.0047738 | 0.0011964
17 | 0.99324 | -0.046947 | 0.0006999 | 0.00017541
18 | 0.99358 | -0.044592 | 0.00035111 | 8.7997e-05
19 | 0.99426 | -0.039766 | 0 | 0
20 | 0.9971 | -0.020072 | 0.0053005 | 0.0013284
21 | 0.9913 | -0.060302 | 0.00075975 | 0.00019041
22 | 1 | 0 | -0.23343 | -0.058849
23 | 0.98778 | -0.084899 | 0 | 0
24 | 0.98762 | -0.086059 | 0 | 0
25 | 0.98731 | -0.088232 | 0.00084816 | 0.00021257
26 | 0.98202 | -0.12543 | 0.0013442 | 0.00033689
27 | 0.98597 | -0.097654 | 0 | 0
28 | 0.98245 | -0.12267 | 0.034505 | 0.0086477
29 | 0.98715 | -0.089371 | 0.0018928 | 0.00047437
30 | 0.97159 | -0.19997 | 0.0012199 | 0.00030575
31 | 0.97169 | -0.19919 | 0.00088073 | 0.00022073
32 | 0.97145 | -0.20097 | 0.00097578 | 0.00024455
33 | 0.97192 | -0.19754 | 0.0045103 | 0.0011304
34 | 0.97131 | -0.20194 | 0.00094104 | 0.00023585
35 | 0.97201 | -0.19688 | 0.0026783 | 0.00067125
36 | 0.97112 | -0.20331 | 0.0012741 | 0.00031933
37 | 0.97282 | -0.19111 | 0 | 0
38 | 0.97099 | -0.20426 | 0.0078347 | 0.0019636
39 | 0.97659 | -0.16409 | 0.0046811 | 0.0011732
40 | 0.97542 | -0.17241 | 0.0031602 | 0.00079202
41 | 0.97733 | -0.15874 | 0.0006714 | 0.00016827
42 | 0.97507 | -0.17494 | 0.0033562 | 0.00084113
43 | 0.97734 | -0.15866 | 0.0015271 | 0.00038273
44 | 0.97459 | -0.17835 | 0 | 0
45 | 0.97846 | -0.15073 | 0 | 0
46 | 0.97421 | -0.18111 | 0 | 0
47 | 0.97444 | -0.17947 | 0.0020433 | 0.00051209
48 | 0.97322 | -0.18824 | 0.0025134 | 0.00062992
49 | 0.97325 | -0.18798 | 0.0025844 | 0.00064771
50 | 0.97438 | -0.17991 | 0.0019873 | 0.00049808
51 | 0.97436 | -0.18001 | 0.00048127 | 0.00012062
52 | 0.97098 | -0.20431 | 0.001628 | 0.00040802
53 | 0.97431 | -0.18037 | 0.00048257 | 0.00012094
54 | 0.98249 | -0.12229 | 0 | 0
55 | 0.98541 | -0.10166 | 0.0022954 | 0.00057527
56 | 0.98122 | -0.1314 | 0 | 0
57 | 0.97686 | -0.16245 | 0.039487 | 0.0098964
58 | 0.98045 | -0.13687 | 0 | 0
59 | 0.98297 | -0.11901 | 0 | 0
60 | 0.98079 | -0.13451 | 0.0034244 | 0.00085824
61 | 0.97975 | -0.14188 | 0.00080157 | 0.00020089
62 | 0.97815 | -0.15331 | 0.0068574 | 0.0017186
63 | 0.98153 | -0.12929 | 0.010383 | 0.0026022
64 | 0.98234 | -0.12349 | 0.0073763 | 0.0018487
65 | 0.98076 | -0.13471 | 0.0017794 | 0.00044595
66 | 0.9778 | -0.15586 | 0 | 0
67 | 0.97184 | -0.19917 | 0.00034149 | 8.5586e-05
68 | 0.97192 | -0.19857 | 0.00019441 | 4.8725e-05
69 | 0.97172 | -0.20004 | 0 | 0
70 | 0.97201 | -0.19787 | 6.1981e-05 | 1.5534e-05
71 | 0.97166 | -0.20048 | 0.00028794 | 7.2164e-05
72 | 0.97171 | -0.20014 | 0.00016306 | 4.0866e-05
73 | 0.97211 | -0.19709 | 8.8954e-05 | 2.2294e-05
74 | 0.97201 | -0.19771 | 0 | 0
75 | 0.97171 | -0.19987 | 0.0023809 | 0.00059672
76 | 0.97239 | -0.19497 | 0.0018204 | 0.00045622
77 | 0.97302 | -0.19035 | 0.0036342 | 0.00091083
78 | 0.97273 | -0.19246 | 0.0024126 | 0.00060466
79 | 0.97499 | -0.17606 | 0.0034143 | 0.00085571
80 | 0.982 | -0.12588 | 0.0050878 | 0.0012751
81 | 0.98109 | -0.13241 | 0.0029919 | 0.00074984
82 | 0.97725 | -0.15977 | 0.0027243 | 0.00068278
83 | 0.97726 | -0.15966 | 0.0092555 | 0.0023196
84 | 0.98098 | -0.13316 | 0.0014361 | 0.00035991
85 | 0.97749 | -0.15802 | 0.0052667 | 0.00132
86 | 0.97766 | -0.15682 | 0.0028099 | 0.00070423
87 | 0.97754 | -0.1577 | 0 | 0
88 | 0.97752 | -0.1578 | 0.0012677 | 0.00031771
89 | 0.99998 | 149.9947 | 0 | 0

## res_line
| p_from_mw | q_from_mvar | p_to_mw | q_to_mvar | pl_mw | ql_mvar | i_from_ka | i_to_ka | i_ka | vm_from_pu | va_from_degree | vm_to_pu | va_to_degree | loading_percent
0 | 0.00044244 | 0.00010802 | -0.00044244 | -0.00010808 | 1.3321e-09 | -6.1974e-08 | 0.00066339 | 0.00066341 | 0.00066341 | 0.99092 | -0.063705 | 0.99092 | -0.063728 | 0.24571
1 | -0.00070748 | -0.00017445 | 0.00070752 | 0.00017387 | 3.2143e-08 | -5.7682e-07 | 0.0010614 | 0.0010612 | 0.0010614 | 0.99092 | -0.063705 | 0.99097 | -0.063365 | 0.39311
2 | 0.00015088 | 3.501e-05 | -0.00015088 | -3.5436e-05 | 1.0516e-09 | -4.2584e-07 | 0.00022561 | 0.00022575 | 0.00022575 | 0.99092 | -0.063728 | 0.99091 | -0.063785 | 0.083611
3 | -0.00080886 | -0.00019927 | 0.00080887 | 0.00019908 | 1.3932e-08 | -1.9004e-07 | 0.0012134 | 0.0012133 | 0.0012134 | 0.99097 | -0.063365 | 0.99098 | -0.063236 | 0.44939
4 | 0.00015088 | 3.5436e-05 | -0.00015087 | -3.7812e-05 | 5.8917e-09 | -2.3757e-06 | 0.00022575 | 0.00022657 | 0.00022657 | 0.99091 | -0.063785 | 0.99087 | -0.064085 | 0.083914
5 | -0.00095334 | -0.00023529 | 0.00095346 | 0.00023416 | 1.1568e-07 | -1.1236e-06 | 0.0014302 | 0.0014298 | 0.0014302 | 0.99098 | -0.063236 | 0.99111 | -0.062329 | 0.52971
6 | -0.0011367 | -0.00028008 | 0.0011368 | 0.00027906 | 1.5139e-07 | -1.0178e-06 | 0.0017049 | 0.0017045 | 0.0017049 | 0.99111 | -0.062329 | 0.99124 | -0.061331 | 0.63144
7 | -0.0013524 | -0.00033309 | 0.0013524 | 0.00033299 | 2.2773e-08 | -1.0562e-07 | 0.0020281 | 0.0020281 | 0.0020281 | 0.99124 | -0.061331 | 0.99126 | -0.061205 | 0.75116
8 | 0.00065546 | 0.0001631 | -0.00065544 | -0.00016361 | 2.4009e-08 | -5.034e-07 | 0.00098352 | 0.0009837 | 0.0009837 | 0.99126 | -0.061205 | 0.99122 | -0.061473 | 0.36433
9 | -0.0020079 | -0.00049609 | 0.0020086 | 0.00049476 | 7.0182e-07 | -1.3295e-06 | 0.0030116 | 0.0030111 | 0.0030116 | 0.99126 | -0.061205 | 0.99162 | -0.058602 | 1.1154
10 | 0.00018103 | 4.4708e-05 | -0.00018102 | -4.5369e-05 | 2.3648e-09 | -6.611e-07 | 0.00027152 | 0.00027176 | 0.00027176 | 0.99122 | -0.061473 | 0.99121 | -0.061568 | 0.10065
11 | -0.0022595 | -0.00055764 | 0.0022599 | 0.00055696 | 4.7954e-07 | -6.7976e-07 | 0.0033875 | 0.0033872 | 0.0033875 | 0.99162 | -0.058602 | 0.99184 | -0.05702 | 1.2546
12 | -0.003541 | -0.00087802 | 0.0035414 | 0.00087788 | 4.0923e-07 | -1.4292e-07 | 0.0053091 | 0.005309 | 0.0053091 | 0.99184 | -0.05702 | 0.99195 | -0.056168 | 1.9663
13 | -0.00545 | -0.0013562 | 0.0054561 | 0.0013567 | 6.131e-06 | 4.5649e-07 | 0.0081721 | 0.0081714 | 0.0081721 | 0.99195 | -0.056168 | 0.99311 | -0.047925 | 3.0267
14 | -0.0058885 | -0.001465 | 0.0058886 | 0.001465 | 7.4426e-08 | 8.7834e-09 | 0.0088192 | 0.0088192 | 0.0088192 | 0.99311 | -0.047925 | 0.99312 | -0.047833 | 3.2664
15 | -0.01409 | -0.0035205 | 0.014091 | 0.0035207 | 8.4126e-07 | 2.844e-07 | 0.021107 | 0.021107 | 0.021107 | 0.99312 | -0.047833 | 0.99318 | -0.047399 | 7.8175
16 | -0.018864 | -0.0047172 | 0.018866 | 0.0047176 | 1.1759e-06 | 4.2172e-07 | 0.02826 | 0.02826 | 0.02826 | 0.99318 | -0.047399 | 0.99324 | -0.046947 | 10.4665
17 | -0.019566 | -0.004893 | 0.019572 | 0.0048953 | 6.3527e-06 | 2.2899e-06 | 0.029308 | 0.029308 | 0.029308 | 0.99324 | -0.046947 | 0.99358 | -0.044592 | 10.8549
18 | -0.019923 | -0.0049833 | 0.019936 | 0.0049881 | 1.3268e-05 | 4.7934e-06 | 0.029834 | 0.029834 | 0.029834 | 0.99358 | -0.044592 | 0.99426 | -0.039766 | 11.0496
19 | -0.071198 | -0.017948 | 0.071394 | 0.018022 | 0.00019693 | 7.4297e-05 | 0.10659 | 0.10659 | 0.10659 | 0.99426 | -0.039766 | 0.9971 | -0.020072 | 19.7392
20 | 0.051261 | 0.01296 | -0.051113 | -0.012905 | 0.0001479 | 5.4804e-05 | 0.076758 | 0.076759 | 0.076759 | 0.99426 | -0.039766 | 0.9913 | -0.060302 | 14.2146
21 | -0.076695 | -0.019351 | 0.076912 | 0.019432 | 0.00021661 | 8.1925e-05 | 0.1145 | 0.1145 | 0.1145 | 0.9971 | -0.020072 | 1 | 0 | 21.2039
22 | 0.050354 | 0.012715 | -0.05018 | -0.01265 | 0.00017347 | 6.4221e-05 | 0.075618 | 0.075619 | 0.075619 | 0.9913 | -0.060302 | 0.98778 | -0.084899 | 14.0035
23 | 0.15572 | 0.039416 | -0.15385 | -0.0387 | 0.0018695 | 0.00071614 | 0.23185 | 0.23185 | 0.23185 | 1 | 0 | 0.98762 | -0.086059 | 42.9346
24 | 0.0027425 | 0.00068528 | -0.0027412 | -0.00068631 | 1.2604e-06 | -1.0297e-06 | 0.0041306 | 0.0041312 | 0.0041312 | 0.98778 | -0.084899 | 0.98731 | -0.088232 | 1.5301
25 | 0.047438 | 0.011965 | -0.04717 | -0.011866 | 0.00026812 | 9.8842e-05 | 0.071488 | 0.07149 | 0.07149 | 0.98778 | -0.084899 | 0.98202 | -0.12543 | 13.2389
26 | 0.091579 | 0.023041 | -0.091431 | -0.022985 | 0.00014789 | 5.6247e-05 | 0.13801 | 0.13801 | 0.13801 | 0.98762 | -0.086059 | 0.98597 | -0.097654 | 25.5576
27 | 0.062268 | 0.015659 | -0.061952 | -0.015538 | 0.0003161 | 0.00012085 | 0.093836 | 0.093836 | 0.093836 | 0.98762 | -0.086059 | 0.98245 | -0.12267 | 34.7543
28 | 0.0018931 | 0.00047374 | -0.0018928 | -0.00047437 | 2.9788e-07 | -6.3533e-07 | 0.0028529 | 0.0028531 | 0.0028531 | 0.98731 | -0.088232 | 0.98715 | -0.089371 | 1.0567
29 | 0.045825 | 0.011529 | -0.045664 | -0.01147 | 0.00016122 | 5.9308e-05 | 0.069453 | 0.069454 | 0.069454 | 0.98202 | -0.12543 | 0.97846 | -0.15073 | 12.8619
30 | 0.061746 | 0.015534 | -0.061534 | -0.015454 | 0.00021144 | 7.9341e-05 | 0.093207 | 0.093207 | 0.093207 | 0.98597 | -0.097654 | 0.98249 | -0.12229 | 17.2606
31 | 0.029685 | 0.0074509 | -0.029669 | -0.0074447 | 1.6503e-05 | 6.1793e-06 | 0.044804 | 0.044804 | 0.044804 | 0.98597 | -0.097654 | 0.98541 | -0.10166 | 16.5942
32 | 0.027447 | 0.0068905 | -0.027414 | -0.0068781 | 3.3255e-05 | 1.2401e-05 | 0.041576 | 0.041576 | 0.041576 | 0.98245 | -0.12267 | 0.98122 | -0.1314 | 15.3985
33 | -0.01388 | -0.0034791 | 0.013882 | 0.0034796 | 1.4888e-06 | 5.0723e-07 | 0.021258 | 0.021258 | 0.021258 | 0.97159 | -0.19997 | 0.97169 | -0.19919 | 7.8734
34 | 0.01266 | 0.0031734 | -0.012659 | -0.0031728 | 1.7645e-06 | 5.8551e-07 | 0.01939 | 0.01939 | 0.01939 | 0.97159 | -0.19997 | 0.97145 | -0.20097 | 7.1814
35 | -0.014762 | -0.0037003 | 0.014766 | 0.0037015 | 3.3776e-06 | 1.1678e-06 | 0.022607 | 0.022607 | 0.022607 | 0.97169 | -0.19919 | 0.97192 | -0.19754 | 8.3729
36 | 0.011683 | 0.0029282 | -0.011681 | -0.0029277 | 1.5631e-06 | 5.0435e-07 | 0.017895 | 0.017895 | 0.017895 | 0.97145 | -0.20097 | 0.97131 | -0.20194 | 6.6279
37 | -0.019276 | -0.0048319 | 0.019278 | 0.0048325 | 1.7499e-06 | 6.3314e-07 | 0.029512 | 0.029512 | 0.029512 | 0.97192 | -0.19754 | 0.97201 | -0.19688 | 10.9304
38 | 0.01074 | 0.0026919 | -0.010738 | -0.0026912 | 2.0326e-06 | 6.3287e-07 | 0.016454 | 0.016454 | 0.016454 | 0.97131 | -0.20194 | 0.97112 | -0.20331 | 6.0939
39 | -0.021956 | -0.0055038 | 0.021974 | 0.0055102 | 1.7572e-05 | 6.4491e-06 | 0.033612 | 0.033612 | 0.033612 | 0.97201 | -0.19688 | 0.97282 | -0.19111 | 12.4489
40 | 0.009464 | 0.0023719 | -0.0094627 | -0.0023715 | 1.2535e-06 | 3.6393e-07 | 0.014501 | 0.014501 | 0.014501 | 0.97112 | -0.20331 | 0.97099 | -0.20426 | 5.3709
41 | -0.021974 | -0.0055102 | 0.021982 | 0.0055134 | 8.7323e-06 | 3.2047e-06 | 0.033612 | 0.033612 | 0.033612 | 0.97282 | -0.19111 | 0.97322 | -0.18824 | 12.4489
42 | 0.001628 | 0.00040799 | -0.001628 | -0.00040802 | 1.081e-08 | -3.0266e-08 | 0.0024949 | 0.0024949 | 0.0024949 | 0.97099 | -0.20426 | 0.97098 | -0.20431 | 0.92404
43 | 0.038702 | 0.0097153 | -0.038657 | -0.0096991 | 4.4717e-05 | 1.6169e-05 | 0.058975 | 0.058975 | 0.058975 | 0.97659 | -0.16409 | 0.97542 | -0.17241 | 10.9213
44 | -0.043383 | -0.010888 | 0.043415 | 0.0109 | 3.224e-05 | 1.1808e-05 | 0.066107 | 0.066107 | 0.066107 | 0.97659 | -0.16409 | 0.97733 | -0.15874 | 12.2421
45 | 0.035497 | 0.0089071 | -0.035484 | -0.0089024 | 1.2458e-05 | 4.7067e-06 | 0.054154 | 0.054154 | 0.054154 | 0.97542 | -0.17241 | 0.97507 | -0.17494 | 20.0572
46 | -0.044086 | -0.011069 | 0.044087 | 0.011069 | 4.4417e-07 | 1.6292e-07 | 0.067129 | 0.067129 | 0.067129 | 0.97733 | -0.15874 | 0.97734 | -0.15866 | 12.4314
47 | 0.032128 | 0.0080613 | -0.032113 | -0.0080556 | 1.5175e-05 | 5.7105e-06 | 0.049033 | 0.049033 | 0.049033 | 0.97507 | -0.17494 | 0.97459 | -0.17835 | 18.1602
48 | -0.045614 | -0.011451 | 0.045664 | 0.01147 | 5.0311e-05 | 1.8512e-05 | 0.069454 | 0.069454 | 0.069454 | 0.97734 | -0.15866 | 0.97846 | -0.15073 | 12.8619
49 | 0.027117 | 0.0068049 | -0.027107 | -0.006801 | 1.0395e-05 | 3.8772e-06 | 0.041406 | 0.041406 | 0.041406 | 0.97459 | -0.17835 | 0.97421 | -0.18111 | 15.3356
50 | 0.0049954 | 0.0012507 | -0.0049947 | -0.0012506 | 7.7095e-07 | 3.1873e-08 | 0.0076266 | 0.0076267 | 0.0076267 | 0.97459 | -0.17835 | 0.97444 | -0.17947 | 2.8247
51 | 0.027107 | 0.006801 | -0.027081 | -0.0067914 | 2.5814e-05 | 9.6284e-06 | 0.041406 | 0.041406 | 0.041406 | 0.97421 | -0.18111 | 0.97325 | -0.18798 | 15.3356
52 | 0.0029514 | 0.00073855 | -0.0029512 | -0.00073865 | 1.7906e-07 | -1.0714e-07 | 0.0045065 | 0.0045066 | 0.0045066 | 0.97444 | -0.17947 | 0.97438 | -0.17991 | 1.6691
53 | -0.024496 | -0.0061434 | 0.024497 | 0.0061437 | 8.813e-07 | 3.2645e-07 | 0.037455 | 0.037455 | 0.037455 | 0.97322 | -0.18824 | 0.97325 | -0.18798 | 13.8722
54 | 0.00096387 | 0.00024058 | -0.00096386 | -0.00024071 | 1.4337e-08 | -1.2662e-07 | 0.0014716 | 0.0014717 | 0.0014717 | 0.97438 | -0.17991 | 0.97436 | -0.18001 | 0.54506
55 | 0.00048259 | 0.00012009 | -0.00048257 | -0.00012094 | 2.35e-08 | -8.5488e-07 | 0.00073669 | 0.000737 | 0.000737 | 0.97436 | -0.18001 | 0.97431 | -0.18037 | 0.27296
56 | 0.039708 | 0.0099801 | -0.039487 | -0.0098964 | 0.0002208 | 8.369e-05 | 0.060149 | 0.060149 | 0.060149 | 0.98249 | -0.12229 | 0.97686 | -0.16245 | 22.2776
57 | 0.021826 | 0.0054743 | -0.021782 | -0.0054582 | 4.4045e-05 | 1.6124e-05 | 0.033058 | 0.033059 | 0.033059 | 0.98249 | -0.12229 | 0.98045 | -0.13687 | 12.2439
58 | 0.027373 | 0.0068694 | -0.027308 | -0.0068449 | 6.5746e-05 | 2.4504e-05 | 0.041338 | 0.041339 | 0.041339 | 0.98541 | -0.10166 | 0.98297 | -0.11901 | 15.3106
59 | 0.0052061 | 0.0013042 | -0.0052038 | -0.0013041 | 2.2364e-06 | 1.3418e-07 | 0.0078948 | 0.007895 | 0.007895 | 0.98122 | -0.1314 | 0.98079 | -0.13451 | 2.9241
60 | 0.022208 | 0.0055739 | -0.022176 | -0.0055621 | 3.2272e-05 | 1.1837e-05 | 0.033681 | 0.033681 | 0.033681 | 0.98122 | -0.1314 | 0.97975 | -0.14188 | 12.4746
61 | 0.021782 | 0.0054582 | -0.021733 | -0.0054401 | 4.9433e-05 | 1.8101e-05 | 0.033059 | 0.033059 | 0.033059 | 0.98045 | -0.13687 | 0.97815 | -0.15331 | 12.244
62 | 0.014834 | 0.0037185 | -0.014813 | -0.0037112 | 2.1098e-05 | 7.2659e-06 | 0.022456 | 0.022456 | 0.022456 | 0.98297 | -0.11901 | 0.98153 | -0.12929 | 8.3171
63 | 0.012474 | 0.0031264 | -0.012466 | -0.0031239 | 7.7387e-06 | 2.5358e-06 | 0.018883 | 0.018883 | 0.018883 | 0.98297 | -0.11901 | 0.98234 | -0.12349 | 6.9936
64 | 0.0017794 | 0.00044583 | -0.0017794 | -0.00044595 | 5.0229e-08 | -1.2006e-07 | 0.0026996 | 0.0026997 | 0.0026997 | 0.98079 | -0.13451 | 0.98076 | -0.13471 | 0.99988
65 | 0.021374 | 0.0053612 | -0.021333 | -0.0053461 | 4.1334e-05 | 1.5108e-05 | 0.032464 | 0.032464 | 0.032464 | 0.97975 | -0.14188 | 0.9778 | -0.15586 | 12.0238
66 | 0.014876 | 0.0037214 | -0.014829 | -0.0037054 | 4.6559e-05 | 1.6084e-05 | 0.022627 | 0.022628 | 0.022628 | 0.97815 | -0.15331 | 0.97499 | -0.17606 | 8.3807
67 | 0.00443 | 0.0011091 | -0.0044281 | -0.0011092 | 1.9111e-06 | -1.2285e-07 | 0.0067156 | 0.0067159 | 0.0067159 | 0.98153 | -0.12929 | 0.98109 | -0.13241 | 2.4874
68 | 0.0050895 | 0.0012752 | -0.0050878 | -0.0012751 | 1.6863e-06 | 7.3137e-08 | 0.0077092 | 0.0077095 | 0.0077095 | 0.98234 | -0.12349 | 0.982 | -0.12588 | 2.8554
69 | 0.0040783 | 0.001021 | -0.0040778 | -0.0010211 | 5.4051e-07 | -7.4168e-08 | 0.006206 | 0.0062061 | 0.0062061 | 0.9778 | -0.15586 | 0.97766 | -0.15682 | 2.2986
70 | 0.017254 | 0.0043251 | -0.017249 | -0.0043232 | 5.1719e-06 | 1.8385e-06 | 0.026258 | 0.026258 | 0.026258 | 0.9778 | -0.15586 | 0.97749 | -0.15802 | 9.7253
71 | -0.00079256 | -0.00019412 | 0.00079262 | 0.00019328 | 6.3352e-08 | -8.3245e-07 | 0.0012119 | 0.0012116 | 0.0012119 | 0.97184 | -0.19917 | 0.97192 | -0.19857 | 0.44885
72 | 0.00045106 | 0.00010853 | -0.00045101 | -0.00011066 | 5.1428e-08 | -2.1285e-06 | 0.00068904 | 0.00068979 | 0.00068979 | 0.97184 | -0.19917 | 0.97172 | -0.20004 | 0.25548
73 | -0.00098703 | -0.00024201 | 0.00098712 | 0.00024125 | 9.1097e-08 | -7.5946e-07 | 0.0015092 | 0.001509 | 0.0015092 | 0.97192 | -0.19857 | 0.97201 | -0.19787 | 0.55898
74 | 0.00028795 | 7.0455e-05 | -0.00028794 | -7.2164e-05 | 1.6772e-08 | -1.7083e-06 | 0.00044034 | 0.00044095 | 0.00044095 | 0.97172 | -0.20004 | 0.97166 | -0.20048 | 0.16331
75 | 0.00016306 | 4.0203e-05 | -0.00016306 | -4.0866e-05 | 2.0815e-09 | -6.6262e-07 | 0.00024946 | 0.00024969 | 0.00024969 | 0.97172 | -0.20004 | 0.97171 | -0.20014 | 0.092479
76 | -0.0010491 | -0.00025678 | 0.0010492 | 0.00025599 | 1.0817e-07 | -7.9398e-07 | 0.0016038 | 0.0016036 | 0.0016038 | 0.97201 | -0.19787 | 0.97211 | -0.19709 | 0.59402
77 | -0.0011382 | -0.00027828 | 0.0011385 | 0.00027633 | 3.1528e-07 | -1.9499e-06 | 0.0017397 | 0.001739 | 0.0017397 | 0.97211 | -0.19709 | 0.97239 | -0.19497 | 0.64434
78 | 0.0023816 | 0.00059593 | -0.0023809 | -0.00059672 | 7.1145e-07 | -7.8926e-07 | 0.0036456 | 0.003646 | 0.003646 | 0.97201 | -0.19771 | 0.97171 | -0.19987 | 1.3504
79 | -0.0023816 | -0.00059593 | 0.0023825 | 0.00059493 | 8.9767e-07 | -9.971e-07 | 0.0036456 | 0.0036451 | 0.0036456 | 0.97201 | -0.19771 | 0.97239 | -0.19497 | 1.3502
80 | -0.0053414 | -0.0013275 | 0.0053447 | 0.0013278 | 3.3617e-06 | 2.91e-07 | 0.0081697 | 0.0081694 | 0.0081697 | 0.97239 | -0.19497 | 0.97302 | -0.19035 | 3.0258
81 | 0.0024133 | 0.00060391 | -0.0024126 | -0.00060466 | 7.0199e-07 | -7.5566e-07 | 0.0036903 | 0.0036907 | 0.0036907 | 0.97302 | -0.19035 | 0.97273 | -0.19246 | 1.3669
82 | -0.011392 | -0.0028425 | 0.011415 | 0.0028496 | 2.238e-05 | 7.1362e-06 | 0.017417 | 0.017417 | 0.017417 | 0.97302 | -0.19035 | 0.97499 | -0.17606 | 6.4509
83 | 0.0014362 | 0.00035933 | -0.0014361 | -0.00035991 | 1.4988e-07 | -5.8157e-07 | 0.0021781 | 0.0021783 | 0.0021783 | 0.98109 | -0.13241 | 0.98098 | -0.13316 | 0.80678
84 | -0.0027243 | -0.00068278 | 0.0027244 | 0.00068275 | 4.2951e-08 | -3.3599e-08 | 0.0041482 | 0.0041482 | 0.0041482 | 0.97725 | -0.15977 | 0.97726 | -0.15966 | 1.5364
85 | -0.01198 | -0.0030024 | 0.011983 | 0.0030033 | 2.7148e-06 | 8.8028e-07 | 0.018241 | 0.018241 | 0.018241 | 0.97726 | -0.15966 | 0.97749 | -0.15802 | 6.7559
86 | 0.0012679 | 0.00031685 | -0.0012677 | -0.00031762 | 1.5503e-07 | -7.7708e-07 | 0.0019294 | 0.0019297 | 0.0019297 | 0.97766 | -0.15682 | 0.97754 | -0.1577 | 0.7147
87 | 0.0012677 | 0.00031762 | -0.0012677 | -0.00031771 | 1.7663e-08 | -8.8503e-08 | 0.0019297 | 0.0019297 | 0.0019297 | 0.97754 | -0.1577 | 0.97752 | -0.1578 | 0.71471

## res_trafo
| p_hv_mw | q_hv_mvar | p_lv_mw | q_lv_mvar | pl_mw | ql_mvar | i_hv_ka | i_lv_ka | vm_hv_pu | va_hv_degree | vm_lv_pu | va_lv_degree | loading_percent
0 | 2.5187e-16 | 8.8016e-16 | 0.00079998 | 7.4552e-08 | 0.00079998 | 7.4552e-08 | 2.6429e-17 | 0.0011547 | 0.99998 | 149.9947 | 1 | 0 | 0.31999

## res_ext_grid
| p_mw | q_mvar
0 | 0.23805 | 0.060007

## res_load
| p_mw | q_mvar
0 | 0.00026504 | 6.6425e-05
1 | 0.00029156 | 7.3073e-05
2 | 0.00010134 | 2.5399e-05
3 | 0.00014447 | 3.6208e-05
4 | 0.00015087 | 3.7812e-05
5 | 0.00018322 | 4.5919e-05
6 | 0.00021558 | 5.403e-05
7 | 0.00047441 | 0.0001189
8 | 0.00025087 | 6.2874e-05
9 | 0.00018102 | 4.5369e-05
10 | 0.0012811 | 0.00032107
11 | 0.0019086 | 0.00047834
12 | 0.00043237 | 0.00010836
13 | 0.0082012 | 0.0020554
14 | 0.0047738 | 0.0011964
15 | 0.0006999 | 0.00017541
16 | 0.00035111 | 8.7997e-05
17 | 0.0053005 | 0.0013284
18 | 0.00075975 | 0.00019041
19 | 0.0046218 | 0.0011583
20 | 0.00084816 | 0.00021257
21 | 0.0013442 | 0.00033689
22 | 0.034505 | 0.0086477
23 | 0.0018928 | 0.00047437
24 | 0.0012199 | 0.00030575
25 | 0.00088073 | 0.00022073
26 | 0.00097578 | 0.00024455
27 | 0.0045103 | 0.0011304
28 | 0.00094104 | 0.00023585
29 | 0.0026783 | 0.00067125
30 | 0.0012741 | 0.00031933
31 | 0.0078347 | 0.0019636
32 | 0.0046811 | 0.0011732
33 | 0.0031602 | 0.00079202
34 | 0.0006714 | 0.00016827
35 | 0.0033562 | 0.00084113
36 | 0.0015271 | 0.00038273
37 | 0.0020433 | 0.00051209
38 | 0.0025134 | 0.00062992
39 | 0.0025844 | 0.00064771
40 | 0.0019873 | 0.00049808
41 | 0.00048127 | 0.00012062
42 | 0.001628 | 0.00040802
43 | 0.00048257 | 0.00012094
44 | 0.0022954 | 0.00057527
45 | 0.039487 | 0.0098964
46 | 0.0034244 | 0.00085824
47 | 0.00080157 | 0.00020089
48 | 0.0068574 | 0.0017186
49 | 0.010383 | 0.0026022
50 | 0.0073763 | 0.0018487
51 | 0.0017794 | 0.00044595
52 | 0.00034149 | 8.5586e-05
53 | 0.00019441 | 4.8725e-05
54 | 6.1981e-05 | 1.5534e-05
55 | 0.00028794 | 7.2164e-05
56 | 0.00016306 | 4.0866e-05
57 | 8.8954e-05 | 2.2294e-05
58 | 0.0023809 | 0.00059672
59 | 0.0018204 | 0.00045622
60 | 0.0036342 | 0.00091083
61 | 0.0024126 | 0.00060466
62 | 0.0034143 | 0.00085571
63 | 0.0050878 | 0.0012751
64 | 0.0029919 | 0.00074984
65 | 0.0027243 | 0.00068278
66 | 0.0092555 | 0.0023196
67 | 0.0014361 | 0.00035991
68 | 0.0052667 | 0.00132
69 | 0.0028099 | 0.00070423
70 | 0.0012677 | 0.00031771

## dtypes
| element | column | dtype
0 | bus | name | object
1 | bus | vn_kv | float64
2 | bus | type | object
3 | bus | zone | object
4 | bus | in_service | bool
5 | load | name | object
6 | load | bus | uint32
7 | load | p_mw | float64
8 | load | q_mvar | float64
9 | load | const_z_percent | float64
10 | load | const_i_percent | float64
11 | load | sn_mva | float64
12 | load | scaling | float64
13 | load | in_service | bool
14 | load | type | object
15 | ext_grid | name | object
16 | ext_grid | bus | uint32
17 | ext_grid | vm_pu | float64
18 | ext_grid | va_degree | float64
19 | ext_grid | slack_weight | float64
20 | ext_grid | in_service | bool
21 | line | name | object
22 | line | std_type | object
23 | line | from_bus | uint32
24 | line | to_bus | uint32
25 | line | length_km | float64
26 | line | r_ohm_per_km | float64
27 | line | x_ohm_per_km | float64
28 | line | c_nf_per_km | float64
29 | line | g_us_per_km | float64
30 | line | max_i_ka | float64
31 | line | df | float64
32 | line | parallel | uint32
33 | line | type | object
34 | line | in_service | bool
35 | trafo | name | object
36 | trafo | std_type | object
37 | trafo | hv_bus | uint32
38 | trafo | lv_bus | uint32
39 | trafo | sn_mva | float64
40 | trafo | vn_hv_kv | float64
41 | trafo | vn_lv_kv | float64
42 | trafo | vk_percent | float64
43 | trafo | vkr_percent | float64
44 | trafo | pfe_kw | float64
45 | trafo | i0_percent | float64
46 | trafo | shift_degree | float64
47 | trafo | tap_side | object
48 | trafo | tap_neutral | int32
49 | trafo | tap_min | int32
50 | trafo | tap_max | int32
51 | trafo | tap_step_percent | float64
52 | trafo | tap_step_degree | float64
53 | trafo | tap_pos | int32
54 | trafo | tap_phase_shifter | bool
55 | trafo | parallel | uint32
56 | trafo | df | float64
57 | trafo | in_service | bool
58 | line_geodata | coords | object
59 | bus_geodata | x | float64
60 | bus_geodata | y | float64
61 | bus_geodata | coords | object
62 | res_bus | vm_pu | float64
63 | res_bus | va_degree | float64
64 | res_bus | p_mw | float64
65 | res_bus | q_mvar | float64
66 | res_line | p_from_mw | float64
67 | res_line | q_from_mvar | float64
68 | res_line | p_to_mw | float64
69 | res_line | q_to_mvar | float64
70 | res_line | pl_mw | float64
71 | res_line | ql_mvar | float64
72 | res_line | i_from_ka | float64
73 | res_line | i_to_ka | float64
74 | res_line | i_ka | float64
75 | res_line | vm_from_pu | float64
76 | res_line | va_from_degree | float64
77 | res_line | vm_to_pu | float64
78 | res_line | va_to_degree | float64
79 | res_line | loading_percent | float64
80 | res_trafo | p_hv_mw | float64
81 | res_trafo | q_hv_mvar | float64
82 | res_trafo | p_lv_mw | float64
83 | res_trafo | q_lv_mvar | float64
84 | res_trafo | pl_mw | float64
85 | res_trafo | ql_mvar | float64
86 | res_trafo | i_hv_ka | float64
87 | res_trafo | i_lv_ka | float64
88 | res_trafo | vm_hv_pu | float64
89 | res_trafo | va_hv_degree | float64
90 | res_trafo | vm_lv_pu | float64
91 | res_trafo | va_lv_degree | float64
92 | res_trafo | loading_percent | float64
93 | res_ext_grid | p_mw | float64
94 | res_ext_grid | q_mvar | float64
95 | res_load | p_mw | float64
96 | res_load | q_mvar | float64

## parameters
| version | format_version | converged | OPF_converged | name | f_hz | sn_mva
0 | 2.14.6 | 2.14.0 | TRUE | FALSE |  | 50 | 1