## bus
| name | vn_kv | type | zone | in_service
0 | bus_LV_1367-18_0_2_node_0 | 0.4 | n |  | TRUE
1 | bus_LV_1367-18_0_2_node_1 | 0.4 | n |  | TRUE
2 | bus_LV_1367-18_0_2_node_2 | 0.4 | n |  | TRUE
3 | bus_LV_1367-18_0_2_node_3 | 0.4 | n |  | TRUE
4 | bus_LV_1367-18_0_2_node_4 | 0.4 | n |  | TRUE
5 | bus_LV_1367-18_0_2_node_5 | 0.4 | n |  | TRUE
6 | bus_LV_1367-18_0_2_node_6 | 0.4 | n |  | TRUE
7 | bus_LV_1367-18_0_2_node_7 | 0.4 | n |  | TRUE
8 | bus_LV_1367-18_0_2_node_8 | 0.4 | n |  | TRUE
9 | bus_LV_1367-18_0_2_node_29 | 0.4 | n |  | TRUE
10 | bus_LV_1367-18_0_2_node_42 | 0.4 | n |  | TRUE
11 | bus_LV_1367-18_0_2_node_47 | 0.4 | n |  | TRUE
12 | bus_LV_1367-18_0_2_node_61 | 0.4 | n |  | TRUE
13 | bus_LV_1367-18_0_2_node_9 | 0.4 | n |  | TRUE
14 | bus_LV_1367-18_0_2_node_10 | 0.4 | n |  | TRUE
15 | bus_LV_1367-18_0_2_node_11 | 0.4 | n |  | TRUE
16 | bus_LV_1367-18_0_2_node_12 | 0.4 | n |  | TRUE
17 | bus_LV_1367-18_0_2_node_28 | 0.4 | n |  | TRUE
18 | bus_LV_1367-18_0_2_node_13 | 0.4 | n |  | TRUE
19 | bus_LV_1367-18_0_2_node_14 | 0.4 | n |  | TRUE
20 | bus_LV_1367-18_0_2_node_15 | 0.4 | n |  | TRUE
21 | bus_LV_1367-18_0_2_node_26 | 0.4 | n |  | TRUE
22 | bus_LV_1367-18_0_2_node_25 | 0.4 | n |  | TRUE
23 | bus_LV_1367-18_0_2_node_16 | 0.4 | n |  | TRUE
24 | bus_LV_1367-18_0_2_node_17 | 0.4 | n |  | TRUE
25 | bus_LV_1367-18_0_2_node_57 | 0.4 | n |  | TRUE
26 | bus_LV_1367-18_0_2_node_49 | 0.4 | n |  | TRUE
27 | bus_LV_1367-18_0_2_node_56 | 0.4 | n |  | TRUE
28 | bus_LV_1367-18_0_2_node_48 | 0.4 | n |  | TRUE
29 | bus_LV_1367-18_0_2_node_18 | 0.4 | n |  | TRUE
30 | bus_LV_1367-18_0_2_node_19 | 0.4 | n |  | TRUE
31 | bus_LV_1367-18_0_2_node_20 | 0.4 | n |  | TRUE
32 | bus_LV_1367-18_0_2_node_21 | 0.4 | n |  | TRUE
33 | bus_LV_1367-18_0_2_node_22 | 0.4 | n |  | TRUE
34 | bus_LV_1367-18_0_2_node_23 | 0.4 | n |  | TRUE
35 | bus_LV_1367-18_0_2_node_24 | 0.4 | n |  | TRUE
36 | bus_LV_1367-18_0_2_node_55 | 0.4 | n |  | TRUE
37 | bus_LV_1367-18_0_2_node_38 | 0.4 | n |  | TRUE
38 | bus_LV_1367-18_0_2_node_59 | 0.4 | n |  | TRUE
39 | bus_LV_1367-18_0_2_node_62 | 0.4 | n |  | TRUE
40 | bus_LV_1367-18_0_2_node_37 | 0.4 | n |  | TRUE
41 | bus_LV_1367-18_0_2_node_30 | 0.4 | n |  | TRUE
42 | bus_LV_1367-18_0_2_node_31 | 0.4 | n |  | TRUE
43 | bus_LV_1367-18_0_2_node_32 | 0.4 | n |  | TRUE
44 | bus_LV_1367-18_0_2_node_33 | 0.4 | n |  | TRUE
45 | bus_LV_1367-18_0_2_node_34 | 0.4 | n |  | TRUE
46 | bus_LV_1367-18_0_2_node_35 | 0.4 | n |  | TRUE
47 | bus_LV_1367-18_0_2_node_36 | 0.4 | n |  | TRUE
48 | bus_LV_1367-18_0_2_node_60 | 0.4 | n |  | TRUE
49 | bus_LV_1367-18_0_2_node_58 | 0.4 | n |  | TRUE
50 | bus_LV_1367-18_0_2_node_54 | 0.4 | n |  | TRUE
51 | bus_LV_1367-18_0_2_node_41 | 0.4 | n |  | TRUE
52 | bus_LV_1367-18_0_2_node_40 | 0.4 | n |  | TRUE
53 | bus_LV_1367-18_0_2_node_43 | 0.4 | n |  | TRUE
54 | bus_LV_1367-18_0_2_node_44 | 0.4 | n |  | TRUE
55 | bus_LV_1367-18_0_2_node_46 | 0.4 | n |  | TRUE
56 | bus_LV_1367-18_0_2_node_50 | 0.4 | n |  | TRUE
57 | bus_LV_1367-18_0_2_node_51 | 0.4 | n |  | TRUE
58 | bus_LV_1367-18_0_2_node_52 | 0.4 | n |  | TRUE
59 | bus_LV_1367-18_0_2_node_53 | 0.4 | n |  | TRUE
60 | bus_LV_1367-18_0_2_node_63 | 0.4 | n |  | TRUE
61 | bus_LV_1367-18_0_2_node_64 | 0.4 | n |  | TRUE
62 | bus_LV_1367-18_0_2_node_65 | 0.4 | n |  | TRUE
63 | bus_LV_1367-18_0_2_node_66 | 0.4 | n |  | TRUE
64 | bus_LV_1367-18_0_2_node_67 | 0.4 | n |  | TRUE
65 | bus_MV_134_0_node_35 | 20 | n |  | TRUE

## load
| name | bus | p_mw | q_mvar | const_z_percent | const_i_percent | sn_mva | scaling | in_service | type
0 | LV_1367-18_0_2_load_0 | 0 | 0.0016604 | 0.00041613 | 0 | 0 |  | 1 | TRUE | wye
1 | LV_1367-18_0_2_load_1 | 1 | 0.0014129 | 0.00035409 | 0 | 0 |  | 1 | TRUE | wye
2 | LV_1367-18_0_2_load_2 | 2 | 0.00092419 | 0.00023162 | 0 | 0 |  | 1 | TRUE | wye
3 | LV_1367-18_0_2_load_5 | 5 | 0.003009 | 0.00075412 | 0 | 0 |  | 1 | TRUE | wye
4 | LV_1367-18_0_2_load_6 | 6 | 0.00091465 | 0.00022923 | 0 | 0 |  | 1 | TRUE | wye
5 | LV_1367-18_0_2_load_7 | 7 | 0.0035175 | 0.00088157 | 0 | 0 |  | 1 | TRUE | wye
6 | LV_1367-18_0_2_load_8 | 8 | 0.0016191 | 0.00040579 | 0 | 0 |  | 1 | TRUE | wye
7 | LV_1367-18_0_2_load_29 | 9 | 0.0011738 | 0.00029417 | 0 | 0 |  | 1 | TRUE | wye
8 | LV_1367-18_0_2_load_42 | 10 | 0.0017321 | 0.00043411 | 0 | 0 |  | 1 | TRUE | wye
9 | LV_1367-18_0_2_load_47 | 11 | 0.0033562 | 0.00084114 | 0 | 0 |  | 1 | TRUE | wye
10 | LV_1367-18_0_2_load_9 | 13 | 0.0015467 | 0.00038765 | 0 | 0 |  | 1 | TRUE | wye
11 | LV_1367-18_0_2_load_10 | 14 | 0.0025697 | 0.00064402 | 0 | 0 |  | 1 | TRUE | wye
12 | LV_1367-18_0_2_load_12 | 16 | 0.0037307 | 0.000935 | 0 | 0 |  | 1 | TRUE | wye
13 | LV_1367-18_0_2_load_28 | 17 | 0.0011937 | 0.00029917 | 0 | 0 |  | 1 | TRUE | wye
14 | LV_1367-18_0_2_load_13 | 18 | 0.0043831 | 0.0010985 | 0 | 0 |  | 1 | TRUE | wye
15 | LV_1367-18_0_2_load_14 | 19 | 0.0014951 | 0.00037471 | 0 | 0 |  | 1 | TRUE | wye
16 | LV_1367-18_0_2_load_15 | 20 | 0.0011157 | 0.00027962 | 0 | 0 |  | 1 | TRUE | wye
17 | LV_1367-18_0_2_load_26 | 21 | 0.0022926 | 0.00057459 | 0 | 0 |  | 1 | TRUE | wye
18 | LV_1367-18_0_2_load_25 | 22 | 0.0023392 | 0.00058626 | 0 | 0 |  | 1 | TRUE | wye
19 | LV_1367-18_0_2_load_16 | 23 | 0.014507 | 0.0036357 | 0 | 0 |  | 1 | TRUE | wye
20 | LV_1367-18_0_2_load_17 | 24 | 0.0011507 | 0.00028838 | 0 | 0 |  | 1 | TRUE | wye
21 | LV_1367-18_0_2_load_57 | 25 | 0.0025541 | 0.00064012 | 0 | 0 |  | 1 | TRUE | wye
22 | LV_1367-18_0_2_load_49 | 26 | 0.001029 | 0.0002579 | 0 | 0 |  | 1 | TRUE | wye
23 | LV_1367-18_0_2_load_56 | 27 | 0.010325 | 0.0025876 | 0 | 0 |  | 1 | TRUE | wye
24 | LV_1367-18_0_2_load_48 | 28 | 0.0016835 | 0.00042191 | 0 | 0 |  | 1 | TRUE | wye
25 | LV_1367-18_0_2_load_18 | 29 | 0.0011772 | 0.00029503 | 0 | 0 |  | 1 | TRUE | wye
26 | LV_1367-18_0_2_load_19 | 30 | 0.0011041 | 0.00027671 | 0 | 0 |  | 1 | TRUE | wye
27 | LV_1367-18_0_2_load_21 | 32 | 0.0017863 | 0.00044769 | 0 | 0 |  | 1 | TRUE | wye
28 | LV_1367-18_0_2_load_23 | 34 | 0.0020986 | 0.00052595 | 0 | 0 |  | 1 | TRUE | wye
29 | LV_1367-18_0_2_load_24 | 35 | 0.0015728 | 0.00039418 | 0 | 0 |  | 1 | TRUE | wye
30 | LV_1367-18_0_2_load_55 | 36 | 0.0012274 | 0.0003076 | 0 | 0 |  | 1 | TRUE | wye
31 | LV_1367-18_0_2_load_38 | 37 | 0.0021262 | 0.00053287 | 0 | 0 |  | 1 | TRUE | wye
32 | LV_1367-18_0_2_load_59 | 38 | 0.0045256 | 0.0011342 | 0 | 0 |  | 1 | TRUE | wye
33 | LV_1367-18_0_2_load_62 | 39 | 0.0024065 | 0.00060314 | 0 | 0 |  | 1 | TRUE | wye
34 | LV_1367-18_0_2_load_37 | 40 | 0.0025569 | 0.00064081 | 0 | 0 |  | 1 | TRUE | wye
35 | LV_1367-18_0_2_load_30 | 41 | 0.0011822 | 0.00029628 | 0 | 0 |  | 1 | TRUE | wye
36 | LV_1367-18_0_2_load_31 | 42 | 0.0013967 | 0.00035004 | 0 | 0 |  | 1 | TRUE | wye
37 | LV_1367-18_0_2_load_32 | 43 | 0.0036458 | 0.00091373 | 0 | 0 |  | 1 | TRUE | wye
38 | LV_1367-18_0_2_load_33 | 44 | 0.0021484 | 0.00053843 | 0 | 0 |  | 1 | TRUE | wye
39 | LV_1367-18_0_2_load_36 | 47 | 0.0033646 | 0.00084324 | 0 | 0 |  | 1 | TRUE | wye
40 | LV_1367-18_0_2_load_60 | 48 | 0.0012536 | 0.00031418 | 0 | 0 |  | 1 | TRUE | wye
41 | LV_1367-18_0_2_load_58 | 49 | 0.0020129 | 0.00050449 | 0 | 0 |  | 1 | TRUE | wye
42 | LV_1367-18_0_2_load_54 | 50 | 0.00054175 | 0.00013577 | 0 | 0 |  | 1 | TRUE | wye
43 | LV_1367-18_0_2_load_41 | 51 | 0.0061756 | 0.0015478 | 0 | 0 |  | 1 | TRUE | wye
44 | LV_1367-18_0_2_load_40 | 52 | 0.0034719 | 0.00087015 | 0 | 0 |  | 1 | TRUE | wye
45 | LV_1367-18_0_2_load_43 | 53 | 0.0033944 | 0.00085071 | 0 | 0 |  | 1 | TRUE | wye
46 | LV_1367-18_0_2_load_44 | 54 | 0.0063607 | 0.0015941 | 0 | 0 |  | 1 | TRUE | wye
47 | LV_1367-18_0_2_load_46 | 55 | 0.0027599 | 0.00069169 | 0 | 0 |  | 1 | TRUE | wye
48 | LV_1367-18_0_2_load_50 | 56 | 0.0024726 | 0.0006197 | 0 | 0 |  | 1 | TRUE | wye
49 | LV_1367-18_0_2_load_51 | 57 | 0.0061022 | 0.0015293 | 0 | 0 |  | 1 | TRUE | wye
50 | LV_1367-18_0_2_load_52 | 58 | 0.0013144 | 0.00032943 | 0 | 0 |  | 1 | TRUE | wye
51 | LV_1367-18_0_2_load_53 | 59 | 0.003628 | 0.00090926 | 0 | 0 |  | 1 | TRUE | wye
52 | LV_1367-18_0_2_load_63 | 60 | 0.00076723 | 0.00019229 | 0 | 0 |  | 1 | TRUE | wye
53 | LV_1367-18_0_2_load_64 | 61 | 0.0030716 | 0.00076982 | 0 | 0 |  | 1 | TRUE | wye
54 | LV_1367-18_0_2_load_65 | 62 | 0.00025202 | 6.3162e-05 | 0 | 0 |  | 1 | TRUE | wye
55 | LV_1367-18_0_2_load_66 | 63 | 0.00075106 | 0.00018823 | 0 | 0 |  | 1 | TRUE | wye
56 | LV_1367-18_0_2_load_67 | 64 | 0.0053544 | 0.0013419 | 0 | 0 |  | 1 | TRUE | wye

## ext_grid
| name | bus | vm_pu | va_degree | slack_weight | in_service
0 |  | 23 | 1 | 0 | 1 | TRUE

## line
| name | std_type | from_bus | to_bus | length_km | r_ohm_per_km | x_ohm_per_km | c_nf_per_km | g_us_per_km | max_i_ka | df | parallel | type | in_service
0 | LV_1367-18_0_2_line_0 | NAYY 4x150 SE | 0 | 1 | 0.0059387 | 0.208 | 0.08 | 261 | 0 | 0.27 | 1 | 1 | cs | TRUE
1 | LV_1367-18_0_2_line_1 | NAYY 4x150 SE | 0 | 2 | 0.011738 | 0.208 | 0.08 | 261 | 0 | 0.27 | 1 | 1 | cs | TRUE
2 | LV_1367-18_0_2_line_2 | NAYY 4x150 SE | 1 | 3 | 0.013181 | 0.208 | 0.08 | 261 | 0 | 0.27 | 1 | 1 | cs | TRUE
3 | LV_1367-18_0_2_line_3 | NAYY 4x150 SE | 2 | 4 | 0.019141 | 0.208 | 0.08 | 261 | 0 | 0.27 | 1 | 1 | cs | TRUE
4 | LV_1367-18_0_2_line_4 | NAYY 4x150 SE | 3 | 5 | 0.00086104 | 0.208 | 0.08 | 261 | 0 | 0.27 | 1 | 1 | cs | TRUE
5 | LV_1367-18_0_2_line_5 | NAYY 4x150 SE | 3 | 6 | 0.0092949 | 0.208 | 0.08 | 261 | 0 | 0.27 | 1 | 1 | cs | TRUE
6 | LV_1367-18_0_2_line_6 | NAYY 4x150 SE | 4 | 7 | 0.0144 | 0.208 | 0.08 | 261 | 0 | 0.27 | 1 | 1 | cs | TRUE
7 | LV_1367-18_0_2_line_7 | NAYY 4x150 SE | 4 | 8 | 0.0075257 | 0.208 | 0.08 | 261 | 0 | 0.27 | 1 | 1 | cs | TRUE
8 | LV_1367-18_0_2_line_8 | NAYY 4x150 SE | 5 | 9 | 0.025251 | 0.208 | 0.08 | 261 | 0 | 0.27 | 1 | 1 | cs | TRUE
9 | LV_1367-18_0_2_line_9 | NAYY 4x150 SE | 7 | 10 | 0.0005479 | 0.208 | 0.08 | 261 | 0 | 0.27 | 1 | 1 | cs | TRUE
10 | LV_1367-18_0_2_line_10 | NAYY 4x150 SE | 8 | 11 | 0.025358 | 0.208 | 0.08 | 261 | 0 | 0.27 | 1 | 1 | cs | TRUE
11 | LV_1367-18_0_2_line_11 | NAYY 4x150 SE | 9 | 12 | 0.0036319 | 0.208 | 0.08 | 261 | 0 | 0.27 | 1 | 1 | cs | TRUE
12 | LV_1367-18_0_2_line_12 | NAYY 4x150 SE | 12 | 39 | 0.015425 | 0.208 | 0.08 | 261 | 0 | 0.27 | 1 | 1 | cs | TRUE
13 | LV_1367-18_0_2_line_13 | NAYY 4x150 SE | 12 | 40 | 0.029276 | 0.208 | 0.08 | 261 | 0 | 0.27 | 1 | 1 | cs | TRUE
14 | LV_1367-18_0_2_line_14 | NAYY 4x150 SE | 13 | 14 | 0.0026774 | 0.208 | 0.08 | 261 | 0 | 0.27 | 1 | 1 | cs | TRUE
15 | LV_1367-18_0_2_line_15 | NAYY 4x150 SE | 13 | 15 | 0.013102 | 0.208 | 0.08 | 261 | 0 | 0.27 | 1 | 1 | cs | TRUE
16 | LV_1367-18_0_2_line_16 | NAYY 4x150 SE | 14 | 16 | 0.024689 | 0.208 | 0.08 | 261 | 0 | 0.27 | 1 | 1 | cs | TRUE
17 | LV_1367-18_0_2_line_17 | NAYY 4x150 SE | 14 | 17 | 0.042651 | 0.208 | 0.08 | 261 | 0 | 0.27 | 1 | 1 | cs | TRUE
18 | LV_1367-18_0_2_line_18 | NAYY 4x150 SE | 15 | 18 | 0.034814 | 0.208 | 0.08 | 261 | 0 | 0.27 | 1 | 1 | cs | TRUE
19 | LV_1367-18_0_2_line_19 | NAYY 4x150 SE | 15 | 19 | 0.0078329 | 0.208 | 0.08 | 261 | 0 | 0.27 | 1 | 1 | cs | TRUE
20 | LV_1367-18_0_2_line_20 | NAYY 4x150 SE | 16 | 20 | 0.00078996 | 0.208 | 0.08 | 261 | 0 | 0.27 | 1 | 1 | cs | TRUE
21 | LV_1367-18_0_2_line_21 | NAYY 4x150 SE | 17 | 21 | 0.0011451 | 0.208 | 0.08 | 261 | 0 | 0.27 | 1 | 1 | cs | TRUE
22 | LV_1367-18_0_2_line_22 | NAYY 4x150 SE | 18 | 23 | 0.013952 | 0.208 | 0.08 | 261 | 0 | 0.27 | 1 | 1 | cs | TRUE
23 | LV_1367-18_0_2_line_23 | NAYY 4x150 SE | 19 | 24 | 0.0056333 | 0.208 | 0.08 | 261 | 0 | 0.27 | 1 | 1 | cs | TRUE
24 | LV_1367-18_0_2_line_24 | NAYY 4x150 SE | 21 | 22 | 0.019725 | 0.208 | 0.08 | 261 | 0 | 0.27 | 1 | 1 | cs | TRUE
25 | LV_1367-18_0_2_line_25 | NAYY 4x150 SE | 22 | 37 | 0.040944 | 0.208 | 0.08 | 261 | 0 | 0.27 | 1 | 1 | cs | TRUE
26 | LV_1367-18_0_2_line_26 | NAYY 4x150 SE | 23 | 25 | 0.014554 | 0.208 | 0.08 | 261 | 0 | 0.27 | 1 | 1 | cs | TRUE
27 | LV_1367-18_0_2_line_27 | NAYY 4x150 SE | 24 | 26 | 0.0095457 | 0.208 | 0.08 | 261 | 0 | 0.27 | 1 | 1 | cs | TRUE
28 | LV_1367-18_0_2_line_28 | NAYY 4x150 SE | 25 | 27 | 0.017227 | 0.208 | 0.08 | 261 | 0 | 0.27 | 1 | 1 | cs | TRUE
29 | LV_1367-18_0_2_line_29 | NAYY 4x150 SE | 26 | 28 | 0.0058476 | 0.208 | 0.08 | 261 | 0 | 0.27 | 1 | 1 | cs | TRUE
30 | LV_1367-18_0_2_line_30 | NAYY 4x150 SE | 27 | 47 | 0.010413 | 0.208 | 0.08 | 261 | 0 | 0.27 | 1 | 1 | cs | TRUE
31 | LV_1367-18_0_2_line_31 | NAYY 4x150 SE | 28 | 55 | 0.023725 | 0.208 | 0.08 | 261 | 0 | 0.27 | 1 | 1 | cs | TRUE
32 | LV_1367-18_0_2_line_32 | NAYY 4x150 SE | 29 | 30 | 0.001136 | 0.208 | 0.08 | 261 | 0 | 0.27 | 1 | 1 | cs | TRUE
33 | LV_1367-18_0_2_line_33 | NAYY 4x150 SE | 29 | 31 | 0.063899 | 0.208 | 0.08 | 261 | 0 | 0.27 | 1 | 1 | cs | TRUE
34 | LV_1367-18_0_2_line_34 | NAYY 4x150 SE | 30 | 32 | 0.029642 | 0.208 | 0.08 | 261 | 0 | 0.27 | 1 | 1 | cs | TRUE
35 | LV_1367-18_0_2_line_35 | NAYY 4x150 SE | 31 | 33 | 0.024386 | 0.208 | 0.08 | 261 | 0 | 0.27 | 1 | 1 | cs | TRUE
36 | LV_1367-18_0_2_line_36 | NAYY 4x150 SE | 32 | 34 | 0.022732 | 0.208 | 0.08 | 261 | 0 | 0.27 | 1 | 1 | cs | TRUE
37 | LV_1367-18_0_2_line_37 | NAYY 4x150 SE | 33 | 35 | 0.090125 | 0.208 | 0.08 | 261 | 0 | 0.27 | 1 | 1 | cs | TRUE
38 | LV_1367-18_0_2_line_38 | NAYY 4x150 SE | 34 | 36 | 0.0020722 | 0.208 | 0.08 | 261 | 0 | 0.27 | 1 | 1 | cs | TRUE
39 | LV_1367-18_0_2_line_39 | NAYY 4x150 SE | 35 | 37 | 0.072542 | 0.208 | 0.08 | 261 | 0 | 0.27 | 1 | 1 | cs | TRUE
40 | LV_1367-18_0_2_line_40 | NAYY 4x150 SE | 36 | 38 | 0.018231 | 0.208 | 0.08 | 261 | 0 | 0.27 | 1 | 1 | cs | TRUE
41 | LV_1367-18_0_2_line_41 | NAYY 4x150 SE | 39 | 60 | 0.030229 | 0.208 | 0.08 | 261 | 0 | 0.27 | 1 | 1 | cs | TRUE
42 | LV_1367-18_0_2_line_42 | NAYY 4x150 SE | 40 | 45 | 0.011029 | 0.208 | 0.08 | 261 | 0 | 0.27 | 1 | 1 | cs | TRUE
43 | LV_1367-18_0_2_line_43 | NAYY 4x150 SE | 41 | 42 | 0.018386 | 0.208 | 0.08 | 261 | 0 | 0.27 | 1 | 1 | cs | TRUE
44 | LV_1367-18_0_2_line_44 | NAYY 4x150 SE | 41 | 43 | 0.0088725 | 0.208 | 0.08 | 261 | 0 | 0.27 | 1 | 1 | cs | TRUE
45 | LV_1367-18_0_2_line_45 | NAYY 4x150 SE | 42 | 44 | 0.0016004 | 0.208 | 0.08 | 261 | 0 | 0.27 | 1 | 1 | cs | TRUE
46 | LV_1367-18_0_2_line_46 | NAYY 4x150 SE | 43 | 45 | 0.0056632 | 0.208 | 0.08 | 261 | 0 | 0.27 | 1 | 1 | cs | TRUE
47 | LV_1367-18_0_2_line_47 | NAYY 4x150 SE | 44 | 46 | 0.0099123 | 0.208 | 0.08 | 261 | 0 | 0.27 | 1 | 1 | cs | TRUE
48 | LV_1367-18_0_2_line_48 | NAYY 4x150 SE | 45 | 47 | 0.021407 | 0.208 | 0.08 | 261 | 0 | 0.27 | 1 | 1 | cs | TRUE
49 | LV_1367-18_0_2_line_49 | NAYY 4x150 SE | 46 | 48 | 0.010017 | 0.208 | 0.08 | 261 | 0 | 0.27 | 1 | 1 | cs | TRUE
50 | LV_1367-18_0_2_line_50 | NAYY 4x150 SE | 46 | 49 | 0.019097 | 0.208 | 0.08 | 261 | 0 | 0.27 | 1 | 1 | cs | TRUE
51 | LV_1367-18_0_2_line_51 | NAYY 4x150 SE | 48 | 50 | 0.0028473 | 0.208 | 0.08 | 261 | 0 | 0.27 | 1 | 1 | cs | TRUE
52 | LV_1367-18_0_2_line_52 | NAYY 4x150 SE | 49 | 51 | 0.031943 | 0.208 | 0.08 | 261 | 0 | 0.27 | 1 | 1 | cs | TRUE
53 | LV_1367-18_0_2_line_53 | NAYY 4x150 SE | 50 | 59 | 0.015398 | 0.208 | 0.08 | 261 | 0 | 0.27 | 1 | 1 | cs | TRUE
54 | LV_1367-18_0_2_line_54 | NAYY 4x150 SE | 51 | 52 | 0.0042356 | 0.208 | 0.08 | 261 | 0 | 0.27 | 1 | 1 | cs | TRUE
55 | LV_1367-18_0_2_line_55 | NAYY 4x150 SE | 53 | 54 | 0.00088667 | 0.208 | 0.08 | 261 | 0 | 0.27 | 1 | 1 | cs | TRUE
56 | LV_1367-18_0_2_line_56 | NAYY 4x150 SE | 54 | 55 | 0.02572 | 0.208 | 0.08 | 261 | 0 | 0.27 | 1 | 1 | cs | TRUE
57 | LV_1367-18_0_2_line_57 | NAYY 4x150 SE | 56 | 57 | 0.0029003 | 0.208 | 0.08 | 261 | 0 | 0.27 | 1 | 1 | cs | TRUE
58 | LV_1367-18_0_2_line_58 | NAYY 4x150 SE | 56 | 58 | 0.015332 | 0.208 | 0.08 | 261 | 0 | 0.27 | 1 | 1 | cs | TRUE
59 | LV_1367-18_0_2_line_59 | NAYY 4x150 SE | 57 | 59 | 0.0015866 | 0.208 | 0.08 | 261 | 0 | 0.27 | 1 | 1 | cs | TRUE
60 | LV_1367-18_0_2_line_60 | NAYY 4x150 SE | 60 | 61 | 0.051875 | 0.208 | 0.08 | 261 | 0 | 0.27 | 1 | 1 | cs | TRUE
61 | LV_1367-18_0_2_line_61 | NAYY 4x150 SE | 61 | 62 | 0.018456 | 0.208 | 0.08 | 261 | 0 | 0.27 | 1 | 1 | cs | TRUE
62 | LV_1367-18_0_2_line_62 | NAYY 4x150 SE | 62 | 63 | 0.0048518 | 0.208 | 0.08 | 261 | 0 | 0.27 | 1 | 1 | cs | TRUE
63 | LV_1367-18_0_2_line_63 | NAYY 4x150 SE | 63 | 64 | 0.011527 | 0.208 | 0.08 | 261 | 0 | 0.27 | 1 | 1 | cs | TRUE

## trafo
| name | std_type | hv_bus | lv_bus | sn_mva | vn_hv_kv | vn_lv_kv | vk_percent | vkr_percent | pfe_kw | i0_percent | shift_degree | tap_side | tap_neutral | tap_min | tap_max | tap_step_percent | tap_step_degree | tap_pos | tap_phase_shifter | parallel | df | in_service
0 | LV_1367-18_0_2_trafo_16 | 0.25 MVA 20/0.4 kV | 65 | 23 | 0.25 | 20 | 0.4 | 6 | 1.44 | 0.8 | 0.32 | 150 | hv | 0 | -2 | 2 | 2.5 | 0 | 0 | FALSE | 1 | 1 | TRUE

## line_geodata
| x0 | y0 | x1 | y1 | x2 | y2 | x3 | y3 | x4 | y4 | x5 | y5 | x6 | y6
0 | 2700779.5767 | 1203259.5005 | 2700777.5293 | 1203253.9259
1 | 2700779.5767 | 1203259.5005 | 2700783.6235 | 1203270.5193
2 | 2700772.9851 | 1203241.5528 | 2700777.5293 | 1203253.9259
3 | 2700790.2223 | 1203288.4868 | 2700783.6235 | 1203270.5193
4 | 2700773.8165 | 1203241.3286 | 2700772.9851 | 1203241.5528
5 | 2700772.9851 | 1203241.5528 | 2700764.1526 | 1203244.4479
6 | 2700790.2223 | 1203288.4868 | 2700776.7145 | 1203293.4752
7 | 2700790.2223 | 1203288.4868 | 2700792.8982 | 1203295.5206
8 | 2700798.4133 | 1203235.6872 | 2700785.1643 | 1203238.2672 | 2700773.8165 | 1203241.3286
9 | 2700776.2005 | 1203293.665 | 2700776.7145 | 1203293.4752
10 | 2700801.9146 | 1203319.2212 | 2700792.8982 | 1203295.5206
11 | 2700801.9782 | 1203234.9931 | 2700798.4133 | 1203235.6872
12 | 2700801.9782 | 1203234.9931 | 2700800.631 | 1203219.6268
13 | 2700801.9782 | 1203234.9931 | 2700815.078 | 1203233.0795 | 2700831.1051 | 1203232.5201
14 | 2700878.4396 | 1203335.6411 | 2700880.9381 | 1203334.6789
15 | 2700866.2128 | 1203340.3492 | 2700878.4396 | 1203335.6411
16 | 2700880.9381 | 1203334.6789 | 2700903.9777 | 1203325.8071
17 | 2700880.9381 | 1203334.6789 | 2700903.4806 | 1203370.8862
18 | 2700866.2128 | 1203340.3492 | 2700852.9935 | 1203308.1423
19 | 2700866.2128 | 1203340.3492 | 2700858.9031 | 1203343.1639
20 | 2700904.7149 | 1203325.5232 | 2700903.9777 | 1203325.8071
21 | 2700903.8902 | 1203371.9555 | 2700903.4806 | 1203370.8862
22 | 2700852.9935 | 1203308.1423 | 2700847.6956 | 1203295.2349
23 | 2700853.646 | 1203345.1882 | 2700858.9031 | 1203343.1639
24 | 2700903.8902 | 1203371.9555 | 2700910.9467 | 1203390.3753
25 | 2700908.6859 | 1203431.2571 | 2700910.9467 | 1203390.3753
26 | 2700847.6956 | 1203295.2349 | 2700846.7691 | 1203292.9775 | 2700844.5921 | 1203283.9902 | 2700844.456 | 1203281.1271
27 | 2700844.7379 | 1203348.6183 | 2700853.646 | 1203345.1882
28 | 2700843.6379 | 1203263.9193 | 2700844.456 | 1203281.1271
29 | 2700839.2809 | 1203350.7196 | 2700844.7379 | 1203348.6183
30 | 2700843.6379 | 1203263.9193 | 2700843.1435 | 1203253.5183
31 | 2700817.1408 | 1203359.2449 | 2700839.2809 | 1203350.7196
32 | 2700805.6968 | 1203432.037 | 2700804.6027 | 1203432.343
33 | 2700743.066 | 1203449.5569 | 2700804.6027 | 1203432.343
34 | 2700805.6968 | 1203432.037 | 2700834.2427 | 1203424.0518
35 | 2700751.3393 | 1203472.5009 | 2700743.066 | 1203449.5569
36 | 2700834.2427 | 1203424.0518 | 2700856.134 | 1203417.9281
37 | 2700751.3393 | 1203472.5009 | 2700838.6355 | 1203450.0974
38 | 2700858.1296 | 1203417.3699 | 2700856.134 | 1203417.9281
39 | 2700838.6355 | 1203450.0974 | 2700859.7927 | 1203444.6676 | 2700908.6859 | 1203431.2571
40 | 2700875.6871 | 1203412.4585 | 2700858.1296 | 1203417.3699
41 | 2700803.9916 | 1203189.936 | 2700801.6323 | 1203204.0995 | 2700799.5981 | 1203211.4368 | 2700800.5041 | 1203218.1789 | 2700800.631 | 1203219.6268
42 | 2700842.127 | 1203232.1354 | 2700831.1051 | 1203232.5201
43 | 2700875.0443 | 1203231.5794 | 2700856.6605 | 1203231.8899
44 | 2700847.7893 | 1203232.0397 | 2700856.6605 | 1203231.8899
45 | 2700875.0443 | 1203231.5794 | 2700876.6445 | 1203231.5524
46 | 2700842.127 | 1203232.1354 | 2700847.7893 | 1203232.0397
47 | 2700886.5554 | 1203231.385 | 2700876.6445 | 1203231.5524
48 | 2700842.127 | 1203232.1354 | 2700843.1435 | 1203253.5183
49 | 2700886.5554 | 1203231.385 | 2700896.5677 | 1203231.0765
50 | 2700886.5554 | 1203231.385 | 2700886.9009 | 1203237.0614 | 2700891.7756 | 1203249.5537
51 | 2700896.5677 | 1203231.0765 | 2700899.4137 | 1203230.9888
52 | 2700903.3875 | 1203279.3113 | 2700891.7756 | 1203249.5537
53 | 2700914.8042 | 1203230.5145 | 2700899.4137 | 1203230.9888
54 | 2700904.9272 | 1203283.2572 | 2700903.3875 | 1203279.3113
55 | 2700793.1399 | 1203368.4896 | 2700792.3125 | 1203368.8083
56 | 2700817.1408 | 1203359.2449 | 2700793.1399 | 1203368.4896
57 | 2700919.2889 | 1203230.3764 | 2700916.39 | 1203230.4657
58 | 2700919.2889 | 1203230.3764 | 2700934.6136 | 1203229.9041
59 | 2700916.39 | 1203230.4657 | 2700914.8042 | 1203230.5145
60 | 2700803.9916 | 1203189.936 | 2700804.9014 | 1203184.4746 | 2700805.0515 | 1203175.5821 | 2700802.811 | 1203164.4923 | 2700796.3452 | 1203147.6161 | 2700795.7768 | 1203143.4148 | 2700796.8585 | 1203139.7528
61 | 2700796.8585 | 1203139.7528 | 2700799.5774 | 1203137.3859 | 2700813.4282 | 1203132.0271 | 2700813.4282 | 1203132.0271
62 | 2700818.2659 | 1203131.6576 | 2700813.4282 | 1203132.0271
63 | 2700829.7592 | 1203130.7796 | 2700818.2659 | 1203131.6576

## bus_geodata
| x | y | coords
0 | 2700779.5767 | 1203259.5005
1 | 2700777.5293 | 1203253.9259
2 | 2700783.6235 | 1203270.5193
3 | 2700772.9851 | 1203241.5528
4 | 2700790.2223 | 1203288.4868
5 | 2700773.8165 | 1203241.3286
6 | 2700764.1526 | 1203244.4479
7 | 2700776.7145 | 1203293.4752
8 | 2700792.8982 | 1203295.5206
9 | 2700798.4133 | 1203235.6872
10 | 2700776.2005 | 1203293.665
11 | 2700801.9146 | 1203319.2212
12 | 2700801.9782 | 1203234.9931
13 | 2700878.4396 | 1203335.6411
14 | 2700880.9381 | 1203334.6789
15 | 2700866.2128 | 1203340.3492
16 | 2700903.9777 | 1203325.8071
17 | 2700903.4806 | 1203370.8862
18 | 2700852.9935 | 1203308.1423
19 | 2700858.9031 | 1203343.1639
20 | 2700904.7149 | 1203325.5232
21 | 2700903.8902 | 1203371.9555
22 | 2700910.9467 | 1203390.3753
23 | 2700847.6956 | 1203295.2349
24 | 2700853.646 | 1203345.1882
25 | 2700844.456 | 1203281.1271
26 | 2700844.7379 | 1203348.6183
27 | 2700843.6379 | 1203263.9193
28 | 2700839.2809 | 1203350.7196
29 | 2700804.6027 | 1203432.343
30 | 2700805.6968 | 1203432.037
31 | 2700743.066 | 1203449.5569
32 | 2700834.2427 | 1203424.0518
33 | 2700751.3393 | 1203472.5009
34 | 2700856.134 | 1203417.9281
35 | 2700838.6355 | 1203450.0974
36 | 2700858.1296 | 1203417.3699
37 | 2700908.6859 | 1203431.2571
38 | 2700875.6871 | 1203412.4585
39 | 2700800.631 | 1203219.6268
40 | 2700831.1051 | 1203232.5201
41 | 2700856.6605 | 1203231.8899
42 | 2700875.0443 | 1203231.5794
43 | 2700847.7893 | 1203232.0397
44 | 2700876.6446 | 1203231.5524
45 | 2700842.127 | 1203232.1354
46 | 2700886.5554 | 1203231.385
47 | 2700843.1435 | 1203253.5183
48 | 2700896.5677 | 1203231.0765
49 | 2700891.7756 | 1203249.5537
50 | 2700899.4137 | 1203230.9888
51 | 2700903.3875 | 1203279.3113
52 | 2700904.9272 | 1203283.2572
53 | 2700792.3125 | 1203368.8083
54 | 2700793.1399 | 1203368.4896
55 | 2700817.1408 | 1203359.2449
56 | 2700919.2889 | 1203230.3764
57 | 2700916.39 | 1203230.4657
58 | 2700934.6136 | 1203229.9041
59 | 2700914.8042 | 1203230.5145
60 | 2700803.9916 | 1203189.936
61 | 2700796.8585 | 1203139.7528
62 | 2700813.4282 | 1203132.0271
63 | 2700818.2659 | 1203131.6576
64 | 2700829.7592 | 1203130.7796
65 | 2700866.2128 | 1203340.3492

## line_std_types
| c_nf_per_km | r_ohm_per_km | x_ohm_per_km | max_i_ka | type | q_mm2 | alpha | voltage_rating
NAYY 4x50 SE | 210 | 0.642 | 0.083 | 0.142 | cs | 50 | 0.00403 | LV
NAYY 4x120 SE | 264 | 0.225 | 0.08 | 0.242 | cs | 120 | 0.00403 | LV
NAYY 4x150 SE | 261 | 0.208 | 0.08 | 0.27 | cs | 150 | 0.00403 | LV
NA2XS2Y 1x95 RM/25 12/20 kV | 216 | 0.313 | 0.132 | 0.252 | cs | 95 | 0.00403 | MV
NA2XS2Y 1x185 RM/25 12/20 kV | 273 | 0.161 | 0.117 | 0.362 | cs | 185 | 0.00403 | MV
NA2XS2Y 1x240 RM/25 12/20 kV | 304 | 0.122 | 0.112 | 0.421 | cs | 240 | 0.00403 | MV
NA2XS2Y 1x95 RM/25 6/10 kV | 315 | 0.313 | 0.123 | 0.249 | cs | 95 | 0.00403 | MV
NA2XS2Y 1x185 RM/25 6/10 kV | 406 | 0.161 | 0.11 | 0.358 | cs | 185 | 0.00403 | MV
NA2XS2Y 1x240 RM/25 6/10 kV | 456 | 0.122 | 0.105 | 0.416 | cs | 240 | 0.00403 | MV
NA2XS2Y 1x150 RM/25 12/20 kV | 250 | 0.206 | 0.116 | 0.319 | cs | 150 | 0.00403 | MV
NA2XS2Y 1x120 RM/25 12/20 kV | 230 | 0.253 | 0.119 | 0.283 | cs | 120 | 0.00403 | MV
NA2XS2Y 1x70 RM/25 12/20 kV | 190 | 0.443 | 0.132 | 0.22 | cs | 70 | 0.00403 | MV
NA2XS2Y 1x150 RM/25 6/10 kV | 360 | 0.206 | 0.11 | 0.315 | cs | 150 | 0.00403 | MV
NA2XS2Y 1x120 RM/25 6/10 kV | 340 | 0.253 | 0.113 | 0.28 | cs | 120 | 0.00403 | MV
NA2XS2Y 1x70 RM/25 6/10 kV | 280 | 0.443 | 0.123 | 0.217 | cs | 70 | 0.00403 | MV
N2XS(FL)2Y 1x120 RM/35 64/110 kV | 112 | 0.153 | 0.166 | 0.366 | cs | 120 | 0.00393 | HV
N2XS(FL)2Y 1x185 RM/35 64/110 kV | 125 | 0.099 | 0.156 | 0.457 | cs | 185 | 0.00393 | HV
N2XS(FL)2Y 1x240 RM/35 64/110 kV | 135 | 0.075 | 0.149 | 0.526 | cs | 240 | 0.00393 | HV
N2XS(FL)2Y 1x300 RM/35 64/110 kV | 144 | 0.06 | 0.144 | 0.588 | cs | 300 | 0.00393 | HV
15-AL1/3-ST1A 0.4 | 11 | 1.8769 | 0.35 | 0.105 | ol | 16 | 0.00403 | LV
24-AL1/4-ST1A 0.4 | 11.25 | 1.2012 | 0.335 | 0.14 | ol | 24 | 0.00403 | LV
48-AL1/8-ST1A 0.4 | 12.2 | 0.5939 | 0.3 | 0.21 | ol | 48 | 0.00403 | LV
94-AL1/15-ST1A 0.4 | 13.2 | 0.306 | 0.29 | 0.35 | ol | 94 | 0.00403 | LV
34-AL1/6-ST1A 10.0 | 9.7 | 0.8342 | 0.36 | 0.17 | ol | 34 | 0.00403 | MV
48-AL1/8-ST1A 10.0 | 10.1 | 0.5939 | 0.35 | 0.21 | ol | 48 | 0.00403 | MV
70-AL1/11-ST1A 10.0 | 10.4 | 0.4132 | 0.339 | 0.29 | ol | 70 | 0.00403 | MV
94-AL1/15-ST1A 10.0 | 10.75 | 0.306 | 0.33 | 0.35 | ol | 94 | 0.00403 | MV
122-AL1/20-ST1A 10.0 | 11.1 | 0.2376 | 0.323 | 0.41 | ol | 122 | 0.00403 | MV
149-AL1/24-ST1A 10.0 | 11.25 | 0.194 | 0.315 | 0.47 | ol | 149 | 0.00403 | MV
34-AL1/6-ST1A 20.0 | 9.15 | 0.8342 | 0.382 | 0.17 | ol | 34 | 0.00403 | MV
48-AL1/8-ST1A 20.0 | 9.5 | 0.5939 | 0.372 | 0.21 | ol | 48 | 0.00403 | MV
70-AL1/11-ST1A 20.0 | 9.7 | 0.4132 | 0.36 | 0.29 | ol | 70 | 0.00403 | MV
94-AL1/15-ST1A 20.0 | 10 | 0.306 | 0.35 | 0.35 | ol | 94 | 0.00403 | MV
122-AL1/20-ST1A 20.0 | 10.3 | 0.2376 | 0.344 | 0.41 | ol | 122 | 0.00403 | MV
149-AL1/24-ST1A 20.0 | 10.5 | 0.194 | 0.337 | 0.47 | ol | 149 | 0.00403 | MV
184-AL1/30-ST1A 20.0 | 10.75 | 0.1571 | 0.33 | 0.535 | ol | 184 | 0.00403 | MV
243-AL1/39-ST1A 20.0 | 11 | 0.1188 | 0.32 | 0.645 | ol | 243 | 0.00403 | MV
48-AL1/8-ST1A 110.0 | 8 | 0.5939 | 0.46 | 0.21 | ol | 48 | 0.00403 | HV
70-AL1/11-ST1A 110.0 | 8.4 | 0.4132 | 0.45 | 0.29 | ol | 70 | 0.00403 | HV
94-AL1/15-ST1A 110.0 | 8.65 | 0.306 | 0.44 | 0.35 | ol | 94 | 0.00403 | HV
122-AL1/20-ST1A 110.0 | 8.5 | 0.2376 | 0.43 | 0.41 | ol | 122 | 0.00403 | HV
149-AL1/24-ST1A 110.0 | 8.75 | 0.194 | 0.41 | 0.47 | ol | 149 | 0.00403 | HV
184-AL1/30-ST1A 110.0 | 8.8 | 0.1571 | 0.4 | 0.535 | ol | 184 | 0.00403 | HV
243-AL1/39-ST1A 110.0 | 9 | 0.1188 | 0.39 | 0.645 | ol | 243 | 0.00403 | HV
305-AL1/39-ST1A 110.0 | 9.2 | 0.0949 | 0.38 | 0.74 | ol | 305 | 0.00403 | HV
490-AL1/64-ST1A 110.0 | 9.75 | 0.059 | 0.37 | 0.96 | ol | 490 | 0.00403 | HV
679-AL1/86-ST1A 110.0 | 9.95 | 0.042 | 0.36 | 1.15 | ol | 679 | 0.00403 | HV
490-AL1/64-ST1A 220.0 | 10 | 0.059 | 0.285 | 0.96 | ol | 490 | 0.00403 | HV
679-AL1/86-ST1A 220.0 | 11.7 | 0.042 | 0.275 | 1.15 | ol | 679 | 0.00403 | HV
490-AL1/64-ST1A 380.0 | 11 | 0.059 | 0.253 | 0.96 | ol | 490 | 0.00403 | HV
679-AL1/86-ST1A 380.0 | 14.6 | 0.042 | 0.25 | 1.15 | ol | 679 | 0.00403 | HV

## trafo_std_types
| i0_percent | pfe_kw | vkr_percent | sn_mva | vn_lv_kv | vn_hv_kv | vk_percent | shift_degree | vector_group | tap_side | tap_neutral | tap_min | tap_max | tap_step_degree | tap_step_percent | tap_phase_shifter
160 MVA 380/110 kV | 0.06 | 60 | 0.25 | 160 | 110 | 380 | 12.2 | 0 | Yy0 | hv | 0 | -9 | 9 | 0 | 1.5 | FALSE
100 MVA 220/110 kV | 0.06 | 55 | 0.26 | 100 | 110 | 220 | 12 | 0 | Yy0 | hv | 0 | -9 | 9 | 0 | 1.5 | FALSE
63 MVA 110/20 kV | 0.04 | 22 | 0.32 | 63 | 20 | 110 | 18 | 150 | YNd5 | hv | 0 | -9 | 9 | 0 | 1.5 | FALSE
40 MVA 110/20 kV | 0.05 | 18 | 0.34 | 40 | 20 | 110 | 16.2 | 150 | YNd5 | hv | 0 | -9 | 9 | 0 | 1.5 | FALSE
25 MVA 110/20 kV | 0.07 | 14 | 0.41 | 25 | 20 | 110 | 12 | 150 | YNd5 | hv | 0 | -9 | 9 | 0 | 1.5 | FALSE
63 MVA 110/10 kV | 0.04 | 22 | 0.32 | 63 | 10 | 110 | 18 | 150 | YNd5 | hv | 0 | -9 | 9 | 0 | 1.5 | FALSE
40 MVA 110/10 kV | 0.05 | 18 | 0.34 | 40 | 10 | 110 | 16.2 | 150 | YNd5 | hv | 0 | -9 | 9 | 0 | 1.5 | FALSE
25 MVA 110/10 kV | 0.07 | 14 | 0.41 | 25 | 10 | 110 | 12 | 150 | YNd5 | hv | 0 | -9 | 9 | 0 | 1.5 | FALSE
0.25 MVA 20/0.4 kV | 0.32 | 0.8 | 1.44 | 0.25 | 0.4 | 20 | 6 | 150 | Yzn5 | hv | 0 | -2 | 2 | 0 | 2.5 | FALSE
0.4 MVA 20/0.4 kV | 0.3375 | 1.35 | 1.425 | 0.4 | 0.4 | 20 | 6 | 150 | Dyn5 | hv | 0 | -2 | 2 | 0 | 2.5 | FALSE
0.63 MVA 20/0.4 kV | 0.2619 | 1.65 | 1.206 | 0.63 | 0.4 | 20 | 6 | 150 | Dyn5 | hv | 0 | -2 | 2 | 0 | 2.5 | FALSE
0.25 MVA 10/0.4 kV | 0.24 | 0.6 | 1.2 | 0.25 | 0.4 | 10 | 4 | 150 | Dyn5 | hv | 0 | -2 | 2 | 0 | 2.5 | FALSE
0.4 MVA 10/0.4 kV | 0.2375 | 0.95 | 1.325 | 0.4 | 0.4 | 10 | 4 | 150 | Dyn5 | hv | 0 | -2 | 2 | 0 | 2.5 | FALSE
0.63 MVA 10/0.4 kV | 0.1873 | 1.18 | 1.0794 | 0.63 | 0.4 | 10 | 4 | 150 | Dyn5 | hv | 0 | -2 | 2 | 0 | 2.5 | FALSE

## trafo3w_std_types
| sn_hv_mva | sn_mv_mva | sn_lv_mva | vn_hv_kv | vn_mv_kv | vn_lv_kv | vk_hv_percent | vk_mv_percent | vk_lv_percent | vkr_hv_percent | vkr_mv_percent | vkr_lv_percent | pfe_kw | i0_percent | shift_mv_degree | shift_lv_degree | vector_group | tap_side | tap_neutral | tap_min | tap_max | tap_step_percent
63/25/38 MVA 110/20/10 kV | 63 | 25 | 38 | 110 | 20 | 10 | 10.4 | 10.4 | 10.4 | 0.28 | 0.32 | 0.35 | 35 | 0.89 | 0 | 0 | YN0yn0yn0 | hv | 0 | -10 | 10 | 1.2
63/25/38 MVA 110/10/10 kV | 63 | 25 | 38 | 110 | 10 | 10 | 10.4 | 10.4 | 10.4 | 0.28 | 0.32 | 0.35 | 35 | 0.89 | 0 | 0 | YN0yn0yn0 | hv | 0 | -10 | 10 | 1.2

## fuse_std_types
| fuse_type | i_rated_a | t_avg | t_min | t_total | x_avg | x_min | x_total
HV 100A | HV 100A | 100 | 0 | [10.0, 3.64, 0.854, 0.281, 0.1, 0.0531, 0.022, 0.01] | [10.0, 4.267, 1.21, 0.403, 0.1, 0.058, 0.022, 0.01] | 0 | [300.0, 350.0, 450.0, 550.0, 700.0, 850.0, 1200.0, 1752.0] | [600.0, 700.0, 900.0, 1150.0, 1665.0, 2000.0, 3000.0, 4313.0]
HV 10A | HV 10A | 10 | 0 | [10.0, 1675.0, 0.344, 0.156, 0.1, 0.0417, 0.0171, 0.01] | [10.0, 1.3, 0.3, 0.155, 0.1, 0.0555, 0.023, 0.01] | 0 | [30.0, 32.0, 35.0, 37.0, 39.0, 50.0, 70.0, 88.0] | [60.0, 70.0, 80.0, 87.0, 94.0, 110.0, 150.0, 216.0]
HV 125A | HV 125A | 125 | 0 | [10.0, 1.82, 0.344, 0.1, 0.0467, 0.0269, 0.01] | [10.0, 2.478, 0.426, 0.1, 0.0427, 0.0211, 0.01] | 0 | [375.0, 500.0, 700.0, 925.0, 1200.0, 1500.0, 2341.0] | [750.0, 1000.0, 1500.0, 2200.0, 3000.0, 4000.0, 5765.0]
HV 160A | HV 160A | 160 | 0 | [10.0, 4.15, 1.03, 0.198, 0.1, 0.051, 0.0172, 0.01] | [10.0, 2.3, 0.734, 0.274, 0.1, 0.046, 0.0177, 0.01] | 0 | [480.0, 550.0, 700.0, 1000.0, 1260.0, 1600.0, 2500.0, 3227.0] | [960.0, 1300.0, 1700.0, 2200.0, 2996.0, 4000.0, 6000.0, 7946.0]
HV 16A | HV 16A | 16 | 0 | [10.0, 0.352, 0.164, 0.1, 0.0649, 0.0342, 0.01] | [10.0, 2.34, 0.722, 0.181, 0.1, 0.055, 0.0296, 0.01] | 0 | [48.0, 60.0, 65.0, 71.0, 80.0, 100.0, 162.0] | [96.0, 110.0, 125.0, 150.0, 168.0, 200.0, 250.0, 398.0]
HV 200A | HV 200A | 200 | 0 | [10.0, 4.267, 1.21, 0.403, 0.1, 0.058, 0.022, 0.01] | [10.0, 3.73, 1.654, 0.328, 0.1, 0.0531, 0.019, 0.01] | 0 | [600.0, 700.0, 900.0, 1150.0, 1665.0, 2000.0, 3000.0, 4313.0] | [1200.0, 1500.0, 1800.0, 2700.0, 3960.0, 5000.0, 7500.0, 10620.0]
HV 20A | HV 20A | 20 | 0 | [10.0, 1.3, 0.3, 0.155, 0.1, 0.0555, 0.023, 0.01] | [10.0, 1.3, 0.161, 0.1, 0.0611, 0.0399, 0.0141, 0.01] | 0 | [60.0, 70.0, 80.0, 87.0, 94.0, 110.0, 150.0, 216.0] | [120.0, 150.0, 200.0, 223.0, 260.0, 300.0, 450.0, 532.0]
HV 25A | HV 25A | 25 | 0 | [10.0, 2.512, 0.833, 0.299, 0.1, 0.0372, 0.0223, 0.01] | [10.0, 3.125, 0.597, 0.198, 0.1, 0.0378, 0.022, 0.01] | 0 | [75.0, 82.0, 90.0, 100.0, 124.0, 170.0, 200.0, 289.0] | [150.0, 170.0, 210.0, 250.0, 294.0, 400.0, 500.0, 711.0]
HV 31.5A | HV 31.5A | 31.5 | 0 | [10.0, 2.34, 0.722, 0.181, 0.1, 0.055, 0.0296, 0.01] | [10.0, 2.84, 0.368, 0.164, 0.1, 0.0621, 0.0378, 0.0195, 0.01] | 0 | [95.0, 110.0, 125.0, 150.0, 165.0, 200.0, 250.0, 390.0] | [189.0, 220.0, 300.0, 350.0, 393.0, 450.0, 530.0, 700.0, 960.0]
HV 40A | HV 40A | 40 | 0 | [10.0, 1.3, 0.161, 0.1, 0.0611, 0.0399, 0.0141, 0.01] | [10.0, 2.05, 0.369, 0.198, 0.1, 0.051, 0.0298, 0.01] | 0 | [120.0, 150.0, 200.0, 223.0, 260.0, 300.0, 450.0, 532.0] | [240.0, 300.0, 400.0, 450.0, 530.0, 650.0, 800.0, 1311.0]
HV 50A | HV 50A | 50 | 0 | [10.0, 3.215, 0.597, 0.198, 0.1, 0.0378, 0.022, 0.01] | [10.0, 3.64, 0.854, 0.281, 0.1, 0.0531, 0.022, 0.01] | 0 | [150.0, 170.0, 210.0, 250.0, 294.0, 400.0, 500.0, 711.0] | [300.0, 350.0, 450.0, 550.0, 700.0, 850.0, 1200.0, 1752.0]
HV 6.3A | HV 6.3A | 6.3 | 0 | [10.0, 1.39, 0.344, 0.168, 0.1, 0.056, 0.0263, 0.01] | [10.0, 1.711, 0.516, 0.198, 0.1, 0.0634, 0.0303, 0.01] | 0 | [19.0, 19.5, 20.4, 20.8, 22.0, 25.0, 32.0, 48.0] | [38.0, 40.0, 43.0, 48.0, 53.0, 60.0, 75.0, 118.0]
HV 63A | HV 63A | 63 | 0 | [10.0, 2.84, 0.368, 0.164, 0.1, 0.0621, 0.0378, 0.0195, 0.01] | [10.0, 1.82, 0.344, 0.1, 0.0467, 0.0269, 0.01] | 0 | [189.0, 220.0, 300.0, 350.0, 393.0, 450.0, 530.0, 700.0, 961.0] | [378.0, 500.0, 700.0, 934.0, 1200.0, 1500.0, 2366.0]
HV 80A | HV 80A | 80 | 0 | [10.0, 2.05, 0.369, 0.198, 0.1, 0.051, 0.0298, 0.01] | [10.0, 4.15, 1.03, 0.198, 0.1, 0.051, 0.0172, 0.01] | 0 | [240.0, 300.0, 400.0, 450.0, 530.0, 650.0, 800.0, 1311.0] | [480.0, 550.0, 700.0, 1000.0, 1260.0, 1600.0, 2500.0, 3227.0]
Siemens NH-1-100 | Siemens NH-1-100 | 100 | [5400.0, 2000.0, 400.0, 20.0, 1.0, 0.2, 0.012, 0.004] | 0 | 0 | [150.0, 190.0, 250.0, 430.0, 900.0, 1250.0, 2700.0, 3600.0] | 0 | 0
Siemens NH-1-125 | Siemens NH-1-125 | 125 | [4800.0, 120.0, 7.0, 0.1, 0.004] | 0 | 0 | [180.0, 400.0, 740.0, 2000.0, 4250.0] | 0 | 0
Siemens NH-1-16 | Siemens NH-1-16 | 16 | [4000.0, 400.0, 2.0, 0.1, 0.04, 0.01] | 0 | 0 | [26.0, 35.0, 75.0, 150.0, 200.0, 300.0] | 0 | 0
Siemens NH-1-160 | Siemens NH-1-160 | 160 | [4800.0, 120.0, 7.0, 0.1, 0.004] | 0 | 0 | [210.0, 500.0, 900.0, 2300.0, 5000.0] | 0 | 0
Siemens NH-1-25 | Siemens NH-1-25 | 25 | [4000.0, 1000.0, 10.0, 0.2, 0.02, 0.01] | 0 | 0 | [40.0, 50.0, 100.0, 210.0, 400.0, 500.0] | 0 | 0
Siemens NH-1-50 | Siemens NH-1-50 | 50 | [4000.0, 40.0, 4.0, 1.0, 0.02, 0.01] | 0 | 0 | [86.0, 200.0, 300.0, 400.0, 1000.0, 1280.0] | 0 | 0
Siemens NH-1-63 | Siemens NH-1-63 | 63 | [4000.0, 100.0, 10.0, 2.0, 0.04, 0.01] | 0 | 0 | [100.0, 200.0, 300.0, 400.0, 1000.0, 1500.0] | 0 | 0
Siemens NH-1-80 | Siemens NH-1-80 | 80 | [4800.0, 120.0, 7.0, 0.1, 0.01] | 0 | 0 | [150.58, 250.0, 450.0, 1150.0, 2470.0] | 0 | 0
Siemens NH-2-1000 | Siemens NH-2-1000 | 1000 | [4800.0, 120.0, 7.0, 0.1, 0.004] | 0 | 0 | [1900.0, 3500.0, 8400.0, 24000.0, 52000.0] | 0 | 0
Siemens NH-2-200 | Siemens NH-2-200 | 200 | [4800.0, 120.0, 7.0, 0.1, 0.004] | 0 | 0 | [280.0, 650.0, 1200.0, 3000.0, 7000.0] | 0 | 0
Siemens NH-2-224 | Siemens NH-2-224 | 224 | [4800.0, 120.0, 7.0, 0.2, 0.04, 0.004] | 0 | 0 | [400.0, 750.0, 1453.0, 3025.0, 4315.0, 7600.0] | 0 | 0
Siemens NH-2-250 | Siemens NH-2-250 | 250 | [4800.0, 120.0, 7.0, 0.1, 0.004] | 0 | 0 | [450.0, 800.0, 1650.0, 4000.0, 8500.0] | 0 | 0
Siemens NH-2-315 | Siemens NH-2-315 | 315 | [4800.0, 120.0, 7.0, 0.1, 0.004] | 0 | 0 | [550.0, 920.0, 1900.0, 5000.0, 11000.0] | 0 | 0
Siemens NH-2-355 | Siemens NH-2-355 | 355 | [4800.0, 120.0, 6.0, 0.1, 0.004] | 0 | 0 | [650.0, 1116.27, 2350.0, 5840.0, 12790.0] | 0 | 0
Siemens NH-2-400 | Siemens NH-2-400 | 400 | [4800.0, 120.0, 7.0, 0.1, 0.004] | 0 | 0 | [720.0, 1350.0, 2800.0, 6500.0, 15000.0] | 0 | 0
Siemens NH-2-425 | Siemens NH-2-425 | 425 | [4800.0, 120.0, 7.0, 0.1, 0.004] | 0 | 0 | [850.0, 1500.0, 3050.0, 7500.0, 16500.0] | 0 | 0
Siemens NH-2-630 | Siemens NH-2-630 | 630 | [4800.0, 120.0, 7.0, 0.1, 0.004] | 0 | 0 | [1200.0, 2000.0, 4800.0, 12000.0, 26000.0] | 0 | 0

## res_bus
| vm_pu | va_degree | p_mw | q_mvar
0 | 0.98983 | -0.071312 | 0.0016604 | 0.00041613
1 | 0.98994 | -0.070537 | 0.0014129 | 0.00035409
2 | 0.98964 | -0.072646 | 0.00092419 | 0.00023162
3 | 0.99021 | -0.068627 | 0 | 0
4 | 0.98936 | -0.074642 | 0 | 0
5 | 0.99023 | -0.068494 | 0.003009 | 0.00075412
6 | 0.9902 | -0.068713 | 0.00091465 | 0.00022923
7 | 0.98925 | -0.075413 | 0.0035175 | 0.00088157
8 | 0.9893 | -0.075024 | 0.0016191 | 0.00040579
9 | 0.99089 | -0.06383 | 0.0011738 | 0.00029417
10 | 0.98925 | -0.075423 | 0.0017321 | 0.00043411
11 | 0.98918 | -0.075892 | 0.0033562 | 0.00084114
12 | 0.99099 | -0.063117 | 0 | 0
13 | 0.99596 | -0.028231 | 0.0015467 | 0.00038765
14 | 0.99585 | -0.02901 | 0.0025697 | 0.00064402
15 | 0.99653 | -0.024219 | 0 | 0
16 | 0.99568 | -0.030214 | 0.0037307 | 0.000935
17 | 0.99453 | -0.038243 | 0.0011937 | 0.00029917
18 | 0.99895 | -0.0073489 | 0.0043831 | 0.0010985
19 | 0.99633 | -0.025627 | 0.0014951 | 0.00037471
20 | 0.99568 | -0.030223 | 0.0011157 | 0.00027962
21 | 0.9945 | -0.038477 | 0.0022926 | 0.00057459
22 | 0.99399 | -0.042061 | 0.0023392 | 0.00058626
23 | 1 | 0 | -0.14057 | -0.035156
24 | 0.9962 | -0.026555 | 0.0011507 | 0.00028838
25 | 0.9982 | -0.012531 | 0.0025541 | 0.00064012
26 | 0.99599 | -0.028018 | 0.001029 | 0.0002579
27 | 0.99613 | -0.02698 | 0.010325 | 0.0025876
28 | 0.99587 | -0.028854 | 0.0016835 | 0.00042191
29 | 0.98859 | -0.080156 | 0.0011772 | 0.00029503
30 | 0.98857 | -0.080281 | 0.0011041 | 0.00027671
31 | 0.98969 | -0.072381 | 0 | 0
32 | 0.98816 | -0.083202 | 0.0017863 | 0.00044769
33 | 0.99011 | -0.069417 | 0 | 0
34 | 0.9879 | -0.085027 | 0.0020986 | 0.00052595
35 | 0.99166 | -0.058479 | 0.0015728 | 0.00039418
36 | 0.98789 | -0.085149 | 0.0012274 | 0.0003076
37 | 0.99307 | -0.04854 | 0.0021262 | 0.00053287
38 | 0.98777 | -0.085993 | 0.0045256 | 0.0011342
39 | 0.99071 | -0.065095 | 0.0024065 | 0.00060314
40 | 0.99233 | -0.053624 | 0.0025569 | 0.00064081
41 | 0.99219 | -0.054648 | 0.0011822 | 0.00029628
42 | 0.99138 | -0.060344 | 0.0013967 | 0.00035004
43 | 0.99259 | -0.051797 | 0.0036458 | 0.00091373
44 | 0.99131 | -0.060817 | 0.0021484 | 0.00053843
45 | 0.99288 | -0.049769 | 0 | 0
46 | 0.99093 | -0.063535 | 0 | 0
47 | 0.99503 | -0.034659 | 0.0033646 | 0.00084324
48 | 0.99071 | -0.065094 | 0.0012536 | 0.00031418
49 | 0.99061 | -0.065799 | 0.0020129 | 0.00050449
50 | 0.99065 | -0.065502 | 0.00054175 | 0.00013577
51 | 0.99017 | -0.068936 | 0.0061756 | 0.0015478
52 | 0.99014 | -0.069085 | 0.0034719 | 0.00087015
53 | 0.99509 | -0.034402 | 0.0033944 | 0.00085071
54 | 0.99509 | -0.034372 | 0.0063607 | 0.0015941
55 | 0.99545 | -0.031844 | 0.0027599 | 0.00069169
56 | 0.99031 | -0.067891 | 0.0024726 | 0.0006197
57 | 0.99033 | -0.067779 | 0.0061022 | 0.0015293
58 | 0.99028 | -0.068096 | 0.0013144 | 0.00032943
59 | 0.99035 | -0.067619 | 0.003628 | 0.00090926
60 | 0.99026 | -0.068233 | 0.00076723 | 0.00019229
61 | 0.98956 | -0.073218 | 0.0030716 | 0.00076982
62 | 0.98939 | -0.074415 | 0.00025202 | 6.3162e-05
63 | 0.98935 | -0.074717 | 0.00075106 | 0.00018823
64 | 0.98926 | -0.075346 | 0.0053544 | 0.0013419
65 | 0.99998 | 149.9947 | 0 | 0

## res_line
| p_from_mw | q_from_mvar | p_to_mw | q_to_mvar | pl_mw | ql_mvar | i_from_ka | i_to_ka | i_ka | vm_from_pu | va_from_degree | vm_to_pu | va_to_degree | loading_percent
0 | -0.012816 | -0.0032117 | 0.012817 | 0.0032121 | 1.3754e-06 | 4.5267e-07 | 0.019266 | 0.019266 | 0.019266 | 0.98983 | -0.071312 | 0.98994 | -0.070537 | 7.1354
1 | 0.011155 | 0.0027956 | -0.011153 | -0.0027949 | 2.0599e-06 | 6.4141e-07 | 0.01677 | 0.01677 | 0.01677 | 0.98983 | -0.071312 | 0.98964 | -0.072646 | 6.211
2 | -0.01423 | -0.0035662 | 0.014234 | 0.0035675 | 3.763e-06 | 1.2778e-06 | 0.021389 | 0.021389 | 0.021389 | 0.98994 | -0.070537 | 0.99021 | -0.068627 | 7.922
3 | 0.010229 | 0.0025633 | -0.010226 | -0.0025625 | 2.8253e-06 | 8.408e-07 | 0.01538 | 0.01538 | 0.01538 | 0.98964 | -0.072646 | 0.98936 | -0.074642 | 5.6964
4 | -0.015148 | -0.0037966 | 0.015149 | 0.0037967 | 2.7842e-07 | 9.6008e-08 | 0.022764 | 0.022764 | 0.022764 | 0.99021 | -0.068627 | 0.99023 | -0.068494 | 8.431
5 | 0.00091466 | 0.00022912 | -0.00091465 | -0.00022923 | 1.0957e-08 | -1.1535e-07 | 0.0013745 | 0.0013745 | 0.0013745 | 0.99021 | -0.068627 | 0.9902 | -0.068713 | 0.50907
6 | 0.0052502 | 0.0013157 | -0.0052497 | -0.0013157 | 5.6027e-07 | 3.0595e-08 | 0.0078964 | 0.0078965 | 0.0078965 | 0.98936 | -0.074642 | 0.98925 | -0.075413 | 2.9246
7 | 0.0049759 | 0.0012468 | -0.0049757 | -0.0012467 | 2.6301e-07 | 4.5229e-09 | 0.0074838 | 0.0074838 | 0.0074838 | 0.98936 | -0.074642 | 0.9893 | -0.075024 | 2.7718
8 | -0.018158 | -0.0045508 | 0.018169 | 0.004555 | 1.1731e-05 | 4.1868e-06 | 0.027285 | 0.027285 | 0.027285 | 0.99023 | -0.068494 | 0.99089 | -0.06383 | 10.1057
9 | 0.0017321 | 0.00043411 | -0.0017321 | -0.00043411 | 2.3206e-09 | -6.1416e-09 | 0.0026055 | 0.0026055 | 0.0026055 | 0.98925 | -0.075413 | 0.98925 | -0.075423 | 0.96499
10 | 0.0033566 | 0.00084096 | -0.0033562 | -0.00084113 | 4.0331e-07 | -1.7044e-07 | 0.0050485 | 0.0050487 | 0.0050487 | 0.9893 | -0.075024 | 0.98918 | -0.075892 | 1.8699
11 | -0.019343 | -0.0048492 | 0.019345 | 0.0048499 | 1.9122e-06 | 6.8869e-07 | 0.029048 | 0.029048 | 0.029048 | 0.99089 | -0.06383 | 0.99099 | -0.063117 | 10.7585
12 | 0.012619 | 0.0031631 | -0.012616 | -0.003162 | 3.4559e-06 | 1.1305e-06 | 0.018948 | 0.018948 | 0.018948 | 0.99099 | -0.063117 | 0.99071 | -0.065095 | 7.0179
13 | -0.031964 | -0.008013 | 0.032006 | 0.0080288 | 4.2083e-05 | 1.5808e-05 | 0.047996 | 0.047996 | 0.047996 | 0.99099 | -0.063117 | 0.99233 | -0.053624 | 17.7764
14 | 0.028976 | 0.0072718 | -0.028973 | -0.0072707 | 3.1317e-06 | 1.1697e-06 | 0.043295 | 0.043295 | 0.043295 | 0.99596 | -0.028231 | 0.99585 | -0.02901 | 16.0353
15 | -0.030523 | -0.0076595 | 0.03054 | 0.0076659 | 1.7005e-05 | 6.3697e-06 | 0.045606 | 0.045606 | 0.045606 | 0.99596 | -0.028231 | 0.99653 | -0.024219 | 16.8912
16 | 0.0048472 | 0.0012146 | -0.0048464 | -0.0012146 | 8.0814e-07 | -1.0336e-08 | 0.0072427 | 0.0072428 | 0.0072428 | 0.99585 | -0.02901 | 0.99568 | -0.030214 | 2.6825
17 | 0.021556 | 0.005412 | -0.021529 | -0.005402 | 2.7617e-05 | 1.0068e-05 | 0.032213 | 0.032213 | 0.032213 | 0.99585 | -0.02901 | 0.99453 | -0.038243 | 11.9308
18 | -0.048432 | -0.012152 | 0.048546 | 0.012195 | 0.00011363 | 4.3249e-05 | 0.072323 | 0.072323 | 0.072323 | 0.99653 | -0.024219 | 0.99895 | -0.0073489 | 26.7863
19 | 0.017892 | 0.0044857 | -0.017889 | -0.0044845 | 3.4888e-06 | 1.2398e-06 | 0.026717 | 0.026717 | 0.026717 | 0.99653 | -0.024219 | 0.99633 | -0.025627 | 9.8951
20 | 0.0011157 | 0.00027961 | -0.0011157 | -0.00027962 | 1.3704e-09 | -9.7473e-09 | 0.0016674 | 0.0016674 | 0.0016674 | 0.99568 | -0.030214 | 0.99568 | -0.030223 | 0.61754
21 | 0.020335 | 0.0051028 | -0.020334 | -0.0051026 | 6.6153e-07 | 2.3958e-07 | 0.030427 | 0.030427 | 0.030427 | 0.99453 | -0.038243 | 0.9945 | -0.038477 | 11.2693
22 | -0.052929 | -0.013293 | 0.052983 | 0.013314 | 5.4132e-05 | 2.0637e-05 | 0.078852 | 0.078852 | 0.078852 | 0.99895 | -0.0073489 | 1 | 0 | 29.2044
23 | 0.016393 | 0.0041097 | -0.016391 | -0.004109 | 2.1072e-06 | 7.3712e-07 | 0.024484 | 0.024484 | 0.024484 | 0.99633 | -0.025627 | 0.9962 | -0.026555 | 9.0681
24 | 0.018042 | 0.004528 | -0.018033 | -0.0045248 | 8.9708e-06 | 3.1945e-06 | 0.026997 | 0.026997 | 0.026997 | 0.9945 | -0.038477 | 0.99399 | -0.042061 | 9.9989
25 | 0.015693 | 0.0039385 | -0.015679 | -0.0039336 | 1.4104e-05 | 4.8943e-06 | 0.023495 | 0.023495 | 0.023495 | 0.99399 | -0.042061 | 0.99307 | -0.04854 | 8.702
26 | 0.086792 | 0.021842 | -0.08664 | -0.021784 | 0.00015154 | 5.8096e-05 | 0.12918 | 0.12918 | 0.12918 | 1 | 0 | 0.9982 | -0.012531 | 47.8441
27 | 0.015241 | 0.0038206 | -0.015238 | -0.0038196 | 3.087e-06 | 1.0631e-06 | 0.022765 | 0.022765 | 0.022765 | 0.9962 | -0.026555 | 0.99599 | -0.028018 | 8.4316
28 | 0.084086 | 0.021144 | -0.083917 | -0.021079 | 0.00016897 | 6.4762e-05 | 0.12537 | 0.12537 | 0.12537 | 0.9982 | -0.012531 | 0.99613 | -0.02698 | 46.434
29 | 0.014209 | 0.0035617 | -0.014207 | -0.0035611 | 1.6443e-06 | 5.5632e-07 | 0.021228 | 0.021228 | 0.021228 | 0.99599 | -0.028018 | 0.99587 | -0.028854 | 7.8622
30 | 0.073593 | 0.018492 | -0.073514 | -0.018462 | 7.8548e-05 | 3.0075e-05 | 0.10995 | 0.10995 | 0.10995 | 0.99613 | -0.02698 | 0.99503 | -0.034659 | 40.7219
31 | 0.012524 | 0.0031392 | -0.012518 | -0.0031375 | 5.1839e-06 | 1.6852e-06 | 0.018713 | 0.018713 | 0.018713 | 0.99587 | -0.028854 | 0.99545 | -0.031844 | 6.9306
32 | 0.010749 | 0.0026938 | -0.010748 | -0.0026937 | 1.8555e-07 | 5.68e-08 | 0.016179 | 0.016179 | 0.016179 | 0.98859 | -0.080156 | 0.98857 | -0.080281 | 5.9921
33 | -0.011926 | -0.0029888 | 0.011939 | 0.0029929 | 1.2848e-05 | 4.1213e-06 | 0.017951 | 0.01795 | 0.017951 | 0.98859 | -0.080156 | 0.98969 | -0.072381 | 6.6484
34 | 0.0096444 | 0.002417 | -0.0096405 | -0.0024159 | 3.8979e-06 | 1.1193e-06 | 0.014517 | 0.014517 | 0.014517 | 0.98857 | -0.080281 | 0.98816 | -0.083202 | 5.3766
35 | -0.011939 | -0.0029929 | 0.011944 | 0.0029945 | 4.903e-06 | 1.5723e-06 | 0.01795 | 0.01795 | 0.01795 | 0.98969 | -0.072381 | 0.99011 | -0.069417 | 6.6483
36 | 0.0078542 | 0.0019682 | -0.0078522 | -0.0019678 | 1.9841e-06 | 4.7201e-07 | 0.011827 | 0.011827 | 0.011827 | 0.98816 | -0.083202 | 0.9879 | -0.085027 | 4.3804
37 | -0.011944 | -0.0029945 | 0.011962 | 0.0030003 | 1.812e-05 | 5.8083e-06 | 0.01795 | 0.01795 | 0.01795 | 0.99011 | -0.069417 | 0.99166 | -0.058479 | 6.6482
38 | 0.0057536 | 0.0014418 | -0.0057535 | -0.0014418 | 9.7112e-08 | 1.082e-08 | 0.0086662 | 0.0086663 | 0.0086663 | 0.9879 | -0.085027 | 0.98789 | -0.085149 | 3.2097
39 | -0.013534 | -0.0033945 | 0.013553 | 0.0034008 | 1.8671e-05 | 6.2441e-06 | 0.02031 | 0.020309 | 0.02031 | 0.99166 | -0.058479 | 0.99307 | -0.04854 | 7.5221
40 | 0.0045262 | 0.0011342 | -0.0045256 | -0.0011342 | 5.2877e-07 | -3.0023e-08 | 0.0068175 | 0.0068176 | 0.0068176 | 0.98789 | -0.085149 | 0.98777 | -0.085993 | 2.525
41 | 0.010209 | 0.0025588 | -0.010205 | -0.0025575 | 4.4352e-06 | 1.3168e-06 | 0.015334 | 0.015334 | 0.015334 | 0.99071 | -0.065095 | 0.99026 | -0.068233 | 5.6792
42 | -0.034563 | -0.0086696 | 0.034581 | 0.0086766 | 1.8487e-05 | 6.9678e-06 | 0.05183 | 0.05183 | 0.05183 | 0.99233 | -0.053624 | 0.99288 | -0.049769 | 19.1963
43 | 0.03057 | 0.007667 | -0.030546 | -0.0076579 | 2.4118e-05 | 9.0391e-06 | 0.045849 | 0.045849 | 0.045849 | 0.99219 | -0.054648 | 0.99138 | -0.060344 | 16.9813
44 | -0.031753 | -0.0079633 | 0.031765 | 0.007968 | 1.2556e-05 | 4.7146e-06 | 0.047622 | 0.047622 | 0.047622 | 0.99219 | -0.054648 | 0.99259 | -0.051797 | 17.6379
45 | 0.02915 | 0.0073079 | -0.029148 | -0.0073072 | 1.9118e-06 | 7.1467e-07 | 0.043753 | 0.043753 | 0.043753 | 0.99138 | -0.060344 | 0.99131 | -0.060817 | 16.2049
46 | -0.035411 | -0.0088817 | 0.035421 | 0.0088855 | 9.9594e-06 | 3.7573e-06 | 0.053088 | 0.053088 | 0.053088 | 0.99259 | -0.051797 | 0.99288 | -0.049769 | 19.6621
47 | 0.026999 | 0.0067688 | -0.026989 | -0.006765 | 1.016e-05 | 3.7798e-06 | 0.040528 | 0.040528 | 0.040528 | 0.99131 | -0.060817 | 0.99093 | -0.063535 | 15.0105
48 | -0.070002 | -0.017562 | 0.070149 | 0.017618 | 0.00014704 | 5.6277e-05 | 0.10492 | 0.10492 | 0.10492 | 0.99288 | -0.049769 | 0.99503 | -0.034659 | 38.8584
49 | 0.015321 | 0.0038403 | -0.015318 | -0.0038391 | 3.3085e-06 | 1.1435e-06 | 0.023007 | 0.023007 | 0.023007 | 0.99093 | -0.063535 | 0.99071 | -0.065094 | 8.521
50 | 0.011668 | 0.0029247 | -0.011665 | -0.0029235 | 3.6585e-06 | 1.1612e-06 | 0.017522 | 0.017522 | 0.017522 | 0.99093 | -0.063535 | 0.99061 | -0.065799 | 6.4896
51 | 0.014064 | 0.003525 | -0.014063 | -0.0035247 | 7.928e-07 | 2.6826e-07 | 0.021124 | 0.021124 | 0.021124 | 0.99071 | -0.065094 | 0.99065 | -0.065502 | 7.8236
52 | 0.0096518 | 0.0024191 | -0.0096476 | -0.0024179 | 4.1898e-06 | 1.2004e-06 | 0.014498 | 0.014498 | 0.014498 | 0.99061 | -0.065799 | 0.99017 | -0.068936 | 5.3698
53 | 0.013521 | 0.0033889 | -0.013518 | -0.0033876 | 3.9634e-06 | 1.3262e-06 | 0.02031 | 0.02031 | 0.02031 | 0.99065 | -0.065502 | 0.99035 | -0.067619 | 7.5223
54 | 0.003472 | 0.00087012 | -0.0034719 | -0.00087014 | 7.1955e-08 | -2.6805e-08 | 0.0052177 | 0.0052177 | 0.0052177 | 0.99017 | -0.068936 | 0.99014 | -0.069085 | 1.9325
55 | -0.0033944 | -0.00085071 | 0.0033944 | 0.0008507 | 1.4255e-08 | -6.0358e-09 | 0.0050758 | 0.0050758 | 0.0050758 | 0.99509 | -0.034402 | 0.99509 | -0.034372 | 1.8799
56 | -0.009755 | -0.0024448 | 0.0097585 | 0.0024458 | 3.415e-06 | 9.7924e-07 | 0.014587 | 0.014587 | 0.014587 | 0.99509 | -0.034372 | 0.99545 | -0.031844 | 5.4027
57 | -0.0037871 | -0.00094894 | 0.0037872 | 0.00094893 | 5.86e-08 | -1.4778e-08 | 0.0056903 | 0.0056903 | 0.0056903 | 0.99031 | -0.067891 | 0.99033 | -0.067779 | 2.1075
58 | 0.0013145 | 0.00032924 | -0.0013144 | -0.00032942 | 3.7319e-08 | -1.8291e-07 | 0.001975 | 0.0019751 | 0.0019751 | 0.99031 | -0.067891 | 0.99028 | -0.068096 | 0.73151
59 | -0.0098893 | -0.0024783 | 0.0098895 | 0.0024783 | 2.1859e-07 | 6.3657e-08 | 0.014859 | 0.014859 | 0.014859 | 0.99033 | -0.067779 | 0.99035 | -0.067619 | 5.5034
60 | 0.0094374 | 0.0023652 | -0.0094309 | -0.0023634 | 6.5097e-06 | 1.8369e-06 | 0.014181 | 0.014181 | 0.014181 | 0.99026 | -0.068233 | 0.98956 | -0.073218 | 5.2523
61 | 0.0063593 | 0.0015936 | -0.0063582 | -0.0015934 | 1.0531e-06 | 1.6797e-07 | 0.0095624 | 0.0095625 | 0.0095625 | 0.98956 | -0.073218 | 0.98939 | -0.074415 | 3.5417
62 | 0.0061062 | 0.0015302 | -0.0061059 | -0.0015302 | 2.5533e-07 | 3.5898e-08 | 0.0091835 | 0.0091835 | 0.0091835 | 0.98939 | -0.074415 | 0.98935 | -0.074717 | 3.4013
63 | 0.0053549 | 0.001342 | -0.0053544 | -0.0013419 | 4.6656e-07 | 3.1441e-08 | 0.0080539 | 0.0080539 | 0.0080539 | 0.98935 | -0.074717 | 0.98926 | -0.075346 | 2.9829

## res_trafo
| p_hv_mw | q_hv_mvar | p_lv_mw | q_lv_mvar | pl_mw | ql_mvar | i_hv_ka | i_lv_ka | vm_hv_pu | va_hv_degree | vm_lv_pu | va_lv_degree | loading_percent
0 | -4.4415e-16 | -7.6913e-16 | 0.00079998 | 7.4552e-08 | 0.00079998 | 7.4552e-08 | 2.564e-17 | 0.0011547 | 0.99998 | 149.9947 | 1 | 0 | 0.31999

## res_ext_grid
| p_mw | q_mvar
0 | 0.15508 | 0.038792

## res_load
| p_mw | q_mvar
0 | 0.0016604 | 0.00041613
1 | 0.0014129 | 0.00035409
2 | 0.00092419 | 0.00023162
3 | 0.003009 | 0.00075412
4 | 0.00091465 | 0.00022923
5 | 0.0035175 | 0.00088157
6 | 0.0016191 | 0.00040579
7 | 0.0011738 | 0.00029417
8 | 0.0017321 | 0.00043411
9 | 0.0033562 | 0.00084114
10 | 0.0015467 | 0.00038765
11 | 0.0025697 | 0.00064402
12 | 0.0037307 | 0.000935
13 | 0.0011937 | 0.00029917
14 | 0.0043831 | 0.0010985
15 | 0.0014951 | 0.00037471
16 | 0.0011157 | 0.00027962
17 | 0.0022926 | 0.00057459
18 | 0.0023392 | 0.00058626
19 | 0.014507 | 0.0036357
20 | 0.0011507 | 0.00028838
21 | 0.0025541 | 0.00064012
22 | 0.001029 | 0.0002579
23 | 0.010325 | 0.0025876
24 | 0.0016835 | 0.00042191
25 | 0.0011772 | 0.00029503
26 | 0.0011041 | 0.00027671
27 | 0.0017863 | 0.00044769
28 | 0.0020986 | 0.00052595
29 | 0.0015728 | 0.00039418
30 | 0.0012274 | 0.0003076
31 | 0.0021262 | 0.00053287
32 | 0.0045256 | 0.0011342
33 | 0.0024065 | 0.00060314
34 | 0.0025569 | 0.00064081
35 | 0.0011822 | 0.00029628
36 | 0.0013967 | 0.00035004
37 | 0.0036458 | 0.00091373
38 | 0.0021484 | 0.00053843
39 | 0.0033646 | 0.00084324
40 | 0.0012536 | 0.00031418
41 | 0.0020129 | 0.00050449
42 | 0.00054175 | 0.00013577
43 | 0.0061756 | 0.0015478
44 | 0.0034719 | 0.00087015
45 | 0.0033944 | 0.00085071
46 | 0.0063607 | 0.0015941
47 | 0.0027599 | 0.00069169
48 | 0.0024726 | 0.0006197
49 | 0.0061022 | 0.0015293
50 | 0.0013144 | 0.00032943
51 | 0.003628 | 0.00090926
52 | 0.00076723 | 0.00019229
53 | 0.0030716 | 0.00076982
54 | 0.00025202 | 6.3162e-05
55 | 0.00075106 | 0.00018823
56 | 0.0053544 | 0.0013419

## dtypes
| element | column | dtype
0 | bus | name | object
1 | bus | vn_kv | float64
2 | bus | type | object
3 | bus | zone | object
4 | bus | in_service | bool
5 | load | name | object
6 | load | bus | uint32
7 | load | p_mw | float64
8 | load | q_mvar | float64
9 | load | const_z_percent | float64
10 | load | const_i_percent | float64
11 | load | sn_mva | float64
12 | load | scaling | float64
13 | load | in_service | bool
14 | load | type | object
15 | ext_grid | name | object
16 | ext_grid | bus | uint32
17 | ext_grid | vm_pu | float64
18 | ext_grid | va_degree | float64
19 | ext_grid | slack_weight | float64
20 | ext_grid | in_service | bool
21 | line | name | object
22 | line | std_type | object
23 | line | from_bus | uint32
24 | line | to_bus | uint32
25 | line | length_km | float64
26 | line | r_ohm_per_km | float64
27 | line | x_ohm_per_km | float64
28 | line | c_nf_per_km | float64
29 | line | g_us_per_km | float64
30 | line | max_i_ka | float64
31 | line | df | float64
32 | line | parallel | uint32
33 | line | type | object
34 | line | in_service | bool
35 | trafo | name | object
36 | trafo | std_type | object
37 | trafo | hv_bus | uint32
38 | trafo | lv_bus | uint32
39 | trafo | sn_mva | float64
40 | trafo | vn_hv_kv | float64
41 | trafo | vn_lv_kv | float64
42 | trafo | vk_percent | float64
43 | trafo | vkr_percent | float64
44 | trafo | pfe_kw | float64
45 | trafo | i0_percent | float64
46 | trafo | shift_degree | float64
47 | trafo | tap_side | object
48 | trafo | tap_neutral | int32
49 | trafo | tap_min | int32
50 | trafo | tap_max | int32
51 | trafo | tap_step_percent | float64
52 | trafo | tap_step_degree | float64
53 | trafo | tap_pos | int32
54 | trafo | tap_phase_shifter | bool
55 | trafo | parallel | uint32
56 | trafo | df | float64
57 | trafo | in_service | bool
58 | line_geodata | coords | object
59 | bus_geodata | x | float64
60 | bus_geodata | y | float64
61 | bus_geodata | coords | object
62 | res_bus | vm_pu | float64
63 | res_bus | va_degree | float64
64 | res_bus | p_mw | float64
65 | res_bus | q_mvar | float64
66 | res_line | p_from_mw | float64
67 | res_line | q_from_mvar | float64
68 | res_line | p_to_mw | float64
69 | res_line | q_to_mvar | float64
70 | res_line | pl_mw | float64
71 | res_line | ql_mvar | float64
72 | res_line | i_from_ka | float64
73 | res_line | i_to_ka | float64
74 | res_line | i_ka | float64
75 | res_line | vm_from_pu | float64
76 | res_line | va_from_degree | float64
77 | res_line | vm_to_pu | float64
78 | res_line | va_to_degree | float64
79 | res_line | loading_percent | float64
80 | res_trafo | p_hv_mw | float64
81 | res_trafo | q_hv_mvar | float64
82 | res_trafo | p_lv_mw | float64
83 | res_trafo | q_lv_mvar | float64
84 | res_trafo | pl_mw | float64
85 | res_trafo | ql_mvar | float64
86 | res_trafo | i_hv_ka | float64
87 | res_trafo | i_lv_ka | float64
88 | res_trafo | vm_hv_pu | float64
89 | res_trafo | va_hv_degree | float64
90 | res_trafo | vm_lv_pu | float64
91 | res_trafo | va_lv_degree | float64
92 | res_trafo | loading_percent | float64
93 | res_ext_grid | p_mw | float64
94 | res_ext_grid | q_mvar | float64
95 | res_load | p_mw | float64
96 | res_load | q_mvar | float64

## parameters
| version | format_version | converged | OPF_converged | name | f_hz | sn_mva
0 | 2.14.6 | 2.14.0 | TRUE | FALSE |  | 50 | 1