## bus
| name | vn_kv | type | zone | in_service
0 | bus_LV_1367-7_0_3_node_0 | 0.4 | n |  | TRUE
1 | bus_LV_1367-7_0_3_node_1 | 0.4 | n |  | TRUE
2 | bus_LV_1367-7_0_3_node_2 | 0.4 | n |  | TRUE
3 | bus_LV_1367-7_0_3_node_3 | 0.4 | n |  | TRUE
4 | bus_LV_1367-7_0_3_node_5 | 0.4 | n |  | TRUE
5 | bus_LV_1367-7_0_3_node_14 | 0.4 | n |  | TRUE
6 | bus_LV_1367-7_0_3_node_166 | 0.4 | n |  | TRUE
7 | bus_LV_1367-7_0_3_node_23 | 0.4 | n |  | TRUE
8 | bus_LV_1367-7_0_3_node_6 | 0.4 | n |  | TRUE
9 | bus_LV_1367-7_0_3_node_7 | 0.4 | n |  | TRUE
10 | bus_LV_1367-7_0_3_node_8 | 0.4 | n |  | TRUE
11 | bus_LV_1367-7_0_3_node_9 | 0.4 | n |  | TRUE
12 | bus_LV_1367-7_0_3_node_10 | 0.4 | n |  | TRUE
13 | bus_LV_1367-7_0_3_node_11 | 0.4 | n |  | TRUE
14 | bus_LV_1367-7_0_3_node_12 | 0.4 | n |  | TRUE
15 | bus_LV_1367-7_0_3_node_13 | 0.4 | n |  | TRUE
16 | bus_LV_1367-7_0_3_node_16 | 0.4 | n |  | TRUE
17 | bus_LV_1367-7_0_3_node_15 | 0.4 | n |  | TRUE
18 | bus_LV_1367-7_0_3_node_20 | 0.4 | n |  | TRUE
19 | bus_LV_1367-7_0_3_node_19 | 0.4 | n |  | TRUE
20 | bus_LV_1367-7_0_3_node_44 | 0.4 | n |  | TRUE
21 | bus_LV_1367-7_0_3_node_17 | 0.4 | n |  | TRUE
22 | bus_LV_1367-7_0_3_node_18 | 0.4 | n |  | TRUE
23 | bus_LV_1367-7_0_3_node_21 | 0.4 | n |  | TRUE
24 | bus_LV_1367-7_0_3_node_46 | 0.4 | n |  | TRUE
25 | bus_LV_1367-7_0_3_node_22 | 0.4 | n |  | TRUE
26 | bus_LV_1367-7_0_3_node_24 | 0.4 | n |  | TRUE
27 | bus_LV_1367-7_0_3_node_26 | 0.4 | n |  | TRUE
28 | bus_LV_1367-7_0_3_node_25 | 0.4 | n |  | TRUE
29 | bus_LV_1367-7_0_3_node_27 | 0.4 | n |  | TRUE
30 | bus_LV_1367-7_0_3_node_28 | 0.4 | n |  | TRUE
31 | bus_LV_1367-7_0_3_node_29 | 0.4 | n |  | TRUE
32 | bus_LV_1367-7_0_3_node_30 | 0.4 | n |  | TRUE
33 | bus_LV_1367-7_0_3_node_31 | 0.4 | n |  | TRUE
34 | bus_LV_1367-7_0_3_node_32 | 0.4 | n |  | TRUE
35 | bus_LV_1367-7_0_3_node_64 | 0.4 | n |  | TRUE
36 | bus_LV_1367-7_0_3_node_165 | 0.4 | n |  | TRUE
37 | bus_LV_1367-7_0_3_node_63 | 0.4 | n |  | TRUE
38 | bus_LV_1367-7_0_3_node_38 | 0.4 | n |  | TRUE
39 | bus_LV_1367-7_0_3_node_39 | 0.4 | n |  | TRUE
40 | bus_LV_1367-7_0_3_node_40 | 0.4 | n |  | TRUE
41 | bus_LV_1367-7_0_3_node_41 | 0.4 | n |  | TRUE
42 | bus_LV_1367-7_0_3_node_42 | 0.4 | n |  | TRUE
43 | bus_LV_1367-7_0_3_node_43 | 0.4 | n |  | TRUE
44 | bus_LV_1367-7_0_3_node_45 | 0.4 | n |  | TRUE
45 | bus_LV_1367-7_0_3_node_55 | 0.4 | n |  | TRUE
46 | bus_LV_1367-7_0_3_node_47 | 0.4 | n |  | TRUE
47 | bus_LV_1367-7_0_3_node_54 | 0.4 | n |  | TRUE
48 | bus_LV_1367-7_0_3_node_48 | 0.4 | n |  | TRUE
49 | bus_LV_1367-7_0_3_node_49 | 0.4 | n |  | TRUE
50 | bus_LV_1367-7_0_3_node_50 | 0.4 | n |  | TRUE
51 | bus_LV_1367-7_0_3_node_51 | 0.4 | n |  | TRUE
52 | bus_LV_1367-7_0_3_node_52 | 0.4 | n |  | TRUE
53 | bus_LV_1367-7_0_3_node_53 | 0.4 | n |  | TRUE
54 | bus_LV_1367-7_0_3_node_56 | 0.4 | n |  | TRUE
55 | bus_LV_1367-7_0_3_node_62 | 0.4 | n |  | TRUE
56 | bus_LV_1367-7_0_3_node_61 | 0.4 | n |  | TRUE
57 | bus_LV_1367-7_0_3_node_57 | 0.4 | n |  | TRUE
58 | bus_LV_1367-7_0_3_node_58 | 0.4 | n |  | TRUE
59 | bus_LV_1367-7_0_3_node_59 | 0.4 | n |  | TRUE
60 | bus_LV_1367-7_0_3_node_60 | 0.4 | n |  | TRUE
61 | bus_MV_134_0_node_48 | 20 | n |  | TRUE

## load
| name | bus | p_mw | q_mvar | const_z_percent | const_i_percent | sn_mva | scaling | in_service | type
0 | LV_1367-7_0_3_load_0 | 0 | 0.00052241 | 0.00013093 | 0 | 0 |  | 1 | TRUE | wye
1 | LV_1367-7_0_3_load_1 | 1 | 0.00069951 | 0.00017531 | 0 | 0 |  | 1 | TRUE | wye
2 | LV_1367-7_0_3_load_3 | 3 | 0.0032591 | 0.00081682 | 0 | 0 |  | 1 | TRUE | wye
3 | LV_1367-7_0_3_load_14 | 5 | 0.0021035 | 0.00052719 | 0 | 0 |  | 1 | TRUE | wye
4 | LV_1367-7_0_3_load_166 | 6 | 0.00051738 | 0.00012967 | 0 | 0 |  | 1 | TRUE | wye
5 | LV_1367-7_0_3_load_6 | 8 | 0.0035824 | 0.00089783 | 0 | 0 |  | 1 | TRUE | wye
6 | LV_1367-7_0_3_load_7 | 9 | 0.0037023 | 0.00092788 | 0 | 0 |  | 1 | TRUE | wye
7 | LV_1367-7_0_3_load_9 | 11 | 0.0054444 | 0.0013645 | 0 | 0 |  | 1 | TRUE | wye
8 | LV_1367-7_0_3_load_10 | 12 | 0.0035869 | 0.00089896 | 0 | 0 |  | 1 | TRUE | wye
9 | LV_1367-7_0_3_load_11 | 13 | 0.0041298 | 0.001035 | 0 | 0 |  | 1 | TRUE | wye
10 | LV_1367-7_0_3_load_12 | 14 | 0.0064035 | 0.0016049 | 0 | 0 |  | 1 | TRUE | wye
11 | LV_1367-7_0_3_load_13 | 15 | 0.0051817 | 0.0012987 | 0 | 0 |  | 1 | TRUE | wye
12 | LV_1367-7_0_3_load_15 | 17 | 0.0036426 | 0.00091291 | 0 | 0 |  | 1 | TRUE | wye
13 | LV_1367-7_0_3_load_20 | 18 | 0.004615 | 0.0011566 | 0 | 0 |  | 1 | TRUE | wye
14 | LV_1367-7_0_3_load_19 | 19 | 0.0031595 | 0.00079184 | 0 | 0 |  | 1 | TRUE | wye
15 | LV_1367-7_0_3_load_44 | 20 | 0.003931 | 0.00098519 | 0 | 0 |  | 1 | TRUE | wye
16 | LV_1367-7_0_3_load_17 | 21 | 0.0036783 | 0.00092186 | 0 | 0 |  | 1 | TRUE | wye
17 | LV_1367-7_0_3_load_18 | 22 | 0.003517 | 0.00088144 | 0 | 0 |  | 1 | TRUE | wye
18 | LV_1367-7_0_3_load_21 | 23 | 0.0033512 | 0.00083989 | 0 | 0 |  | 1 | TRUE | wye
19 | LV_1367-7_0_3_load_46 | 24 | 0.0040315 | 0.0010104 | 0 | 0 |  | 1 | TRUE | wye
20 | LV_1367-7_0_3_load_22 | 25 | 0.0014762 | 0.00036997 | 0 | 0 |  | 1 | TRUE | wye
21 | LV_1367-7_0_3_load_24 | 26 | 0.00091159 | 0.00022847 | 0 | 0 |  | 1 | TRUE | wye
22 | LV_1367-7_0_3_load_25 | 28 | 0.00058552 | 0.00014674 | 0 | 0 |  | 1 | TRUE | wye
23 | LV_1367-7_0_3_load_27 | 29 | 0.0014952 | 0.00037472 | 0 | 0 |  | 1 | TRUE | wye
24 | LV_1367-7_0_3_load_30 | 32 | 0.0013179 | 0.00033031 | 0 | 0 |  | 1 | TRUE | wye
25 | LV_1367-7_0_3_load_64 | 35 | 0.0017527 | 0.00043926 | 0 | 0 |  | 1 | TRUE | wye
26 | LV_1367-7_0_3_load_165 | 36 | 0.0084948 | 0.002129 | 0 | 0 |  | 1 | TRUE | wye
27 | LV_1367-7_0_3_load_63 | 37 | 0.003526 | 0.00088371 | 0 | 0 |  | 1 | TRUE | wye
28 | LV_1367-7_0_3_load_38 | 38 | 0.0048037 | 0.0012039 | 0 | 0 |  | 1 | TRUE | wye
29 | LV_1367-7_0_3_load_39 | 39 | 0.0025557 | 0.00064053 | 0 | 0 |  | 1 | TRUE | wye
30 | LV_1367-7_0_3_load_41 | 41 | 0.0031956 | 0.00080088 | 0 | 0 |  | 1 | TRUE | wye
31 | LV_1367-7_0_3_load_42 | 42 | 0.0035702 | 0.00089478 | 0 | 0 |  | 1 | TRUE | wye
32 | LV_1367-7_0_3_load_43 | 43 | 0.0031489 | 0.00078918 | 0 | 0 |  | 1 | TRUE | wye
33 | LV_1367-7_0_3_load_45 | 44 | 0.0025514 | 0.00063943 | 0 | 0 |  | 1 | TRUE | wye
34 | LV_1367-7_0_3_load_55 | 45 | 0.0034014 | 0.00085248 | 0 | 0 |  | 1 | TRUE | wye
35 | LV_1367-7_0_3_load_47 | 46 | 0.0033503 | 0.00083967 | 0 | 0 |  | 1 | TRUE | wye
36 | LV_1367-7_0_3_load_54 | 47 | 0.0032941 | 0.00082558 | 0 | 0 |  | 1 | TRUE | wye
37 | LV_1367-7_0_3_load_48 | 48 | 0.006529 | 0.0016363 | 0 | 0 |  | 1 | TRUE | wye
38 | LV_1367-7_0_3_load_49 | 49 | 0.0033769 | 0.00084634 | 0 | 0 |  | 1 | TRUE | wye
39 | LV_1367-7_0_3_load_51 | 51 | 0.0043997 | 0.0011027 | 0 | 0 |  | 1 | TRUE | wye
40 | LV_1367-7_0_3_load_52 | 52 | 0.0027886 | 0.00069889 | 0 | 0 |  | 1 | TRUE | wye
41 | LV_1367-7_0_3_load_53 | 53 | 0.0031481 | 0.00078898 | 0 | 0 |  | 1 | TRUE | wye
42 | LV_1367-7_0_3_load_56 | 54 | 0.0041265 | 0.0010342 | 0 | 0 |  | 1 | TRUE | wye
43 | LV_1367-7_0_3_load_62 | 55 | 0.0038207 | 0.00095755 | 0 | 0 |  | 1 | TRUE | wye
44 | LV_1367-7_0_3_load_61 | 56 | 0.0013513 | 0.00033867 | 0 | 0 |  | 1 | TRUE | wye
45 | LV_1367-7_0_3_load_57 | 57 | 0.0055616 | 0.0013939 | 0 | 0 |  | 1 | TRUE | wye
46 | LV_1367-7_0_3_load_58 | 58 | 0.0028886 | 0.00072395 | 0 | 0 |  | 1 | TRUE | wye
47 | LV_1367-7_0_3_load_59 | 59 | 0.0026875 | 0.00067355 | 0 | 0 |  | 1 | TRUE | wye
48 | LV_1367-7_0_3_load_60 | 60 | 0.0033737 | 0.00084552 | 0 | 0 |  | 1 | TRUE | wye

## ext_grid
| name | bus | vm_pu | va_degree | slack_weight | in_service
0 |  | 39 | 1 | 0 | 1 | TRUE

## line
| name | std_type | from_bus | to_bus | length_km | r_ohm_per_km | x_ohm_per_km | c_nf_per_km | g_us_per_km | max_i_ka | df | parallel | type | in_service
0 | LV_1367-7_0_3_line_0 | NAYY 4x150 SE | 0 | 1 | 0.012046 | 0.208 | 0.08 | 261 | 0 | 0.27 | 1 | 1 | cs | TRUE
1 | LV_1367-7_0_3_line_1 | NAYY 4x150 SE | 0 | 2 | 0.069663 | 0.208 | 0.08 | 261 | 0 | 0.27 | 1 | 1 | cs | TRUE
2 | LV_1367-7_0_3_line_2 | NAYY 4x150 SE | 1 | 3 | 0.019839 | 0.208 | 0.08 | 261 | 0 | 0.27 | 1 | 1 | cs | TRUE
3 | LV_1367-7_0_3_line_3 | NAYY 4x150 SE | 2 | 4 | 0.16225 | 0.208 | 0.08 | 261 | 0 | 0.27 | 1 | 1 | cs | TRUE
4 | LV_1367-7_0_3_line_4 | NAYY 4x150 SE | 3 | 5 | 0.011835 | 0.208 | 0.08 | 261 | 0 | 0.27 | 1 | 1 | cs | TRUE
5 | LV_1367-7_0_3_line_5 | NAYY 4x150 SE | 4 | 6 | 0.063071 | 0.208 | 0.08 | 261 | 0 | 0.27 | 1 | 1 | cs | TRUE
6 | LV_1367-7_0_3_line_6 | NAYY 4x150 SE | 4 | 7 | 0.018179 | 0.208 | 0.08 | 261 | 0 | 0.27 | 1 | 1 | cs | TRUE
7 | LV_1367-7_0_3_line_7 | NAYY 4x150 SE | 5 | 17 | 0.012722 | 0.208 | 0.08 | 261 | 0 | 0.27 | 1 | 1 | cs | TRUE
8 | LV_1367-7_0_3_line_8 | NAYY 4x150 SE | 7 | 26 | 0.066577 | 0.208 | 0.08 | 261 | 0 | 0.27 | 1 | 1 | cs | TRUE
9 | LV_1367-7_0_3_line_9 | NAYY 4x150 SE | 7 | 25 | 0.024755 | 0.208 | 0.08 | 261 | 0 | 0.27 | 1 | 1 | cs | TRUE
10 | LV_1367-7_0_3_line_10 | NAYY 4x150 SE | 8 | 9 | 0.028977 | 0.208 | 0.08 | 261 | 0 | 0.27 | 1 | 1 | cs | TRUE
11 | LV_1367-7_0_3_line_11 | NAYY 4x150 SE | 8 | 10 | 0.016361 | 0.208 | 0.08 | 261 | 0 | 0.27 | 1 | 1 | cs | TRUE
12 | LV_1367-7_0_3_line_12 | NAYY 4x150 SE | 9 | 11 | 0.021191 | 0.208 | 0.08 | 261 | 0 | 0.27 | 1 | 1 | cs | TRUE
13 | LV_1367-7_0_3_line_13 | NAYY 4x150 SE | 10 | 12 | 0.012281 | 0.208 | 0.08 | 261 | 0 | 0.27 | 1 | 1 | cs | TRUE
14 | LV_1367-7_0_3_line_14 | NAYY 4x150 SE | 10 | 13 | 0.012465 | 0.208 | 0.08 | 261 | 0 | 0.27 | 1 | 1 | cs | TRUE
15 | LV_1367-7_0_3_line_15 | NAYY 4x150 SE | 12 | 14 | 0.021308 | 0.208 | 0.08 | 261 | 0 | 0.27 | 1 | 1 | cs | TRUE
16 | LV_1367-7_0_3_line_16 | NAYY 4x150 SE | 14 | 15 | 0.004588 | 0.208 | 0.08 | 261 | 0 | 0.27 | 1 | 1 | cs | TRUE
17 | LV_1367-7_0_3_line_17 | NAYY 4x150 SE | 15 | 16 | 0.012492 | 0.208 | 0.08 | 261 | 0 | 0.27 | 1 | 1 | cs | TRUE
18 | LV_1367-7_0_3_line_18 | NAYY 4x150 SE | 16 | 19 | 0.012994 | 0.208 | 0.08 | 261 | 0 | 0.27 | 1 | 1 | cs | TRUE
19 | LV_1367-7_0_3_line_19 | NAYY 4x150 SE | 16 | 20 | 0.011721 | 0.208 | 0.08 | 261 | 0 | 0.27 | 1 | 1 | cs | TRUE
20 | LV_1367-7_0_3_line_20 | NAYY 4x150 SE | 17 | 18 | 0.0056602 | 0.208 | 0.08 | 261 | 0 | 0.27 | 1 | 1 | cs | TRUE
21 | LV_1367-7_0_3_line_21 | NAYY 4x150 SE | 18 | 23 | 0.021979 | 0.208 | 0.08 | 261 | 0 | 0.27 | 1 | 1 | cs | TRUE
22 | LV_1367-7_0_3_line_22 | NAYY 4x150 SE | 19 | 22 | 0.021156 | 0.208 | 0.08 | 261 | 0 | 0.27 | 1 | 1 | cs | TRUE
23 | LV_1367-7_0_3_line_23 | NAYY 4x150 SE | 20 | 44 | 0.024511 | 0.208 | 0.08 | 261 | 0 | 0.27 | 1 | 1 | cs | TRUE
24 | LV_1367-7_0_3_line_24 | NAYY 4x150 SE | 21 | 22 | 0.011028 | 0.208 | 0.08 | 261 | 0 | 0.27 | 1 | 1 | cs | TRUE
25 | LV_1367-7_0_3_line_25 | NAYY 4x150 SE | 23 | 24 | 0.0014329 | 0.208 | 0.08 | 261 | 0 | 0.27 | 1 | 1 | cs | TRUE
26 | LV_1367-7_0_3_line_26 | NAYY 4x150 SE | 24 | 46 | 0.025928 | 0.208 | 0.08 | 261 | 0 | 0.27 | 1 | 1 | cs | TRUE
27 | LV_1367-7_0_3_line_27 | NAYY 4x150 SE | 26 | 27 | 0.039669 | 0.208 | 0.08 | 261 | 0 | 0.27 | 1 | 1 | cs | TRUE
28 | LV_1367-7_0_3_line_28 | NAYY 4x150 SE | 27 | 28 | 0.032965 | 0.208 | 0.08 | 261 | 0 | 0.27 | 1 | 1 | cs | TRUE
29 | LV_1367-7_0_3_line_29 | NAYY 4x150 SE | 29 | 30 | 0.043251 | 0.208 | 0.08 | 261 | 0 | 0.27 | 1 | 1 | cs | TRUE
30 | LV_1367-7_0_3_line_30 | NAYY 4x150 SE | 29 | 31 | 0.030765 | 0.208 | 0.08 | 261 | 0 | 0.27 | 1 | 1 | cs | TRUE
31 | LV_1367-7_0_3_line_31 | NAYY 4x150 SE | 30 | 32 | 0.12515 | 0.208 | 0.08 | 261 | 0 | 0.27 | 1 | 1 | cs | TRUE
32 | LV_1367-7_0_3_line_32 | NAYY 4x150 SE | 30 | 33 | 0.096499 | 0.208 | 0.08 | 261 | 0 | 0.27 | 1 | 1 | cs | TRUE
33 | LV_1367-7_0_3_line_33 | NAYY 4x150 SE | 31 | 34 | 0.041435 | 0.208 | 0.08 | 261 | 0 | 0.27 | 1 | 1 | cs | TRUE
34 | LV_1367-7_0_3_line_34 | NAYY 4x150 SE | 32 | 35 | 0.23997 | 0.208 | 0.08 | 261 | 0 | 0.27 | 1 | 1 | cs | TRUE
35 | LV_1367-7_0_3_line_35 | NAYY 4x150 SE | 33 | 36 | 0.092669 | 0.208 | 0.08 | 261 | 0 | 0.27 | 1 | 1 | cs | TRUE
36 | LV_1367-7_0_3_line_36 | NAYY 4x150 SE | 34 | 37 | 0.10004 | 0.208 | 0.08 | 261 | 0 | 0.27 | 1 | 1 | cs | TRUE
37 | LV_1367-7_0_3_line_37 | NAYY 4x150 SE | 37 | 60 | 0.026267 | 0.208 | 0.08 | 261 | 0 | 0.27 | 1 | 1 | cs | TRUE
38 | LV_1367-7_0_3_line_38 | NAYY 4x150 SE | 38 | 39 | 0.0027421 | 0.208 | 0.08 | 261 | 0 | 0.27 | 1 | 2 | cs | TRUE
39 | LV_1367-7_0_3_line_39 | NAYY 4x150 SE | 38 | 40 | 0.0099549 | 0.208 | 0.08 | 261 | 0 | 0.27 | 1 | 1 | cs | TRUE
40 | LV_1367-7_0_3_line_40 | NAYY 4x150 SE | 39 | 41 | 0.023915 | 0.208 | 0.08 | 261 | 0 | 0.27 | 1 | 1 | cs | TRUE
41 | LV_1367-7_0_3_line_41 | NAYY 4x150 SE | 40 | 42 | 0.03416 | 0.208 | 0.08 | 261 | 0 | 0.27 | 1 | 1 | cs | TRUE
42 | LV_1367-7_0_3_line_42 | NAYY 4x150 SE | 40 | 43 | 0.017171 | 0.208 | 0.08 | 261 | 0 | 0.27 | 1 | 1 | cs | TRUE
43 | LV_1367-7_0_3_line_43 | NAYY 4x150 SE | 41 | 44 | 0.0014622 | 0.208 | 0.08 | 261 | 0 | 0.27 | 1 | 1 | cs | TRUE
44 | LV_1367-7_0_3_line_44 | NAYY 4x150 SE | 43 | 45 | 0.019803 | 0.208 | 0.08 | 261 | 0 | 0.27 | 1 | 1 | cs | TRUE
45 | LV_1367-7_0_3_line_45 | NAYY 4x150 SE | 45 | 53 | 0.0028842 | 0.208 | 0.08 | 261 | 0 | 0.27 | 1 | 1 | cs | TRUE
46 | LV_1367-7_0_3_line_46 | NAYY 4x150 SE | 46 | 47 | 0.00093906 | 0.208 | 0.08 | 261 | 0 | 0.27 | 1 | 1 | cs | TRUE
47 | LV_1367-7_0_3_line_47 | NAYY 4x150 SE | 47 | 52 | 0.022673 | 0.208 | 0.08 | 261 | 0 | 0.27 | 1 | 1 | cs | TRUE
48 | LV_1367-7_0_3_line_48 | NAYY 4x150 SE | 48 | 49 | 0.019728 | 0.208 | 0.08 | 261 | 0 | 0.27 | 1 | 1 | cs | TRUE
49 | LV_1367-7_0_3_line_49 | NAYY 4x150 SE | 48 | 50 | 0.016121 | 0.208 | 0.08 | 261 | 0 | 0.27 | 1 | 1 | cs | TRUE
50 | LV_1367-7_0_3_line_50 | NAYY 4x150 SE | 49 | 51 | 0.0049683 | 0.208 | 0.08 | 261 | 0 | 0.27 | 1 | 1 | cs | TRUE
51 | LV_1367-7_0_3_line_51 | NAYY 4x150 SE | 50 | 52 | 0.011923 | 0.208 | 0.08 | 261 | 0 | 0.27 | 1 | 1 | cs | TRUE
52 | LV_1367-7_0_3_line_52 | NAYY 4x150 SE | 50 | 53 | 0.012815 | 0.208 | 0.08 | 261 | 0 | 0.27 | 1 | 1 | cs | TRUE
53 | LV_1367-7_0_3_line_53 | NAYY 4x150 SE | 51 | 54 | 0.022011 | 0.208 | 0.08 | 261 | 0 | 0.27 | 1 | 1 | cs | TRUE
54 | LV_1367-7_0_3_line_54 | NAYY 4x150 SE | 54 | 55 | 0.040204 | 0.208 | 0.08 | 261 | 0 | 0.27 | 1 | 1 | cs | TRUE
55 | LV_1367-7_0_3_line_55 | NAYY 4x150 SE | 54 | 56 | 0.019036 | 0.208 | 0.08 | 261 | 0 | 0.27 | 1 | 1 | cs | TRUE
56 | LV_1367-7_0_3_line_56 | NAYY 4x150 SE | 56 | 59 | 0.0013945 | 0.208 | 0.08 | 261 | 0 | 0.27 | 1 | 1 | cs | TRUE
57 | LV_1367-7_0_3_line_57 | NAYY 4x150 SE | 57 | 58 | 0.027625 | 0.208 | 0.08 | 261 | 0 | 0.27 | 1 | 1 | cs | TRUE
58 | LV_1367-7_0_3_line_58 | NAYY 4x150 SE | 57 | 59 | 0.00069892 | 0.208 | 0.08 | 261 | 0 | 0.27 | 1 | 1 | cs | TRUE
59 | LV_1367-7_0_3_line_59 | NAYY 4x150 SE | 58 | 60 | 0.00067868 | 0.208 | 0.08 | 261 | 0 | 0.27 | 1 | 1 | cs | TRUE

## trafo
| name | std_type | hv_bus | lv_bus | sn_mva | vn_hv_kv | vn_lv_kv | vk_percent | vkr_percent | pfe_kw | i0_percent | shift_degree | tap_side | tap_neutral | tap_min | tap_max | tap_step_percent | tap_step_degree | tap_pos | tap_phase_shifter | parallel | df | in_service
0 | LV_1367-7_0_3_trafo_39 | 0.25 MVA 20/0.4 kV | 61 | 39 | 0.25 | 20 | 0.4 | 6 | 1.44 | 0.8 | 0.32 | 150 | hv | 0 | -2 | 2 | 2.5 | 0 | 0 | FALSE | 1 | 1 | TRUE

## line_geodata
| x0 | y0 | x1 | y1 | x2 | y2 | x3 | y3 | x4 | y4 | x5 | y5 | x6 | y6 | x7 | y7 | x8 | y8 | x9 | y9 | x10 | y10 | x11 | y11 | x12 | y12 | x13 | y13
0 | 2696325.6663 | 1204911.9787 | 2696330.5292 | 1204900.9575
1 | 2696315.0451 | 1204977.9492 | 2696311.445 | 1204966.7169 | 2696309.9126 | 1204957.486 | 2696310.6605 | 1204948.8589 | 2696314.8387 | 1204936.518 | 2696325.6663 | 1204911.9787
2 | 2696330.5292 | 1204900.9575 | 2696338.5379 | 1204882.8067
3 | 2696315.0451 | 1204977.9492 | 2696318.7564 | 1204976.6304 | 2696330.02 | 1204972.6427 | 2696359.454 | 1204961.9437 | 2696467.9206 | 1204923.6133
4 | 2696343.3155 | 1204871.979 | 2696338.5379 | 1204882.8067
5 | 2696467.9206 | 1204923.6133 | 2696482.5288 | 1204941.4835 | 2696489.6584 | 1204954.6187 | 2696490.2749 | 1204966.8369 | 2696486.2584 | 1204979.0358
6 | 2696467.9206 | 1204923.6133 | 2696484.9903 | 1204917.2292
7 | 2696343.3155 | 1204871.979 | 2696348.451 | 1204860.3399
8 | 2696484.9903 | 1204917.2292 | 2696502.6786 | 1204911.1776 | 2696547.6524 | 1204894.7442
9 | 2696484.9903 | 1204917.2292 | 2696479.1148 | 1204899.9337 | 2696474.1092 | 1204895.8046
10 | 2696270.8125 | 1204864.1413 | 2696243.9567 | 1204853.259
11 | 2696285.9763 | 1204870.2858 | 2696270.8125 | 1204864.1413
12 | 2696243.9567 | 1204853.259 | 2696224.3169 | 1204845.3007
13 | 2696285.9763 | 1204870.2858 | 2696290.8697 | 1204859.0219
14 | 2696285.9763 | 1204870.2858 | 2696280.8948 | 1204881.6679
15 | 2696290.8697 | 1204859.0219 | 2696299.3599 | 1204839.4788
16 | 2696301.188 | 1204835.2708 | 2696299.3599 | 1204839.4788
17 | 2696306.1655 | 1204823.8133 | 2696301.188 | 1204835.2708
18 | 2696306.1655 | 1204823.8133 | 2696294.1672 | 1204818.8257
19 | 2696306.1655 | 1204823.8133 | 2696311.0064 | 1204813.1386
20 | 2696350.736 | 1204855.1613 | 2696348.451 | 1204860.3399
21 | 2696359.6084 | 1204835.0532 | 2696350.736 | 1204855.1613
22 | 2696294.1672 | 1204818.8257 | 2696274.6317 | 1204810.7049
23 | 2696311.0064 | 1204813.1386 | 2696321.1297 | 1204790.8156
24 | 2696274.6317 | 1204810.7049 | 2696264.4483 | 1204806.4717
25 | 2696359.6084 | 1204835.0532 | 2696360.1868 | 1204833.7422
26 | 2696360.1868 | 1204833.7422 | 2696370.6537 | 1204810.0204
27 | 2696584.6315 | 1204880.3927 | 2696558.3047 | 1204890.8519 | 2696547.6524 | 1204894.7442
28 | 2696584.6315 | 1204880.3927 | 2696586.4821 | 1204904.7279 | 2696592.2303 | 1204911.0696
29 | 2696411.8708 | 1204589.1608 | 2696439.3204 | 1204555.7363
30 | 2696453.9354 | 1204529.1441 | 2696448.0158 | 1204545.1481 | 2696439.3204 | 1204555.7363
31 | 2696411.8708 | 1204589.1608 | 2696392.8658 | 1204592.3562 | 2696306.8115 | 1204636.6645 | 2696298.2316 | 1204639.6589
32 | 2696344.9397 | 1204658.2717 | 2696369.3879 | 1204630.8366 | 2696378.7794 | 1204617.9684 | 2696389.2537 | 1204608.7201 | 2696399.7037 | 1204600.9835 | 2696407.0024 | 1204593.7965 | 2696411.8708 | 1204589.1608
33 | 2696453.9354 | 1204529.1441 | 2696458.8361 | 1204535.2273 | 2696478.3204 | 1204555.5779 | 2696480.6136 | 1204560.5739
34 | 2696069.8439 | 1204672.0776 | 2696099.1066 | 1204659.5788 | 2696112.7535 | 1204647.001 | 2696115.7302 | 1204643.5911 | 2696122.4158 | 1204641.3749 | 2696127.6649 | 1204641.9042 | 2696134.1646 | 1204641.7865 | 2696146.0049 | 1204641.2323 | 2696166.454 | 1204647.5547 | 2696184.1999 | 1204645.9838 | 2696234.6862 | 1204640.1376 | 2696238.5052 | 1204639.6988 | 2696287.4449 | 1204643.4235 | 2696298.2316 | 1204639.6589
35 | 2696344.9397 | 1204658.2717 | 2696338.6509 | 1204663.7073 | 2696319.5659 | 1204682.7234 | 2696303.02 | 1204696.6993 | 2696295.8019 | 1204701.2638 | 2696289.6524 | 1204702.7879 | 2696283.5126 | 1204703.7117 | 2696268.9771 | 1204706.735
36 | 2696480.6136 | 1204560.5739 | 2696481.8338 | 1204563.2287 | 2696481.2562 | 1204568.8343 | 2696461.5474 | 1204602.8611 | 2696440.6097 | 1204650.6332
37 | 2696430.0655 | 1204674.6911 | 2696440.6097 | 1204650.6332
38 | 2696332.7432 | 1204765.2067 | 2696331.6107 | 1204767.704
39 | 2696336.8546 | 1204756.1405 | 2696332.7432 | 1204765.2067
40 | 2696321.7336 | 1204789.484 | 2696331.6107 | 1204767.704
41 | 2696350.742 | 1204724.9213 | 2696336.8546 | 1204756.1405
42 | 2696336.8546 | 1204756.1405 | 2696352.5493 | 1204763.1067
43 | 2696321.7336 | 1204789.484 | 2696321.1297 | 1204790.8156
44 | 2696370.6493 | 1204771.1404 | 2696352.5493 | 1204763.1067
45 | 2696370.6493 | 1204771.1404 | 2696373.2855 | 1204772.3105
46 | 2696371.0328 | 1204809.1612 | 2696370.6537 | 1204810.0204
47 | 2696380.1855 | 1204788.4176 | 2696371.0328 | 1204809.1612
48 | 2696391.4706 | 1204762.7446 | 2696399.3908 | 1204744.6761
49 | 2696384.9986 | 1204777.5094 | 2696391.4706 | 1204762.7446
50 | 2696399.3908 | 1204744.6761 | 2696401.3854 | 1204740.1258
51 | 2696384.9986 | 1204777.5094 | 2696380.1855 | 1204788.4176
52 | 2696384.9986 | 1204777.5094 | 2696373.2855 | 1204772.3105
53 | 2696410.222 | 1204719.9667 | 2696401.3854 | 1204740.1258
54 | 2696410.222 | 1204719.9667 | 2696446.9503 | 1204736.3177
55 | 2696410.222 | 1204719.9667 | 2696417.8634 | 1204702.5318
56 | 2696418.4232 | 1204701.2546 | 2696417.8634 | 1204702.5318
57 | 2696418.7038 | 1204700.6144 | 2696429.7931 | 1204675.3127
58 | 2696418.4232 | 1204701.2546 | 2696418.7038 | 1204700.6144
59 | 2696429.7931 | 1204675.3127 | 2696430.0655 | 1204674.6911

## bus_geodata
| x | y | coords
0 | 2696325.6663 | 1204911.9787
1 | 2696330.5292 | 1204900.9575
2 | 2696315.0451 | 1204977.9492
3 | 2696338.5379 | 1204882.8067
4 | 2696467.9206 | 1204923.6133
5 | 2696343.3155 | 1204871.979
6 | 2696486.2584 | 1204979.0358
7 | 2696484.9903 | 1204917.2292
8 | 2696270.8125 | 1204864.1413
9 | 2696243.9567 | 1204853.259
10 | 2696285.9763 | 1204870.2858
11 | 2696224.3169 | 1204845.3007
12 | 2696290.8697 | 1204859.0219
13 | 2696280.8948 | 1204881.6679
14 | 2696299.3599 | 1204839.4788
15 | 2696301.188 | 1204835.2708
16 | 2696306.1655 | 1204823.8133
17 | 2696348.451 | 1204860.3399
18 | 2696350.736 | 1204855.1613
19 | 2696294.1672 | 1204818.8257
20 | 2696311.0064 | 1204813.1386
21 | 2696264.4483 | 1204806.4717
22 | 2696274.6317 | 1204810.7049
23 | 2696359.6084 | 1204835.0532
24 | 2696360.1868 | 1204833.7422
25 | 2696474.1092 | 1204895.8046
26 | 2696547.6524 | 1204894.7442
27 | 2696584.6315 | 1204880.3927
28 | 2696592.2303 | 1204911.0696
29 | 2696439.3204 | 1204555.7363
30 | 2696411.8708 | 1204589.1608
31 | 2696453.9354 | 1204529.1441
32 | 2696298.2316 | 1204639.6589
33 | 2696344.9397 | 1204658.2717
34 | 2696480.6136 | 1204560.5739
35 | 2696069.8439 | 1204672.0776
36 | 2696268.9771 | 1204706.735
37 | 2696440.6097 | 1204650.6332
38 | 2696332.7432 | 1204765.2067
39 | 2696331.6107 | 1204767.704
40 | 2696336.8546 | 1204756.1405
41 | 2696321.7336 | 1204789.484
42 | 2696350.742 | 1204724.9213
43 | 2696352.5493 | 1204763.1067
44 | 2696321.1297 | 1204790.8156
45 | 2696370.6493 | 1204771.1404
46 | 2696370.6537 | 1204810.0204
47 | 2696371.0328 | 1204809.1612
48 | 2696391.4706 | 1204762.7446
49 | 2696399.3908 | 1204744.6761
50 | 2696384.9986 | 1204777.5094
51 | 2696401.3854 | 1204740.1258
52 | 2696380.1855 | 1204788.4176
53 | 2696373.2855 | 1204772.3105
54 | 2696410.222 | 1204719.9667
55 | 2696446.9503 | 1204736.3177
56 | 2696417.8634 | 1204702.5318
57 | 2696418.7038 | 1204700.6144
58 | 2696429.7931 | 1204675.3127
59 | 2696418.4232 | 1204701.2546
60 | 2696430.0655 | 1204674.6911
61 | 2696336.8546 | 1204756.1405

## line_std_types
| c_nf_per_km | r_ohm_per_km | x_ohm_per_km | max_i_ka | type | q_mm2 | alpha | voltage_rating
NAYY 4x50 SE | 210 | 0.642 | 0.083 | 0.142 | cs | 50 | 0.00403 | LV
NAYY 4x120 SE | 264 | 0.225 | 0.08 | 0.242 | cs | 120 | 0.00403 | LV
NAYY 4x150 SE | 261 | 0.208 | 0.08 | 0.27 | cs | 150 | 0.00403 | LV
NA2XS2Y 1x95 RM/25 12/20 kV | 216 | 0.313 | 0.132 | 0.252 | cs | 95 | 0.00403 | MV
NA2XS2Y 1x185 RM/25 12/20 kV | 273 | 0.161 | 0.117 | 0.362 | cs | 185 | 0.00403 | MV
NA2XS2Y 1x240 RM/25 12/20 kV | 304 | 0.122 | 0.112 | 0.421 | cs | 240 | 0.00403 | MV
NA2XS2Y 1x95 RM/25 6/10 kV | 315 | 0.313 | 0.123 | 0.249 | cs | 95 | 0.00403 | MV
NA2XS2Y 1x185 RM/25 6/10 kV | 406 | 0.161 | 0.11 | 0.358 | cs | 185 | 0.00403 | MV
NA2XS2Y 1x240 RM/25 6/10 kV | 456 | 0.122 | 0.105 | 0.416 | cs | 240 | 0.00403 | MV
NA2XS2Y 1x150 RM/25 12/20 kV | 250 | 0.206 | 0.116 | 0.319 | cs | 150 | 0.00403 | MV
NA2XS2Y 1x120 RM/25 12/20 kV | 230 | 0.253 | 0.119 | 0.283 | cs | 120 | 0.00403 | MV
NA2XS2Y 1x70 RM/25 12/20 kV | 190 | 0.443 | 0.132 | 0.22 | cs | 70 | 0.00403 | MV
NA2XS2Y 1x150 RM/25 6/10 kV | 360 | 0.206 | 0.11 | 0.315 | cs | 150 | 0.00403 | MV
NA2XS2Y 1x120 RM/25 6/10 kV | 340 | 0.253 | 0.113 | 0.28 | cs | 120 | 0.00403 | MV
NA2XS2Y 1x70 RM/25 6/10 kV | 280 | 0.443 | 0.123 | 0.217 | cs | 70 | 0.00403 | MV
N2XS(FL)2Y 1x120 RM/35 64/110 kV | 112 | 0.153 | 0.166 | 0.366 | cs | 120 | 0.00393 | HV
N2XS(FL)2Y 1x185 RM/35 64/110 kV | 125 | 0.099 | 0.156 | 0.457 | cs | 185 | 0.00393 | HV
N2XS(FL)2Y 1x240 RM/35 64/110 kV | 135 | 0.075 | 0.149 | 0.526 | cs | 240 | 0.00393 | HV
N2XS(FL)2Y 1x300 RM/35 64/110 kV | 144 | 0.06 | 0.144 | 0.588 | cs | 300 | 0.00393 | HV
15-AL1/3-ST1A 0.4 | 11 | 1.8769 | 0.35 | 0.105 | ol | 16 | 0.00403 | LV
24-AL1/4-ST1A 0.4 | 11.25 | 1.2012 | 0.335 | 0.14 | ol | 24 | 0.00403 | LV
48-AL1/8-ST1A 0.4 | 12.2 | 0.5939 | 0.3 | 0.21 | ol | 48 | 0.00403 | LV
94-AL1/15-ST1A 0.4 | 13.2 | 0.306 | 0.29 | 0.35 | ol | 94 | 0.00403 | LV
34-AL1/6-ST1A 10.0 | 9.7 | 0.8342 | 0.36 | 0.17 | ol | 34 | 0.00403 | MV
48-AL1/8-ST1A 10.0 | 10.1 | 0.5939 | 0.35 | 0.21 | ol | 48 | 0.00403 | MV
70-AL1/11-ST1A 10.0 | 10.4 | 0.4132 | 0.339 | 0.29 | ol | 70 | 0.00403 | MV
94-AL1/15-ST1A 10.0 | 10.75 | 0.306 | 0.33 | 0.35 | ol | 94 | 0.00403 | MV
122-AL1/20-ST1A 10.0 | 11.1 | 0.2376 | 0.323 | 0.41 | ol | 122 | 0.00403 | MV
149-AL1/24-ST1A 10.0 | 11.25 | 0.194 | 0.315 | 0.47 | ol | 149 | 0.00403 | MV
34-AL1/6-ST1A 20.0 | 9.15 | 0.8342 | 0.382 | 0.17 | ol | 34 | 0.00403 | MV
48-AL1/8-ST1A 20.0 | 9.5 | 0.5939 | 0.372 | 0.21 | ol | 48 | 0.00403 | MV
70-AL1/11-ST1A 20.0 | 9.7 | 0.4132 | 0.36 | 0.29 | ol | 70 | 0.00403 | MV
94-AL1/15-ST1A 20.0 | 10 | 0.306 | 0.35 | 0.35 | ol | 94 | 0.00403 | MV
122-AL1/20-ST1A 20.0 | 10.3 | 0.2376 | 0.344 | 0.41 | ol | 122 | 0.00403 | MV
149-AL1/24-ST1A 20.0 | 10.5 | 0.194 | 0.337 | 0.47 | ol | 149 | 0.00403 | MV
184-AL1/30-ST1A 20.0 | 10.75 | 0.1571 | 0.33 | 0.535 | ol | 184 | 0.00403 | MV
243-AL1/39-ST1A 20.0 | 11 | 0.1188 | 0.32 | 0.645 | ol | 243 | 0.00403 | MV
48-AL1/8-ST1A 110.0 | 8 | 0.5939 | 0.46 | 0.21 | ol | 48 | 0.00403 | HV
70-AL1/11-ST1A 110.0 | 8.4 | 0.4132 | 0.45 | 0.29 | ol | 70 | 0.00403 | HV
94-AL1/15-ST1A 110.0 | 8.65 | 0.306 | 0.44 | 0.35 | ol | 94 | 0.00403 | HV
122-AL1/20-ST1A 110.0 | 8.5 | 0.2376 | 0.43 | 0.41 | ol | 122 | 0.00403 | HV
149-AL1/24-ST1A 110.0 | 8.75 | 0.194 | 0.41 | 0.47 | ol | 149 | 0.00403 | HV
184-AL1/30-ST1A 110.0 | 8.8 | 0.1571 | 0.4 | 0.535 | ol | 184 | 0.00403 | HV
243-AL1/39-ST1A 110.0 | 9 | 0.1188 | 0.39 | 0.645 | ol | 243 | 0.00403 | HV
305-AL1/39-ST1A 110.0 | 9.2 | 0.0949 | 0.38 | 0.74 | ol | 305 | 0.00403 | HV
490-AL1/64-ST1A 110.0 | 9.75 | 0.059 | 0.37 | 0.96 | ol | 490 | 0.00403 | HV
679-AL1/86-ST1A 110.0 | 9.95 | 0.042 | 0.36 | 1.15 | ol | 679 | 0.00403 | HV
490-AL1/64-ST1A 220.0 | 10 | 0.059 | 0.285 | 0.96 | ol | 490 | 0.00403 | HV
679-AL1/86-ST1A 220.0 | 11.7 | 0.042 | 0.275 | 1.15 | ol | 679 | 0.00403 | HV
490-AL1/64-ST1A 380.0 | 11 | 0.059 | 0.253 | 0.96 | ol | 490 | 0.00403 | HV
679-AL1/86-ST1A 380.0 | 14.6 | 0.042 | 0.25 | 1.15 | ol | 679 | 0.00403 | HV

## trafo_std_types
| i0_percent | pfe_kw | vkr_percent | sn_mva | vn_lv_kv | vn_hv_kv | vk_percent | shift_degree | vector_group | tap_side | tap_neutral | tap_min | tap_max | tap_step_degree | tap_step_percent | tap_phase_shifter
160 MVA 380/110 kV | 0.06 | 60 | 0.25 | 160 | 110 | 380 | 12.2 | 0 | Yy0 | hv | 0 | -9 | 9 | 0 | 1.5 | FALSE
100 MVA 220/110 kV | 0.06 | 55 | 0.26 | 100 | 110 | 220 | 12 | 0 | Yy0 | hv | 0 | -9 | 9 | 0 | 1.5 | FALSE
63 MVA 110/20 kV | 0.04 | 22 | 0.32 | 63 | 20 | 110 | 18 | 150 | YNd5 | hv | 0 | -9 | 9 | 0 | 1.5 | FALSE
40 MVA 110/20 kV | 0.05 | 18 | 0.34 | 40 | 20 | 110 | 16.2 | 150 | YNd5 | hv | 0 | -9 | 9 | 0 | 1.5 | FALSE
25 MVA 110/20 kV | 0.07 | 14 | 0.41 | 25 | 20 | 110 | 12 | 150 | YNd5 | hv | 0 | -9 | 9 | 0 | 1.5 | FALSE
63 MVA 110/10 kV | 0.04 | 22 | 0.32 | 63 | 10 | 110 | 18 | 150 | YNd5 | hv | 0 | -9 | 9 | 0 | 1.5 | FALSE
40 MVA 110/10 kV | 0.05 | 18 | 0.34 | 40 | 10 | 110 | 16.2 | 150 | YNd5 | hv | 0 | -9 | 9 | 0 | 1.5 | FALSE
25 MVA 110/10 kV | 0.07 | 14 | 0.41 | 25 | 10 | 110 | 12 | 150 | YNd5 | hv | 0 | -9 | 9 | 0 | 1.5 | FALSE
0.25 MVA 20/0.4 kV | 0.32 | 0.8 | 1.44 | 0.25 | 0.4 | 20 | 6 | 150 | Yzn5 | hv | 0 | -2 | 2 | 0 | 2.5 | FALSE
0.4 MVA 20/0.4 kV | 0.3375 | 1.35 | 1.425 | 0.4 | 0.4 | 20 | 6 | 150 | Dyn5 | hv | 0 | -2 | 2 | 0 | 2.5 | FALSE
0.63 MVA 20/0.4 kV | 0.2619 | 1.65 | 1.206 | 0.63 | 0.4 | 20 | 6 | 150 | Dyn5 | hv | 0 | -2 | 2 | 0 | 2.5 | FALSE
0.25 MVA 10/0.4 kV | 0.24 | 0.6 | 1.2 | 0.25 | 0.4 | 10 | 4 | 150 | Dyn5 | hv | 0 | -2 | 2 | 0 | 2.5 | FALSE
0.4 MVA 10/0.4 kV | 0.2375 | 0.95 | 1.325 | 0.4 | 0.4 | 10 | 4 | 150 | Dyn5 | hv | 0 | -2 | 2 | 0 | 2.5 | FALSE
0.63 MVA 10/0.4 kV | 0.1873 | 1.18 | 1.0794 | 0.63 | 0.4 | 10 | 4 | 150 | Dyn5 | hv | 0 | -2 | 2 | 0 | 2.5 | FALSE

## trafo3w_std_types
| sn_hv_mva | sn_mv_mva | sn_lv_mva | vn_hv_kv | vn_mv_kv | vn_lv_kv | vk_hv_percent | vk_mv_percent | vk_lv_percent | vkr_hv_percent | vkr_mv_percent | vkr_lv_percent | pfe_kw | i0_percent | shift_mv_degree | shift_lv_degree | vector_group | tap_side | tap_neutral | tap_min | tap_max | tap_step_percent
63/25/38 MVA 110/20/10 kV | 63 | 25 | 38 | 110 | 20 | 10 | 10.4 | 10.4 | 10.4 | 0.28 | 0.32 | 0.35 | 35 | 0.89 | 0 | 0 | YN0yn0yn0 | hv | 0 | -10 | 10 | 1.2
63/25/38 MVA 110/10/10 kV | 63 | 25 | 38 | 110 | 10 | 10 | 10.4 | 10.4 | 10.4 | 0.28 | 0.32 | 0.35 | 35 | 0.89 | 0 | 0 | YN0yn0yn0 | hv | 0 | -10 | 10 | 1.2

## fuse_std_types
| fuse_type | i_rated_a | t_avg | t_min | t_total | x_avg | x_min | x_total
HV 100A | HV 100A | 100 | 0 | [10.0, 3.64, 0.854, 0.281, 0.1, 0.0531, 0.022, 0.01] | [10.0, 4.267, 1.21, 0.403, 0.1, 0.058, 0.022, 0.01] | 0 | [300.0, 350.0, 450.0, 550.0, 700.0, 850.0, 1200.0, 1752.0] | [600.0, 700.0, 900.0, 1150.0, 1665.0, 2000.0, 3000.0, 4313.0]
HV 10A | HV 10A | 10 | 0 | [10.0, 1675.0, 0.344, 0.156, 0.1, 0.0417, 0.0171, 0.01] | [10.0, 1.3, 0.3, 0.155, 0.1, 0.0555, 0.023, 0.01] | 0 | [30.0, 32.0, 35.0, 37.0, 39.0, 50.0, 70.0, 88.0] | [60.0, 70.0, 80.0, 87.0, 94.0, 110.0, 150.0, 216.0]
HV 125A | HV 125A | 125 | 0 | [10.0, 1.82, 0.344, 0.1, 0.0467, 0.0269, 0.01] | [10.0, 2.478, 0.426, 0.1, 0.0427, 0.0211, 0.01] | 0 | [375.0, 500.0, 700.0, 925.0, 1200.0, 1500.0, 2341.0] | [750.0, 1000.0, 1500.0, 2200.0, 3000.0, 4000.0, 5765.0]
HV 160A | HV 160A | 160 | 0 | [10.0, 4.15, 1.03, 0.198, 0.1, 0.051, 0.0172, 0.01] | [10.0, 2.3, 0.734, 0.274, 0.1, 0.046, 0.0177, 0.01] | 0 | [480.0, 550.0, 700.0, 1000.0, 1260.0, 1600.0, 2500.0, 3227.0] | [960.0, 1300.0, 1700.0, 2200.0, 2996.0, 4000.0, 6000.0, 7946.0]
HV 16A | HV 16A | 16 | 0 | [10.0, 0.352, 0.164, 0.1, 0.0649, 0.0342, 0.01] | [10.0, 2.34, 0.722, 0.181, 0.1, 0.055, 0.0296, 0.01] | 0 | [48.0, 60.0, 65.0, 71.0, 80.0, 100.0, 162.0] | [96.0, 110.0, 125.0, 150.0, 168.0, 200.0, 250.0, 398.0]
HV 200A | HV 200A | 200 | 0 | [10.0, 4.267, 1.21, 0.403, 0.1, 0.058, 0.022, 0.01] | [10.0, 3.73, 1.654, 0.328, 0.1, 0.0531, 0.019, 0.01] | 0 | [600.0, 700.0, 900.0, 1150.0, 1665.0, 2000.0, 3000.0, 4313.0] | [1200.0, 1500.0, 1800.0, 2700.0, 3960.0, 5000.0, 7500.0, 10620.0]
HV 20A | HV 20A | 20 | 0 | [10.0, 1.3, 0.3, 0.155, 0.1, 0.0555, 0.023, 0.01] | [10.0, 1.3, 0.161, 0.1, 0.0611, 0.0399, 0.0141, 0.01] | 0 | [60.0, 70.0, 80.0, 87.0, 94.0, 110.0, 150.0, 216.0] | [120.0, 150.0, 200.0, 223.0, 260.0, 300.0, 450.0, 532.0]
HV 25A | HV 25A | 25 | 0 | [10.0, 2.512, 0.833, 0.299, 0.1, 0.0372, 0.0223, 0.01] | [10.0, 3.125, 0.597, 0.198, 0.1, 0.0378, 0.022, 0.01] | 0 | [75.0, 82.0, 90.0, 100.0, 124.0, 170.0, 200.0, 289.0] | [150.0, 170.0, 210.0, 250.0, 294.0, 400.0, 500.0, 711.0]
HV 31.5A | HV 31.5A | 31.5 | 0 | [10.0, 2.34, 0.722, 0.181, 0.1, 0.055, 0.0296, 0.01] | [10.0, 2.84, 0.368, 0.164, 0.1, 0.0621, 0.0378, 0.0195, 0.01] | 0 | [95.0, 110.0, 125.0, 150.0, 165.0, 200.0, 250.0, 390.0] | [189.0, 220.0, 300.0, 350.0, 393.0, 450.0, 530.0, 700.0, 960.0]
HV 40A | HV 40A | 40 | 0 | [10.0, 1.3, 0.161, 0.1, 0.0611, 0.0399, 0.0141, 0.01] | [10.0, 2.05, 0.369, 0.198, 0.1, 0.051, 0.0298, 0.01] | 0 | [120.0, 150.0, 200.0, 223.0, 260.0, 300.0, 450.0, 532.0] | [240.0, 300.0, 400.0, 450.0, 530.0, 650.0, 800.0, 1311.0]
HV 50A | HV 50A | 50 | 0 | [10.0, 3.215, 0.597, 0.198, 0.1, 0.0378, 0.022, 0.01] | [10.0, 3.64, 0.854, 0.281, 0.1, 0.0531, 0.022, 0.01] | 0 | [150.0, 170.0, 210.0, 250.0, 294.0, 400.0, 500.0, 711.0] | [300.0, 350.0, 450.0, 550.0, 700.0, 850.0, 1200.0, 1752.0]
HV 6.3A | HV 6.3A | 6.3 | 0 | [10.0, 1.39, 0.344, 0.168, 0.1, 0.056, 0.0263, 0.01] | [10.0, 1.711, 0.516, 0.198, 0.1, 0.0634, 0.0303, 0.01] | 0 | [19.0, 19.5, 20.4, 20.8, 22.0, 25.0, 32.0, 48.0] | [38.0, 40.0, 43.0, 48.0, 53.0, 60.0, 75.0, 118.0]
HV 63A | HV 63A | 63 | 0 | [10.0, 2.84, 0.368, 0.164, 0.1, 0.0621, 0.0378, 0.0195, 0.01] | [10.0, 1.82, 0.344, 0.1, 0.0467, 0.0269, 0.01] | 0 | [189.0, 220.0, 300.0, 350.0, 393.0, 450.0, 530.0, 700.0, 961.0] | [378.0, 500.0, 700.0, 934.0, 1200.0, 1500.0, 2366.0]
HV 80A | HV 80A | 80 | 0 | [10.0, 2.05, 0.369, 0.198, 0.1, 0.051, 0.0298, 0.01] | [10.0, 4.15, 1.03, 0.198, 0.1, 0.051, 0.0172, 0.01] | 0 | [240.0, 300.0, 400.0, 450.0, 530.0, 650.0, 800.0, 1311.0] | [480.0, 550.0, 700.0, 1000.0, 1260.0, 1600.0, 2500.0, 3227.0]
Siemens NH-1-100 | Siemens NH-1-100 | 100 | [5400.0, 2000.0, 400.0, 20.0, 1.0, 0.2, 0.012, 0.004] | 0 | 0 | [150.0, 190.0, 250.0, 430.0, 900.0, 1250.0, 2700.0, 3600.0] | 0 | 0
Siemens NH-1-125 | Siemens NH-1-125 | 125 | [4800.0, 120.0, 7.0, 0.1, 0.004] | 0 | 0 | [180.0, 400.0, 740.0, 2000.0, 4250.0] | 0 | 0
Siemens NH-1-16 | Siemens NH-1-16 | 16 | [4000.0, 400.0, 2.0, 0.1, 0.04, 0.01] | 0 | 0 | [26.0, 35.0, 75.0, 150.0, 200.0, 300.0] | 0 | 0
Siemens NH-1-160 | Siemens NH-1-160 | 160 | [4800.0, 120.0, 7.0, 0.1, 0.004] | 0 | 0 | [210.0, 500.0, 900.0, 2300.0, 5000.0] | 0 | 0
Siemens NH-1-25 | Siemens NH-1-25 | 25 | [4000.0, 1000.0, 10.0, 0.2, 0.02, 0.01] | 0 | 0 | [40.0, 50.0, 100.0, 210.0, 400.0, 500.0] | 0 | 0
Siemens NH-1-50 | Siemens NH-1-50 | 50 | [4000.0, 40.0, 4.0, 1.0, 0.02, 0.01] | 0 | 0 | [86.0, 200.0, 300.0, 400.0, 1000.0, 1280.0] | 0 | 0
Siemens NH-1-63 | Siemens NH-1-63 | 63 | [4000.0, 100.0, 10.0, 2.0, 0.04, 0.01] | 0 | 0 | [100.0, 200.0, 300.0, 400.0, 1000.0, 1500.0] | 0 | 0
Siemens NH-1-80 | Siemens NH-1-80 | 80 | [4800.0, 120.0, 7.0, 0.1, 0.01] | 0 | 0 | [150.58, 250.0, 450.0, 1150.0, 2470.0] | 0 | 0
Siemens NH-2-1000 | Siemens NH-2-1000 | 1000 | [4800.0, 120.0, 7.0, 0.1, 0.004] | 0 | 0 | [1900.0, 3500.0, 8400.0, 24000.0, 52000.0] | 0 | 0
Siemens NH-2-200 | Siemens NH-2-200 | 200 | [4800.0, 120.0, 7.0, 0.1, 0.004] | 0 | 0 | [280.0, 650.0, 1200.0, 3000.0, 7000.0] | 0 | 0
Siemens NH-2-224 | Siemens NH-2-224 | 224 | [4800.0, 120.0, 7.0, 0.2, 0.04, 0.004] | 0 | 0 | [400.0, 750.0, 1453.0, 3025.0, 4315.0, 7600.0] | 0 | 0
Siemens NH-2-250 | Siemens NH-2-250 | 250 | [4800.0, 120.0, 7.0, 0.1, 0.004] | 0 | 0 | [450.0, 800.0, 1650.0, 4000.0, 8500.0] | 0 | 0
Siemens NH-2-315 | Siemens NH-2-315 | 315 | [4800.0, 120.0, 7.0, 0.1, 0.004] | 0 | 0 | [550.0, 920.0, 1900.0, 5000.0, 11000.0] | 0 | 0
Siemens NH-2-355 | Siemens NH-2-355 | 355 | [4800.0, 120.0, 6.0, 0.1, 0.004] | 0 | 0 | [650.0, 1116.27, 2350.0, 5840.0, 12790.0] | 0 | 0
Siemens NH-2-400 | Siemens NH-2-400 | 400 | [4800.0, 120.0, 7.0, 0.1, 0.004] | 0 | 0 | [720.0, 1350.0, 2800.0, 6500.0, 15000.0] | 0 | 0
Siemens NH-2-425 | Siemens NH-2-425 | 425 | [4800.0, 120.0, 7.0, 0.1, 0.004] | 0 | 0 | [850.0, 1500.0, 3050.0, 7500.0, 16500.0] | 0 | 0
Siemens NH-2-630 | Siemens NH-2-630 | 630 | [4800.0, 120.0, 7.0, 0.1, 0.004] | 0 | 0 | [1200.0, 2000.0, 4800.0, 12000.0, 26000.0] | 0 | 0

## res_bus
| vm_pu | va_degree | p_mw | q_mvar
0 | 0.9871 | -0.090521 | 0.00052241 | 0.00013093
1 | 0.98717 | -0.09002 | 0.00069951 | 0.00017531
2 | 0.98674 | -0.093043 | 0 | 0
3 | 0.9873 | -0.089053 | 0.0032591 | 0.00081682
4 | 0.98593 | -0.098904 | 0 | 0
5 | 0.98744 | -0.088081 | 0.0021035 | 0.00052719
6 | 0.98588 | -0.099241 | 0.00051738 | 0.00012967
7 | 0.98585 | -0.099462 | 0 | 0
8 | 0.9938 | -0.043431 | 0.0035824 | 0.00089783
9 | 0.99342 | -0.046112 | 0.0037023 | 0.00092788
10 | 0.9941 | -0.041326 | 0 | 0
11 | 0.99326 | -0.047279 | 0.0054444 | 0.0013645
12 | 0.9944 | -0.039235 | 0.0035869 | 0.00089896
13 | 0.99403 | -0.041846 | 0.0041298 | 0.001035
14 | 0.99503 | -0.034839 | 0.0064035 | 0.0016049
15 | 0.9952 | -0.033597 | 0.0051817 | 0.0012987
16 | 0.99578 | -0.029565 | 0 | 0
17 | 0.98762 | -0.086763 | 0.0036426 | 0.00091291
18 | 0.98773 | -0.085966 | 0.004615 | 0.0011566
19 | 0.99558 | -0.03092 | 0.0031595 | 0.00079184
20 | 0.99649 | -0.024566 | 0.003931 | 0.00098519
21 | 0.99531 | -0.032863 | 0.0036783 | 0.00092186
22 | 0.99536 | -0.032454 | 0.003517 | 0.00088144
23 | 0.98832 | -0.081834 | 0.0033512 | 0.00083989
24 | 0.98836 | -0.081516 | 0.0040315 | 0.0010104
25 | 0.98579 | -0.099838 | 0.0014762 | 0.00036997
26 | 0.9857 | -0.10049 | 0.00091159 | 0.00022847
27 | 0.98567 | -0.10073 | 0 | 0
28 | 0.98564 | -0.10093 | 0.00058552 | 0.00014674
29 | 0.98093 | -0.13429 | 0.0014952 | 0.00037472
30 | 0.9802 | -0.13951 | 0 | 0
31 | 0.98151 | -0.13011 | 0 | 0
32 | 0.97964 | -0.14354 | 0.0013179 | 0.00033031
33 | 0.979 | -0.14805 | 0 | 0
34 | 0.9823 | -0.12448 | 0 | 0
35 | 0.97903 | -0.14795 | 0.0017527 | 0.00043926
36 | 0.97786 | -0.15626 | 0.0084948 | 0.002129
37 | 0.9842 | -0.11092 | 0.003526 | 0.00088371
38 | 0.99979 | -0.0014793 | 0.0048037 | 0.0012039
39 | 1 | 0 | -0.16233 | -0.040667
40 | 0.9983 | -0.01176 | 0 | 0
41 | 0.99822 | -0.012454 | 0.0031956 | 0.00080088
42 | 0.99813 | -0.012982 | 0.0035702 | 0.00089478
43 | 0.99584 | -0.028947 | 0.0031489 | 0.00078918
44 | 0.99811 | -0.01317 | 0.0025514 | 0.00063943
45 | 0.99308 | -0.048242 | 0.0034014 | 0.00085248
46 | 0.98932 | -0.074696 | 0.0033503 | 0.00083967
47 | 0.98936 | -0.074417 | 0.0032941 | 0.00082558
48 | 0.98975 | -0.07165 | 0.006529 | 0.0016363
49 | 0.98837 | -0.081364 | 0.0033769 | 0.00084634
50 | 0.99102 | -0.062663 | 0 | 0
51 | 0.98805 | -0.083643 | 0.0043997 | 0.0011027
52 | 0.99042 | -0.066931 | 0.0027886 | 0.00069889
53 | 0.99269 | -0.050962 | 0.0031481 | 0.00078898
54 | 0.98676 | -0.092764 | 0.0041265 | 0.0010342
55 | 0.98654 | -0.094339 | 0.0038207 | 0.00095755
56 | 0.98586 | -0.099116 | 0.0013513 | 0.00033867
57 | 0.98577 | -0.099767 | 0.0055616 | 0.0013939
58 | 0.98486 | -0.10628 | 0.0028886 | 0.00072395
59 | 0.9858 | -0.099563 | 0.0026875 | 0.00067355
60 | 0.98484 | -0.10642 | 0.0033737 | 0.00084552
61 | 0.99998 | 149.9947 | 0 | 0

## res_line
| p_from_mw | q_from_mvar | p_to_mw | q_to_mvar | pl_mw | ql_mvar | i_from_ka | i_to_ka | i_ka | vm_from_pu | va_from_degree | vm_to_pu | va_to_degree | loading_percent
0 | -0.0040177 | -0.0010015 | 0.004018 | 0.0010014 | 2.7555e-07 | -4.8015e-08 | 0.0060546 | 0.0060546 | 0.0060546 | 0.9871 | -0.090521 | 0.98717 | -0.09002 | 2.2424
1 | 0.0034953 | 0.00087053 | -0.0034941 | -0.00087095 | 1.206e-06 | -4.2632e-07 | 0.0052671 | 0.0052674 | 0.0052674 | 0.9871 | -0.090521 | 0.98674 | -0.093043 | 1.9509
2 | -0.0047175 | -0.0011767 | 0.0047181 | 0.0011767 | 6.2563e-07 | -1.3046e-08 | 0.007109 | 0.0071089 | 0.007109 | 0.98717 | -0.09002 | 0.9873 | -0.089053 | 2.633
3 | 0.0034941 | 0.00087095 | -0.0034913 | -0.00087194 | 2.8094e-06 | -9.9024e-07 | 0.0052674 | 0.0052681 | 0.0052681 | 0.98674 | -0.093043 | 0.98593 | -0.098904 | 1.9512
4 | -0.0079772 | -0.0019935 | 0.0079783 | 0.0019938 | 1.0671e-06 | 2.5907e-07 | 0.012021 | 0.012021 | 0.012021 | 0.9873 | -0.089053 | 0.98744 | -0.088081 | 4.4522
5 | 0.0005174 | 0.00012887 | -0.00051738 | -0.00012967 | 2.3991e-08 | -7.9505e-07 | 0.00078061 | 0.00078089 | 0.00078089 | 0.98593 | -0.098904 | 0.98588 | -0.099241 | 0.28922
6 | 0.0029739 | 0.00074307 | -0.0029736 | -0.00074322 | 2.2844e-07 | -1.4395e-07 | 0.0044875 | 0.0044876 | 0.0044876 | 0.98593 | -0.098904 | 0.98585 | -0.099462 | 1.6621
7 | -0.010082 | -0.002521 | 0.010084 | 0.0025215 | 1.8318e-06 | 5.4179e-07 | 0.015191 | 0.015191 | 0.015191 | 0.98744 | -0.088081 | 0.98762 | -0.086763 | 5.6262
8 | 0.0014974 | 0.00037353 | -0.0014971 | -0.0003743 | 2.1212e-07 | -7.6719e-07 | 0.0022595 | 0.0022598 | 0.0022598 | 0.98585 | -0.099462 | 0.9857 | -0.10049 | 0.83695
9 | 0.0014763 | 0.00036968 | -0.0014762 | -0.00036997 | 7.6694e-08 | -2.8613e-07 | 0.0022282 | 0.0022283 | 0.0022283 | 0.98585 | -0.099462 | 0.98579 | -0.099838 | 0.82528
10 | 0.009151 | 0.0022934 | -0.0091476 | -0.0022924 | 3.3946e-06 | 9.303e-07 | 0.013702 | 0.013702 | 0.013702 | 0.9938 | -0.043431 | 0.99342 | -0.046112 | 5.0747
11 | -0.012733 | -0.0031912 | 0.012737 | 0.0031924 | 3.7111e-06 | 1.2153e-06 | 0.019066 | 0.019065 | 0.019066 | 0.9938 | -0.043431 | 0.9941 | -0.041326 | 7.0613
12 | 0.0054453 | 0.0013646 | -0.0054444 | -0.0013645 | 8.7968e-07 | 6.4017e-08 | 0.0081563 | 0.0081564 | 0.0081564 | 0.99342 | -0.046112 | 0.99326 | -0.047279 | 3.0209
13 | -0.016867 | -0.0042274 | 0.016872 | 0.0042291 | 4.8849e-06 | 1.7195e-06 | 0.025248 | 0.025247 | 0.025248 | 0.9941 | -0.041326 | 0.9944 | -0.039235 | 9.3509
14 | 0.0041301 | 0.001035 | -0.0041298 | -0.001035 | 2.9727e-07 | -4.7263e-08 | 0.0061821 | 0.0061821 | 0.0061821 | 0.9941 | -0.041326 | 0.99403 | -0.041846 | 2.2897
15 | -0.020459 | -0.0051281 | 0.020471 | 0.0051326 | 1.2462e-05 | 4.5164e-06 | 0.030615 | 0.030615 | 0.030615 | 0.9944 | -0.039235 | 0.99503 | -0.034839 | 11.3389
16 | -0.026875 | -0.0067375 | 0.02688 | 0.0067392 | 4.6245e-06 | 1.719e-06 | 0.040191 | 0.040191 | 0.040191 | 0.99503 | -0.034839 | 0.9952 | -0.033597 | 14.8855
17 | -0.032061 | -0.0080378 | 0.032079 | 0.0080446 | 1.7914e-05 | 6.7274e-06 | 0.047939 | 0.047939 | 0.047939 | 0.9952 | -0.033597 | 0.99578 | -0.029565 | 17.755
18 | 0.010358 | 0.002596 | -0.010356 | -0.0025954 | 1.9427e-06 | 5.7818e-07 | 0.015479 | 0.015479 | 0.015479 | 0.99578 | -0.029565 | 0.99558 | -0.03092 | 5.7329
19 | -0.042438 | -0.010641 | 0.042467 | 0.010652 | 2.9415e-05 | 1.1161e-05 | 0.063417 | 0.063417 | 0.063417 | 0.99578 | -0.029565 | 0.99649 | -0.024566 | 23.4879
20 | -0.013726 | -0.0034344 | 0.013728 | 0.0034349 | 1.5103e-06 | 5.0845e-07 | 0.020679 | 0.020679 | 0.020679 | 0.98762 | -0.086763 | 0.98773 | -0.085966 | 7.6588
21 | -0.018343 | -0.0045916 | 0.018353 | 0.0045953 | 1.0471e-05 | 3.7458e-06 | 0.027631 | 0.027631 | 0.027631 | 0.98773 | -0.085966 | 0.98832 | -0.081834 | 10.2338
22 | 0.007197 | 0.0018035 | -0.0071954 | -0.0018032 | 1.5275e-06 | 3.1245e-07 | 0.010757 | 0.010757 | 0.010757 | 0.99558 | -0.03092 | 0.99536 | -0.032454 | 3.984
23 | -0.046398 | -0.011637 | 0.046471 | 0.011665 | 7.3427e-05 | 2.7921e-05 | 0.069287 | 0.069287 | 0.069287 | 0.99649 | -0.024566 | 0.99811 | -0.01317 | 25.662
24 | -0.0036783 | -0.00092186 | 0.0036785 | 0.0009218 | 2.081e-07 | -6.3297e-08 | 0.0054991 | 0.0054991 | 0.0054991 | 0.99531 | -0.032863 | 0.99536 | -0.032454 | 2.0367
25 | -0.021704 | -0.0054352 | 0.021705 | 0.0054355 | 9.547e-07 | 3.4883e-07 | 0.032677 | 0.032677 | 0.032677 | 0.98832 | -0.081834 | 0.98836 | -0.081516 | 12.1025
26 | -0.025737 | -0.0064459 | 0.025761 | 0.006455 | 2.429e-05 | 9.0095e-06 | 0.038746 | 0.038746 | 0.038746 | 0.98836 | -0.081516 | 0.98932 | -0.074696 | 14.3505
27 | 0.00058555 | 0.00014583 | -0.00058553 | -0.00014633 | 1.9331e-08 | -4.9821e-07 | 0.00088362 | 0.0008838 | 0.0008838 | 0.9857 | -0.10049 | 0.98567 | -0.10073 | 0.32733
28 | 0.00058553 | 0.00014633 | -0.00058552 | -0.00014674 | 1.607e-08 | -4.1397e-07 | 0.0008838 | 0.00088395 | 0.00088395 | 0.98567 | -0.10073 | 0.98564 | -0.10093 | 0.32739
29 | 0.011596 | 0.0029029 | -0.011588 | -0.0029002 | 8.3504e-06 | 2.6661e-06 | 0.01759 | 0.01759 | 0.01759 | 0.98093 | -0.13429 | 0.9802 | -0.13951 | 6.5148
30 | -0.013091 | -0.0032776 | 0.013099 | 0.0032801 | 7.57e-06 | 2.5229e-06 | 0.019858 | 0.019858 | 0.019858 | 0.98093 | -0.13429 | 0.98151 | -0.13011 | 7.3547
31 | 0.0030734 | 0.00076604 | -0.0030717 | -0.00076696 | 1.6991e-06 | -9.2312e-07 | 0.0046641 | 0.0046647 | 0.0046647 | 0.9802 | -0.13951 | 0.97964 | -0.14354 | 1.7277
32 | 0.0085145 | 0.0021342 | -0.0085044 | -0.0021315 | 1.0061e-05 | 2.6547e-06 | 0.012926 | 0.012926 | 0.012926 | 0.9802 | -0.13951 | 0.979 | -0.14805 | 4.7875
33 | -0.013099 | -0.0032801 | 0.013109 | 0.0032835 | 1.0195e-05 | 3.3972e-06 | 0.019858 | 0.019857 | 0.019858 | 0.98151 | -0.13011 | 0.9823 | -0.12448 | 7.3547
34 | 0.0017537 | 0.00043665 | -0.0017527 | -0.00043926 | 1.0622e-06 | -2.6109e-06 | 0.0026628 | 0.0026639 | 0.0026639 | 0.97964 | -0.14354 | 0.97903 | -0.14795 | 0.98662
35 | 0.0085044 | 0.0021315 | -0.0084948 | -0.002129 | 9.6622e-06 | 2.5524e-06 | 0.012926 | 0.012927 | 0.012927 | 0.979 | -0.14805 | 0.97786 | -0.15626 | 4.7876
36 | -0.013109 | -0.0032835 | 0.013134 | 0.0032917 | 2.4614e-05 | 8.1982e-06 | 0.019857 | 0.019857 | 0.019857 | 0.9823 | -0.12448 | 0.9842 | -0.11092 | 7.3546
37 | -0.01666 | -0.0041754 | 0.01667 | 0.0041791 | 1.0399e-05 | 3.6655e-06 | 0.025188 | 0.025188 | 0.025188 | 0.9842 | -0.11092 | 0.98484 | -0.10642 | 9.3289
38 | -0.1092 | -0.027517 | 0.10922 | 0.027525 | 2.2612e-05 | 8.625e-06 | 0.16257 | 0.16257 | 0.16257 | 0.99979 | -0.0014793 | 1 | 0 | 30.1061
39 | 0.10439 | 0.026313 | -0.10424 | -0.026255 | 0.00015006 | 5.7584e-05 | 0.15542 | 0.15542 | 0.15542 | 0.99979 | -0.0014793 | 0.9983 | -0.01176 | 57.5643
40 | 0.052314 | 0.013141 | -0.052223 | -0.013107 | 9.0452e-05 | 3.4476e-05 | 0.077854 | 0.077854 | 0.077854 | 1 | 0 | 0.99822 | -0.012454 | 28.8349
41 | 0.0035708 | 0.00089457 | -0.0035702 | -0.00089478 | 6.0384e-07 | -2.1431e-07 | 0.0053223 | 0.0053225 | 0.0053225 | 0.9983 | -0.01176 | 0.99813 | -0.012982 | 1.9713
42 | 0.10067 | 0.025361 | -0.10043 | -0.025268 | 0.00024141 | 9.2626e-05 | 0.1501 | 0.1501 | 0.1501 | 0.9983 | -0.01176 | 0.99584 | -0.028947 | 55.5931
43 | 0.049028 | 0.012306 | -0.049023 | -0.012304 | 4.8742e-06 | 1.8556e-06 | 0.073091 | 0.073091 | 0.073091 | 0.99822 | -0.012454 | 0.99811 | -0.01317 | 27.0707
44 | 0.097281 | 0.024479 | -0.09702 | -0.024379 | 0.00026123 | 0.00010021 | 0.1454 | 0.1454 | 0.1454 | 0.99584 | -0.028947 | 0.99308 | -0.048242 | 53.8505
45 | 0.093619 | 0.023526 | -0.093583 | -0.023512 | 3.5427e-05 | 1.3588e-05 | 0.1403 | 0.1403 | 0.1403 | 0.99308 | -0.048242 | 0.99269 | -0.050962 | 51.9629
46 | -0.029111 | -0.0072946 | 0.029113 | 0.007295 | 1.1234e-06 | 4.2002e-07 | 0.043785 | 0.043785 | 0.043785 | 0.98932 | -0.074696 | 0.98936 | -0.074417 | 16.2168
47 | -0.032407 | -0.0081206 | 0.03244 | 0.0081333 | 3.3609e-05 | 1.2635e-05 | 0.04874 | 0.04874 | 0.04874 | 0.98936 | -0.074417 | 0.99042 | -0.066931 | 18.0518
48 | 0.048441 | 0.012165 | -0.048376 | -0.01214 | 6.5308e-05 | 2.4865e-05 | 0.072836 | 0.072836 | 0.072836 | 0.98975 | -0.07165 | 0.98837 | -0.081364 | 26.9763
49 | -0.05497 | -0.013801 | 0.055039 | 0.013827 | 6.872e-05 | 2.6223e-05 | 0.082652 | 0.082652 | 0.082652 | 0.98975 | -0.07165 | 0.99102 | -0.062663 | 30.6118
50 | 0.044999 | 0.011293 | -0.044984 | -0.011288 | 1.4231e-05 | 5.4099e-06 | 0.067752 | 0.067752 | 0.067752 | 0.98837 | -0.081364 | 0.98805 | -0.083643 | 25.0933
51 | 0.03525 | 0.00884 | -0.035229 | -0.0088321 | 2.0843e-05 | 7.8629e-06 | 0.052929 | 0.052929 | 0.052929 | 0.99102 | -0.062663 | 0.99042 | -0.066931 | 19.6034
52 | -0.090288 | -0.022667 | 0.090435 | 0.022723 | 0.00014699 | 5.6371e-05 | 0.13558 | 0.13558 | 0.13558 | 0.99102 | -0.062663 | 0.99269 | -0.050962 | 50.2152
53 | 0.040585 | 0.010185 | -0.040533 | -0.010166 | 5.1318e-05 | 1.9456e-05 | 0.061126 | 0.061126 | 0.061126 | 0.98805 | -0.083643 | 0.98676 | -0.092764 | 22.6393
54 | 0.0038215 | 0.00095736 | -0.0038207 | -0.00095755 | 8.3311e-07 | -1.9303e-07 | 0.0057626 | 0.0057628 | 0.0057628 | 0.98676 | -0.092764 | 0.98654 | -0.094339 | 2.1344
55 | 0.032585 | 0.0081743 | -0.032557 | -0.0081635 | 2.8684e-05 | 1.079e-05 | 0.049141 | 0.049141 | 0.049141 | 0.98676 | -0.092764 | 0.98586 | -0.099116 | 18.2004
56 | 0.031205 | 0.0078248 | -0.031204 | -0.0078241 | 1.9305e-06 | 7.247e-07 | 0.047101 | 0.047101 | 0.047101 | 0.98586 | -0.099116 | 0.9858 | -0.099563 | 17.445
57 | 0.022954 | 0.0057563 | -0.022933 | -0.0057487 | 2.0696e-05 | 7.6081e-06 | 0.034649 | 0.03465 | 0.03465 | 0.98577 | -0.099767 | 0.98486 | -0.10628 | 12.8332
58 | -0.028515 | -0.0071502 | 0.028516 | 0.0071505 | 8.0808e-07 | 3.0189e-07 | 0.043045 | 0.043045 | 0.043045 | 0.98577 | -0.099767 | 0.9858 | -0.099563 | 15.9425
59 | 0.020044 | 0.0050248 | -0.020044 | -0.0050246 | 3.8843e-07 | 1.4076e-07 | 0.030285 | 0.030285 | 0.030285 | 0.98486 | -0.10628 | 0.98484 | -0.10642 | 11.2167

## res_trafo
| p_hv_mw | q_hv_mvar | p_lv_mw | q_lv_mvar | pl_mw | ql_mvar | i_hv_ka | i_lv_ka | vm_hv_pu | va_hv_degree | vm_lv_pu | va_lv_degree | loading_percent
0 | 2.5187e-16 | 8.8016e-16 | 0.00079998 | 7.4552e-08 | 0.00079998 | 7.4552e-08 | 2.6429e-17 | 0.0011547 | 0.99998 | 149.9947 | 1 | 0 | 0.31999

## res_ext_grid
| p_mw | q_mvar
0 | 0.16489 | 0.041307

## res_load
| p_mw | q_mvar
0 | 0.00052241 | 0.00013093
1 | 0.00069951 | 0.00017531
2 | 0.0032591 | 0.00081682
3 | 0.0021035 | 0.00052719
4 | 0.00051738 | 0.00012967
5 | 0.0035824 | 0.00089783
6 | 0.0037023 | 0.00092788
7 | 0.0054444 | 0.0013645
8 | 0.0035869 | 0.00089896
9 | 0.0041298 | 0.001035
10 | 0.0064035 | 0.0016049
11 | 0.0051817 | 0.0012987
12 | 0.0036426 | 0.00091291
13 | 0.004615 | 0.0011566
14 | 0.0031595 | 0.00079184
15 | 0.003931 | 0.00098519
16 | 0.0036783 | 0.00092186
17 | 0.003517 | 0.00088144
18 | 0.0033512 | 0.00083989
19 | 0.0040315 | 0.0010104
20 | 0.0014762 | 0.00036997
21 | 0.00091159 | 0.00022847
22 | 0.00058552 | 0.00014674
23 | 0.0014952 | 0.00037472
24 | 0.0013179 | 0.00033031
25 | 0.0017527 | 0.00043926
26 | 0.0084948 | 0.002129
27 | 0.003526 | 0.00088371
28 | 0.0048037 | 0.0012039
29 | 0.0025557 | 0.00064053
30 | 0.0031956 | 0.00080088
31 | 0.0035702 | 0.00089478
32 | 0.0031489 | 0.00078918
33 | 0.0025514 | 0.00063943
34 | 0.0034014 | 0.00085248
35 | 0.0033503 | 0.00083967
36 | 0.0032941 | 0.00082558
37 | 0.006529 | 0.0016363
38 | 0.0033769 | 0.00084634
39 | 0.0043997 | 0.0011027
40 | 0.0027886 | 0.00069889
41 | 0.0031481 | 0.00078898
42 | 0.0041265 | 0.0010342
43 | 0.0038207 | 0.00095755
44 | 0.0013513 | 0.00033867
45 | 0.0055616 | 0.0013939
46 | 0.0028886 | 0.00072395
47 | 0.0026875 | 0.00067355
48 | 0.0033737 | 0.00084552

## dtypes
| element | column | dtype
0 | bus | name | object
1 | bus | vn_kv | float64
2 | bus | type | object
3 | bus | zone | object
4 | bus | in_service | bool
5 | load | name | object
6 | load | bus | uint32
7 | load | p_mw | float64
8 | load | q_mvar | float64
9 | load | const_z_percent | float64
10 | load | const_i_percent | float64
11 | load | sn_mva | float64
12 | load | scaling | float64
13 | load | in_service | bool
14 | load | type | object
15 | ext_grid | name | object
16 | ext_grid | bus | uint32
17 | ext_grid | vm_pu | float64
18 | ext_grid | va_degree | float64
19 | ext_grid | slack_weight | float64
20 | ext_grid | in_service | bool
21 | line | name | object
22 | line | std_type | object
23 | line | from_bus | uint32
24 | line | to_bus | uint32
25 | line | length_km | float64
26 | line | r_ohm_per_km | float64
27 | line | x_ohm_per_km | float64
28 | line | c_nf_per_km | float64
29 | line | g_us_per_km | float64
30 | line | max_i_ka | float64
31 | line | df | float64
32 | line | parallel | uint32
33 | line | type | object
34 | line | in_service | bool
35 | trafo | name | object
36 | trafo | std_type | object
37 | trafo | hv_bus | uint32
38 | trafo | lv_bus | uint32
39 | trafo | sn_mva | float64
40 | trafo | vn_hv_kv | float64
41 | trafo | vn_lv_kv | float64
42 | trafo | vk_percent | float64
43 | trafo | vkr_percent | float64
44 | trafo | pfe_kw | float64
45 | trafo | i0_percent | float64
46 | trafo | shift_degree | float64
47 | trafo | tap_side | object
48 | trafo | tap_neutral | int32
49 | trafo | tap_min | int32
50 | trafo | tap_max | int32
51 | trafo | tap_step_percent | float64
52 | trafo | tap_step_degree | float64
53 | trafo | tap_pos | int32
54 | trafo | tap_phase_shifter | bool
55 | trafo | parallel | uint32
56 | trafo | df | float64
57 | trafo | in_service | bool
58 | line_geodata | coords | object
59 | bus_geodata | x | float64
60 | bus_geodata | y | float64
61 | bus_geodata | coords | object
62 | res_bus | vm_pu | float64
63 | res_bus | va_degree | float64
64 | res_bus | p_mw | float64
65 | res_bus | q_mvar | float64
66 | res_line | p_from_mw | float64
67 | res_line | q_from_mvar | float64
68 | res_line | p_to_mw | float64
69 | res_line | q_to_mvar | float64
70 | res_line | pl_mw | float64
71 | res_line | ql_mvar | float64
72 | res_line | i_from_ka | float64
73 | res_line | i_to_ka | float64
74 | res_line | i_ka | float64
75 | res_line | vm_from_pu | float64
76 | res_line | va_from_degree | float64
77 | res_line | vm_to_pu | float64
78 | res_line | va_to_degree | float64
79 | res_line | loading_percent | float64
80 | res_trafo | p_hv_mw | float64
81 | res_trafo | q_hv_mvar | float64
82 | res_trafo | p_lv_mw | float64
83 | res_trafo | q_lv_mvar | float64
84 | res_trafo | pl_mw | float64
85 | res_trafo | ql_mvar | float64
86 | res_trafo | i_hv_ka | float64
87 | res_trafo | i_lv_ka | float64
88 | res_trafo | vm_hv_pu | float64
89 | res_trafo | va_hv_degree | float64
90 | res_trafo | vm_lv_pu | float64
91 | res_trafo | va_lv_degree | float64
92 | res_trafo | loading_percent | float64
93 | res_ext_grid | p_mw | float64
94 | res_ext_grid | q_mvar | float64
95 | res_load | p_mw | float64
96 | res_load | q_mvar | float64

## parameters
| version | format_version | converged | OPF_converged | name | f_hz | sn_mva
0 | 2.14.6 | 2.14.0 | TRUE | FALSE |  | 50 | 1