## bus
| name | vn_kv | type | zone | in_service
0 | bus_LV_1367-7_2_2_node_132 | 0.4 | n |  | TRUE
1 | bus_LV_1367-7_2_2_node_130 | 0.4 | n |  | TRUE
2 | bus_LV_1367-7_2_2_node_131 | 0.4 | n |  | TRUE
3 | bus_LV_1367-7_2_2_node_129 | 0.4 | n |  | TRUE
4 | bus_LV_1367-7_2_2_node_102 | 0.4 | n |  | TRUE
5 | bus_LV_1367-7_2_2_node_66 | 0.4 | n |  | TRUE
6 | bus_LV_1367-7_2_2_node_67 | 0.4 | n |  | TRUE
7 | bus_LV_1367-7_2_2_node_68 | 0.4 | n |  | TRUE
8 | bus_LV_1367-7_2_2_node_69 | 0.4 | n |  | TRUE
9 | bus_LV_1367-7_2_2_node_70 | 0.4 | n |  | TRUE
10 | bus_LV_1367-7_2_2_node_71 | 0.4 | n |  | TRUE
11 | bus_LV_1367-7_2_2_node_72 | 0.4 | n |  | TRUE
12 | bus_LV_1367-7_2_2_node_76 | 0.4 | n |  | TRUE
13 | bus_LV_1367-7_2_2_node_79 | 0.4 | n |  | TRUE
14 | bus_LV_1367-7_2_2_node_74 | 0.4 | n |  | TRUE
15 | bus_LV_1367-7_2_2_node_80 | 0.4 | n |  | TRUE
16 | bus_LV_1367-7_2_2_node_73 | 0.4 | n |  | TRUE
17 | bus_LV_1367-7_2_2_node_75 | 0.4 | n |  | TRUE
18 | bus_LV_1367-7_2_2_node_77 | 0.4 | n |  | TRUE
19 | bus_LV_1367-7_2_2_node_78 | 0.4 | n |  | TRUE
20 | bus_LV_1367-7_2_2_node_87 | 0.4 | n |  | TRUE
21 | bus_LV_1367-7_2_2_node_113 | 0.4 | n |  | TRUE
22 | bus_LV_1367-7_2_2_node_112 | 0.4 | n |  | TRUE
23 | bus_LV_1367-7_2_2_node_88 | 0.4 | n |  | TRUE
24 | bus_LV_1367-7_2_2_node_85 | 0.4 | n |  | TRUE
25 | bus_LV_1367-7_2_2_node_81 | 0.4 | n |  | TRUE
26 | bus_LV_1367-7_2_2_node_82 | 0.4 | n |  | TRUE
27 | bus_LV_1367-7_2_2_node_83 | 0.4 | n |  | TRUE
28 | bus_LV_1367-7_2_2_node_84 | 0.4 | n |  | TRUE
29 | bus_LV_1367-7_2_2_node_86 | 0.4 | n |  | TRUE
30 | bus_LV_1367-7_2_2_node_111 | 0.4 | n |  | TRUE
31 | bus_LV_1367-7_2_2_node_110 | 0.4 | n |  | TRUE
32 | bus_LV_1367-7_2_2_node_138 | 0.4 | n |  | TRUE
33 | bus_LV_1367-7_2_2_node_147 | 0.4 | n |  | TRUE
34 | bus_LV_1367-7_2_2_node_120 | 0.4 | n |  | TRUE
35 | bus_LV_1367-7_2_2_node_118 | 0.4 | n |  | TRUE
36 | bus_LV_1367-7_2_2_node_109 | 0.4 | n |  | TRUE
37 | bus_LV_1367-7_2_2_node_141 | 0.4 | n |  | TRUE
38 | bus_LV_1367-7_2_2_node_164 | 0.4 | n |  | TRUE
39 | bus_LV_1367-7_2_2_node_144 | 0.4 | n |  | TRUE
40 | bus_LV_1367-7_2_2_node_139 | 0.4 | n |  | TRUE
41 | bus_LV_1367-7_2_2_node_136 | 0.4 | n |  | TRUE
42 | bus_LV_1367-7_2_2_node_148 | 0.4 | n |  | TRUE
43 | bus_LV_1367-7_2_2_node_89 | 0.4 | n |  | TRUE
44 | bus_LV_1367-7_2_2_node_90 | 0.4 | n |  | TRUE
45 | bus_LV_1367-7_2_2_node_91 | 0.4 | n |  | TRUE
46 | bus_LV_1367-7_2_2_node_92 | 0.4 | n |  | TRUE
47 | bus_LV_1367-7_2_2_node_93 | 0.4 | n |  | TRUE
48 | bus_LV_1367-7_2_2_node_94 | 0.4 | n |  | TRUE
49 | bus_LV_1367-7_2_2_node_98 | 0.4 | n |  | TRUE
50 | bus_LV_1367-7_2_2_node_104 | 0.4 | n |  | TRUE
51 | bus_LV_1367-7_2_2_node_97 | 0.4 | n |  | TRUE
52 | bus_LV_1367-7_2_2_node_99 | 0.4 | n |  | TRUE
53 | bus_LV_1367-7_2_2_node_95 | 0.4 | n |  | TRUE
54 | bus_LV_1367-7_2_2_node_96 | 0.4 | n |  | TRUE
55 | bus_LV_1367-7_2_2_node_103 | 0.4 | n |  | TRUE
56 | bus_LV_1367-7_2_2_node_100 | 0.4 | n |  | TRUE
57 | bus_LV_1367-7_2_2_node_127 | 0.4 | n |  | TRUE
58 | bus_LV_1367-7_2_2_node_101 | 0.4 | n |  | TRUE
59 | bus_LV_1367-7_2_2_node_128 | 0.4 | n |  | TRUE
60 | bus_LV_1367-7_2_2_node_105 | 0.4 | n |  | TRUE
61 | bus_LV_1367-7_2_2_node_106 | 0.4 | n |  | TRUE
62 | bus_LV_1367-7_2_2_node_107 | 0.4 | n |  | TRUE
63 | bus_LV_1367-7_2_2_node_108 | 0.4 | n |  | TRUE
64 | bus_LV_1367-7_2_2_node_126 | 0.4 | n |  | TRUE
65 | bus_LV_1367-7_2_2_node_116 | 0.4 | n |  | TRUE
66 | bus_LV_1367-7_2_2_node_114 | 0.4 | n |  | TRUE
67 | bus_LV_1367-7_2_2_node_115 | 0.4 | n |  | TRUE
68 | bus_LV_1367-7_2_2_node_117 | 0.4 | n |  | TRUE
69 | bus_LV_1367-7_2_2_node_119 | 0.4 | n |  | TRUE
70 | bus_LV_1367-7_2_2_node_121 | 0.4 | n |  | TRUE
71 | bus_LV_1367-7_2_2_node_122 | 0.4 | n |  | TRUE
72 | bus_LV_1367-7_2_2_node_123 | 0.4 | n |  | TRUE
73 | bus_LV_1367-7_2_2_node_124 | 0.4 | n |  | TRUE
74 | bus_LV_1367-7_2_2_node_125 | 0.4 | n |  | TRUE
75 | bus_LV_1367-7_2_2_node_154 | 0.4 | n |  | TRUE
76 | bus_LV_1367-7_2_2_node_133 | 0.4 | n |  | TRUE
77 | bus_LV_1367-7_2_2_node_134 | 0.4 | n |  | TRUE
78 | bus_LV_1367-7_2_2_node_135 | 0.4 | n |  | TRUE
79 | bus_LV_1367-7_2_2_node_137 | 0.4 | n |  | TRUE
80 | bus_LV_1367-7_2_2_node_163 | 0.4 | n |  | TRUE
81 | bus_LV_1367-7_2_2_node_140 | 0.4 | n |  | TRUE
82 | bus_LV_1367-7_2_2_node_146 | 0.4 | n |  | TRUE
83 | bus_LV_1367-7_2_2_node_143 | 0.4 | n |  | TRUE
84 | bus_LV_1367-7_2_2_node_145 | 0.4 | n |  | TRUE
85 | bus_LV_1367-7_2_2_node_153 | 0.4 | n |  | TRUE
86 | bus_LV_1367-7_2_2_node_152 | 0.4 | n |  | TRUE
87 | bus_LV_1367-7_2_2_node_149 | 0.4 | n |  | TRUE
88 | bus_LV_1367-7_2_2_node_150 | 0.4 | n |  | TRUE
89 | bus_LV_1367-7_2_2_node_151 | 0.4 | n |  | TRUE
90 | bus_MV_0_node_107 | 20 | n |  | TRUE

## load
| name | bus | p_mw | q_mvar | const_z_percent | const_i_percent | sn_mva | scaling | in_service | type
0 | LV_1367-7_2_2_load_132 | 0 | 0.00026386 | 6.6128e-05 | 0 | 0 |  | 1 | TRUE | wye
1 | LV_1367-7_2_2_load_130 | 1 | 0.00026652 | 6.6797e-05 | 0 | 0 |  | 1 | TRUE | wye
2 | LV_1367-7_2_2_load_131 | 2 | 0.0002384 | 5.9749e-05 | 0 | 0 |  | 1 | TRUE | wye
3 | LV_1367-7_2_2_load_66 | 5 | 0.00022733 | 5.6976e-05 | 0 | 0 |  | 1 | TRUE | wye
4 | LV_1367-7_2_2_load_67 | 6 | 0.00019767 | 4.9541e-05 | 0 | 0 |  | 1 | TRUE | wye
5 | LV_1367-7_2_2_load_68 | 7 | 0.00046165 | 0.0001157 | 0 | 0 |  | 1 | TRUE | wye
6 | LV_1367-7_2_2_load_70 | 9 | 0.00067918 | 0.00017022 | 0 | 0 |  | 1 | TRUE | wye
7 | LV_1367-7_2_2_load_71 | 10 | 0.00023699 | 5.9396e-05 | 0 | 0 |  | 1 | TRUE | wye
8 | LV_1367-7_2_2_load_79 | 13 | 0.00028534 | 7.1513e-05 | 0 | 0 |  | 1 | TRUE | wye
9 | LV_1367-7_2_2_load_74 | 14 | 0.00031283 | 7.8402e-05 | 0 | 0 |  | 1 | TRUE | wye
10 | LV_1367-7_2_2_load_80 | 15 | 0.00073733 | 0.00018479 | 0 | 0 |  | 1 | TRUE | wye
11 | LV_1367-7_2_2_load_73 | 16 | 0.00050257 | 0.00012596 | 0 | 0 |  | 1 | TRUE | wye
12 | LV_1367-7_2_2_load_77 | 18 | 0.00026621 | 6.6718e-05 | 0 | 0 |  | 1 | TRUE | wye
13 | LV_1367-7_2_2_load_87 | 20 | 9.2615e-05 | 2.3212e-05 | 0 | 0 |  | 1 | TRUE | wye
14 | LV_1367-7_2_2_load_113 | 21 | 0.0014909 | 0.00037365 | 0 | 0 |  | 1 | TRUE | wye
15 | LV_1367-7_2_2_load_112 | 22 | 0.00030346 | 7.6053e-05 | 0 | 0 |  | 1 | TRUE | wye
16 | LV_1367-7_2_2_load_88 | 23 | 0.00058332 | 0.00014619 | 0 | 0 |  | 1 | TRUE | wye
17 | LV_1367-7_2_2_load_81 | 25 | 0.00052747 | 0.0001322 | 0 | 0 |  | 1 | TRUE | wye
18 | LV_1367-7_2_2_load_82 | 26 | 0.0002528 | 6.3357e-05 | 0 | 0 |  | 1 | TRUE | wye
19 | LV_1367-7_2_2_load_84 | 28 | 0.00014483 | 3.6298e-05 | 0 | 0 |  | 1 | TRUE | wye
20 | LV_1367-7_2_2_load_110 | 31 | 0.0018761 | 0.00047019 | 0 | 0 |  | 1 | TRUE | wye
21 | LV_1367-7_2_2_load_147 | 33 | 0.00036487 | 9.1444e-05 | 0 | 0 |  | 1 | TRUE | wye
22 | LV_1367-7_2_2_load_120 | 34 | 0.00024693 | 6.1886e-05 | 0 | 0 |  | 1 | TRUE | wye
23 | LV_1367-7_2_2_load_118 | 35 | 0.00022784 | 5.7101e-05 | 0 | 0 |  | 1 | TRUE | wye
24 | LV_1367-7_2_2_load_109 | 36 | 0.00017746 | 4.4476e-05 | 0 | 0 |  | 1 | TRUE | wye
25 | LV_1367-7_2_2_load_164 | 38 | 0.00016076 | 4.029e-05 | 0 | 0 |  | 1 | TRUE | wye
26 | LV_1367-7_2_2_load_139 | 40 | 0.00017603 | 4.4117e-05 | 0 | 0 |  | 1 | TRUE | wye
27 | LV_1367-7_2_2_load_148 | 42 | 0.00016403 | 4.1109e-05 | 0 | 0 |  | 1 | TRUE | wye
28 | LV_1367-7_2_2_load_89 | 43 | 0.0013035 | 0.00032668 | 0 | 0 |  | 1 | TRUE | wye
29 | LV_1367-7_2_2_load_93 | 47 | 0.00064858 | 0.00016255 | 0 | 0 |  | 1 | TRUE | wye
30 | LV_1367-7_2_2_load_94 | 48 | 0.00093792 | 0.00023507 | 0 | 0 |  | 1 | TRUE | wye
31 | LV_1367-7_2_2_load_98 | 49 | 0.0011579 | 0.0002902 | 0 | 0 |  | 1 | TRUE | wye
32 | LV_1367-7_2_2_load_104 | 50 | 0.0007212 | 0.00018075 | 0 | 0 |  | 1 | TRUE | wye
33 | LV_1367-7_2_2_load_95 | 53 | 0.0011704 | 0.00029334 | 0 | 0 |  | 1 | TRUE | wye
34 | LV_1367-7_2_2_load_96 | 54 | 0.00091073 | 0.00022825 | 0 | 0 |  | 1 | TRUE | wye
35 | LV_1367-7_2_2_load_103 | 55 | 0.0017427 | 0.00043676 | 0 | 0 |  | 1 | TRUE | wye
36 | LV_1367-7_2_2_load_100 | 56 | 0.0015276 | 0.00038286 | 0 | 0 |  | 1 | TRUE | wye
37 | LV_1367-7_2_2_load_127 | 57 | 0.0018224 | 0.00045674 | 0 | 0 |  | 1 | TRUE | wye
38 | LV_1367-7_2_2_load_101 | 58 | 0.0010957 | 0.00027462 | 0 | 0 |  | 1 | TRUE | wye
39 | LV_1367-7_2_2_load_128 | 59 | 0.00086139 | 0.00021588 | 0 | 0 |  | 1 | TRUE | wye
40 | LV_1367-7_2_2_load_106 | 61 | 0.0022649 | 0.00056765 | 0 | 0 |  | 1 | TRUE | wye
41 | LV_1367-7_2_2_load_107 | 62 | 0.0011932 | 0.00029904 | 0 | 0 |  | 1 | TRUE | wye
42 | LV_1367-7_2_2_load_108 | 63 | 0.00011503 | 2.8829e-05 | 0 | 0 |  | 1 | TRUE | wye
43 | LV_1367-7_2_2_load_126 | 64 | 0.00065883 | 0.00016512 | 0 | 0 |  | 1 | TRUE | wye
44 | LV_1367-7_2_2_load_114 | 66 | 0.00019961 | 5.0028e-05 | 0 | 0 |  | 1 | TRUE | wye
45 | LV_1367-7_2_2_load_115 | 67 | 0.00021454 | 5.3769e-05 | 0 | 0 |  | 1 | TRUE | wye
46 | LV_1367-7_2_2_load_117 | 68 | 0.0005519 | 0.00013832 | 0 | 0 |  | 1 | TRUE | wye
47 | LV_1367-7_2_2_load_119 | 69 | 0.00013716 | 3.4376e-05 | 0 | 0 |  | 1 | TRUE | wye
48 | LV_1367-7_2_2_load_121 | 70 | 0.00021398 | 5.3629e-05 | 0 | 0 |  | 1 | TRUE | wye
49 | LV_1367-7_2_2_load_122 | 71 | 0.00014599 | 3.6589e-05 | 0 | 0 |  | 1 | TRUE | wye
50 | LV_1367-7_2_2_load_123 | 72 | 0.00057904 | 0.00014512 | 0 | 0 |  | 1 | TRUE | wye
51 | LV_1367-7_2_2_load_124 | 73 | 0.0004817 | 0.00012073 | 0 | 0 |  | 1 | TRUE | wye
52 | LV_1367-7_2_2_load_154 | 75 | 0.00098976 | 0.00024806 | 0 | 0 |  | 1 | TRUE | wye
53 | LV_1367-7_2_2_load_133 | 76 | 0.00047911 | 0.00012008 | 0 | 0 |  | 1 | TRUE | wye
54 | LV_1367-7_2_2_load_134 | 77 | 0.00028097 | 7.0417e-05 | 0 | 0 |  | 1 | TRUE | wye
55 | LV_1367-7_2_2_load_163 | 80 | 7.4401e-05 | 1.8647e-05 | 0 | 0 |  | 1 | TRUE | wye
56 | LV_1367-7_2_2_load_140 | 81 | 0.00022456 | 5.6281e-05 | 0 | 0 |  | 1 | TRUE | wye
57 | LV_1367-7_2_2_load_143 | 83 | 0.00021821 | 5.4689e-05 | 0 | 0 |  | 1 | TRUE | wye
58 | LV_1367-7_2_2_load_145 | 84 | 0.0003435 | 8.609e-05 | 0 | 0 |  | 1 | TRUE | wye
59 | LV_1367-7_2_2_load_153 | 85 | 0.00026179 | 6.5612e-05 | 0 | 0 |  | 1 | TRUE | wye
60 | LV_1367-7_2_2_load_152 | 86 | 0.00013617 | 3.4127e-05 | 0 | 0 |  | 1 | TRUE | wye
61 | LV_1367-7_2_2_load_149 | 87 | 0.00012505 | 3.134e-05 | 0 | 0 |  | 1 | TRUE | wye
62 | LV_1367-7_2_2_load_150 | 88 | 0.00020968 | 5.255e-05 | 0 | 0 |  | 1 | TRUE | wye
63 | LV_1367-7_2_2_load_151 | 89 | 0.00011289 | 2.8293e-05 | 0 | 0 |  | 1 | TRUE | wye

## ext_grid
| name | bus | vm_pu | va_degree | slack_weight | in_service
0 |  | 62 | 1 | 0 | 1 | TRUE

## line
| name | std_type | from_bus | to_bus | length_km | r_ohm_per_km | x_ohm_per_km | c_nf_per_km | g_us_per_km | max_i_ka | df | parallel | type | in_service
0 | LV_1367-7_2_2_line_0 | NAYY 4x150 SE | 0 | 1 | 0.065095 | 0.208 | 0.08 | 261 | 0 | 0.27 | 1 | 1 | cs | TRUE
1 | LV_1367-7_2_2_line_1 | NAYY 4x150 SE | 1 | 2 | 0.02334 | 0.208 | 0.08 | 261 | 0 | 0.27 | 1 | 1 | cs | TRUE
2 | LV_1367-7_2_2_line_2 | NAYY 4x150 SE | 2 | 3 | 0.13313 | 0.208 | 0.08 | 261 | 0 | 0.27 | 1 | 1 | cs | TRUE
3 | LV_1367-7_2_2_line_3 | NAYY 4x150 SE | 3 | 4 | 0.22187 | 0.208 | 0.08 | 261 | 0 | 0.27 | 1 | 1 | cs | TRUE
4 | LV_1367-7_2_2_line_4 | NAYY 4x150 SE | 4 | 57 | 0.042723 | 0.208 | 0.08 | 261 | 0 | 0.27 | 1 | 1 | cs | TRUE
5 | LV_1367-7_2_2_line_5 | NAYY 4x150 SE | 4 | 52 | 0.077096 | 0.208 | 0.08 | 261 | 0 | 0.27 | 1 | 1 | cs | TRUE
6 | LV_1367-7_2_2_line_6 | NAYY 4x150 SE | 5 | 6 | 0.091479 | 0.208 | 0.08 | 261 | 0 | 0.27 | 1 | 1 | cs | TRUE
7 | LV_1367-7_2_2_line_7 | NAYY 4x150 SE | 5 | 7 | 0.0093577 | 0.208 | 0.08 | 261 | 0 | 0.27 | 1 | 1 | cs | TRUE
8 | LV_1367-7_2_2_line_8 | NAYY 4x150 SE | 6 | 8 | 0.01127 | 0.208 | 0.08 | 261 | 0 | 0.27 | 1 | 1 | cs | TRUE
9 | LV_1367-7_2_2_line_9 | NAYY 4x150 SE | 8 | 9 | 0.17547 | 0.208 | 0.08 | 261 | 0 | 0.27 | 1 | 1 | cs | TRUE
10 | LV_1367-7_2_2_line_10 | NAYY 4x150 SE | 9 | 10 | 0.020894 | 0.208 | 0.08 | 261 | 0 | 0.27 | 1 | 1 | cs | TRUE
11 | LV_1367-7_2_2_line_11 | NAYY 4x150 SE | 10 | 11 | 0.04317 | 0.208 | 0.08 | 261 | 0 | 0.27 | 1 | 1 | cs | TRUE
12 | LV_1367-7_2_2_line_12 | NAYY 4x150 SE | 11 | 12 | 0.01751 | 0.208 | 0.08 | 261 | 0 | 0.27 | 1 | 1 | cs | TRUE
13 | LV_1367-7_2_2_line_13 | NAYY 4x150 SE | 11 | 13 | 0.013242 | 0.208 | 0.08 | 261 | 0 | 0.27 | 1 | 1 | cs | TRUE
14 | LV_1367-7_2_2_line_14 | NAYY 4x150 SE | 12 | 14 | 0.071471 | 0.208 | 0.08 | 261 | 0 | 0.27 | 1 | 1 | cs | TRUE
15 | LV_1367-7_2_2_line_15 | NAYY 4x150 SE | 13 | 15 | 0.062955 | 0.208 | 0.08 | 261 | 0 | 0.27 | 1 | 1 | cs | TRUE
16 | LV_1367-7_2_2_line_16 | NAYY 4x150 SE | 14 | 16 | 0.027058 | 0.208 | 0.08 | 261 | 0 | 0.27 | 1 | 1 | cs | TRUE
17 | LV_1367-7_2_2_line_17 | NAYY 4x150 SE | 16 | 17 | 0.12739 | 0.208 | 0.08 | 261 | 0 | 0.27 | 1 | 1 | cs | TRUE
18 | LV_1367-7_2_2_line_18 | NAYY 4x150 SE | 17 | 18 | 0.011351 | 0.208 | 0.08 | 261 | 0 | 0.27 | 1 | 1 | cs | TRUE
19 | LV_1367-7_2_2_line_19 | NAYY 4x150 SE | 17 | 19 | 0.17688 | 0.208 | 0.08 | 261 | 0 | 0.27 | 1 | 1 | cs | TRUE
20 | LV_1367-7_2_2_line_20 | NAYY 4x150 SE | 18 | 20 | 0.020414 | 0.208 | 0.08 | 261 | 0 | 0.27 | 1 | 1 | cs | TRUE
21 | LV_1367-7_2_2_line_21 | NAYY 4x150 SE | 19 | 21 | 0.19586 | 0.208 | 0.08 | 261 | 0 | 0.27 | 1 | 1 | cs | TRUE
22 | LV_1367-7_2_2_line_22 | NAYY 4x150 SE | 19 | 22 | 0.013456 | 0.208 | 0.08 | 261 | 0 | 0.27 | 1 | 1 | cs | TRUE
23 | LV_1367-7_2_2_line_23 | NAYY 4x150 SE | 20 | 23 | 0.028011 | 0.208 | 0.08 | 261 | 0 | 0.27 | 1 | 1 | cs | TRUE
24 | LV_1367-7_2_2_line_24 | NAYY 4x150 SE | 22 | 24 | 0.028542 | 0.208 | 0.08 | 261 | 0 | 0.27 | 1 | 1 | cs | TRUE
25 | LV_1367-7_2_2_line_25 | NAYY 4x150 SE | 24 | 30 | 0.048778 | 0.208 | 0.08 | 261 | 0 | 0.27 | 1 | 1 | cs | TRUE
26 | LV_1367-7_2_2_line_26 | NAYY 4x150 SE | 24 | 31 | 0.03015 | 0.208 | 0.08 | 261 | 0 | 0.27 | 1 | 1 | cs | TRUE
27 | LV_1367-7_2_2_line_27 | NAYY 4x150 SE | 24 | 27 | 0.25704 | 0.208 | 0.08 | 261 | 0 | 0.27 | 1 | 1 | cs | TRUE
28 | LV_1367-7_2_2_line_28 | NAYY 4x150 SE | 25 | 26 | 0.014667 | 0.208 | 0.08 | 261 | 0 | 0.27 | 1 | 1 | cs | TRUE
29 | LV_1367-7_2_2_line_29 | NAYY 4x150 SE | 25 | 27 | 0.080697 | 0.208 | 0.08 | 261 | 0 | 0.27 | 1 | 1 | cs | TRUE
30 | LV_1367-7_2_2_line_30 | NAYY 4x150 SE | 26 | 28 | 0.017307 | 0.208 | 0.08 | 261 | 0 | 0.27 | 1 | 1 | cs | TRUE
31 | LV_1367-7_2_2_line_31 | NAYY 4x150 SE | 27 | 29 | 0.16212 | 0.208 | 0.08 | 261 | 0 | 0.27 | 1 | 1 | cs | TRUE
32 | LV_1367-7_2_2_line_32 | NAYY 4x150 SE | 29 | 32 | 0.37259 | 0.208 | 0.08 | 261 | 0 | 0.27 | 1 | 1 | cs | TRUE
33 | LV_1367-7_2_2_line_33 | NAYY 4x150 SE | 29 | 33 | 0.048211 | 0.208 | 0.08 | 261 | 0 | 0.27 | 1 | 1 | cs | TRUE
34 | LV_1367-7_2_2_line_34 | NAYY 4x150 SE | 30 | 34 | 0.096512 | 0.208 | 0.08 | 261 | 0 | 0.27 | 1 | 1 | cs | TRUE
35 | LV_1367-7_2_2_line_35 | NAYY 4x150 SE | 30 | 35 | 0.018528 | 0.208 | 0.08 | 261 | 0 | 0.27 | 1 | 1 | cs | TRUE
36 | LV_1367-7_2_2_line_36 | NAYY 4x150 SE | 31 | 36 | 0.0087748 | 0.208 | 0.08 | 261 | 0 | 0.27 | 1 | 1 | cs | TRUE
37 | LV_1367-7_2_2_line_37 | NAYY 4x150 SE | 32 | 40 | 0.016574 | 0.208 | 0.08 | 261 | 0 | 0.27 | 1 | 1 | cs | TRUE
38 | LV_1367-7_2_2_line_38 | NAYY 4x150 SE | 32 | 41 | 0.033433 | 0.208 | 0.08 | 261 | 0 | 0.27 | 1 | 1 | cs | TRUE
39 | LV_1367-7_2_2_line_39 | NAYY 4x150 SE | 32 | 37 | 0.21467 | 0.208 | 0.08 | 261 | 0 | 0.27 | 1 | 1 | cs | TRUE
40 | LV_1367-7_2_2_line_40 | NAYY 4x150 SE | 33 | 42 | 0.010577 | 0.208 | 0.08 | 261 | 0 | 0.27 | 1 | 1 | cs | TRUE
41 | LV_1367-7_2_2_line_41 | NAYY 4x150 SE | 34 | 64 | 0.018283 | 0.208 | 0.08 | 261 | 0 | 0.27 | 1 | 1 | cs | TRUE
42 | LV_1367-7_2_2_line_42 | NAYY 4x150 SE | 35 | 65 | 0.040845 | 0.208 | 0.08 | 261 | 0 | 0.27 | 1 | 1 | cs | TRUE
43 | LV_1367-7_2_2_line_43 | NAYY 4x150 SE | 36 | 63 | 0.0041028 | 0.208 | 0.08 | 261 | 0 | 0.27 | 1 | 1 | cs | TRUE
44 | LV_1367-7_2_2_line_44 | NAYY 4x150 SE | 37 | 38 | 0.030415 | 0.208 | 0.08 | 261 | 0 | 0.27 | 1 | 1 | cs | TRUE
45 | LV_1367-7_2_2_line_45 | NAYY 4x150 SE | 37 | 39 | 0.043659 | 0.208 | 0.08 | 261 | 0 | 0.27 | 1 | 1 | cs | TRUE
46 | LV_1367-7_2_2_line_46 | NAYY 4x150 SE | 39 | 82 | 0.2449 | 0.208 | 0.08 | 261 | 0 | 0.27 | 1 | 1 | cs | TRUE
47 | LV_1367-7_2_2_line_47 | NAYY 4x150 SE | 39 | 83 | 0.053517 | 0.208 | 0.08 | 261 | 0 | 0.27 | 1 | 1 | cs | TRUE
48 | LV_1367-7_2_2_line_48 | NAYY 4x150 SE | 40 | 81 | 0.057358 | 0.208 | 0.08 | 261 | 0 | 0.27 | 1 | 1 | cs | TRUE
49 | LV_1367-7_2_2_line_49 | NAYY 4x150 SE | 41 | 77 | 0.048031 | 0.208 | 0.08 | 261 | 0 | 0.27 | 1 | 1 | cs | TRUE
50 | LV_1367-7_2_2_line_50 | NAYY 4x150 SE | 42 | 87 | 0.0050044 | 0.208 | 0.08 | 261 | 0 | 0.27 | 1 | 1 | cs | TRUE
51 | LV_1367-7_2_2_line_51 | NAYY 4x150 SE | 43 | 44 | 0.05096 | 0.208 | 0.08 | 261 | 0 | 0.27 | 1 | 1 | cs | TRUE
52 | LV_1367-7_2_2_line_52 | NAYY 4x150 SE | 43 | 45 | 0.26086 | 0.208 | 0.08 | 261 | 0 | 0.27 | 1 | 1 | cs | TRUE
53 | LV_1367-7_2_2_line_53 | NAYY 4x150 SE | 44 | 46 | 0.085509 | 0.208 | 0.08 | 261 | 0 | 0.27 | 1 | 1 | cs | TRUE
54 | LV_1367-7_2_2_line_54 | NAYY 4x150 SE | 44 | 47 | 0.0079413 | 0.208 | 0.08 | 261 | 0 | 0.27 | 1 | 1 | cs | TRUE
55 | LV_1367-7_2_2_line_55 | NAYY 4x150 SE | 45 | 48 | 0.32687 | 0.208 | 0.08 | 261 | 0 | 0.27 | 1 | 1 | cs | TRUE
56 | LV_1367-7_2_2_line_56 | NAYY 4x150 SE | 46 | 49 | 0.020861 | 0.208 | 0.08 | 261 | 0 | 0.27 | 1 | 1 | cs | TRUE
57 | LV_1367-7_2_2_line_57 | NAYY 4x150 SE | 47 | 50 | 0.0040823 | 0.208 | 0.08 | 261 | 0 | 0.27 | 1 | 1 | cs | TRUE
58 | LV_1367-7_2_2_line_58 | NAYY 4x150 SE | 49 | 54 | 0.017384 | 0.208 | 0.08 | 261 | 0 | 0.27 | 1 | 1 | cs | TRUE
59 | LV_1367-7_2_2_line_59 | NAYY 4x150 SE | 50 | 55 | 0.021229 | 0.208 | 0.08 | 261 | 0 | 0.27 | 1 | 1 | cs | TRUE
60 | LV_1367-7_2_2_line_60 | NAYY 4x150 SE | 51 | 52 | 0.008452 | 0.208 | 0.08 | 261 | 0 | 0.27 | 1 | 1 | cs | TRUE
61 | LV_1367-7_2_2_line_61 | NAYY 4x150 SE | 51 | 53 | 0.014925 | 0.208 | 0.08 | 261 | 0 | 0.27 | 1 | 1 | cs | TRUE
62 | LV_1367-7_2_2_line_62 | NAYY 4x150 SE | 52 | 56 | 0.036779 | 0.208 | 0.08 | 261 | 0 | 0.27 | 1 | 1 | cs | TRUE
63 | LV_1367-7_2_2_line_63 | NAYY 4x150 SE | 53 | 54 | 0.022695 | 0.208 | 0.08 | 261 | 0 | 0.27 | 1 | 1 | cs | TRUE
64 | LV_1367-7_2_2_line_64 | NAYY 4x150 SE | 55 | 60 | 0.13796 | 0.208 | 0.08 | 261 | 0 | 0.27 | 1 | 1 | cs | TRUE
65 | LV_1367-7_2_2_line_65 | NAYY 4x150 SE | 56 | 58 | 0.02169 | 0.208 | 0.08 | 261 | 0 | 0.27 | 1 | 1 | cs | TRUE
66 | LV_1367-7_2_2_line_66 | NAYY 4x150 SE | 57 | 59 | 0.047178 | 0.208 | 0.08 | 261 | 0 | 0.27 | 1 | 1 | cs | TRUE
67 | LV_1367-7_2_2_line_67 | NAYY 4x150 SE | 60 | 61 | 0.025863 | 0.208 | 0.08 | 261 | 0 | 0.27 | 1 | 1 | cs | TRUE
68 | LV_1367-7_2_2_line_68 | NAYY 4x150 SE | 60 | 62 | 0.027364 | 0.208 | 0.08 | 261 | 0 | 0.27 | 1 | 1 | cs | TRUE
69 | LV_1367-7_2_2_line_69 | NAYY 4x150 SE | 62 | 63 | 0.06068 | 0.208 | 0.08 | 261 | 0 | 0.27 | 1 | 1 | cs | TRUE
70 | LV_1367-7_2_2_line_70 | NAYY 4x150 SE | 65 | 69 | 0.034026 | 0.208 | 0.08 | 261 | 0 | 0.27 | 1 | 1 | cs | TRUE
71 | LV_1367-7_2_2_line_71 | NAYY 4x150 SE | 65 | 66 | 0.0069294 | 0.208 | 0.08 | 261 | 0 | 0.27 | 1 | 1 | cs | TRUE
72 | LV_1367-7_2_2_line_72 | NAYY 4x150 SE | 66 | 67 | 0.14709 | 0.208 | 0.08 | 261 | 0 | 0.27 | 1 | 1 | cs | TRUE
73 | LV_1367-7_2_2_line_73 | NAYY 4x150 SE | 67 | 68 | 0.039594 | 0.208 | 0.08 | 261 | 0 | 0.27 | 1 | 1 | cs | TRUE
74 | LV_1367-7_2_2_line_74 | NAYY 4x150 SE | 69 | 70 | 0.018407 | 0.208 | 0.08 | 261 | 0 | 0.27 | 1 | 1 | cs | TRUE
75 | LV_1367-7_2_2_line_75 | NAYY 4x150 SE | 70 | 71 | 0.017687 | 0.208 | 0.08 | 261 | 0 | 0.27 | 1 | 1 | cs | TRUE
76 | LV_1367-7_2_2_line_76 | NAYY 4x150 SE | 71 | 72 | 0.071953 | 0.208 | 0.08 | 261 | 0 | 0.27 | 1 | 1 | cs | TRUE
77 | LV_1367-7_2_2_line_77 | NAYY 4x150 SE | 72 | 73 | 0.19741 | 0.208 | 0.08 | 261 | 0 | 0.27 | 1 | 1 | cs | TRUE
78 | LV_1367-7_2_2_line_78 | NAYY 4x150 SE | 73 | 74 | 0.12726 | 0.208 | 0.08 | 261 | 0 | 0.27 | 1 | 1 | cs | TRUE
79 | LV_1367-7_2_2_line_79 | NAYY 4x150 SE | 74 | 75 | 0.1238 | 0.208 | 0.08 | 261 | 0 | 0.27 | 1 | 1 | cs | TRUE
80 | LV_1367-7_2_2_line_80 | NAYY 4x150 SE | 76 | 77 | 0.0081225 | 0.208 | 0.08 | 261 | 0 | 0.27 | 1 | 1 | cs | TRUE
81 | LV_1367-7_2_2_line_81 | NAYY 4x150 SE | 76 | 78 | 0.10103 | 0.208 | 0.08 | 261 | 0 | 0.27 | 1 | 1 | cs | TRUE
82 | LV_1367-7_2_2_line_82 | NAYY 4x150 SE | 78 | 79 | 0.17896 | 0.208 | 0.08 | 261 | 0 | 0.27 | 1 | 1 | cs | TRUE
83 | LV_1367-7_2_2_line_83 | NAYY 4x150 SE | 79 | 80 | 0.19279 | 0.208 | 0.08 | 261 | 0 | 0.27 | 1 | 1 | cs | TRUE
84 | LV_1367-7_2_2_line_84 | NAYY 4x150 SE | 82 | 85 | 0.067469 | 0.208 | 0.08 | 261 | 0 | 0.27 | 1 | 1 | cs | TRUE
85 | LV_1367-7_2_2_line_85 | NAYY 4x150 SE | 83 | 84 | 0.035838 | 0.208 | 0.08 | 261 | 0 | 0.27 | 1 | 1 | cs | TRUE
86 | LV_1367-7_2_2_line_86 | NAYY 4x150 SE | 85 | 86 | 0.36393 | 0.208 | 0.08 | 261 | 0 | 0.27 | 1 | 1 | cs | TRUE
87 | LV_1367-7_2_2_line_87 | NAYY 4x150 SE | 86 | 89 | 0.14691 | 0.208 | 0.08 | 261 | 0 | 0.27 | 1 | 1 | cs | TRUE
88 | LV_1367-7_2_2_line_88 | NAYY 4x150 SE | 87 | 88 | 0.10988 | 0.208 | 0.08 | 261 | 0 | 0.27 | 1 | 1 | cs | TRUE

## trafo
| name | std_type | hv_bus | lv_bus | sn_mva | vn_hv_kv | vn_lv_kv | vk_percent | vkr_percent | pfe_kw | i0_percent | shift_degree | tap_side | tap_neutral | tap_min | tap_max | tap_step_percent | tap_step_degree | tap_pos | tap_phase_shifter | parallel | df | in_service
0 | LV_1367-7_2_2_trafo_107 | 0.25 MVA 20/0.4 kV | 90 | 62 | 0.25 | 20 | 0.4 | 6 | 1.44 | 0.8 | 0.32 | 150 | hv | 0 | -2 | 2 | 2.5 | 0 | 0 | FALSE | 1 | 1 | TRUE

## line_geodata
| x0 | y0 | x1 | y1 | x2 | y2 | x3 | y3 | x4 | y4 | x5 | y5 | x6 | y6 | x7 | y7 | x8 | y8 | x9 | y9 | x10 | y10 | x11 | y11 | x12 | y12 | x13 | y13 | x14 | y14 | x15 | y15 | x16 | y16 | x17 | y17 | x18 | y18 | x19 | y19 | x20 | y20 | x21 | y21 | x22 | y22
0 | 2697405.1222 | 1204407.4652 | 2697422.8652 | 1204442.9674 | 2697432.8888 | 1204466.3121
1 | 2697432.8888 | 1204466.3121 | 2697440.9856 | 1204485.1693 | 2697442.6212 | 1204487.4638
2 | 2697488.6769 | 1204607.7637 | 2697485.474 | 1204602.1521 | 2697479.2714 | 1204589.1977 | 2697476.4335 | 1204579.8673 | 2697474.301 | 1204571.1377 | 2697473.3321 | 1204559.6474 | 2697473.5871 | 1204545.8979 | 2697472.8222 | 1204538.6916 | 2697470.9942 | 1204527.154 | 2697467.8272 | 1204518.4075 | 2697463.6003 | 1204511.2003 | 2697455.9339 | 1204502.6028 | 2697444.6825 | 1204490.3554 | 2697442.6212 | 1204487.4638
3 | 2697488.6769 | 1204607.7637 | 2697506.2771 | 1204598.378 | 2697573.4073 | 1204561.7273 | 2697683.6726 | 1204500.922
4 | 2697683.6726 | 1204500.922 | 2697679.6874 | 1204492.4399 | 2697677.6844 | 1204489.7609 | 2697673.9745 | 1204485.842 | 2697669.9273 | 1204483.9412 | 2697666.2648 | 1204483.1697 | 2697661.0584 | 1204483.2847 | 2697650.2392 | 1204486.1332
5 | 2697751.274 | 1204463.5138 | 2697694.7599 | 1204494.8103 | 2697683.6726 | 1204500.922
6 | 2698732.7976 | 1203963.6322 | 2698746.3327 | 1203985.3799 | 2698755.9305 | 1204005.0296 | 2698777.3504 | 1204033.6032 | 2698775.399 | 1204041.6542
7 | 2698727.8531 | 1203955.6876 | 2698732.7976 | 1203963.6322
8 | 2698772.7442 | 1204052.6066 | 2698775.399 | 1204041.6542
9 | 2698772.7442 | 1204052.6066 | 2698600.1326 | 1204084.158
10 | 2698579.5793 | 1204087.9149 | 2698600.1326 | 1204084.158
11 | 2698537.1125 | 1204095.6773 | 2698579.5793 | 1204087.9149
12 | 2698519.8401 | 1204098.839 | 2698537.1125 | 1204095.6773
13 | 2698537.1125 | 1204095.6773 | 2698534.0822 | 1204088.8671 | 2698532.1058 | 1204083.4268
14 | 2698519.8401 | 1204098.839 | 2698449.533 | 1204111.6853
15 | 2698532.025 | 1204022.188 | 2698529.2299 | 1204026.4781 | 2698527.5556 | 1204040.7824 | 2698526.3228 | 1204060.153 | 2698530.1444 | 1204078.0282 | 2698532.1058 | 1204083.4268
16 | 2698422.916 | 1204116.5486 | 2698449.533 | 1204111.6853
17 | 2698296.6367 | 1204130.4719 | 2698357.8116 | 1204128.4443 | 2698422.916 | 1204116.5486
18 | 2698296.6367 | 1204130.4719 | 2698298.4139 | 1204141.683
19 | 2698128.486 | 1204179.4402 | 2698147.0802 | 1204176.844 | 2698190.0545 | 1204152.5227 | 2698277.3592 | 1204131.1107 | 2698296.6367 | 1204130.4719
20 | 2698298.4139 | 1204141.683 | 2698298.4427 | 1204141.8649 | 2698301.0074 | 1204158.9409 | 2698300.3939 | 1204161.8386
21 | 2698128.486 | 1204179.4402 | 2698145.4066 | 1204190.2367 | 2698184.2455 | 1204284.083 | 2698185.1692 | 1204316.7425 | 2698193.1421 | 1204318.686 | 2698212.6094 | 1204307.3984 | 2698223.494 | 1204309.0341
22 | 2698128.486 | 1204179.4402 | 2698115.836 | 1204174.8534
23 | 2698300.3939 | 1204161.8386 | 2698298.6476 | 1204170.0874 | 2698297.3964 | 1204174.9034 | 2698287.8637 | 1204185.9658
24 | 2698090.9327 | 1204161.9227 | 2698098.1004 | 1204168.4225 | 2698115.836 | 1204174.8534
25 | 2698090.9327 | 1204161.9227 | 2698083.611 | 1204149.9721 | 2698066.0647 | 1204124.9115 | 2698063.6714 | 1204121.4476
26 | 2698090.9327 | 1204161.9227 | 2698080.6722 | 1204172.7615 | 2698070.4335 | 1204184.0288
27 | 2698267.2075 | 1203974.4599 | 2698240.6194 | 1204000.8292 | 2698204.3462 | 1204039.1253 | 2698144.3907 | 1204103.9282 | 2698090.9327 | 1204161.9227
28 | 2698319.2557 | 1204035.0604 | 2698321.696 | 1204041.2128 | 2698328.7578 | 1204045.0737
29 | 2698267.2075 | 1203974.4599 | 2698286.498 | 1203997.0926 | 2698315.0329 | 1204024.414 | 2698319.2557 | 1204035.0604
30 | 2698343.9437 | 1204053.3762 | 2698328.7578 | 1204045.0737
31 | 2698393.6018 | 1203872.9607 | 2698378.5013 | 1203883.2856 | 2698376.6485 | 1203884.4337 | 2698359.5825 | 1203896.2829 | 2698328.4014 | 1203920.0968 | 2698310.6489 | 1203935.2926 | 2698288.1053 | 1203954.479 | 2698272.4122 | 1203968.9306 | 2698267.2075 | 1203974.4599
32 | 2698393.6018 | 1203872.9607 | 2698425.9019 | 1203852.8459 | 2698454.4043 | 1203836.9271 | 2698506.5465 | 1203807.4112 | 2698547.9311 | 1203784.6784 | 2698561.3626 | 1203776.3721 | 2698573.3463 | 1203766.8078 | 2698583.9441 | 1203756.8315 | 2698590.6089 | 1203749.0919 | 2698596.6712 | 1203742.8099 | 2698611.5668 | 1203728.346 | 2698624.4388 | 1203716.6061 | 2698631.3188 | 1203711.5051 | 2698643.5391 | 1203704.2131 | 2698649.6087 | 1203701.1779 | 2698659.3282 | 1203697.4025 | 2698667.8234 | 1203694.4853 | 2698708.6295 | 1203681.0504
33 | 2698393.6018 | 1203872.9607 | 2698373.3044 | 1203829.2301
34 | 2698063.6714 | 1204121.4476 | 2698060.9602 | 1204117.4115 | 2698060.2623 | 1204112.1854 | 2698070.9103 | 1204066.1847 | 2698071.1785 | 1204057.7389 | 2698069.0054 | 1204051.5212 | 2698063.9373 | 1204044.1219 | 2698061.4052 | 1204036.1305 | 2698063.1564 | 1204029.5882
35 | 2698063.6714 | 1204121.4476 | 2698047.4487 | 1204130.3975
36 | 2698070.4335 | 1204184.0288 | 2698064.5323 | 1204190.5229
37 | 2698708.6295 | 1203681.0504 | 2698704.2126 | 1203674.3395 | 2698697.177 | 1203669.4985
38 | 2698740.468 | 1203670.5695 | 2698708.6295 | 1203681.0504
39 | 2698513.5908 | 1203741.6161 | 2698517.5013 | 1203740.2908 | 2698523.7307 | 1203739.5597 | 2698556.4155 | 1203737.6977 | 2698559.4709 | 1203737.0032 | 2698563.2755 | 1203735.6428 | 2698575.2741 | 1203731.1711 | 2698583.377 | 1203726.2014 | 2698605.9535 | 1203709.2848 | 2698609.7885 | 1203707.925 | 2698612.8851 | 1203707.965 | 2698615.6885 | 1203708.7118 | 2698617.5632 | 1203709.9325 | 2698621.705 | 1203713.9592 | 2698624.4388 | 1203716.6061 | 2698631.3188 | 1203711.5051 | 2698643.5391 | 1203704.2131 | 2698649.6087 | 1203701.1779 | 2698659.3282 | 1203697.4025 | 2698667.8234 | 1203694.4853 | 2698708.6295 | 1203681.0504
40 | 2698373.3044 | 1203829.2301 | 2698373.3044 | 1203829.2301 | 2698364.0203 | 1203824.1627
41 | 2698076.7049 | 1204034.9253 | 2698071.4145 | 1204028.0894 | 2698066.8825 | 1204026.5028 | 2698063.1564 | 1204029.5882
42 | 2698010.5612 | 1204147.1933 | 2698021.6521 | 1204144.6292 | 2698047.4487 | 1204130.3975
43 | 2698061.7728 | 1204193.5591 | 2698064.0574 | 1204191.0455 | 2698064.5323 | 1204190.5229
44 | 2698513.5908 | 1203741.6161 | 2698509.9764 | 1203744.8253 | 2698507.1608 | 1203748.0478 | 2698505.7485 | 1203752.4719 | 2698505.6458 | 1203756.851 | 2698507.1937 | 1203763.581 | 2698508.8901 | 1203768.6903
45 | 2698513.5908 | 1203741.6161 | 2698470.7102 | 1203732.7809
46 | 2698470.7102 | 1203732.7809 | 2698431.675 | 1203705.33 | 2698417.1614 | 1203697.5745 | 2698375.6378 | 1203686.7165 | 2698340.9385 | 1203665.7977 | 2698309.3791 | 1203642.2845 | 2698289.9815 | 1203624.6979 | 2698280.6106 | 1203617.4833 | 2698274.8226 | 1203614.9752 | 2698268.4888 | 1203614.6486 | 2698260.7428 | 1203615.5107
47 | 2698470.7102 | 1203732.7809 | 2698441.206 | 1203742.0453 | 2698420.4391 | 1203750.9416
48 | 2698697.177 | 1203669.4985 | 2698696.0335 | 1203668.7117 | 2698692.4253 | 1203665.0941 | 2698687.2528 | 1203656.6696 | 2698676.6919 | 1203634.9248 | 2698674.2222 | 1203630.103 | 2698670.9636 | 1203625.1347 | 2698666.969 | 1203621.4391
49 | 2698740.468 | 1203670.5695 | 2698736.9716 | 1203652.3771 | 2698736.516 | 1203646.3322 | 2698737.9183 | 1203639.3062 | 2698740.3053 | 1203633.942 | 2698742.3725 | 1203625.8262 | 2698742.6799 | 1203623.8172
50 | 2698364.0203 | 1203824.1627 | 2698364.0203 | 1203824.1627 | 2698359.017 | 1203824.2712
51 | 2697885.2647 | 1204383.4207 | 2697891.4004 | 1204394.3842 | 2697894.0964 | 1204406.759 | 2697891.5157 | 1204419.8255 | 2697887.6941 | 1204431.6345
52 | 2697741.4921 | 1204640.807 | 2697744.8981 | 1204634.4695 | 2697764.4591 | 1204622.9152 | 2697800.0111 | 1204585.0605 | 2697826.2619 | 1204532.5771 | 2697856.4935 | 1204485.6073 | 2697883.004 | 1204455.3879 | 2697885.6887 | 1204437.8311 | 2697887.6941 | 1204431.6345
53 | 2697885.2647 | 1204383.4207 | 2697876.4562 | 1204391.1371 | 2697856.1779 | 1204404.147 | 2697813.9039 | 1204428.1819 | 2697812.8135 | 1204428.7867
54 | 2697885.2647 | 1204383.4207 | 2697890.912 | 1204377.8374
55 | 2697741.4921 | 1204640.807 | 2697773.6247 | 1204639.3541 | 2697796.1281 | 1204635.8313 | 2697812.8547 | 1204631.9581 | 2697828.0156 | 1204630.3053 | 2697831.5626 | 1204634.3995 | 2697822.8897 | 1204647.7999 | 2697809.555 | 1204658.7333 | 2697789.073 | 1204682.8476 | 2697763.4685 | 1204705.6883 | 2697756.5001 | 1204716.3037 | 2697740.506 | 1204723.3244 | 2697718.0015 | 1204730.183 | 2697698.7539 | 1204731.9138 | 2697683.4627 | 1204736.9004 | 2697682.9374 | 1204742.0286 | 2697695.9104 | 1204744.7982 | 2697716.0477 | 1204751.4655 | 2697717.715 | 1204757.4412
56 | 2697812.8135 | 1204428.7867 | 2697814.0216 | 1204434.4658 | 2697814.2037 | 1204437.2818 | 2697813.7443 | 1204440.243 | 2697813.0134 | 1204443.0551 | 2697811.6332 | 1204446.0234 | 2697809.835 | 1204448.4957
57 | 2697893.815 | 1204374.9674 | 2697890.912 | 1204377.8374
58 | 2697809.835 | 1204448.4957 | 2697809.835 | 1204448.4957 | 2697806.7411 | 1204451.1023 | 2697797.5701 | 1204456.8116 | 2697795.3192 | 1204457.9782
59 | 2697908.5673 | 1204359.7032 | 2697896.1393 | 1204372.6694 | 2697893.815 | 1204374.9674
60 | 2697758.6838 | 1204459.4101 | 2697751.274 | 1204463.5138
61 | 2697758.6838 | 1204459.4101 | 2697773.4688 | 1204461.4506
62 | 2697751.274 | 1204463.5138 | 2697729.5123 | 1204433.8638
63 | 2697773.4688 | 1204461.4506 | 2697774.4064 | 1204461.58 | 2697782.0897 | 1204462.1506 | 2697786.7774 | 1204461.6492 | 2697790.625 | 1204460.4114 | 2697795.3192 | 1204457.9782
64 | 2698002.0042 | 1204258.2058 | 2697916.8403 | 1204351.0719 | 2697908.5673 | 1204359.7032
65 | 2697712.8221 | 1204423.313 | 2697717.4121 | 1204422.7432 | 2697719.3326 | 1204423.0193 | 2697721.8841 | 1204424.2619 | 2697724.2562 | 1204426.7023 | 2697729.5123 | 1204433.8638
66 | 2697603.9515 | 1204493.6471 | 2697613.2335 | 1204493.6988 | 2697625.394 | 1204492.6746 | 2697650.2392 | 1204486.1332
67 | 2698002.0042 | 1204258.2058 | 2698013.5865 | 1204269.7259 | 2698014.2596 | 1204279.229
68 | 2698002.0042 | 1204258.2058 | 2698020.6915 | 1204238.2162
69 | 2698020.6915 | 1204238.2162 | 2698038.4381 | 1204219.2329 | 2698061.7728 | 1204193.5591
70 | 2698010.5612 | 1204147.1933 | 2697977.4529 | 1204155.0424
71 | 2698010.5612 | 1204147.1933 | 2698005.7486 | 1204142.2078
72 | 2698005.7486 | 1204142.2078 | 2697984.6057 | 1204120.3049 | 2697942.548 | 1204046.1427 | 2697913.9097 | 1204033.3035
73 | 2697877.7804 | 1204017.1059 | 2697913.9097 | 1204033.3035
74 | 2697959.6966 | 1204159.8353 | 2697966.0406 | 1204157.7479 | 2697977.4529 | 1204155.0424
75 | 2697959.6966 | 1204159.8353 | 2697949.7218 | 1204163.1172 | 2697944.6387 | 1204168.1965
76 | 2697944.6387 | 1204168.1965 | 2697924.7185 | 1204188.1019 | 2697901.2032 | 1204201.2476 | 2697885.129 | 1204206.3064
77 | 2697689.4183 | 1204217.4164 | 2697723.7311 | 1204218.0304 | 2697766.4119 | 1204218.9295 | 2697792.3345 | 1204218.1311 | 2697818.0478 | 1204219.4308 | 2697867.0417 | 1204213.0624 | 2697883.4734 | 1204206.8274 | 2697885.129 | 1204206.3064
78 | 2697563.9032 | 1204202.8629 | 2697597.9666 | 1204213.3043 | 2697622.0784 | 1204216.2114 | 2697689.4183 | 1204217.4164
79 | 2697500.6396 | 1204112.0353 | 2697508.9087 | 1204143.8473 | 2697520.869 | 1204156.5178 | 2697544.193 | 1204156.8989 | 2697549.8099 | 1204164.7404 | 2697563.9032 | 1204202.8629
80 | 2698742.4321 | 1203615.7434 | 2698742.9868 | 1203621.8114 | 2698742.6799 | 1203623.8172
81 | 2698823.1762 | 1203586.2801 | 2698796.0998 | 1203603.7329 | 2698793.4219 | 1203604.6003 | 2698791.027 | 1203604.9276 | 2698787.55 | 1203604.4142 | 2698783.9026 | 1203602.7083 | 2698778.2664 | 1203599.3128 | 2698772.3425 | 1203596.2906 | 2698766.5696 | 1203595.6391 | 2698761.0583 | 1203595.7369 | 2698754.3238 | 1203597.0932 | 2698748.4006 | 1203600.0084 | 2698744.58 | 1203603.2474 | 2698743.0677 | 1203605.8797 | 2698742.2782 | 1203608.9799 | 2698742.2071 | 1203613.2816 | 2698742.4321 | 1203615.7434
82 | 2698715.0332 | 1203464.5318 | 2698721.0164 | 1203469.0448 | 2698728.9134 | 1203471.0322 | 2698759.4255 | 1203473.1714 | 2698765.6906 | 1203474.8983 | 2698770.0686 | 1203477.995 | 2698774.8645 | 1203484.3453 | 2698780.6666 | 1203500.252 | 2698790.1277 | 1203519.9329 | 2698806.7406 | 1203552.5854 | 2698808.5586 | 1203557.2297 | 2698823.1762 | 1203586.2801
83 | 2698715.0332 | 1203464.5318 | 2698700.9937 | 1203456.1608 | 2698682.8702 | 1203441.6404 | 2698666.6708 | 1203431.3325 | 2698651.9122 | 1203422.7163 | 2698638.4429 | 1203418.5132 | 2698613.8475 | 1203414.7602 | 2698605.0717 | 1203412.5249 | 2698594.68 | 1203406.2936 | 2698588.2665 | 1203400.6395 | 2698581.5315 | 1203393.2567 | 2698579.868 | 1203391.6837 | 2698577.3506 | 1203390.6637 | 2698574.171 | 1203391.0337 | 2698570.5552 | 1203392.9309 | 2698565.4011 | 1203398.116 | 2698556.9238 | 1203414.6996
84 | 2698260.7428 | 1203615.5107 | 2698253.7347 | 1203619.1645 | 2698231.0373 | 1203631.911 | 2698200.6997 | 1203646.1997
85 | 2698387.4966 | 1203765.0538 | 2698420.4391 | 1203750.9416
86 | 2697855.8646 | 1203704.7247 | 2697855.8646 | 1203704.7247 | 2697872.2254 | 1203700.1118 | 2697882.4139 | 1203699.2559 | 2697893.0541 | 1203699.6306 | 2697905.8988 | 1203702.4652 | 2697953.2972 | 1203713.8277 | 2697977.9104 | 1203716.4443 | 2697994.8389 | 1203715.2656 | 2698017.6141 | 1203713.0266 | 2698031.4376 | 1203708.6172 | 2698067.274 | 1203692.3277 | 2698076.7804 | 1203686.6689 | 2698089.0446 | 1203674.3508 | 2698095.7641 | 1203671.5815 | 2698104.5101 | 1203670.0574 | 2698131.9409 | 1203670.2526 | 2698141.3216 | 1203668.083 | 2698156.1458 | 1203658.8314 | 2698166.3811 | 1203655.5974 | 2698182.1513 | 1203653.1438 | 2698192.2145 | 1203650.1961 | 2698200.6997 | 1203646.1997
87 | 2697711.7537 | 1203699.7289 | 2697732.0818 | 1203693.1014 | 2697744.1534 | 1203692.0316 | 2697775.289 | 1203693.2197 | 2697800.1433 | 1203692.7373 | 2697809.2698 | 1203693.9987 | 2697829.7366 | 1203700.7384 | 2697847.7709 | 1203704.9923 | 2697855.8646 | 1203704.7247
88 | 2698256.9839 | 1203798.5615 | 2698317.7447 | 1203805.7106 | 2698338.3814 | 1203824.7187 | 2698359.017 | 1203824.2712

## bus_geodata
| x | y | coords
0 | 2697405.1222 | 1204407.4652
1 | 2697432.8888 | 1204466.3121
2 | 2697442.6212 | 1204487.4638
3 | 2697488.6769 | 1204607.7637
4 | 2697683.6726 | 1204500.922
5 | 2698732.7976 | 1203963.6322
6 | 2698775.399 | 1204041.6542
7 | 2698727.8531 | 1203955.6876
8 | 2698772.7442 | 1204052.6066
9 | 2698600.1326 | 1204084.158
10 | 2698579.5793 | 1204087.9149
11 | 2698537.1125 | 1204095.6773
12 | 2698519.8401 | 1204098.839
13 | 2698532.1058 | 1204083.4268
14 | 2698449.533 | 1204111.6853
15 | 2698532.025 | 1204022.188
16 | 2698422.916 | 1204116.5486
17 | 2698296.6367 | 1204130.4719
18 | 2698298.4139 | 1204141.683
19 | 2698128.486 | 1204179.4402
20 | 2698300.3939 | 1204161.8386
21 | 2698223.494 | 1204309.0341
22 | 2698115.836 | 1204174.8534
23 | 2698287.8637 | 1204185.9658
24 | 2698090.9327 | 1204161.9227
25 | 2698319.2557 | 1204035.0604
26 | 2698328.7578 | 1204045.0737
27 | 2698267.2075 | 1203974.4599
28 | 2698343.9437 | 1204053.3762
29 | 2698393.6018 | 1203872.9607
30 | 2698063.6714 | 1204121.4476
31 | 2698070.4335 | 1204184.0288
32 | 2698708.6295 | 1203681.0504
33 | 2698373.3044 | 1203829.2301
34 | 2698063.1564 | 1204029.5882
35 | 2698047.4487 | 1204130.3975
36 | 2698064.5323 | 1204190.5229
37 | 2698513.5908 | 1203741.6161
38 | 2698508.8901 | 1203768.6903
39 | 2698470.7102 | 1203732.7809
40 | 2698697.177 | 1203669.4985
41 | 2698740.468 | 1203670.5695
42 | 2698364.0203 | 1203824.1627
43 | 2697887.6941 | 1204431.6345
44 | 2697885.2647 | 1204383.4207
45 | 2697741.4921 | 1204640.807
46 | 2697812.8135 | 1204428.7867
47 | 2697890.912 | 1204377.8374
48 | 2697717.715 | 1204757.4412
49 | 2697809.835 | 1204448.4957
50 | 2697893.815 | 1204374.9674
51 | 2697758.6838 | 1204459.4101
52 | 2697751.274 | 1204463.5138
53 | 2697773.4688 | 1204461.4506
54 | 2697795.3192 | 1204457.9782
55 | 2697908.5673 | 1204359.7032
56 | 2697729.5123 | 1204433.8638
57 | 2697650.2392 | 1204486.1332
58 | 2697712.8221 | 1204423.313
59 | 2697603.9515 | 1204493.6471
60 | 2698002.0042 | 1204258.2058
61 | 2698014.2596 | 1204279.229
62 | 2698020.6915 | 1204238.2162
63 | 2698061.7728 | 1204193.5591
64 | 2698076.7049 | 1204034.9253
65 | 2698010.5612 | 1204147.1933
66 | 2698005.7486 | 1204142.2078
67 | 2697913.9097 | 1204033.3035
68 | 2697877.7804 | 1204017.1059
69 | 2697977.4529 | 1204155.0424
70 | 2697959.6966 | 1204159.8353
71 | 2697944.6387 | 1204168.1965
72 | 2697885.129 | 1204206.3064
73 | 2697689.4183 | 1204217.4164
74 | 2697563.9032 | 1204202.8629
75 | 2697500.6396 | 1204112.0353
76 | 2698742.4321 | 1203615.7434
77 | 2698742.6799 | 1203623.8172
78 | 2698823.1762 | 1203586.2801
79 | 2698715.0332 | 1203464.5318
80 | 2698556.9238 | 1203414.6996
81 | 2698666.969 | 1203621.4391
82 | 2698260.7428 | 1203615.5107
83 | 2698420.4391 | 1203750.9416
84 | 2698387.4966 | 1203765.0538
85 | 2698200.6997 | 1203646.1997
86 | 2697855.8646 | 1203704.7247
87 | 2698359.017 | 1203824.2712
88 | 2698256.9839 | 1203798.5615
89 | 2697711.7537 | 1203699.7289
90 | 2698020.6915 | 1204238.2162

## line_std_types
| c_nf_per_km | r_ohm_per_km | x_ohm_per_km | max_i_ka | type | q_mm2 | alpha | voltage_rating
NAYY 4x50 SE | 210 | 0.642 | 0.083 | 0.142 | cs | 50 | 0.00403 | LV
NAYY 4x120 SE | 264 | 0.225 | 0.08 | 0.242 | cs | 120 | 0.00403 | LV
NAYY 4x150 SE | 261 | 0.208 | 0.08 | 0.27 | cs | 150 | 0.00403 | LV
NA2XS2Y 1x95 RM/25 12/20 kV | 216 | 0.313 | 0.132 | 0.252 | cs | 95 | 0.00403 | MV
NA2XS2Y 1x185 RM/25 12/20 kV | 273 | 0.161 | 0.117 | 0.362 | cs | 185 | 0.00403 | MV
NA2XS2Y 1x240 RM/25 12/20 kV | 304 | 0.122 | 0.112 | 0.421 | cs | 240 | 0.00403 | MV
NA2XS2Y 1x95 RM/25 6/10 kV | 315 | 0.313 | 0.123 | 0.249 | cs | 95 | 0.00403 | MV
NA2XS2Y 1x185 RM/25 6/10 kV | 406 | 0.161 | 0.11 | 0.358 | cs | 185 | 0.00403 | MV
NA2XS2Y 1x240 RM/25 6/10 kV | 456 | 0.122 | 0.105 | 0.416 | cs | 240 | 0.00403 | MV
NA2XS2Y 1x150 RM/25 12/20 kV | 250 | 0.206 | 0.116 | 0.319 | cs | 150 | 0.00403 | MV
NA2XS2Y 1x120 RM/25 12/20 kV | 230 | 0.253 | 0.119 | 0.283 | cs | 120 | 0.00403 | MV
NA2XS2Y 1x70 RM/25 12/20 kV | 190 | 0.443 | 0.132 | 0.22 | cs | 70 | 0.00403 | MV
NA2XS2Y 1x150 RM/25 6/10 kV | 360 | 0.206 | 0.11 | 0.315 | cs | 150 | 0.00403 | MV
NA2XS2Y 1x120 RM/25 6/10 kV | 340 | 0.253 | 0.113 | 0.28 | cs | 120 | 0.00403 | MV
NA2XS2Y 1x70 RM/25 6/10 kV | 280 | 0.443 | 0.123 | 0.217 | cs | 70 | 0.00403 | MV
N2XS(FL)2Y 1x120 RM/35 64/110 kV | 112 | 0.153 | 0.166 | 0.366 | cs | 120 | 0.00393 | HV
N2XS(FL)2Y 1x185 RM/35 64/110 kV | 125 | 0.099 | 0.156 | 0.457 | cs | 185 | 0.00393 | HV
N2XS(FL)2Y 1x240 RM/35 64/110 kV | 135 | 0.075 | 0.149 | 0.526 | cs | 240 | 0.00393 | HV
N2XS(FL)2Y 1x300 RM/35 64/110 kV | 144 | 0.06 | 0.144 | 0.588 | cs | 300 | 0.00393 | HV
15-AL1/3-ST1A 0.4 | 11 | 1.8769 | 0.35 | 0.105 | ol | 16 | 0.00403 | LV
24-AL1/4-ST1A 0.4 | 11.25 | 1.2012 | 0.335 | 0.14 | ol | 24 | 0.00403 | LV
48-AL1/8-ST1A 0.4 | 12.2 | 0.5939 | 0.3 | 0.21 | ol | 48 | 0.00403 | LV
94-AL1/15-ST1A 0.4 | 13.2 | 0.306 | 0.29 | 0.35 | ol | 94 | 0.00403 | LV
34-AL1/6-ST1A 10.0 | 9.7 | 0.8342 | 0.36 | 0.17 | ol | 34 | 0.00403 | MV
48-AL1/8-ST1A 10.0 | 10.1 | 0.5939 | 0.35 | 0.21 | ol | 48 | 0.00403 | MV
70-AL1/11-ST1A 10.0 | 10.4 | 0.4132 | 0.339 | 0.29 | ol | 70 | 0.00403 | MV
94-AL1/15-ST1A 10.0 | 10.75 | 0.306 | 0.33 | 0.35 | ol | 94 | 0.00403 | MV
122-AL1/20-ST1A 10.0 | 11.1 | 0.2376 | 0.323 | 0.41 | ol | 122 | 0.00403 | MV
149-AL1/24-ST1A 10.0 | 11.25 | 0.194 | 0.315 | 0.47 | ol | 149 | 0.00403 | MV
34-AL1/6-ST1A 20.0 | 9.15 | 0.8342 | 0.382 | 0.17 | ol | 34 | 0.00403 | MV
48-AL1/8-ST1A 20.0 | 9.5 | 0.5939 | 0.372 | 0.21 | ol | 48 | 0.00403 | MV
70-AL1/11-ST1A 20.0 | 9.7 | 0.4132 | 0.36 | 0.29 | ol | 70 | 0.00403 | MV
94-AL1/15-ST1A 20.0 | 10 | 0.306 | 0.35 | 0.35 | ol | 94 | 0.00403 | MV
122-AL1/20-ST1A 20.0 | 10.3 | 0.2376 | 0.344 | 0.41 | ol | 122 | 0.00403 | MV
149-AL1/24-ST1A 20.0 | 10.5 | 0.194 | 0.337 | 0.47 | ol | 149 | 0.00403 | MV
184-AL1/30-ST1A 20.0 | 10.75 | 0.1571 | 0.33 | 0.535 | ol | 184 | 0.00403 | MV
243-AL1/39-ST1A 20.0 | 11 | 0.1188 | 0.32 | 0.645 | ol | 243 | 0.00403 | MV
48-AL1/8-ST1A 110.0 | 8 | 0.5939 | 0.46 | 0.21 | ol | 48 | 0.00403 | HV
70-AL1/11-ST1A 110.0 | 8.4 | 0.4132 | 0.45 | 0.29 | ol | 70 | 0.00403 | HV
94-AL1/15-ST1A 110.0 | 8.65 | 0.306 | 0.44 | 0.35 | ol | 94 | 0.00403 | HV
122-AL1/20-ST1A 110.0 | 8.5 | 0.2376 | 0.43 | 0.41 | ol | 122 | 0.00403 | HV
149-AL1/24-ST1A 110.0 | 8.75 | 0.194 | 0.41 | 0.47 | ol | 149 | 0.00403 | HV
184-AL1/30-ST1A 110.0 | 8.8 | 0.1571 | 0.4 | 0.535 | ol | 184 | 0.00403 | HV
243-AL1/39-ST1A 110.0 | 9 | 0.1188 | 0.39 | 0.645 | ol | 243 | 0.00403 | HV
305-AL1/39-ST1A 110.0 | 9.2 | 0.0949 | 0.38 | 0.74 | ol | 305 | 0.00403 | HV
490-AL1/64-ST1A 110.0 | 9.75 | 0.059 | 0.37 | 0.96 | ol | 490 | 0.00403 | HV
679-AL1/86-ST1A 110.0 | 9.95 | 0.042 | 0.36 | 1.15 | ol | 679 | 0.00403 | HV
490-AL1/64-ST1A 220.0 | 10 | 0.059 | 0.285 | 0.96 | ol | 490 | 0.00403 | HV
679-AL1/86-ST1A 220.0 | 11.7 | 0.042 | 0.275 | 1.15 | ol | 679 | 0.00403 | HV
490-AL1/64-ST1A 380.0 | 11 | 0.059 | 0.253 | 0.96 | ol | 490 | 0.00403 | HV
679-AL1/86-ST1A 380.0 | 14.6 | 0.042 | 0.25 | 1.15 | ol | 679 | 0.00403 | HV

## trafo_std_types
| i0_percent | pfe_kw | vkr_percent | sn_mva | vn_lv_kv | vn_hv_kv | vk_percent | shift_degree | vector_group | tap_side | tap_neutral | tap_min | tap_max | tap_step_degree | tap_step_percent | tap_phase_shifter
160 MVA 380/110 kV | 0.06 | 60 | 0.25 | 160 | 110 | 380 | 12.2 | 0 | Yy0 | hv | 0 | -9 | 9 | 0 | 1.5 | FALSE
100 MVA 220/110 kV | 0.06 | 55 | 0.26 | 100 | 110 | 220 | 12 | 0 | Yy0 | hv | 0 | -9 | 9 | 0 | 1.5 | FALSE
63 MVA 110/20 kV | 0.04 | 22 | 0.32 | 63 | 20 | 110 | 18 | 150 | YNd5 | hv | 0 | -9 | 9 | 0 | 1.5 | FALSE
40 MVA 110/20 kV | 0.05 | 18 | 0.34 | 40 | 20 | 110 | 16.2 | 150 | YNd5 | hv | 0 | -9 | 9 | 0 | 1.5 | FALSE
25 MVA 110/20 kV | 0.07 | 14 | 0.41 | 25 | 20 | 110 | 12 | 150 | YNd5 | hv | 0 | -9 | 9 | 0 | 1.5 | FALSE
63 MVA 110/10 kV | 0.04 | 22 | 0.32 | 63 | 10 | 110 | 18 | 150 | YNd5 | hv | 0 | -9 | 9 | 0 | 1.5 | FALSE
40 MVA 110/10 kV | 0.05 | 18 | 0.34 | 40 | 10 | 110 | 16.2 | 150 | YNd5 | hv | 0 | -9 | 9 | 0 | 1.5 | FALSE
25 MVA 110/10 kV | 0.07 | 14 | 0.41 | 25 | 10 | 110 | 12 | 150 | YNd5 | hv | 0 | -9 | 9 | 0 | 1.5 | FALSE
0.25 MVA 20/0.4 kV | 0.32 | 0.8 | 1.44 | 0.25 | 0.4 | 20 | 6 | 150 | Yzn5 | hv | 0 | -2 | 2 | 0 | 2.5 | FALSE
0.4 MVA 20/0.4 kV | 0.3375 | 1.35 | 1.425 | 0.4 | 0.4 | 20 | 6 | 150 | Dyn5 | hv | 0 | -2 | 2 | 0 | 2.5 | FALSE
0.63 MVA 20/0.4 kV | 0.2619 | 1.65 | 1.206 | 0.63 | 0.4 | 20 | 6 | 150 | Dyn5 | hv | 0 | -2 | 2 | 0 | 2.5 | FALSE
0.25 MVA 10/0.4 kV | 0.24 | 0.6 | 1.2 | 0.25 | 0.4 | 10 | 4 | 150 | Dyn5 | hv | 0 | -2 | 2 | 0 | 2.5 | FALSE
0.4 MVA 10/0.4 kV | 0.2375 | 0.95 | 1.325 | 0.4 | 0.4 | 10 | 4 | 150 | Dyn5 | hv | 0 | -2 | 2 | 0 | 2.5 | FALSE
0.63 MVA 10/0.4 kV | 0.1873 | 1.18 | 1.0794 | 0.63 | 0.4 | 10 | 4 | 150 | Dyn5 | hv | 0 | -2 | 2 | 0 | 2.5 | FALSE

## trafo3w_std_types
| sn_hv_mva | sn_mv_mva | sn_lv_mva | vn_hv_kv | vn_mv_kv | vn_lv_kv | vk_hv_percent | vk_mv_percent | vk_lv_percent | vkr_hv_percent | vkr_mv_percent | vkr_lv_percent | pfe_kw | i0_percent | shift_mv_degree | shift_lv_degree | vector_group | tap_side | tap_neutral | tap_min | tap_max | tap_step_percent
63/25/38 MVA 110/20/10 kV | 63 | 25 | 38 | 110 | 20 | 10 | 10.4 | 10.4 | 10.4 | 0.28 | 0.32 | 0.35 | 35 | 0.89 | 0 | 0 | YN0yn0yn0 | hv | 0 | -10 | 10 | 1.2
63/25/38 MVA 110/10/10 kV | 63 | 25 | 38 | 110 | 10 | 10 | 10.4 | 10.4 | 10.4 | 0.28 | 0.32 | 0.35 | 35 | 0.89 | 0 | 0 | YN0yn0yn0 | hv | 0 | -10 | 10 | 1.2

## fuse_std_types
| fuse_type | i_rated_a | t_avg | t_min | t_total | x_avg | x_min | x_total
HV 100A | HV 100A | 100 | 0 | [10.0, 3.64, 0.854, 0.281, 0.1, 0.0531, 0.022, 0.01] | [10.0, 4.267, 1.21, 0.403, 0.1, 0.058, 0.022, 0.01] | 0 | [300.0, 350.0, 450.0, 550.0, 700.0, 850.0, 1200.0, 1752.0] | [600.0, 700.0, 900.0, 1150.0, 1665.0, 2000.0, 3000.0, 4313.0]
HV 10A | HV 10A | 10 | 0 | [10.0, 1675.0, 0.344, 0.156, 0.1, 0.0417, 0.0171, 0.01] | [10.0, 1.3, 0.3, 0.155, 0.1, 0.0555, 0.023, 0.01] | 0 | [30.0, 32.0, 35.0, 37.0, 39.0, 50.0, 70.0, 88.0] | [60.0, 70.0, 80.0, 87.0, 94.0, 110.0, 150.0, 216.0]
HV 125A | HV 125A | 125 | 0 | [10.0, 1.82, 0.344, 0.1, 0.0467, 0.0269, 0.01] | [10.0, 2.478, 0.426, 0.1, 0.0427, 0.0211, 0.01] | 0 | [375.0, 500.0, 700.0, 925.0, 1200.0, 1500.0, 2341.0] | [750.0, 1000.0, 1500.0, 2200.0, 3000.0, 4000.0, 5765.0]
HV 160A | HV 160A | 160 | 0 | [10.0, 4.15, 1.03, 0.198, 0.1, 0.051, 0.0172, 0.01] | [10.0, 2.3, 0.734, 0.274, 0.1, 0.046, 0.0177, 0.01] | 0 | [480.0, 550.0, 700.0, 1000.0, 1260.0, 1600.0, 2500.0, 3227.0] | [960.0, 1300.0, 1700.0, 2200.0, 2996.0, 4000.0, 6000.0, 7946.0]
HV 16A | HV 16A | 16 | 0 | [10.0, 0.352, 0.164, 0.1, 0.0649, 0.0342, 0.01] | [10.0, 2.34, 0.722, 0.181, 0.1, 0.055, 0.0296, 0.01] | 0 | [48.0, 60.0, 65.0, 71.0, 80.0, 100.0, 162.0] | [96.0, 110.0, 125.0, 150.0, 168.0, 200.0, 250.0, 398.0]
HV 200A | HV 200A | 200 | 0 | [10.0, 4.267, 1.21, 0.403, 0.1, 0.058, 0.022, 0.01] | [10.0, 3.73, 1.654, 0.328, 0.1, 0.0531, 0.019, 0.01] | 0 | [600.0, 700.0, 900.0, 1150.0, 1665.0, 2000.0, 3000.0, 4313.0] | [1200.0, 1500.0, 1800.0, 2700.0, 3960.0, 5000.0, 7500.0, 10620.0]
HV 20A | HV 20A | 20 | 0 | [10.0, 1.3, 0.3, 0.155, 0.1, 0.0555, 0.023, 0.01] | [10.0, 1.3, 0.161, 0.1, 0.0611, 0.0399, 0.0141, 0.01] | 0 | [60.0, 70.0, 80.0, 87.0, 94.0, 110.0, 150.0, 216.0] | [120.0, 150.0, 200.0, 223.0, 260.0, 300.0, 450.0, 532.0]
HV 25A | HV 25A | 25 | 0 | [10.0, 2.512, 0.833, 0.299, 0.1, 0.0372, 0.0223, 0.01] | [10.0, 3.125, 0.597, 0.198, 0.1, 0.0378, 0.022, 0.01] | 0 | [75.0, 82.0, 90.0, 100.0, 124.0, 170.0, 200.0, 289.0] | [150.0, 170.0, 210.0, 250.0, 294.0, 400.0, 500.0, 711.0]
HV 31.5A | HV 31.5A | 31.5 | 0 | [10.0, 2.34, 0.722, 0.181, 0.1, 0.055, 0.0296, 0.01] | [10.0, 2.84, 0.368, 0.164, 0.1, 0.0621, 0.0378, 0.0195, 0.01] | 0 | [95.0, 110.0, 125.0, 150.0, 165.0, 200.0, 250.0, 390.0] | [189.0, 220.0, 300.0, 350.0, 393.0, 450.0, 530.0, 700.0, 960.0]
HV 40A | HV 40A | 40 | 0 | [10.0, 1.3, 0.161, 0.1, 0.0611, 0.0399, 0.0141, 0.01] | [10.0, 2.05, 0.369, 0.198, 0.1, 0.051, 0.0298, 0.01] | 0 | [120.0, 150.0, 200.0, 223.0, 260.0, 300.0, 450.0, 532.0] | [240.0, 300.0, 400.0, 450.0, 530.0, 650.0, 800.0, 1311.0]
HV 50A | HV 50A | 50 | 0 | [10.0, 3.215, 0.597, 0.198, 0.1, 0.0378, 0.022, 0.01] | [10.0, 3.64, 0.854, 0.281, 0.1, 0.0531, 0.022, 0.01] | 0 | [150.0, 170.0, 210.0, 250.0, 294.0, 400.0, 500.0, 711.0] | [300.0, 350.0, 450.0, 550.0, 700.0, 850.0, 1200.0, 1752.0]
HV 6.3A | HV 6.3A | 6.3 | 0 | [10.0, 1.39, 0.344, 0.168, 0.1, 0.056, 0.0263, 0.01] | [10.0, 1.711, 0.516, 0.198, 0.1, 0.0634, 0.0303, 0.01] | 0 | [19.0, 19.5, 20.4, 20.8, 22.0, 25.0, 32.0, 48.0] | [38.0, 40.0, 43.0, 48.0, 53.0, 60.0, 75.0, 118.0]
HV 63A | HV 63A | 63 | 0 | [10.0, 2.84, 0.368, 0.164, 0.1, 0.0621, 0.0378, 0.0195, 0.01] | [10.0, 1.82, 0.344, 0.1, 0.0467, 0.0269, 0.01] | 0 | [189.0, 220.0, 300.0, 350.0, 393.0, 450.0, 530.0, 700.0, 961.0] | [378.0, 500.0, 700.0, 934.0, 1200.0, 1500.0, 2366.0]
HV 80A | HV 80A | 80 | 0 | [10.0, 2.05, 0.369, 0.198, 0.1, 0.051, 0.0298, 0.01] | [10.0, 4.15, 1.03, 0.198, 0.1, 0.051, 0.0172, 0.01] | 0 | [240.0, 300.0, 400.0, 450.0, 530.0, 650.0, 800.0, 1311.0] | [480.0, 550.0, 700.0, 1000.0, 1260.0, 1600.0, 2500.0, 3227.0]
Siemens NH-1-100 | Siemens NH-1-100 | 100 | [5400.0, 2000.0, 400.0, 20.0, 1.0, 0.2, 0.012, 0.004] | 0 | 0 | [150.0, 190.0, 250.0, 430.0, 900.0, 1250.0, 2700.0, 3600.0] | 0 | 0
Siemens NH-1-125 | Siemens NH-1-125 | 125 | [4800.0, 120.0, 7.0, 0.1, 0.004] | 0 | 0 | [180.0, 400.0, 740.0, 2000.0, 4250.0] | 0 | 0
Siemens NH-1-16 | Siemens NH-1-16 | 16 | [4000.0, 400.0, 2.0, 0.1, 0.04, 0.01] | 0 | 0 | [26.0, 35.0, 75.0, 150.0, 200.0, 300.0] | 0 | 0
Siemens NH-1-160 | Siemens NH-1-160 | 160 | [4800.0, 120.0, 7.0, 0.1, 0.004] | 0 | 0 | [210.0, 500.0, 900.0, 2300.0, 5000.0] | 0 | 0
Siemens NH-1-25 | Siemens NH-1-25 | 25 | [4000.0, 1000.0, 10.0, 0.2, 0.02, 0.01] | 0 | 0 | [40.0, 50.0, 100.0, 210.0, 400.0, 500.0] | 0 | 0
Siemens NH-1-50 | Siemens NH-1-50 | 50 | [4000.0, 40.0, 4.0, 1.0, 0.02, 0.01] | 0 | 0 | [86.0, 200.0, 300.0, 400.0, 1000.0, 1280.0] | 0 | 0
Siemens NH-1-63 | Siemens NH-1-63 | 63 | [4000.0, 100.0, 10.0, 2.0, 0.04, 0.01] | 0 | 0 | [100.0, 200.0, 300.0, 400.0, 1000.0, 1500.0] | 0 | 0
Siemens NH-1-80 | Siemens NH-1-80 | 80 | [4800.0, 120.0, 7.0, 0.1, 0.01] | 0 | 0 | [150.58, 250.0, 450.0, 1150.0, 2470.0] | 0 | 0
Siemens NH-2-1000 | Siemens NH-2-1000 | 1000 | [4800.0, 120.0, 7.0, 0.1, 0.004] | 0 | 0 | [1900.0, 3500.0, 8400.0, 24000.0, 52000.0] | 0 | 0
Siemens NH-2-200 | Siemens NH-2-200 | 200 | [4800.0, 120.0, 7.0, 0.1, 0.004] | 0 | 0 | [280.0, 650.0, 1200.0, 3000.0, 7000.0] | 0 | 0
Siemens NH-2-224 | Siemens NH-2-224 | 224 | [4800.0, 120.0, 7.0, 0.2, 0.04, 0.004] | 0 | 0 | [400.0, 750.0, 1453.0, 3025.0, 4315.0, 7600.0] | 0 | 0
Siemens NH-2-250 | Siemens NH-2-250 | 250 | [4800.0, 120.0, 7.0, 0.1, 0.004] | 0 | 0 | [450.0, 800.0, 1650.0, 4000.0, 8500.0] | 0 | 0
Siemens NH-2-315 | Siemens NH-2-315 | 315 | [4800.0, 120.0, 7.0, 0.1, 0.004] | 0 | 0 | [550.0, 920.0, 1900.0, 5000.0, 11000.0] | 0 | 0
Siemens NH-2-355 | Siemens NH-2-355 | 355 | [4800.0, 120.0, 6.0, 0.1, 0.004] | 0 | 0 | [650.0, 1116.27, 2350.0, 5840.0, 12790.0] | 0 | 0
Siemens NH-2-400 | Siemens NH-2-400 | 400 | [4800.0, 120.0, 7.0, 0.1, 0.004] | 0 | 0 | [720.0, 1350.0, 2800.0, 6500.0, 15000.0] | 0 | 0
Siemens NH-2-425 | Siemens NH-2-425 | 425 | [4800.0, 120.0, 7.0, 0.1, 0.004] | 0 | 0 | [850.0, 1500.0, 3050.0, 7500.0, 16500.0] | 0 | 0
Siemens NH-2-630 | Siemens NH-2-630 | 630 | [4800.0, 120.0, 7.0, 0.1, 0.004] | 0 | 0 | [1200.0, 2000.0, 4800.0, 12000.0, 26000.0] | 0 | 0

## res_bus
| vm_pu | va_degree | p_mw | q_mvar
0 | 0.99296 | -0.049928 | 0.00026386 | 6.6128e-05
1 | 0.99299 | -0.049752 | 0.00026652 | 6.6797e-05
2 | 0.993 | -0.049625 | 0.0002384 | 5.9749e-05
3 | 0.99315 | -0.048569 | 0 | 0
4 | 0.9934 | -0.046771 | 0 | 0
5 | 0.99434 | -0.04059 | 0.00022733 | 5.6976e-05
6 | 0.99443 | -0.039949 | 0.00019767 | 4.9541e-05
7 | 0.99434 | -0.040633 | 0.00046165 | 0.0001157
8 | 0.99445 | -0.039847 | 0 | 0
9 | 0.99467 | -0.038243 | 0.00067918 | 0.00017022
10 | 0.99472 | -0.037906 | 0.00023699 | 5.9396e-05
11 | 0.99483 | -0.037108 | 0 | 0
12 | 0.9949 | -0.036601 | 0 | 0
13 | 0.99481 | -0.037245 | 0.00028534 | 7.1513e-05
14 | 0.99519 | -0.034532 | 0.00031283 | 7.8402e-05
15 | 0.99474 | -0.037715 | 0.00073733 | 0.00018479
16 | 0.99531 | -0.033662 | 0.00050257 | 0.00012596
17 | 0.99597 | -0.028917 | 0 | 0
18 | 0.99596 | -0.029026 | 0.00026621 | 6.6718e-05
19 | 0.99713 | -0.02063 | 0 | 0
20 | 0.99594 | -0.029165 | 9.2615e-05 | 2.3212e-05
21 | 0.99672 | -0.023581 | 0.0014909 | 0.00037365
22 | 0.99725 | -0.019795 | 0.00030346 | 7.6053e-05
23 | 0.99591 | -0.02933 | 0.00058332 | 0.00014619
24 | 0.99751 | -0.017937 | 0 | 0
25 | 0.99584 | -0.030383 | 0.00052747 | 0.0001322
26 | 0.99583 | -0.030442 | 0.0002528 | 6.3357e-05
27 | 0.99595 | -0.029626 | 0 | 0
28 | 0.99583 | -0.030468 | 0.00014483 | 3.6298e-05
29 | 0.99517 | -0.035455 | 0 | 0
30 | 0.99719 | -0.020258 | 0 | 0
31 | 0.99817 | -0.01317 | 0.0018761 | 0.00047019
32 | 0.99386 | -0.045471 | 0 | 0
33 | 0.99512 | -0.035882 | 0.00036487 | 9.1444e-05
34 | 0.99706 | -0.021142 | 0.00024693 | 6.1886e-05
35 | 0.99709 | -0.020969 | 0.00022784 | 5.7101e-05
36 | 0.99838 | -0.011619 | 0.00017746 | 4.4476e-05
37 | 0.99348 | -0.048376 | 0 | 0
38 | 0.99347 | -0.048426 | 0.00016076 | 4.029e-05
39 | 0.99341 | -0.048889 | 0 | 0
40 | 0.99385 | -0.045539 | 0.00017603 | 4.4117e-05
41 | 0.99382 | -0.04577 | 0 | 0
42 | 0.99511 | -0.035936 | 0.00016403 | 4.1109e-05
43 | 0.99568 | -0.03058 | 0.0013035 | 0.00032668
44 | 0.99584 | -0.029399 | 0 | 0
45 | 0.99533 | -0.03316 | 0 | 0
46 | 0.9947 | -0.037491 | 0 | 0
47 | 0.99597 | -0.028464 | 0.00064858 | 0.00016255
48 | 0.99489 | -0.036302 | 0.00093792 | 0.00023507
49 | 0.99442 | -0.039467 | 0.0011579 | 0.0002902
50 | 0.99604 | -0.027957 | 0.0007212 | 0.00018075
51 | 0.99385 | -0.043513 | 0 | 0
52 | 0.99378 | -0.044037 | 0 | 0
53 | 0.99398 | -0.042587 | 0.0011704 | 0.00029334
54 | 0.99422 | -0.04091 | 0.00091073 | 0.00022825
55 | 0.99644 | -0.025167 | 0.0017427 | 0.00043676
56 | 0.99364 | -0.045014 | 0.0015276 | 0.00038286
57 | 0.99323 | -0.047934 | 0.0018224 | 0.00045674
58 | 0.99361 | -0.045255 | 0.0010957 | 0.00027462
59 | 0.99317 | -0.048346 | 0.00086139 | 0.00021588
60 | 0.99934 | -0.0046725 | 0 | 0
61 | 0.99925 | -0.0052582 | 0.0022649 | 0.00056765
62 | 1 | 0 | -0.035336 | -0.0085867
63 | 0.99849 | -0.010886 | 0.00011503 | 2.8829e-05
64 | 0.99704 | -0.021263 | 0.00065883 | 0.00016512
65 | 0.99688 | -0.022442 | 0 | 0
66 | 0.99687 | -0.022511 | 0.00019961 | 5.0028e-05
67 | 0.99671 | -0.02366 | 0.00021454 | 5.3769e-05
68 | 0.99668 | -0.02388 | 0.0005519 | 0.00013832
69 | 0.99676 | -0.023332 | 0.00013716 | 3.4376e-05
70 | 0.9967 | -0.023788 | 0.00021398 | 5.3629e-05
71 | 0.99664 | -0.024187 | 0.00014599 | 3.6589e-05
72 | 0.99643 | -0.025704 | 0.00057904 | 0.00014512
73 | 0.99601 | -0.028692 | 0.0004817 | 0.00012073
74 | 0.99583 | -0.029983 | 0 | 0
75 | 0.99566 | -0.031224 | 0.00098976 | 0.00024806
76 | 0.99376 | -0.046248 | 0.00047911 | 0.00012008
77 | 0.99376 | -0.046199 | 0.00028097 | 7.0417e-05
78 | 0.99375 | -0.046366 | 0 | 0
79 | 0.99373 | -0.04655 | 0 | 0
80 | 0.99371 | -0.046713 | 7.4401e-05 | 1.8647e-05
81 | 0.99383 | -0.045671 | 0.00022456 | 5.6281e-05
82 | 0.99324 | -0.050323 | 0 | 0
83 | 0.99337 | -0.049197 | 0.00021821 | 5.4689e-05
84 | 0.99335 | -0.049322 | 0.0003435 | 8.609e-05
85 | 0.99319 | -0.050707 | 0.00026179 | 6.5612e-05
86 | 0.99306 | -0.051741 | 0.00013617 | 3.4127e-05
87 | 0.99511 | -0.035953 | 0.00012505 | 3.134e-05
88 | 0.99507 | -0.036191 | 0.00020968 | 5.255e-05
89 | 0.99303 | -0.05192 | 0.00011289 | 2.8293e-05
90 | 0.99998 | 149.9947 | 0 | 0

## res_line
| p_from_mw | q_from_mvar | p_to_mw | q_to_mvar | pl_mw | ql_mvar | i_from_ka | i_to_ka | i_ka | vm_from_pu | va_from_degree | vm_to_pu | va_to_degree | loading_percent
0 | -0.00026386 | -6.6128e-05 | 0.00026386 | 6.5289e-05 | 6.3458e-09 | -8.396e-07 | 0.0003954 | 0.00039511 | 0.0003954 | 0.99296 | -0.049928 | 0.99299 | -0.049752 | 0.14645
1 | -0.00053039 | -0.00013209 | 0.0005304 | 0.00013179 | 9.1921e-09 | -2.9839e-07 | 0.0007945 | 0.0007944 | 0.0007945 | 0.99299 | -0.049752 | 0.993 | -0.049625 | 0.29426
2 | -0.0007688 | -0.00019154 | 0.00076891 | 0.00018986 | 1.1012e-07 | -1.6802e-06 | 0.0011516 | 0.001151 | 0.0011516 | 0.993 | -0.049625 | 0.99315 | -0.048569 | 0.42653
3 | -0.00076891 | -0.00018986 | 0.00076909 | 0.00018706 | 1.8327e-07 | -2.8013e-06 | 0.001151 | 0.00115 | 0.001151 | 0.99315 | -0.048569 | 0.9934 | -0.046771 | 0.42631
4 | 0.0026843 | 0.00067165 | -0.0026839 | -0.00067203 | 4.3093e-07 | -3.8728e-07 | 0.0040204 | 0.0040206 | 0.0040206 | 0.9934 | -0.046771 | 0.99323 | -0.047934 | 1.4891
5 | -0.0034534 | -0.0008587 | 0.0034547 | 0.0008582 | 1.286e-06 | -5.0389e-07 | 0.0051705 | 0.0051701 | 0.0051705 | 0.9934 | -0.046771 | 0.99378 | -0.044037 | 1.915
6 | -0.00068899 | -0.00017256 | 0.00068905 | 0.00017139 | 6.0654e-08 | -1.1634e-06 | 0.001031 | 0.0010306 | 0.001031 | 0.99434 | -0.04059 | 0.99443 | -0.039949 | 0.38186
7 | 0.00046165 | 0.00011558 | -0.00046165 | -0.0001157 | 2.7868e-09 | -1.2031e-07 | 0.00069081 | 0.00069085 | 0.00069085 | 0.99434 | -0.04059 | 0.99434 | -0.040633 | 0.25587
8 | -0.00088672 | -0.00022093 | 0.00088673 | 0.00022079 | 1.2371e-08 | -1.4145e-07 | 0.0013264 | 0.0013263 | 0.0013264 | 0.99443 | -0.039949 | 0.99445 | -0.039847 | 0.49125
9 | -0.00088673 | -0.00022079 | 0.00088692 | 0.00021859 | 1.925e-07 | -2.203e-06 | 0.0013263 | 0.0013255 | 0.0013263 | 0.99445 | -0.039847 | 0.99467 | -0.038243 | 0.49123
10 | -0.0015661 | -0.00038881 | 0.0015662 | 0.00038856 | 7.1482e-08 | -2.4372e-07 | 0.0023416 | 0.0023415 | 0.0023416 | 0.99467 | -0.038243 | 0.99472 | -0.037906 | 0.86725
11 | -0.0018032 | -0.00044796 | 0.0018034 | 0.00044747 | 1.9578e-07 | -4.8516e-07 | 0.002696 | 0.0026958 | 0.002696 | 0.99472 | -0.037906 | 0.99483 | -0.037108 | 0.99852
12 | -0.0028261 | -0.00070281 | 0.0028263 | 0.00070266 | 1.9506e-07 | -1.5234e-07 | 0.0042252 | 0.0042251 | 0.0042252 | 0.99483 | -0.037108 | 0.9949 | -0.036601 | 1.5649
13 | 0.0010227 | 0.00025534 | -0.0010227 | -0.00025551 | 1.9329e-08 | -1.645e-07 | 0.0015294 | 0.0015295 | 0.0015295 | 0.99483 | -0.037108 | 0.99481 | -0.037245 | 0.56647
14 | -0.0028263 | -0.00070266 | 0.0028271 | 0.00070204 | 7.9609e-07 | -6.2219e-07 | 0.0042251 | 0.0042248 | 0.0042251 | 0.9949 | -0.036601 | 0.99519 | -0.034532 | 1.5649
15 | 0.00073738 | 0.00018399 | -0.00073733 | -0.00018479 | 4.7777e-08 | -7.9894e-07 | 0.0011027 | 0.001103 | 0.001103 | 0.99481 | -0.037245 | 0.99474 | -0.037715 | 0.4085
16 | -0.0031399 | -0.00078044 | 0.0031403 | 0.00078023 | 3.7178e-07 | -2.0862e-07 | 0.0046926 | 0.0046924 | 0.0046926 | 0.99519 | -0.034532 | 0.99531 | -0.033662 | 1.738
17 | -0.0036429 | -0.00090619 | 0.0036452 | 0.00090544 | 2.3555e-06 | -7.5078e-07 | 0.0054438 | 0.0054432 | 0.0054438 | 0.99531 | -0.033662 | 0.99597 | -0.028917 | 2.0162
18 | 0.00094219 | 0.00023536 | -0.00094217 | -0.0002355 | 1.403e-08 | -1.4232e-07 | 0.0014074 | 0.0014074 | 0.0014074 | 0.99597 | -0.028917 | 0.99596 | -0.029026 | 0.52127
19 | -0.0045874 | -0.0011408 | 0.0045926 | 0.0011405 | 5.1792e-06 | -3.1253e-07 | 0.0068506 | 0.0068498 | 0.0068506 | 0.99597 | -0.028917 | 0.99713 | -0.02063 | 2.5373
20 | 0.00067597 | 0.00016879 | -0.00067595 | -0.00016905 | 1.2988e-08 | -2.6065e-07 | 0.0010097 | 0.0010098 | 0.0010098 | 0.99596 | -0.029026 | 0.99594 | -0.029165 | 0.374
21 | 0.0014915 | 0.00037132 | -0.0014909 | -0.00037365 | 6.0521e-07 | -2.321e-06 | 0.0022248 | 0.0022257 | 0.0022257 | 0.99713 | -0.02063 | 0.99672 | -0.023581 | 0.82435
22 | -0.006084 | -0.0015118 | 0.0060847 | 0.0015119 | 6.9143e-07 | 9.0395e-08 | 0.0090746 | 0.0090746 | 0.0090746 | 0.99713 | -0.02063 | 0.99725 | -0.019795 | 3.361
23 | 0.00058334 | 0.00014584 | -0.00058332 | -0.00014619 | 1.3275e-08 | -3.5939e-07 | 0.00087143 | 0.00087156 | 0.00087156 | 0.99594 | -0.029165 | 0.99591 | -0.02933 | 0.3228
24 | -0.0063882 | -0.001588 | 0.0063898 | 0.0015882 | 1.6166e-06 | 2.4928e-07 | 0.0095274 | 0.0095272 | 0.0095274 | 0.99725 | -0.019795 | 0.99751 | -0.017937 | 3.5287
25 | 0.004652 | 0.0011534 | -0.0046505 | -0.0011535 | 1.464e-06 | -7.3473e-08 | 0.0069352 | 0.0069354 | 0.0069354 | 0.99751 | -0.017937 | 0.99719 | -0.020258 | 2.5687
26 | -0.015312 | -0.0037758 | 0.015322 | 0.0037792 | 9.7969e-06 | 3.3742e-06 | 0.02282 | 0.02282 | 0.02282 | 0.99751 | -0.017937 | 0.99817 | -0.01317 | 8.4518
27 | 0.0042702 | 0.0010342 | -0.0042637 | -0.001035 | 6.4841e-06 | -8.5634e-07 | 0.0063575 | 0.0063587 | 0.0063587 | 0.99751 | -0.017937 | 0.99595 | -0.029626 | 2.3551
28 | 0.00039763 | 9.924e-05 | -0.00039763 | -9.9429e-05 | 3.2296e-09 | -1.8958e-07 | 0.000594 | 0.00059407 | 0.00059407 | 0.99584 | -0.030383 | 0.99583 | -0.030442 | 0.22003
29 | -0.0009251 | -0.00023144 | 0.0009252 | 0.00023042 | 9.6172e-08 | -1.013e-06 | 0.0013822 | 0.0013818 | 0.0013822 | 0.99584 | -0.030383 | 0.99595 | -0.029626 | 0.51191
30 | 0.00014483 | 3.6073e-05 | -0.00014483 | -3.6298e-05 | 5.0561e-10 | -2.2498e-07 | 0.00021633 | 0.00021641 | 0.00021641 | 0.99583 | -0.030442 | 0.99583 | -0.030468 | 0.080152
31 | 0.0033385 | 0.0008046 | -0.003336 | -0.00080574 | 2.5061e-06 | -1.1441e-06 | 0.0049769 | 0.0049776 | 0.0049776 | 0.99595 | -0.029626 | 0.99517 | -0.035455 | 1.8436
32 | 0.0024724 | 0.00059153 | -0.0024692 | -0.00059515 | 3.162e-06 | -3.6185e-06 | 0.003687 | 0.0036887 | 0.0036887 | 0.99517 | -0.035455 | 0.99386 | -0.045471 | 1.3662
33 | 0.00086368 | 0.00021421 | -0.00086363 | -0.00021482 | 5.0119e-08 | -6.071e-07 | 0.0012906 | 0.0012908 | 0.0012908 | 0.99517 | -0.035455 | 0.99512 | -0.035882 | 0.47809
34 | 0.00090588 | 0.00022555 | -0.00090577 | -0.00022677 | 1.1e-07 | -1.2166e-06 | 0.0013513 | 0.0013517 | 0.0013517 | 0.99719 | -0.020258 | 0.99706 | -0.021142 | 0.50063
35 | 0.0037447 | 0.00092794 | -0.0037443 | -0.00092804 | 3.6052e-07 | -1.0302e-07 | 0.0055841 | 0.0055842 | 0.0055842 | 0.99719 | -0.020258 | 0.99709 | -0.020969 | 2.0682
36 | -0.017198 | -0.0042494 | 0.017202 | 0.0042506 | 3.593e-06 | 1.2672e-06 | 0.025616 | 0.025616 | 0.025616 | 0.99817 | -0.01317 | 0.99838 | -0.011619 | 9.4876
37 | 0.0004006 | 9.9443e-05 | -0.0004006 | -9.9657e-05 | 3.7168e-09 | -2.1335e-07 | 0.00059945 | 0.00059952 | 0.00059952 | 0.99386 | -0.045471 | 0.99385 | -0.045539 | 0.22205
38 | 0.00083456 | 0.00020189 | -0.00083453 | -0.00020231 | 3.2444e-08 | -4.2075e-07 | 0.001247 | 0.0012471 | 0.0012471 | 0.99386 | -0.045471 | 0.99382 | -0.04577 | 0.4619
39 | 0.001234 | 0.00029382 | -0.0012336 | -0.00029643 | 4.5487e-07 | -2.6059e-06 | 0.0018423 | 0.0018432 | 0.0018432 | 0.99386 | -0.045471 | 0.99348 | -0.048376 | 0.68267
40 | 0.00049876 | 0.00012337 | -0.00049876 | -0.00012351 | 3.6658e-09 | -1.36e-07 | 0.00074524 | 0.00074529 | 0.00074529 | 0.99512 | -0.035882 | 0.99511 | -0.035936 | 0.27603
41 | 0.00065884 | 0.00016488 | -0.00065883 | -0.00016512 | 1.1029e-08 | -2.3421e-07 | 0.00098317 | 0.00098326 | 0.00098326 | 0.99706 | -0.021142 | 0.99704 | -0.021263 | 0.36417
42 | 0.0035165 | 0.00087094 | -0.0035158 | -0.0008712 | 7.0098e-07 | -2.6303e-07 | 0.0052442 | 0.0052444 | 0.0052444 | 0.99709 | -0.020969 | 0.99688 | -0.022442 | 1.9424
43 | -0.017379 | -0.0042951 | 0.017381 | 0.0042957 | 1.7149e-06 | 6.059e-07 | 0.025881 | 0.025881 | 0.025881 | 0.99838 | -0.011619 | 0.99849 | -0.010886 | 9.5855
44 | 0.00016076 | 3.9897e-05 | -0.00016076 | -4.029e-05 | 1.0997e-09 | -3.9341e-07 | 0.00024065 | 0.00024078 | 0.00024078 | 0.99348 | -0.048376 | 0.99347 | -0.048426 | 0.089179
45 | 0.0010728 | 0.00025653 | -0.0010727 | -0.00025707 | 6.9975e-08 | -5.3838e-07 | 0.0016026 | 0.0016028 | 0.0016028 | 0.99348 | -0.048376 | 0.99341 | -0.048889 | 0.59362
46 | 0.000511 | 0.00011743 | -0.00051091 | -0.00012057 | 8.8808e-08 | -3.136e-06 | 0.00076181 | 0.00076285 | 0.00076285 | 0.99341 | -0.048889 | 0.99324 | -0.050323 | 0.28254
47 | 0.00056175 | 0.00013963 | -0.00056172 | -0.00014032 | 2.3627e-08 | -6.8377e-07 | 0.00084102 | 0.00084126 | 0.00084126 | 0.99341 | -0.048889 | 0.99337 | -0.049197 | 0.31158
48 | 0.00022457 | 5.5539e-05 | -0.00022456 | -5.6281e-05 | 4.043e-09 | -7.417e-07 | 0.00033597 | 0.00033623 | 0.00033623 | 0.99385 | -0.045539 | 0.99383 | -0.045671 | 0.12453
49 | 0.00083453 | 0.00020231 | -0.00083448 | -0.00020291 | 4.6624e-08 | -6.044e-07 | 0.0012471 | 0.0012474 | 0.0012474 | 0.99382 | -0.04577 | 0.99376 | -0.046199 | 0.46198
50 | 0.00033473 | 8.2401e-05 | -0.00033473 | -8.2466e-05 | 7.8078e-10 | -6.4713e-08 | 0.00050002 | 0.00050004 | 0.00050004 | 0.99511 | -0.035936 | 0.99511 | -0.035953 | 0.1852
51 | -0.0022421 | -0.00055439 | 0.0022425 | 0.00055386 | 3.5644e-07 | -5.258e-07 | 0.0033481 | 0.0033479 | 0.0033481 | 0.99568 | -0.03058 | 0.99584 | -0.029399 | 1.2401
52 | 0.00093864 | 0.0002277 | -0.00093832 | -0.00023097 | 3.1938e-07 | -3.2687e-06 | 0.0014002 | 0.0014013 | 0.0014013 | 0.99568 | -0.03058 | 0.99533 | -0.03316 | 0.51901
53 | 0.0093349 | 0.0023313 | -0.0093245 | -0.0023285 | 1.0377e-05 | 2.88e-06 | 0.013946 | 0.013946 | 0.013946 | 0.99584 | -0.029399 | 0.9947 | -0.037491 | 5.1652
54 | -0.011577 | -0.0028852 | 0.011579 | 0.0028857 | 1.482e-06 | 4.6666e-07 | 0.017293 | 0.017293 | 0.017293 | 0.99584 | -0.029399 | 0.99597 | -0.028464 | 6.405
55 | 0.00093832 | 0.00023097 | -0.00093792 | -0.00023507 | 4.0096e-07 | -4.0923e-06 | 0.0014013 | 0.0014028 | 0.0014028 | 0.99533 | -0.03316 | 0.99489 | -0.036302 | 0.51956
56 | 0.0093245 | 0.0023285 | -0.009322 | -0.0023278 | 2.5317e-06 | 7.0303e-07 | 0.013946 | 0.013946 | 0.013946 | 0.9947 | -0.037491 | 0.99442 | -0.039467 | 5.1652
57 | -0.012227 | -0.0030482 | 0.012228 | 0.0030485 | 8.4958e-07 | 2.7363e-07 | 0.018262 | 0.018262 | 0.018262 | 0.99597 | -0.028464 | 0.99604 | -0.027957 | 6.7639
58 | 0.0081641 | 0.0020376 | -0.0081624 | -0.0020372 | 1.6181e-06 | 3.9687e-07 | 0.012213 | 0.012213 | 0.012213 | 0.99442 | -0.039467 | 0.99422 | -0.04091 | 4.5235
59 | -0.012949 | -0.0032292 | 0.012954 | 0.0032309 | 4.9547e-06 | 1.6292e-06 | 0.01934 | 0.01934 | 0.01934 | 0.99604 | -0.027957 | 0.99644 | -0.025167 | 7.1629
60 | 0.0060788 | 0.0015151 | -0.0060784 | -0.0015151 | 4.3659e-07 | 5.8404e-08 | 0.0090984 | 0.0090985 | 0.0090985 | 0.99385 | -0.043513 | 0.99378 | -0.044037 | 3.3698
61 | -0.0060788 | -0.0015151 | 0.0060796 | 0.0015152 | 7.7096e-07 | 1.0309e-07 | 0.0090984 | 0.0090984 | 0.0090984 | 0.99385 | -0.043513 | 0.99398 | -0.042587 | 3.3698
62 | 0.0026237 | 0.00065687 | -0.0026234 | -0.00065721 | 3.5418e-07 | -3.4024e-07 | 0.0039284 | 0.0039285 | 0.0039285 | 0.99378 | -0.044037 | 0.99364 | -0.045014 | 1.455
63 | -0.0072501 | -0.0018086 | 0.0072517 | 0.0018089 | 1.6673e-06 | 3.4702e-07 | 0.010851 | 0.01085 | 0.010851 | 0.99398 | -0.042587 | 0.99422 | -0.04091 | 4.0187
64 | -0.014697 | -0.0036676 | 0.014739 | 0.0036818 | 4.1446e-05 | 1.4138e-05 | 0.021942 | 0.021942 | 0.021942 | 0.99644 | -0.025167 | 0.99934 | -0.0046725 | 8.1267
65 | 0.0010958 | 0.00027435 | -0.0010957 | -0.00027462 | 3.6443e-08 | -2.6692e-07 | 0.0016409 | 0.001641 | 0.001641 | 0.99364 | -0.045014 | 0.99361 | -0.045255 | 0.60776
66 | 0.00086144 | 0.00021529 | -0.00086139 | -0.00021588 | 4.9024e-08 | -5.917e-07 | 0.0012904 | 0.0012906 | 0.0012906 | 0.99323 | -0.047934 | 0.99317 | -0.048346 | 0.47799
67 | 0.0022651 | 0.00056738 | -0.0022649 | -0.00056765 | 1.8358e-07 | -2.6822e-07 | 0.0033727 | 0.0033728 | 0.0033728 | 0.99934 | -0.0046725 | 0.99925 | -0.0052582 | 1.2492
68 | -0.017004 | -0.0042491 | 0.017015 | 0.004253 | 1.0942e-05 | 3.8497e-06 | 0.025314 | 0.025314 | 0.025314 | 0.99934 | -0.0046725 | 1 | 0 | 9.3756
69 | 0.017521 | 0.0043336 | -0.017496 | -0.0043245 | 2.5699e-05 | 9.0895e-06 | 0.026052 | 0.026052 | 0.026052 | 1 | 0 | 0.99849 | -0.010886 | 9.649
70 | 0.0025496 | 0.00063155 | -0.0025493 | -0.00063188 | 3.071e-07 | -3.2545e-07 | 0.0038031 | 0.0038032 | 0.0038032 | 0.99688 | -0.022442 | 0.99676 | -0.023332 | 1.4086
71 | 0.0009662 | 0.00023965 | -0.00096619 | -0.00023973 | 8.983e-09 | -8.6887e-08 | 0.0014413 | 0.0014414 | 0.0014414 | 0.99688 | -0.022442 | 0.99687 | -0.022511 | 0.53384
72 | 0.00076658 | 0.00018971 | -0.00076646 | -0.00019158 | 1.2006e-07 | -1.8711e-06 | 0.0011434 | 0.0011441 | 0.0011441 | 0.99687 | -0.022511 | 0.99671 | -0.02366 | 0.42373
73 | 0.00055192 | 0.00013781 | -0.0005519 | -0.00013832 | 1.677e-08 | -5.0957e-07 | 0.00082379 | 0.00082397 | 0.00082397 | 0.99671 | -0.02366 | 0.99668 | -0.02388 | 0.30517
74 | 0.0024121 | 0.0005975 | -0.002412 | -0.00059769 | 1.4874e-07 | -1.8271e-07 | 0.0035985 | 0.0035985 | 0.0035985 | 0.99676 | -0.023332 | 0.9967 | -0.023788 | 1.3328
75 | 0.002198 | 0.00054406 | -0.0021979 | -0.00054424 | 1.1867e-07 | -1.8485e-07 | 0.0032791 | 0.0032792 | 0.0032792 | 0.9967 | -0.023788 | 0.99664 | -0.024187 | 1.2145
76 | 0.0020519 | 0.00050765 | -0.0020514 | -0.00050843 | 4.2078e-07 | -7.756e-07 | 0.0030612 | 0.0030615 | 0.0030615 | 0.99664 | -0.024187 | 0.99643 | -0.025704 | 1.1339
77 | 0.0014724 | 0.00036331 | -0.0014718 | -0.00036565 | 5.9471e-07 | -2.3416e-06 | 0.0021968 | 0.0021977 | 0.0021977 | 0.99643 | -0.025704 | 0.99601 | -0.028692 | 0.81396
78 | 0.0009901 | 0.00024492 | -0.00098993 | -0.00024651 | 1.7356e-07 | -1.5893e-06 | 0.0014781 | 0.0014786 | 0.0014786 | 0.99601 | -0.028692 | 0.99583 | -0.029983 | 0.54764
79 | 0.00098993 | 0.00024651 | -0.00098976 | -0.00024806 | 1.6897e-07 | -1.5454e-06 | 0.0014786 | 0.0014792 | 0.0014792 | 0.99583 | -0.029983 | 0.99566 | -0.031224 | 0.54785
80 | -0.00055352 | -0.0001326 | 0.00055352 | 0.0001325 | 3.4638e-09 | -1.039e-07 | 0.0008267 | 0.00082666 | 0.0008267 | 0.99376 | -0.046248 | 0.99376 | -0.046199 | 0.30618
81 | 7.4405e-05 | 1.2523e-05 | -7.4404e-05 | -1.3832e-05 | 7.5936e-10 | -1.3086e-06 | 0.00010959 | 0.00010992 | 0.00010992 | 0.99376 | -0.046248 | 0.99375 | -0.046366 | 0.040711
82 | 7.4404e-05 | 1.3832e-05 | -7.4403e-05 | -1.615e-05 | 1.3571e-09 | -2.3179e-06 | 0.00010992 | 0.00011059 | 0.00011059 | 0.99375 | -0.046366 | 0.99373 | -0.04655 | 0.040958
83 | 7.4403e-05 | 1.615e-05 | -7.4401e-05 | -1.8647e-05 | 1.4818e-09 | -2.497e-06 | 0.00011059 | 0.00011141 | 0.00011141 | 0.99373 | -0.04655 | 0.99371 | -0.046713 | 0.041264
84 | 0.00051091 | 0.00012057 | -0.00051089 | -0.00012143 | 2.451e-08 | -8.6375e-07 | 0.00076285 | 0.00076314 | 0.00076314 | 0.99324 | -0.050323 | 0.99319 | -0.050707 | 0.28265
85 | 0.00034351 | 8.5628e-05 | -0.0003435 | -8.609e-05 | 5.9191e-09 | -4.6167e-07 | 0.00051439 | 0.00051456 | 0.00051456 | 0.99337 | -0.049197 | 0.99335 | -0.049322 | 0.19058
86 | 0.00024909 | 5.5823e-05 | -0.00024906 | -6.052e-05 | 3.1382e-08 | -4.697e-06 | 0.00037098 | 0.00037253 | 0.00037253 | 0.99319 | -0.050707 | 0.99306 | -0.051741 | 0.13798
87 | 0.00011289 | 2.6393e-05 | -0.00011289 | -2.8293e-05 | 2.6129e-09 | -1.8996e-06 | 0.00016851 | 0.00016916 | 0.00016916 | 0.99306 | -0.051741 | 0.99303 | -0.05192 | 0.062652
88 | 0.00020968 | 5.1125e-05 | -0.00020968 | -5.255e-05 | 6.7299e-09 | -1.4248e-06 | 0.00031305 | 0.00031355 | 0.00031355 | 0.99511 | -0.035953 | 0.99507 | -0.036191 | 0.11613

## res_trafo
| p_hv_mw | q_hv_mvar | p_lv_mw | q_lv_mvar | pl_mw | ql_mvar | i_hv_ka | i_lv_ka | vm_hv_pu | va_hv_degree | vm_lv_pu | va_lv_degree | loading_percent
0 | -4.4415e-16 | -7.6913e-16 | 0.00079998 | 7.4552e-08 | 0.00079998 | 7.4552e-08 | 2.564e-17 | 0.0011547 | 0.99998 | 149.9947 | 1 | 0 | 0.31999

## res_ext_grid
| p_mw | q_mvar
0 | 0.036529 | 0.0088857

## res_load
| p_mw | q_mvar
0 | 0.00026386 | 6.6128e-05
1 | 0.00026652 | 6.6797e-05
2 | 0.0002384 | 5.9749e-05
3 | 0.00022733 | 5.6976e-05
4 | 0.00019767 | 4.9541e-05
5 | 0.00046165 | 0.0001157
6 | 0.00067918 | 0.00017022
7 | 0.00023699 | 5.9396e-05
8 | 0.00028534 | 7.1513e-05
9 | 0.00031283 | 7.8402e-05
10 | 0.00073733 | 0.00018479
11 | 0.00050257 | 0.00012596
12 | 0.00026621 | 6.6718e-05
13 | 9.2615e-05 | 2.3212e-05
14 | 0.0014909 | 0.00037365
15 | 0.00030346 | 7.6053e-05
16 | 0.00058332 | 0.00014619
17 | 0.00052747 | 0.0001322
18 | 0.0002528 | 6.3357e-05
19 | 0.00014483 | 3.6298e-05
20 | 0.0018761 | 0.00047019
21 | 0.00036487 | 9.1444e-05
22 | 0.00024693 | 6.1886e-05
23 | 0.00022784 | 5.7101e-05
24 | 0.00017746 | 4.4476e-05
25 | 0.00016076 | 4.029e-05
26 | 0.00017603 | 4.4117e-05
27 | 0.00016403 | 4.1109e-05
28 | 0.0013035 | 0.00032668
29 | 0.00064858 | 0.00016255
30 | 0.00093792 | 0.00023507
31 | 0.0011579 | 0.0002902
32 | 0.0007212 | 0.00018075
33 | 0.0011704 | 0.00029334
34 | 0.00091073 | 0.00022825
35 | 0.0017427 | 0.00043676
36 | 0.0015276 | 0.00038286
37 | 0.0018224 | 0.00045674
38 | 0.0010957 | 0.00027462
39 | 0.00086139 | 0.00021588
40 | 0.0022649 | 0.00056765
41 | 0.0011932 | 0.00029904
42 | 0.00011503 | 2.8829e-05
43 | 0.00065883 | 0.00016512
44 | 0.00019961 | 5.0028e-05
45 | 0.00021454 | 5.3769e-05
46 | 0.0005519 | 0.00013832
47 | 0.00013716 | 3.4376e-05
48 | 0.00021398 | 5.3629e-05
49 | 0.00014599 | 3.6589e-05
50 | 0.00057904 | 0.00014512
51 | 0.0004817 | 0.00012073
52 | 0.00098976 | 0.00024806
53 | 0.00047911 | 0.00012008
54 | 0.00028097 | 7.0417e-05
55 | 7.4401e-05 | 1.8647e-05
56 | 0.00022456 | 5.6281e-05
57 | 0.00021821 | 5.4689e-05
58 | 0.0003435 | 8.609e-05
59 | 0.00026179 | 6.5612e-05
60 | 0.00013617 | 3.4127e-05
61 | 0.00012505 | 3.134e-05
62 | 0.00020968 | 5.255e-05
63 | 0.00011289 | 2.8293e-05

## dtypes
| element | column | dtype
0 | bus | name | object
1 | bus | vn_kv | float64
2 | bus | type | object
3 | bus | zone | object
4 | bus | in_service | bool
5 | load | name | object
6 | load | bus | uint32
7 | load | p_mw | float64
8 | load | q_mvar | float64
9 | load | const_z_percent | float64
10 | load | const_i_percent | float64
11 | load | sn_mva | float64
12 | load | scaling | float64
13 | load | in_service | bool
14 | load | type | object
15 | ext_grid | name | object
16 | ext_grid | bus | uint32
17 | ext_grid | vm_pu | float64
18 | ext_grid | va_degree | float64
19 | ext_grid | slack_weight | float64
20 | ext_grid | in_service | bool
21 | line | name | object
22 | line | std_type | object
23 | line | from_bus | uint32
24 | line | to_bus | uint32
25 | line | length_km | float64
26 | line | r_ohm_per_km | float64
27 | line | x_ohm_per_km | float64
28 | line | c_nf_per_km | float64
29 | line | g_us_per_km | float64
30 | line | max_i_ka | float64
31 | line | df | float64
32 | line | parallel | uint32
33 | line | type | object
34 | line | in_service | bool
35 | trafo | name | object
36 | trafo | std_type | object
37 | trafo | hv_bus | uint32
38 | trafo | lv_bus | uint32
39 | trafo | sn_mva | float64
40 | trafo | vn_hv_kv | float64
41 | trafo | vn_lv_kv | float64
42 | trafo | vk_percent | float64
43 | trafo | vkr_percent | float64
44 | trafo | pfe_kw | float64
45 | trafo | i0_percent | float64
46 | trafo | shift_degree | float64
47 | trafo | tap_side | object
48 | trafo | tap_neutral | int32
49 | trafo | tap_min | int32
50 | trafo | tap_max | int32
51 | trafo | tap_step_percent | float64
52 | trafo | tap_step_degree | float64
53 | trafo | tap_pos | int32
54 | trafo | tap_phase_shifter | bool
55 | trafo | parallel | uint32
56 | trafo | df | float64
57 | trafo | in_service | bool
58 | line_geodata | coords | object
59 | bus_geodata | x | float64
60 | bus_geodata | y | float64
61 | bus_geodata | coords | object
62 | res_bus | vm_pu | float64
63 | res_bus | va_degree | float64
64 | res_bus | p_mw | float64
65 | res_bus | q_mvar | float64
66 | res_line | p_from_mw | float64
67 | res_line | q_from_mvar | float64
68 | res_line | p_to_mw | float64
69 | res_line | q_to_mvar | float64
70 | res_line | pl_mw | float64
71 | res_line | ql_mvar | float64
72 | res_line | i_from_ka | float64
73 | res_line | i_to_ka | float64
74 | res_line | i_ka | float64
75 | res_line | vm_from_pu | float64
76 | res_line | va_from_degree | float64
77 | res_line | vm_to_pu | float64
78 | res_line | va_to_degree | float64
79 | res_line | loading_percent | float64
80 | res_trafo | p_hv_mw | float64
81 | res_trafo | q_hv_mvar | float64
82 | res_trafo | p_lv_mw | float64
83 | res_trafo | q_lv_mvar | float64
84 | res_trafo | pl_mw | float64
85 | res_trafo | ql_mvar | float64
86 | res_trafo | i_hv_ka | float64
87 | res_trafo | i_lv_ka | float64
88 | res_trafo | vm_hv_pu | float64
89 | res_trafo | va_hv_degree | float64
90 | res_trafo | vm_lv_pu | float64
91 | res_trafo | va_lv_degree | float64
92 | res_trafo | loading_percent | float64
93 | res_ext_grid | p_mw | float64
94 | res_ext_grid | q_mvar | float64
95 | res_load | p_mw | float64
96 | res_load | q_mvar | float64

## parameters
| version | format_version | converged | OPF_converged | name | f_hz | sn_mva
0 | 2.14.6 | 2.14.0 | TRUE | FALSE |  | 50 | 1