## bus
| name | vn_kv | type | zone | in_service
0 | bus_LV_1368-1_0_4_node_0 | 0.4 | n |  | TRUE
1 | bus_LV_1368-1_0_4_node_1 | 0.4 | n |  | TRUE
2 | bus_LV_1368-1_0_4_node_2 | 0.4 | n |  | TRUE
3 | bus_LV_1368-1_0_4_node_3 | 0.4 | n |  | TRUE
4 | bus_LV_1368-1_0_4_node_4 | 0.4 | n |  | TRUE
5 | bus_LV_1368-1_0_4_node_36 | 0.4 | n |  | TRUE
6 | bus_LV_1368-1_0_4_node_75 | 0.4 | n |  | TRUE
7 | bus_LV_1368-1_0_4_node_37 | 0.4 | n |  | TRUE
8 | bus_LV_1368-1_0_4_node_25 | 0.4 | n |  | TRUE
9 | bus_LV_1368-1_0_4_node_63 | 0.4 | n |  | TRUE
10 | bus_LV_1368-1_0_4_node_5 | 0.4 | n |  | TRUE
11 | bus_LV_1368-1_0_4_node_6 | 0.4 | n |  | TRUE
12 | bus_LV_1368-1_0_4_node_51 | 0.4 | n |  | TRUE
13 | bus_LV_1368-1_0_4_node_52 | 0.4 | n |  | TRUE
14 | bus_LV_1368-1_0_4_node_50 | 0.4 | n |  | TRUE
15 | bus_LV_1368-1_0_4_node_42 | 0.4 | n |  | TRUE
16 | bus_LV_1368-1_0_4_node_39 | 0.4 | n |  | TRUE
17 | bus_LV_1368-1_0_4_node_40 | 0.4 | n |  | TRUE
18 | bus_LV_1368-1_0_4_node_7 | 0.4 | n |  | TRUE
19 | bus_LV_1368-1_0_4_node_8 | 0.4 | n |  | TRUE
20 | bus_LV_1368-1_0_4_node_9 | 0.4 | n |  | TRUE
21 | bus_LV_1368-1_0_4_node_10 | 0.4 | n |  | TRUE
22 | bus_LV_1368-1_0_4_node_11 | 0.4 | n |  | TRUE
23 | bus_LV_1368-1_0_4_node_12 | 0.4 | n |  | TRUE
24 | bus_LV_1368-1_0_4_node_13 | 0.4 | n |  | TRUE
25 | bus_LV_1368-1_0_4_node_14 | 0.4 | n |  | TRUE
26 | bus_LV_1368-1_0_4_node_65 | 0.4 | n |  | TRUE
27 | bus_LV_1368-1_0_4_node_66 | 0.4 | n |  | TRUE
28 | bus_LV_1368-1_0_4_node_67 | 0.4 | n |  | TRUE
29 | bus_LV_1368-1_0_4_node_69 | 0.4 | n |  | TRUE
30 | bus_LV_1368-1_0_4_node_70 | 0.4 | n |  | TRUE
31 | bus_LV_1368-1_0_4_node_16 | 0.4 | n |  | TRUE
32 | bus_LV_1368-1_0_4_node_33 | 0.4 | n |  | TRUE
33 | bus_LV_1368-1_0_4_node_34 | 0.4 | n |  | TRUE
34 | bus_LV_1368-1_0_4_node_35 | 0.4 | n |  | TRUE
35 | bus_LV_1368-1_0_4_node_32 | 0.4 | n |  | TRUE
36 | bus_LV_1368-1_0_4_node_17 | 0.4 | n |  | TRUE
37 | bus_LV_1368-1_0_4_node_18 | 0.4 | n |  | TRUE
38 | bus_LV_1368-1_0_4_node_20 | 0.4 | n |  | TRUE
39 | bus_LV_1368-1_0_4_node_19 | 0.4 | n |  | TRUE
40 | bus_LV_1368-1_0_4_node_21 | 0.4 | n |  | TRUE
41 | bus_LV_1368-1_0_4_node_28 | 0.4 | n |  | TRUE
42 | bus_LV_1368-1_0_4_node_71 | 0.4 | n |  | TRUE
43 | bus_LV_1368-1_0_4_node_64 | 0.4 | n |  | TRUE
44 | bus_LV_1368-1_0_4_node_22 | 0.4 | n |  | TRUE
45 | bus_LV_1368-1_0_4_node_23 | 0.4 | n |  | TRUE
46 | bus_LV_1368-1_0_4_node_24 | 0.4 | n |  | TRUE
47 | bus_LV_1368-1_0_4_node_26 | 0.4 | n |  | TRUE
48 | bus_LV_1368-1_0_4_node_27 | 0.4 | n |  | TRUE
49 | bus_LV_1368-1_0_4_node_77 | 0.4 | n |  | TRUE
50 | bus_LV_1368-1_0_4_node_78 | 0.4 | n |  | TRUE
51 | bus_LV_1368-1_0_4_node_72 | 0.4 | n |  | TRUE
52 | bus_LV_1368-1_0_4_node_30 | 0.4 | n |  | TRUE
53 | bus_LV_1368-1_0_4_node_31 | 0.4 | n |  | TRUE
54 | bus_LV_1368-1_0_4_node_29 | 0.4 | n |  | TRUE
55 | bus_LV_1368-1_0_4_node_74 | 0.4 | n |  | TRUE
56 | bus_LV_1368-1_0_4_node_73 | 0.4 | n |  | TRUE
57 | bus_LV_1368-1_0_4_node_87 | 0.4 | n |  | TRUE
58 | bus_LV_1368-1_0_4_node_47 | 0.4 | n |  | TRUE
59 | bus_LV_1368-1_0_4_node_43 | 0.4 | n |  | TRUE
60 | bus_LV_1368-1_0_4_node_41 | 0.4 | n |  | TRUE
61 | bus_LV_1368-1_0_4_node_38 | 0.4 | n |  | TRUE
62 | bus_LV_1368-1_0_4_node_81 | 0.4 | n |  | TRUE
63 | bus_LV_1368-1_0_4_node_76 | 0.4 | n |  | TRUE
64 | bus_LV_1368-1_0_4_node_79 | 0.4 | n |  | TRUE
65 | bus_LV_1368-1_0_4_node_80 | 0.4 | n |  | TRUE
66 | bus_LV_1368-1_0_4_node_82 | 0.4 | n |  | TRUE
67 | bus_LV_1368-1_0_4_node_44 | 0.4 | n |  | TRUE
68 | bus_LV_1368-1_0_4_node_45 | 0.4 | n |  | TRUE
69 | bus_LV_1368-1_0_4_node_49 | 0.4 | n |  | TRUE
70 | bus_LV_1368-1_0_4_node_46 | 0.4 | n |  | TRUE
71 | bus_LV_1368-1_0_4_node_48 | 0.4 | n |  | TRUE
72 | bus_LV_1368-1_0_4_node_53 | 0.4 | n |  | TRUE
73 | bus_LV_1368-1_0_4_node_54 | 0.4 | n |  | TRUE
74 | bus_LV_1368-1_0_4_node_55 | 0.4 | n |  | TRUE
75 | bus_LV_1368-1_0_4_node_57 | 0.4 | n |  | TRUE
76 | bus_LV_1368-1_0_4_node_60 | 0.4 | n |  | TRUE
77 | bus_LV_1368-1_0_4_node_58 | 0.4 | n |  | TRUE
78 | bus_LV_1368-1_0_4_node_59 | 0.4 | n |  | TRUE
79 | bus_LV_1368-1_0_4_node_61 | 0.4 | n |  | TRUE
80 | bus_LV_1368-1_0_4_node_62 | 0.4 | n |  | TRUE
81 | bus_LV_1368-1_0_4_node_68 | 0.4 | n |  | TRUE
82 | bus_LV_1368-1_0_4_node_83 | 0.4 | n |  | TRUE
83 | bus_LV_1368-1_0_4_node_84 | 0.4 | n |  | TRUE
84 | bus_LV_1368-1_0_4_node_85 | 0.4 | n |  | TRUE
85 | bus_LV_1368-1_0_4_node_86 | 0.4 | n |  | TRUE
86 | bus_MV_135_0_node_56 | 20 | n |  | TRUE

## load
| name | bus | p_mw | q_mvar | const_z_percent | const_i_percent | sn_mva | scaling | in_service | type
0 | LV_1368-1_0_4_load_0 | 0 | 0.0089157 | 0.0022345 | 0 | 0 |  | 1 | TRUE | wye
1 | LV_1368-1_0_4_load_1 | 1 | 0.0011562 | 0.00028978 | 0 | 0 |  | 1 | TRUE | wye
2 | LV_1368-1_0_4_load_2 | 2 | 0.0019437 | 0.00048713 | 0 | 0 |  | 1 | TRUE | wye
3 | LV_1368-1_0_4_load_4 | 4 | 0.0067082 | 0.0016812 | 0 | 0 |  | 1 | TRUE | wye
4 | LV_1368-1_0_4_load_36 | 5 | 0.0030511 | 0.00076467 | 0 | 0 |  | 1 | TRUE | wye
5 | LV_1368-1_0_4_load_37 | 7 | 0.00068958 | 0.00017282 | 0 | 0 |  | 1 | TRUE | wye
6 | LV_1368-1_0_4_load_25 | 8 | 0.0019423 | 0.00048678 | 0 | 0 |  | 1 | TRUE | wye
7 | LV_1368-1_0_4_load_5 | 10 | 0.0011478 | 0.00028766 | 0 | 0 |  | 1 | TRUE | wye
8 | LV_1368-1_0_4_load_51 | 12 | 0.00063456 | 0.00015904 | 0 | 0 |  | 1 | TRUE | wye
9 | LV_1368-1_0_4_load_50 | 14 | 0.0011873 | 0.00029756 | 0 | 0 |  | 1 | TRUE | wye
10 | LV_1368-1_0_4_load_42 | 15 | 0.0031902 | 0.00079954 | 0 | 0 |  | 1 | TRUE | wye
11 | LV_1368-1_0_4_load_39 | 16 | 0.0059419 | 0.0014892 | 0 | 0 |  | 1 | TRUE | wye
12 | LV_1368-1_0_4_load_40 | 17 | 0.0027635 | 0.00069261 | 0 | 0 |  | 1 | TRUE | wye
13 | LV_1368-1_0_4_load_7 | 18 | 0.0012235 | 0.00030663 | 0 | 0 |  | 1 | TRUE | wye
14 | LV_1368-1_0_4_load_8 | 19 | 0.0027117 | 0.00067961 | 0 | 0 |  | 1 | TRUE | wye
15 | LV_1368-1_0_4_load_9 | 20 | 0.0040753 | 0.0010214 | 0 | 0 |  | 1 | TRUE | wye
16 | LV_1368-1_0_4_load_10 | 21 | 0.0026345 | 0.00066027 | 0 | 0 |  | 1 | TRUE | wye
17 | LV_1368-1_0_4_load_13 | 24 | 0.003638 | 0.00091177 | 0 | 0 |  | 1 | TRUE | wye
18 | LV_1368-1_0_4_load_14 | 25 | 0.003864 | 0.00096842 | 0 | 0 |  | 1 | TRUE | wye
19 | LV_1368-1_0_4_load_65 | 26 | 0.0028208 | 0.00070696 | 0 | 0 |  | 1 | TRUE | wye
20 | LV_1368-1_0_4_load_66 | 27 | 0.0043447 | 0.0010889 | 0 | 0 |  | 1 | TRUE | wye
21 | LV_1368-1_0_4_load_69 | 29 | 0.0075645 | 0.0018958 | 0 | 0 |  | 1 | TRUE | wye
22 | LV_1368-1_0_4_load_70 | 30 | 0.0069748 | 0.001748 | 0 | 0 |  | 1 | TRUE | wye
23 | LV_1368-1_0_4_load_16 | 31 | 0.0043217 | 0.0010831 | 0 | 0 |  | 1 | TRUE | wye
24 | LV_1368-1_0_4_load_34 | 33 | 0.0042809 | 0.0010729 | 0 | 0 |  | 1 | TRUE | wye
25 | LV_1368-1_0_4_load_35 | 34 | 0.012544 | 0.0031439 | 0 | 0 |  | 1 | TRUE | wye
26 | LV_1368-1_0_4_load_32 | 35 | 0.0016062 | 0.00040256 | 0 | 0 |  | 1 | TRUE | wye
27 | LV_1368-1_0_4_load_17 | 36 | 0.0010308 | 0.00025833 | 0 | 0 |  | 1 | TRUE | wye
28 | LV_1368-1_0_4_load_18 | 37 | 0.0043211 | 0.001083 | 0 | 0 |  | 1 | TRUE | wye
29 | LV_1368-1_0_4_load_20 | 38 | 0.0044611 | 0.001118 | 0 | 0 |  | 1 | TRUE | wye
30 | LV_1368-1_0_4_load_21 | 40 | 0.00085586 | 0.0002145 | 0 | 0 |  | 1 | TRUE | wye
31 | LV_1368-1_0_4_load_28 | 41 | 0.0017104 | 0.00042867 | 0 | 0 |  | 1 | TRUE | wye
32 | LV_1368-1_0_4_load_71 | 42 | 0.00053616 | 0.00013437 | 0 | 0 |  | 1 | TRUE | wye
33 | LV_1368-1_0_4_load_64 | 43 | 0.0016558 | 0.00041498 | 0 | 0 |  | 1 | TRUE | wye
34 | LV_1368-1_0_4_load_22 | 44 | 0.00067027 | 0.00016799 | 0 | 0 |  | 1 | TRUE | wye
35 | LV_1368-1_0_4_load_23 | 45 | 0.002936 | 0.00073583 | 0 | 0 |  | 1 | TRUE | wye
36 | LV_1368-1_0_4_load_26 | 47 | 0.00056556 | 0.00014174 | 0 | 0 |  | 1 | TRUE | wye
37 | LV_1368-1_0_4_load_27 | 48 | 0.0014218 | 0.00035635 | 0 | 0 |  | 1 | TRUE | wye
38 | LV_1368-1_0_4_load_77 | 49 | 0.0032018 | 0.00080246 | 0 | 0 |  | 1 | TRUE | wye
39 | LV_1368-1_0_4_load_78 | 50 | 0.0036272 | 0.00090907 | 0 | 0 |  | 1 | TRUE | wye
40 | LV_1368-1_0_4_load_72 | 51 | 0.00055909 | 0.00014012 | 0 | 0 |  | 1 | TRUE | wye
41 | LV_1368-1_0_4_load_30 | 52 | 0.001538 | 0.00038545 | 0 | 0 |  | 1 | TRUE | wye
42 | LV_1368-1_0_4_load_31 | 53 | 0.0010629 | 0.00026639 | 0 | 0 |  | 1 | TRUE | wye
43 | LV_1368-1_0_4_load_29 | 54 | 0.0015991 | 0.00040076 | 0 | 0 |  | 1 | TRUE | wye
44 | LV_1368-1_0_4_load_74 | 55 | 0.00097818 | 0.00024515 | 0 | 0 |  | 1 | TRUE | wye
45 | LV_1368-1_0_4_load_87 | 57 | 0.001195 | 0.00029949 | 0 | 0 |  | 1 | TRUE | wye
46 | LV_1368-1_0_4_load_43 | 59 | 0.0035418 | 0.00088765 | 0 | 0 |  | 1 | TRUE | wye
47 | LV_1368-1_0_4_load_38 | 61 | 0.0011342 | 0.00028425 | 0 | 0 |  | 1 | TRUE | wye
48 | LV_1368-1_0_4_load_76 | 63 | 0.0013854 | 0.00034722 | 0 | 0 |  | 1 | TRUE | wye
49 | LV_1368-1_0_4_load_79 | 64 | 0.0006724 | 0.00016852 | 0 | 0 |  | 1 | TRUE | wye
50 | LV_1368-1_0_4_load_80 | 65 | 0.0023357 | 0.00058538 | 0 | 0 |  | 1 | TRUE | wye
51 | LV_1368-1_0_4_load_82 | 66 | 0.00067877 | 0.00017012 | 0 | 0 |  | 1 | TRUE | wye
52 | LV_1368-1_0_4_load_44 | 67 | 0.015034 | 0.0037679 | 0 | 0 |  | 1 | TRUE | wye
53 | LV_1368-1_0_4_load_49 | 69 | 0.0031657 | 0.0007934 | 0 | 0 |  | 1 | TRUE | wye
54 | LV_1368-1_0_4_load_46 | 70 | 0.0037717 | 0.00094527 | 0 | 0 |  | 1 | TRUE | wye
55 | LV_1368-1_0_4_load_48 | 71 | 0.00043732 | 0.0001096 | 0 | 0 |  | 1 | TRUE | wye
56 | LV_1368-1_0_4_load_53 | 72 | 0.00042515 | 0.00010655 | 0 | 0 |  | 1 | TRUE | wye
57 | LV_1368-1_0_4_load_54 | 73 | 0.0013829 | 0.0003466 | 0 | 0 |  | 1 | TRUE | wye
58 | LV_1368-1_0_4_load_55 | 74 | 0.01068 | 0.0026767 | 0 | 0 |  | 1 | TRUE | wye
59 | LV_1368-1_0_4_load_57 | 75 | 0.0093517 | 0.0023438 | 0 | 0 |  | 1 | TRUE | wye
60 | LV_1368-1_0_4_load_60 | 76 | 0.008678 | 0.0021749 | 0 | 0 |  | 1 | TRUE | wye
61 | LV_1368-1_0_4_load_58 | 77 | 0.0030648 | 0.00076812 | 0 | 0 |  | 1 | TRUE | wye
62 | LV_1368-1_0_4_load_59 | 78 | 0.0023253 | 0.00058276 | 0 | 0 |  | 1 | TRUE | wye
63 | LV_1368-1_0_4_load_62 | 80 | 0.0021015 | 0.00052669 | 0 | 0 |  | 1 | TRUE | wye
64 | LV_1368-1_0_4_load_68 | 81 | 0.010595 | 0.0026552 | 0 | 0 |  | 1 | TRUE | wye
65 | LV_1368-1_0_4_load_83 | 82 | 0.00068161 | 0.00017083 | 0 | 0 |  | 1 | TRUE | wye
66 | LV_1368-1_0_4_load_86 | 85 | 0.00064949 | 0.00016278 | 0 | 0 |  | 1 | TRUE | wye

## ext_grid
| name | bus | vm_pu | va_degree | slack_weight | in_service
0 |  | 28 | 1 | 0 | 1 | TRUE

## line
| name | std_type | from_bus | to_bus | length_km | r_ohm_per_km | x_ohm_per_km | c_nf_per_km | g_us_per_km | max_i_ka | df | parallel | type | in_service
0 | LV_1368-1_0_4_line_0 | NAYY 4x150 SE | 0 | 1 | 0.0131 | 0.208 | 0.08 | 261 | 0 | 0.27 | 1 | 1 | cs | TRUE
1 | LV_1368-1_0_4_line_1 | NAYY 4x150 SE | 0 | 2 | 0.01584 | 0.208 | 0.08 | 261 | 0 | 0.27 | 1 | 1 | cs | TRUE
2 | LV_1368-1_0_4_line_2 | NAYY 4x150 SE | 1 | 3 | 0.009953 | 0.208 | 0.08 | 261 | 0 | 0.27 | 1 | 1 | cs | TRUE
3 | LV_1368-1_0_4_line_3 | NAYY 4x150 SE | 2 | 4 | 0.028624 | 0.208 | 0.08 | 261 | 0 | 0.27 | 1 | 1 | cs | TRUE
4 | LV_1368-1_0_4_line_4 | NAYY 4x150 SE | 3 | 5 | 0.03207 | 0.208 | 0.08 | 261 | 0 | 0.27 | 1 | 1 | cs | TRUE
5 | LV_1368-1_0_4_line_5 | NAYY 4x150 SE | 4 | 6 | 0.02242 | 0.208 | 0.08 | 261 | 0 | 0.27 | 1 | 1 | cs | TRUE
6 | LV_1368-1_0_4_line_6 | NAYY 4x150 SE | 5 | 7 | 0.054787 | 0.208 | 0.08 | 261 | 0 | 0.27 | 1 | 1 | cs | TRUE
7 | LV_1368-1_0_4_line_7 | NAYY 4x150 SE | 6 | 8 | 0.027128 | 0.208 | 0.08 | 261 | 0 | 0.27 | 1 | 1 | cs | TRUE
8 | LV_1368-1_0_4_line_8 | NAYY 4x150 SE | 6 | 9 | 0.042641 | 0.208 | 0.08 | 261 | 0 | 0.27 | 1 | 1 | cs | TRUE
9 | LV_1368-1_0_4_line_9 | NAYY 4x150 SE | 7 | 61 | 0.077926 | 0.208 | 0.08 | 261 | 0 | 0.27 | 1 | 1 | cs | TRUE
10 | LV_1368-1_0_4_line_10 | NAYY 4x150 SE | 7 | 62 | 0.093315 | 0.208 | 0.08 | 261 | 0 | 0.27 | 1 | 1 | cs | TRUE
11 | LV_1368-1_0_4_line_11 | NAYY 4x150 SE | 8 | 45 | 0.021354 | 0.208 | 0.08 | 261 | 0 | 0.27 | 1 | 1 | cs | TRUE
12 | LV_1368-1_0_4_line_12 | NAYY 4x150 SE | 9 | 43 | 0.035544 | 0.208 | 0.08 | 261 | 0 | 0.27 | 1 | 1 | cs | TRUE
13 | LV_1368-1_0_4_line_13 | NAYY 4x150 SE | 9 | 79 | 0.002737 | 0.208 | 0.08 | 261 | 0 | 0.27 | 1 | 1 | cs | TRUE
14 | LV_1368-1_0_4_line_14 | NAYY 4x150 SE | 10 | 11 | 0.038456 | 0.208 | 0.08 | 261 | 0 | 0.27 | 1 | 1 | cs | TRUE
15 | LV_1368-1_0_4_line_15 | NAYY 4x150 SE | 11 | 12 | 0.19229 | 0.208 | 0.08 | 261 | 0 | 0.27 | 1 | 1 | cs | TRUE
16 | LV_1368-1_0_4_line_16 | NAYY 4x150 SE | 12 | 13 | 0.206 | 0.208 | 0.08 | 261 | 0 | 0.27 | 1 | 1 | cs | TRUE
17 | LV_1368-1_0_4_line_17 | NAYY 4x150 SE | 12 | 14 | 0.1626 | 0.208 | 0.08 | 261 | 0 | 0.27 | 1 | 1 | cs | TRUE
18 | LV_1368-1_0_4_line_18 | NAYY 4x150 SE | 13 | 72 | 0.0597 | 0.208 | 0.08 | 261 | 0 | 0.27 | 1 | 1 | cs | TRUE
19 | LV_1368-1_0_4_line_19 | NAYY 4x150 SE | 14 | 69 | 0.12246 | 0.208 | 0.08 | 261 | 0 | 0.27 | 1 | 1 | cs | TRUE
20 | LV_1368-1_0_4_line_20 | NAYY 4x150 SE | 15 | 16 | 0.045433 | 0.208 | 0.08 | 261 | 0 | 0.27 | 1 | 1 | cs | TRUE
21 | LV_1368-1_0_4_line_21 | NAYY 4x150 SE | 15 | 17 | 0.035329 | 0.208 | 0.08 | 261 | 0 | 0.27 | 1 | 1 | cs | TRUE
22 | LV_1368-1_0_4_line_22 | NAYY 4x150 SE | 16 | 18 | 0.10031 | 0.208 | 0.08 | 261 | 0 | 0.27 | 1 | 1 | cs | TRUE
23 | LV_1368-1_0_4_line_23 | NAYY 4x150 SE | 17 | 60 | 0.03483 | 0.208 | 0.08 | 261 | 0 | 0.27 | 1 | 1 | cs | TRUE
24 | LV_1368-1_0_4_line_24 | NAYY 4x150 SE | 18 | 19 | 0.08505 | 0.208 | 0.08 | 261 | 0 | 0.27 | 1 | 1 | cs | TRUE
25 | LV_1368-1_0_4_line_25 | NAYY 4x150 SE | 19 | 20 | 0.017361 | 0.208 | 0.08 | 261 | 0 | 0.27 | 1 | 1 | cs | TRUE
26 | LV_1368-1_0_4_line_26 | NAYY 4x150 SE | 20 | 21 | 0.0216 | 0.208 | 0.08 | 261 | 0 | 0.27 | 1 | 1 | cs | TRUE
27 | LV_1368-1_0_4_line_27 | NAYY 4x150 SE | 21 | 22 | 0.02905 | 0.208 | 0.08 | 261 | 0 | 0.27 | 1 | 1 | cs | TRUE
28 | LV_1368-1_0_4_line_28 | NAYY 4x150 SE | 22 | 23 | 0.021763 | 0.208 | 0.08 | 261 | 0 | 0.27 | 1 | 1 | cs | TRUE
29 | LV_1368-1_0_4_line_29 | NAYY 4x150 SE | 22 | 24 | 0.027564 | 0.208 | 0.08 | 261 | 0 | 0.27 | 1 | 1 | cs | TRUE
30 | LV_1368-1_0_4_line_30 | NAYY 4x150 SE | 23 | 25 | 0.014779 | 0.208 | 0.08 | 261 | 0 | 0.27 | 1 | 1 | cs | TRUE
31 | LV_1368-1_0_4_line_31 | NAYY 4x150 SE | 26 | 27 | 0.061583 | 0.208 | 0.08 | 261 | 0 | 0.27 | 1 | 1 | cs | TRUE
32 | LV_1368-1_0_4_line_32 | NAYY 4x150 SE | 26 | 28 | 0.014944 | 0.208 | 0.08 | 261 | 0 | 0.27 | 1 | 1 | cs | TRUE
33 | LV_1368-1_0_4_line_33 | NAYY 4x150 SE | 27 | 81 | 0.0055034 | 0.208 | 0.08 | 261 | 0 | 0.27 | 1 | 1 | cs | TRUE
34 | LV_1368-1_0_4_line_34 | NAYY 4x150 SE | 28 | 29 | 0.033344 | 0.208 | 0.08 | 261 | 0 | 0.27 | 1 | 2 | cs | TRUE
35 | LV_1368-1_0_4_line_35 | NAYY 4x150 SE | 28 | 80 | 0.10143 | 0.208 | 0.08 | 261 | 0 | 0.27 | 1 | 1 | cs | TRUE
36 | LV_1368-1_0_4_line_36 | NAYY 4x150 SE | 29 | 30 | 0.04762 | 0.208 | 0.08 | 261 | 0 | 0.27 | 1 | 2 | cs | TRUE
37 | LV_1368-1_0_4_line_37 | NAYY 4x150 SE | 30 | 34 | 0.00046097 | 0.208 | 0.08 | 261 | 0 | 0.27 | 1 | 2 | cs | TRUE
38 | LV_1368-1_0_4_line_38 | NAYY 4x150 SE | 31 | 32 | 0.0084364 | 0.208 | 0.08 | 261 | 0 | 0.27 | 1 | 1 | cs | TRUE
39 | LV_1368-1_0_4_line_39 | NAYY 4x150 SE | 32 | 33 | 0.067085 | 0.208 | 0.08 | 261 | 0 | 0.27 | 1 | 1 | cs | TRUE
40 | LV_1368-1_0_4_line_40 | NAYY 4x150 SE | 32 | 34 | 0.027292 | 0.208 | 0.08 | 261 | 0 | 0.27 | 1 | 2 | cs | TRUE
41 | LV_1368-1_0_4_line_41 | NAYY 4x150 SE | 32 | 35 | 0.073597 | 0.208 | 0.08 | 261 | 0 | 0.27 | 1 | 1 | cs | TRUE
42 | LV_1368-1_0_4_line_42 | NAYY 4x150 SE | 33 | 59 | 0.045212 | 0.208 | 0.08 | 261 | 0 | 0.27 | 1 | 1 | cs | TRUE
43 | LV_1368-1_0_4_line_43 | NAYY 4x150 SE | 35 | 53 | 0.0078924 | 0.208 | 0.08 | 261 | 0 | 0.27 | 1 | 1 | cs | TRUE
44 | LV_1368-1_0_4_line_44 | NAYY 4x150 SE | 36 | 37 | 0.034832 | 0.208 | 0.08 | 261 | 0 | 0.27 | 1 | 1 | cs | TRUE
45 | LV_1368-1_0_4_line_45 | NAYY 4x150 SE | 36 | 38 | 0.10731 | 0.208 | 0.08 | 261 | 0 | 0.27 | 1 | 1 | cs | TRUE
46 | LV_1368-1_0_4_line_46 | NAYY 4x150 SE | 37 | 39 | 0.014867 | 0.208 | 0.08 | 261 | 0 | 0.27 | 1 | 1 | cs | TRUE
47 | LV_1368-1_0_4_line_47 | NAYY 4x150 SE | 38 | 40 | 0.00821 | 0.208 | 0.08 | 261 | 0 | 0.27 | 1 | 1 | cs | TRUE
48 | LV_1368-1_0_4_line_48 | NAYY 4x150 SE | 39 | 41 | 0.042818 | 0.208 | 0.08 | 261 | 0 | 0.27 | 1 | 1 | cs | TRUE
49 | LV_1368-1_0_4_line_49 | NAYY 4x150 SE | 40 | 43 | 0.0040675 | 0.208 | 0.08 | 261 | 0 | 0.27 | 1 | 1 | cs | TRUE
50 | LV_1368-1_0_4_line_50 | NAYY 4x150 SE | 41 | 42 | 0.025259 | 0.208 | 0.08 | 261 | 0 | 0.27 | 1 | 1 | cs | TRUE
51 | LV_1368-1_0_4_line_51 | NAYY 4x150 SE | 42 | 51 | 0.064626 | 0.208 | 0.08 | 261 | 0 | 0.27 | 1 | 1 | cs | TRUE
52 | LV_1368-1_0_4_line_52 | NAYY 4x150 SE | 44 | 45 | 0.10925 | 0.208 | 0.08 | 261 | 0 | 0.27 | 1 | 1 | cs | TRUE
53 | LV_1368-1_0_4_line_53 | NAYY 4x150 SE | 44 | 46 | 0.035313 | 0.208 | 0.08 | 261 | 0 | 0.27 | 1 | 1 | cs | TRUE
54 | LV_1368-1_0_4_line_54 | NAYY 4x150 SE | 46 | 47 | 0.019796 | 0.208 | 0.08 | 261 | 0 | 0.27 | 1 | 1 | cs | TRUE
55 | LV_1368-1_0_4_line_55 | NAYY 4x150 SE | 46 | 48 | 0.017802 | 0.208 | 0.08 | 261 | 0 | 0.27 | 1 | 1 | cs | TRUE
56 | LV_1368-1_0_4_line_56 | NAYY 4x150 SE | 47 | 49 | 0.066249 | 0.208 | 0.08 | 261 | 0 | 0.27 | 1 | 1 | cs | TRUE
57 | LV_1368-1_0_4_line_57 | NAYY 4x150 SE | 48 | 50 | 0.017667 | 0.208 | 0.08 | 261 | 0 | 0.27 | 1 | 1 | cs | TRUE
58 | LV_1368-1_0_4_line_58 | NAYY 4x150 SE | 52 | 53 | 0.015722 | 0.208 | 0.08 | 261 | 0 | 0.27 | 1 | 1 | cs | TRUE
59 | LV_1368-1_0_4_line_59 | NAYY 4x150 SE | 52 | 54 | 0.048292 | 0.208 | 0.08 | 261 | 0 | 0.27 | 1 | 1 | cs | TRUE
60 | LV_1368-1_0_4_line_60 | NAYY 4x150 SE | 55 | 56 | 0.039222 | 0.208 | 0.08 | 261 | 0 | 0.27 | 1 | 1 | cs | TRUE
61 | LV_1368-1_0_4_line_61 | NAYY 4x150 SE | 56 | 72 | 0.074768 | 0.208 | 0.08 | 261 | 0 | 0.27 | 1 | 1 | cs | TRUE
62 | LV_1368-1_0_4_line_62 | NAYY 4x150 SE | 57 | 58 | 0.086898 | 0.208 | 0.08 | 261 | 0 | 0.27 | 1 | 1 | cs | TRUE
63 | LV_1368-1_0_4_line_63 | NAYY 4x150 SE | 58 | 68 | 0.11752 | 0.208 | 0.08 | 261 | 0 | 0.27 | 1 | 1 | cs | TRUE
64 | LV_1368-1_0_4_line_64 | NAYY 4x150 SE | 59 | 60 | 0.0087286 | 0.208 | 0.08 | 261 | 0 | 0.27 | 1 | 1 | cs | TRUE
65 | LV_1368-1_0_4_line_65 | NAYY 4x150 SE | 60 | 67 | 0.042142 | 0.208 | 0.08 | 261 | 0 | 0.27 | 1 | 1 | cs | TRUE
66 | LV_1368-1_0_4_line_66 | NAYY 4x150 SE | 61 | 63 | 0.0031217 | 0.208 | 0.08 | 261 | 0 | 0.27 | 1 | 1 | cs | TRUE
67 | LV_1368-1_0_4_line_67 | NAYY 4x150 SE | 62 | 66 | 0.067094 | 0.208 | 0.08 | 261 | 0 | 0.27 | 1 | 1 | cs | TRUE
68 | LV_1368-1_0_4_line_68 | NAYY 4x150 SE | 62 | 65 | 0.099393 | 0.208 | 0.08 | 261 | 0 | 0.27 | 1 | 1 | cs | TRUE
69 | LV_1368-1_0_4_line_69 | NAYY 4x150 SE | 64 | 65 | 0.0487 | 0.208 | 0.08 | 261 | 0 | 0.27 | 1 | 1 | cs | TRUE
70 | LV_1368-1_0_4_line_70 | NAYY 4x150 SE | 66 | 82 | 0.040954 | 0.208 | 0.08 | 261 | 0 | 0.27 | 1 | 1 | cs | TRUE
71 | LV_1368-1_0_4_line_71 | NAYY 4x150 SE | 67 | 68 | 0.22151 | 0.208 | 0.08 | 261 | 0 | 0.27 | 1 | 1 | cs | TRUE
72 | LV_1368-1_0_4_line_72 | NAYY 4x150 SE | 68 | 70 | 0.017765 | 0.208 | 0.08 | 261 | 0 | 0.27 | 1 | 1 | cs | TRUE
73 | LV_1368-1_0_4_line_73 | NAYY 4x150 SE | 69 | 71 | 0.007226 | 0.208 | 0.08 | 261 | 0 | 0.27 | 1 | 1 | cs | TRUE
74 | LV_1368-1_0_4_line_74 | NAYY 4x150 SE | 70 | 71 | 0.0362 | 0.208 | 0.08 | 261 | 0 | 0.27 | 1 | 1 | cs | TRUE
75 | LV_1368-1_0_4_line_75 | NAYY 4x150 SE | 73 | 74 | 0.035634 | 0.208 | 0.08 | 261 | 0 | 0.27 | 1 | 1 | cs | TRUE
76 | LV_1368-1_0_4_line_76 | NAYY 4x150 SE | 74 | 75 | 0.019047 | 0.208 | 0.08 | 261 | 0 | 0.27 | 1 | 1 | cs | TRUE
77 | LV_1368-1_0_4_line_77 | NAYY 4x150 SE | 75 | 76 | 0.019953 | 0.208 | 0.08 | 261 | 0 | 0.27 | 1 | 1 | cs | TRUE
78 | LV_1368-1_0_4_line_78 | NAYY 4x150 SE | 76 | 77 | 0.0063446 | 0.208 | 0.08 | 261 | 0 | 0.27 | 1 | 1 | cs | TRUE
79 | LV_1368-1_0_4_line_79 | NAYY 4x150 SE | 77 | 78 | 0.025144 | 0.208 | 0.08 | 261 | 0 | 0.27 | 1 | 1 | cs | TRUE
80 | LV_1368-1_0_4_line_80 | NAYY 4x150 SE | 78 | 79 | 0.017936 | 0.208 | 0.08 | 261 | 0 | 0.27 | 1 | 1 | cs | TRUE
81 | LV_1368-1_0_4_line_81 | NAYY 4x150 SE | 79 | 80 | 0.020326 | 0.208 | 0.08 | 261 | 0 | 0.27 | 1 | 1 | cs | TRUE
82 | LV_1368-1_0_4_line_82 | NAYY 4x150 SE | 82 | 83 | 0.041941 | 0.208 | 0.08 | 261 | 0 | 0.27 | 1 | 1 | cs | TRUE
83 | LV_1368-1_0_4_line_83 | NAYY 4x150 SE | 83 | 84 | 0.085024 | 0.208 | 0.08 | 261 | 0 | 0.27 | 1 | 1 | cs | TRUE
84 | LV_1368-1_0_4_line_84 | NAYY 4x150 SE | 84 | 85 | 0.058115 | 0.208 | 0.08 | 261 | 0 | 0.27 | 1 | 1 | cs | TRUE

## trafo
| name | std_type | hv_bus | lv_bus | sn_mva | vn_hv_kv | vn_lv_kv | vk_percent | vkr_percent | pfe_kw | i0_percent | shift_degree | tap_side | tap_neutral | tap_min | tap_max | tap_step_percent | tap_step_degree | tap_pos | tap_phase_shifter | parallel | df | in_service
0 | LV_1368-1_0_4_trafo_67 | 0.25 MVA 20/0.4 kV | 86 | 28 | 0.25 | 20 | 0.4 | 6 | 1.44 | 0.8 | 0.32 | 150 | hv | 0 | -2 | 2 | 2.5 | 0 | 0 | FALSE | 1 | 1 | TRUE

## line_geodata
| x0 | y0 | x1 | y1 | x2 | y2 | x3 | y3 | x4 | y4 | x5 | y5 | x6 | y6 | x7 | y7 | x8 | y8 | x9 | y9 | x10 | y10 | x11 | y11 | x12 | y12 | x13 | y13
0 | 2702416.3661 | 1210947.0033 | 2702418.4552 | 1210949.5974 | 2702422.6512 | 1210955.329 | 2702423.1936 | 1210957.9395
1 | 2702416.3661 | 1210947.0033 | 2702412.8438 | 1210942.6295 | 2702406.3207 | 1210934.7565
2 | 2702423.5701 | 1210967.7646 | 2702424.1395 | 1210962.4929 | 2702423.1936 | 1210957.9395
3 | 2702419.3694 | 1210912.7822 | 2702415.8618 | 1210914.7284 | 2702409.901 | 1210918.8068 | 2702406.7954 | 1210922.1669 | 2702405.4452 | 1210927.314 | 2702406.3207 | 1210934.7565 | 2702406.3207 | 1210934.7565
4 | 2702423.5701 | 1210967.7646 | 2702420.6582 | 1210973.1184 | 2702403.7097 | 1210992.8024
5 | 2702431.3089 | 1210896.4697 | 2702431.3132 | 1210901.5289 | 2702430.3672 | 1210905.2708 | 2702428.3015 | 1210907.8261 | 2702419.3694 | 1210912.7822
6 | 2702403.7097 | 1210992.8024 | 2702395.9879 | 1211001.7706 | 2702383.4167 | 1211016.3428 | 2702377.3921 | 1211021.9322 | 2702370.4627 | 1211028.429 | 2702365.5458 | 1211031.0354 | 2702365.1447 | 1211031.1771
7 | 2702431.3089 | 1210896.4697 | 2702449.4287 | 1210910.2349 | 2702453.5852 | 1210911.5918
8 | 2702423.9187 | 1210854.5579 | 2702429.2438 | 1210877.3097 | 2702431.3089 | 1210896.4697
9 | 2702316.6287 | 1210983.811 | 2702325.0574 | 1211007.0684 | 2702329.298 | 1211017.2928 | 2702333.4367 | 1211022.3785 | 2702340.0799 | 1211028.1298 | 2702349.2054 | 1211033.1787 | 2702353.6254 | 1211033.8328 | 2702360.3534 | 1211032.8698 | 2702365.1447 | 1211031.1771
10 | 2702365.1447 | 1211031.1771 | 2702401.8915 | 1211116.9527
11 | 2702453.5852 | 1210911.5918 | 2702467.297 | 1210916.0681 | 2702468.7266 | 1210922.8491
12 | 2702423.9187 | 1210854.5579 | 2702456.1034 | 1210857.5348 | 2702459.186 | 1210858.4731
13 | 2702423.9187 | 1210854.5579 | 2702422.4381 | 1210852.2531
14 | 2702376.7502 | 1209932.1695 | 2702370.0683 | 1209927.7184 | 2702364.0609 | 1209922.0558 | 2702356.3584 | 1209907.9694 | 2702354.9561 | 1209902.0149
15 | 2702556.9829 | 1209999.2021 | 2702376.7502 | 1209932.1695
16 | 2702556.9829 | 1209999.2021 | 2702750.6552 | 1210069.4033
17 | 2702466.0035 | 1210133.968 | 2702556.9829 | 1209999.2021
18 | 2702750.6552 | 1210069.4033 | 2702796.1859 | 1210058.6911 | 2702805.9192 | 1210056.7686 | 2702808.9168 | 1210056.557
19 | 2702504.0772 | 1210245.1749 | 2702480.1031 | 1210213.4069 | 2702470.1017 | 1210195.1224 | 2702465.3378 | 1210177.7284 | 2702466.4191 | 1210141.7885 | 2702466.0035 | 1210133.968
20 | 2702377.2429 | 1210464.8839 | 2702350.6965 | 1210501.7543
21 | 2702377.2429 | 1210464.8839 | 2702398.5368 | 1210493.0748
22 | 2702350.6965 | 1210501.7543 | 2702253.3146 | 1210525.8069
23 | 2702421.5353 | 1210516.747 | 2702416.4864 | 1210516.8382 | 2702398.5368 | 1210493.0748
24 | 2702253.3146 | 1210525.8069 | 2702249.1691 | 1210526.2863 | 2702243.0551 | 1210529.973 | 2702239.4841 | 1210536.9722 | 2702239.8769 | 1210544.2062 | 2702246.4651 | 1210552.7585 | 2702250.6308 | 1210561.6138 | 2702252.4244 | 1210567.8378 | 2702256.478 | 1210583.2292 | 2702260.0296 | 1210597.7557 | 2702260.2279 | 1210598.4323
25 | 2702266.4471 | 1210614.5942 | 2702262.3132 | 1210605.5448 | 2702260.2279 | 1210598.4323
26 | 2702279.3045 | 1210631.8394 | 2702277.4605 | 1210628.7095 | 2702267.3097 | 1210616.4825 | 2702266.4471 | 1210614.5942
27 | 2702290.3441 | 1210658.429 | 2702288.8306 | 1210650.9422 | 2702285.349 | 1210642.0986 | 2702279.3045 | 1210631.8394
28 | 2702290.3441 | 1210658.429 | 2702285.121 | 1210665.133 | 2702274.4274 | 1210673.033
29 | 2702290.3441 | 1210658.429 | 2702292.5538 | 1210659.8901 | 2702297.1008 | 1210662.9035 | 2702306.8688 | 1210653.5756 | 2702311.6066 | 1210649.9703
30 | 2702274.4274 | 1210673.033 | 2702272.2701 | 1210668.9598 | 2702267.0253 | 1210660.2471
31 | 2702405.5261 | 1210734.562 | 2702392.219 | 1210735.7083 | 2702383.0969 | 1210737.9645 | 2702381.1371 | 1210740.5437 | 2702386.3916 | 1210775.7443
32 | 2702420.4154 | 1210733.2795 | 2702405.5261 | 1210734.562
33 | 2702387.2041 | 1210781.1874 | 2702386.3916 | 1210775.7443
34 | 2702420.4154 | 1210733.2795 | 2702421.1675 | 1210713.3895 | 2702423.9539 | 1210700.2417
35 | 2702420.4154 | 1210733.2795 | 2702422.7389 | 1210765.2751 | 2702429.7444 | 1210834.2668
36 | 2702423.9539 | 1210700.2417 | 2702428.521 | 1210678.6915 | 2702435.301 | 1210654.0149
37 | 2702435.4231 | 1210653.5704 | 2702435.301 | 1210654.0149
38 | 2702446.8809 | 1210628.9719 | 2702444.292 | 1210628.3492 | 2702443.5091 | 1210622.6288
39 | 2702446.8809 | 1210628.9719 | 2702452.9675 | 1210617.1459 | 2702456.1408 | 1210607.6493 | 2702455.6217 | 1210598.9342 | 2702442.5083 | 1210566.4395
40 | 2702446.8809 | 1210628.9719 | 2702437.5212 | 1210645.9341 | 2702435.4231 | 1210653.5704
41 | 2702446.8809 | 1210628.9719 | 2702454.5094 | 1210629.1585 | 2702496.4737 | 1210620.8957 | 2702510.2874 | 1210623.8684 | 2702517.3253 | 1210625.6906 | 2702519.1066 | 1210625.9191
42 | 2702424.9987 | 1210524.759 | 2702435.3748 | 1210548.7626 | 2702442.5083 | 1210566.4395
43 | 2702519.1066 | 1210625.9191 | 2702526.9349 | 1210626.9233
44 | 2702600.1511 | 1210807.6003 | 2702598.1958 | 1210808.987 | 2702582.5417 | 1210819.3473 | 2702573.1022 | 1210829.2248
45 | 2702470.9314 | 1210862.0482 | 2702573.1022 | 1210829.2248
46 | 2702612.2776 | 1210798.9999 | 2702600.1511 | 1210807.6003
47 | 2702463.0772 | 1210859.6575 | 2702470.9314 | 1210862.0482
48 | 2702612.2776 | 1210798.9999 | 2702619.5578 | 1210783.6366 | 2702626.9853 | 1210768.5538 | 2702632.8044 | 1210761.6824
49 | 2702463.0772 | 1210859.6575 | 2702459.186 | 1210858.4731
50 | 2702632.8044 | 1210761.6824 | 2702632.8044 | 1210761.6824 | 2702646.1634 | 1210754.396 | 2702654.9811 | 1210749.5901
51 | 2702654.9811 | 1210749.5901 | 2702663.428 | 1210744.9864 | 2702671.2811 | 1210737.4163 | 2702678.2588 | 1210727.2737 | 2702682.353 | 1210723.4637 | 2702689.5461 | 1210721.1192 | 2702708.0288 | 1210723.451
52 | 2702496.5529 | 1211027.1075 | 2702482.5969 | 1211003.2253 | 2702475.1001 | 1210964.8919 | 2702469.5108 | 1210926.569 | 2702468.7266 | 1210922.8491
53 | 2702508.4008 | 1211060.2976 | 2702498.4347 | 1211030.3275 | 2702496.5529 | 1211027.1075
54 | 2702508.4008 | 1211060.2976 | 2702515.553 | 1211061.6325 | 2702527.7994 | 1211064.235
55 | 2702508.4008 | 1211060.2976 | 2702507.7272 | 1211078.0866
56 | 2702592.0642 | 1211079.6159 | 2702585.2446 | 1211078.8314 | 2702573.2985 | 1211076.9358 | 2702565.7019 | 1211075.3707 | 2702556.3173 | 1211073.03 | 2702546.0399 | 1211070.0068 | 2702539.1198 | 1211067.5528 | 2702530.2977 | 1211064.7659 | 2702527.7994 | 1211064.235
57 | 2702511.3807 | 1211095.1955 | 2702507.5655 | 1211082.3542 | 2702507.7272 | 1211078.0866
58 | 2702541.81 | 1210621.8327 | 2702526.9349 | 1210626.9233 | 2702526.9349 | 1210626.9233
59 | 2702563.6202 | 1210581.5769 | 2702562.9946 | 1210593.3862 | 2702546.5171 | 1210620.2218 | 2702541.81 | 1210621.8327
60 | 2702883.1321 | 1210055.9432 | 2702901.2698 | 1210051.1415 | 2702920.3392 | 1210043.4539
61 | 2702883.1321 | 1210055.9432 | 2702877.6171 | 1210053.9467 | 2702870.3765 | 1210053.2659 | 2702863.8105 | 1210054.0199 | 2702851.6506 | 1210055.5891 | 2702819.4673 | 1210055.8124 | 2702808.9168 | 1210056.557
62 | 2702637.2377 | 1210252.424 | 2702642.5775 | 1210254.4395 | 2702649.883 | 1210258.4012 | 2702662.0968 | 1210271.3315 | 2702669.2896 | 1210284.9315 | 2702678.1297 | 1210305.7204 | 2702688.6978 | 1210319.3007
63 | 2702637.2377 | 1210252.424 | 2702628.1399 | 1210249.243 | 2702621.3328 | 1210245.9125 | 2702609.4795 | 1210237.2026 | 2702603.1572 | 1210235.7373 | 2702599.6459 | 1210237.0222 | 2702590.8285 | 1210245.3765 | 2702586.6056 | 1210247.8167 | 2702572.9972 | 1210250.0955 | 2702568.9559 | 1210252.5833 | 2702565.2943 | 1210257.3014 | 2702558.6293 | 1210272.6643 | 2702553.8253 | 1210281.4879 | 2702548.9789 | 1210286.5859
64 | 2702421.5353 | 1210516.747 | 2702424.9987 | 1210524.759
65 | 2702421.5353 | 1210516.747 | 2702427.9949 | 1210503.1261 | 2702434.5515 | 1210492.2644 | 2702444.5517 | 1210481.9313
66 | 2702315.5651 | 1210980.8762 | 2702316.6287 | 1210983.811
67 | 2702401.8915 | 1211116.9527 | 2702401.3944 | 1211127.7517 | 2702393.4773 | 1211183.4759
68 | 2702401.8915 | 1211116.9527 | 2702363.5746 | 1211116.1835 | 2702356.3796 | 1211116.905 | 2702350.3349 | 1211118.8026 | 2702342.7145 | 1211122.6079 | 2702325.6274 | 1211132.3994 | 2702309.3366 | 1211142.7307
69 | 2702267.7143 | 1211167.9882 | 2702284.7088 | 1211158.3493 | 2702309.3366 | 1211142.7307
70 | 2702393.4773 | 1211183.4759 | 2702392.2385 | 1211192.1953 | 2702391.765 | 1211199.8481 | 2702392.7508 | 1211208.3932 | 2702396.0627 | 1211216.9116 | 2702398.5908 | 1211223.1574
71 | 2702444.5517 | 1210481.9313 | 2702548.9789 | 1210286.5859
72 | 2702548.9789 | 1210286.5859 | 2702543.0387 | 1210282.3587 | 2702535.2039 | 1210275.4079
73 | 2702509.0553 | 1210250.4018 | 2702504.6973 | 1210245.9967 | 2702504.0772 | 1210245.1749
74 | 2702509.0553 | 1210250.4018 | 2702523.676 | 1210265.1806 | 2702535.2039 | 1210275.4079
75 | 2702312.6627 | 1210874.0627 | 2702324.0792 | 1210875.4038 | 2702332.9381 | 1210872.9652 | 2702345.5069 | 1210864.8695
76 | 2702345.5069 | 1210864.8695 | 2702361.5201 | 1210854.5552
77 | 2702378.2947 | 1210843.7505 | 2702361.5201 | 1210854.5552
78 | 2702383.6867 | 1210840.4675 | 2702383.2967 | 1210840.5286 | 2702378.2947 | 1210843.7505
79 | 2702383.6867 | 1210840.4675 | 2702398.2578 | 1210838.1838 | 2702408.0435 | 1210841.6916
80 | 2702422.4381 | 1210852.2531 | 2702409.7255 | 1210842.2946 | 2702408.0435 | 1210841.6916
81 | 2702422.4381 | 1210852.2531 | 2702428.5431 | 1210845.0973 | 2702429.8382 | 1210835.1904 | 2702429.7444 | 1210834.2668
82 | 2702414.3269 | 1211262.0346 | 2702398.5908 | 1211223.1574
83 | 2702414.3269 | 1211262.0346 | 2702419.0535 | 1211264.7398 | 2702423.3823 | 1211266.2708 | 2702429.3353 | 1211266.1618 | 2702456.6891 | 1211258.6596 | 2702471.979 | 1211253.93 | 2702496.667 | 1211250.7407
84 | 2702496.667 | 1211250.7407 | 2702497.7656 | 1211254.0397 | 2702496.5534 | 1211254.6971 | 2702492.8045 | 1211257.4568 | 2702490.1596 | 1211260.5469 | 2702487.9615 | 1211263.7336 | 2702488.3984 | 1211265.2866 | 2702503.1644 | 1211267.5975 | 2702503.9902 | 1211269.0794 | 2702500.744 | 1211273.1042 | 2702502.1768 | 1211273.7626 | 2702505.9761 | 1211273.8168 | 2702509.5041 | 1211285.2299

## bus_geodata
| x | y | coords
0 | 2702416.3661 | 1210947.0033
1 | 2702423.1936 | 1210957.9395
2 | 2702406.3207 | 1210934.7565
3 | 2702423.5701 | 1210967.7646
4 | 2702419.3694 | 1210912.7822
5 | 2702403.7097 | 1210992.8024
6 | 2702431.3089 | 1210896.4697
7 | 2702365.1447 | 1211031.1771
8 | 2702453.5852 | 1210911.5918
9 | 2702423.9187 | 1210854.5579
10 | 2702354.9561 | 1209902.0149
11 | 2702376.7502 | 1209932.1695
12 | 2702556.9829 | 1209999.2021
13 | 2702750.6552 | 1210069.4033
14 | 2702466.0035 | 1210133.968
15 | 2702377.2429 | 1210464.8839
16 | 2702350.6965 | 1210501.7543
17 | 2702398.5368 | 1210493.0748
18 | 2702253.3146 | 1210525.8069
19 | 2702260.2279 | 1210598.4323
20 | 2702266.4471 | 1210614.5942
21 | 2702279.3045 | 1210631.8394
22 | 2702290.3441 | 1210658.429
23 | 2702274.4274 | 1210673.033
24 | 2702311.6066 | 1210649.9703
25 | 2702267.0253 | 1210660.2471
26 | 2702405.5261 | 1210734.562
27 | 2702386.3916 | 1210775.7443
28 | 2702420.4154 | 1210733.2795
29 | 2702423.9539 | 1210700.2417
30 | 2702435.301 | 1210654.0149
31 | 2702443.5091 | 1210622.6288
32 | 2702446.8809 | 1210628.9719
33 | 2702442.5083 | 1210566.4395
34 | 2702435.4231 | 1210653.5704
35 | 2702519.1066 | 1210625.9191
36 | 2702573.1022 | 1210829.2248
37 | 2702600.1511 | 1210807.6003
38 | 2702470.9314 | 1210862.0482
39 | 2702612.2776 | 1210798.9999
40 | 2702463.0772 | 1210859.6575
41 | 2702632.8044 | 1210761.6824
42 | 2702654.9811 | 1210749.5901
43 | 2702459.186 | 1210858.4731
44 | 2702496.5529 | 1211027.1075
45 | 2702468.7266 | 1210922.8491
46 | 2702508.4008 | 1211060.2976
47 | 2702527.7994 | 1211064.235
48 | 2702507.7272 | 1211078.0866
49 | 2702592.0642 | 1211079.6159
50 | 2702511.3807 | 1211095.1955
51 | 2702708.0288 | 1210723.451
52 | 2702541.81 | 1210621.8327
53 | 2702526.9349 | 1210626.9233
54 | 2702563.6202 | 1210581.5769
55 | 2702920.3392 | 1210043.4539
56 | 2702883.1321 | 1210055.9432
57 | 2702688.6978 | 1210319.3007
58 | 2702637.2377 | 1210252.424
59 | 2702424.9987 | 1210524.759
60 | 2702421.5353 | 1210516.747
61 | 2702316.6287 | 1210983.811
62 | 2702401.8915 | 1211116.9527
63 | 2702315.5651 | 1210980.8762
64 | 2702267.7143 | 1211167.9882
65 | 2702309.3366 | 1211142.7307
66 | 2702393.4773 | 1211183.4759
67 | 2702444.5517 | 1210481.9313
68 | 2702548.9789 | 1210286.5859
69 | 2702504.0772 | 1210245.1749
70 | 2702535.2039 | 1210275.4079
71 | 2702509.0553 | 1210250.4018
72 | 2702808.9168 | 1210056.557
73 | 2702312.6627 | 1210874.0627
74 | 2702345.5069 | 1210864.8695
75 | 2702361.5201 | 1210854.5552
76 | 2702378.2947 | 1210843.7505
77 | 2702383.6867 | 1210840.4675
78 | 2702408.0435 | 1210841.6916
79 | 2702422.4381 | 1210852.2531
80 | 2702429.7444 | 1210834.2668
81 | 2702387.2041 | 1210781.1874
82 | 2702398.5908 | 1211223.1574
83 | 2702414.3269 | 1211262.0346
84 | 2702496.667 | 1211250.7407
85 | 2702509.5041 | 1211285.2299
86 | 2702387.2041 | 1210781.1874

## line_std_types
| c_nf_per_km | r_ohm_per_km | x_ohm_per_km | max_i_ka | type | q_mm2 | alpha | voltage_rating
NAYY 4x50 SE | 210 | 0.642 | 0.083 | 0.142 | cs | 50 | 0.00403 | LV
NAYY 4x120 SE | 264 | 0.225 | 0.08 | 0.242 | cs | 120 | 0.00403 | LV
NAYY 4x150 SE | 261 | 0.208 | 0.08 | 0.27 | cs | 150 | 0.00403 | LV
NA2XS2Y 1x95 RM/25 12/20 kV | 216 | 0.313 | 0.132 | 0.252 | cs | 95 | 0.00403 | MV
NA2XS2Y 1x185 RM/25 12/20 kV | 273 | 0.161 | 0.117 | 0.362 | cs | 185 | 0.00403 | MV
NA2XS2Y 1x240 RM/25 12/20 kV | 304 | 0.122 | 0.112 | 0.421 | cs | 240 | 0.00403 | MV
NA2XS2Y 1x95 RM/25 6/10 kV | 315 | 0.313 | 0.123 | 0.249 | cs | 95 | 0.00403 | MV
NA2XS2Y 1x185 RM/25 6/10 kV | 406 | 0.161 | 0.11 | 0.358 | cs | 185 | 0.00403 | MV
NA2XS2Y 1x240 RM/25 6/10 kV | 456 | 0.122 | 0.105 | 0.416 | cs | 240 | 0.00403 | MV
NA2XS2Y 1x150 RM/25 12/20 kV | 250 | 0.206 | 0.116 | 0.319 | cs | 150 | 0.00403 | MV
NA2XS2Y 1x120 RM/25 12/20 kV | 230 | 0.253 | 0.119 | 0.283 | cs | 120 | 0.00403 | MV
NA2XS2Y 1x70 RM/25 12/20 kV | 190 | 0.443 | 0.132 | 0.22 | cs | 70 | 0.00403 | MV
NA2XS2Y 1x150 RM/25 6/10 kV | 360 | 0.206 | 0.11 | 0.315 | cs | 150 | 0.00403 | MV
NA2XS2Y 1x120 RM/25 6/10 kV | 340 | 0.253 | 0.113 | 0.28 | cs | 120 | 0.00403 | MV
NA2XS2Y 1x70 RM/25 6/10 kV | 280 | 0.443 | 0.123 | 0.217 | cs | 70 | 0.00403 | MV
N2XS(FL)2Y 1x120 RM/35 64/110 kV | 112 | 0.153 | 0.166 | 0.366 | cs | 120 | 0.00393 | HV
N2XS(FL)2Y 1x185 RM/35 64/110 kV | 125 | 0.099 | 0.156 | 0.457 | cs | 185 | 0.00393 | HV
N2XS(FL)2Y 1x240 RM/35 64/110 kV | 135 | 0.075 | 0.149 | 0.526 | cs | 240 | 0.00393 | HV
N2XS(FL)2Y 1x300 RM/35 64/110 kV | 144 | 0.06 | 0.144 | 0.588 | cs | 300 | 0.00393 | HV
15-AL1/3-ST1A 0.4 | 11 | 1.8769 | 0.35 | 0.105 | ol | 16 | 0.00403 | LV
24-AL1/4-ST1A 0.4 | 11.25 | 1.2012 | 0.335 | 0.14 | ol | 24 | 0.00403 | LV
48-AL1/8-ST1A 0.4 | 12.2 | 0.5939 | 0.3 | 0.21 | ol | 48 | 0.00403 | LV
94-AL1/15-ST1A 0.4 | 13.2 | 0.306 | 0.29 | 0.35 | ol | 94 | 0.00403 | LV
34-AL1/6-ST1A 10.0 | 9.7 | 0.8342 | 0.36 | 0.17 | ol | 34 | 0.00403 | MV
48-AL1/8-ST1A 10.0 | 10.1 | 0.5939 | 0.35 | 0.21 | ol | 48 | 0.00403 | MV
70-AL1/11-ST1A 10.0 | 10.4 | 0.4132 | 0.339 | 0.29 | ol | 70 | 0.00403 | MV
94-AL1/15-ST1A 10.0 | 10.75 | 0.306 | 0.33 | 0.35 | ol | 94 | 0.00403 | MV
122-AL1/20-ST1A 10.0 | 11.1 | 0.2376 | 0.323 | 0.41 | ol | 122 | 0.00403 | MV
149-AL1/24-ST1A 10.0 | 11.25 | 0.194 | 0.315 | 0.47 | ol | 149 | 0.00403 | MV
34-AL1/6-ST1A 20.0 | 9.15 | 0.8342 | 0.382 | 0.17 | ol | 34 | 0.00403 | MV
48-AL1/8-ST1A 20.0 | 9.5 | 0.5939 | 0.372 | 0.21 | ol | 48 | 0.00403 | MV
70-AL1/11-ST1A 20.0 | 9.7 | 0.4132 | 0.36 | 0.29 | ol | 70 | 0.00403 | MV
94-AL1/15-ST1A 20.0 | 10 | 0.306 | 0.35 | 0.35 | ol | 94 | 0.00403 | MV
122-AL1/20-ST1A 20.0 | 10.3 | 0.2376 | 0.344 | 0.41 | ol | 122 | 0.00403 | MV
149-AL1/24-ST1A 20.0 | 10.5 | 0.194 | 0.337 | 0.47 | ol | 149 | 0.00403 | MV
184-AL1/30-ST1A 20.0 | 10.75 | 0.1571 | 0.33 | 0.535 | ol | 184 | 0.00403 | MV
243-AL1/39-ST1A 20.0 | 11 | 0.1188 | 0.32 | 0.645 | ol | 243 | 0.00403 | MV
48-AL1/8-ST1A 110.0 | 8 | 0.5939 | 0.46 | 0.21 | ol | 48 | 0.00403 | HV
70-AL1/11-ST1A 110.0 | 8.4 | 0.4132 | 0.45 | 0.29 | ol | 70 | 0.00403 | HV
94-AL1/15-ST1A 110.0 | 8.65 | 0.306 | 0.44 | 0.35 | ol | 94 | 0.00403 | HV
122-AL1/20-ST1A 110.0 | 8.5 | 0.2376 | 0.43 | 0.41 | ol | 122 | 0.00403 | HV
149-AL1/24-ST1A 110.0 | 8.75 | 0.194 | 0.41 | 0.47 | ol | 149 | 0.00403 | HV
184-AL1/30-ST1A 110.0 | 8.8 | 0.1571 | 0.4 | 0.535 | ol | 184 | 0.00403 | HV
243-AL1/39-ST1A 110.0 | 9 | 0.1188 | 0.39 | 0.645 | ol | 243 | 0.00403 | HV
305-AL1/39-ST1A 110.0 | 9.2 | 0.0949 | 0.38 | 0.74 | ol | 305 | 0.00403 | HV
490-AL1/64-ST1A 110.0 | 9.75 | 0.059 | 0.37 | 0.96 | ol | 490 | 0.00403 | HV
679-AL1/86-ST1A 110.0 | 9.95 | 0.042 | 0.36 | 1.15 | ol | 679 | 0.00403 | HV
490-AL1/64-ST1A 220.0 | 10 | 0.059 | 0.285 | 0.96 | ol | 490 | 0.00403 | HV
679-AL1/86-ST1A 220.0 | 11.7 | 0.042 | 0.275 | 1.15 | ol | 679 | 0.00403 | HV
490-AL1/64-ST1A 380.0 | 11 | 0.059 | 0.253 | 0.96 | ol | 490 | 0.00403 | HV
679-AL1/86-ST1A 380.0 | 14.6 | 0.042 | 0.25 | 1.15 | ol | 679 | 0.00403 | HV

## trafo_std_types
| i0_percent | pfe_kw | vkr_percent | sn_mva | vn_lv_kv | vn_hv_kv | vk_percent | shift_degree | vector_group | tap_side | tap_neutral | tap_min | tap_max | tap_step_degree | tap_step_percent | tap_phase_shifter
160 MVA 380/110 kV | 0.06 | 60 | 0.25 | 160 | 110 | 380 | 12.2 | 0 | Yy0 | hv | 0 | -9 | 9 | 0 | 1.5 | FALSE
100 MVA 220/110 kV | 0.06 | 55 | 0.26 | 100 | 110 | 220 | 12 | 0 | Yy0 | hv | 0 | -9 | 9 | 0 | 1.5 | FALSE
63 MVA 110/20 kV | 0.04 | 22 | 0.32 | 63 | 20 | 110 | 18 | 150 | YNd5 | hv | 0 | -9 | 9 | 0 | 1.5 | FALSE
40 MVA 110/20 kV | 0.05 | 18 | 0.34 | 40 | 20 | 110 | 16.2 | 150 | YNd5 | hv | 0 | -9 | 9 | 0 | 1.5 | FALSE
25 MVA 110/20 kV | 0.07 | 14 | 0.41 | 25 | 20 | 110 | 12 | 150 | YNd5 | hv | 0 | -9 | 9 | 0 | 1.5 | FALSE
63 MVA 110/10 kV | 0.04 | 22 | 0.32 | 63 | 10 | 110 | 18 | 150 | YNd5 | hv | 0 | -9 | 9 | 0 | 1.5 | FALSE
40 MVA 110/10 kV | 0.05 | 18 | 0.34 | 40 | 10 | 110 | 16.2 | 150 | YNd5 | hv | 0 | -9 | 9 | 0 | 1.5 | FALSE
25 MVA 110/10 kV | 0.07 | 14 | 0.41 | 25 | 10 | 110 | 12 | 150 | YNd5 | hv | 0 | -9 | 9 | 0 | 1.5 | FALSE
0.25 MVA 20/0.4 kV | 0.32 | 0.8 | 1.44 | 0.25 | 0.4 | 20 | 6 | 150 | Yzn5 | hv | 0 | -2 | 2 | 0 | 2.5 | FALSE
0.4 MVA 20/0.4 kV | 0.3375 | 1.35 | 1.425 | 0.4 | 0.4 | 20 | 6 | 150 | Dyn5 | hv | 0 | -2 | 2 | 0 | 2.5 | FALSE
0.63 MVA 20/0.4 kV | 0.2619 | 1.65 | 1.206 | 0.63 | 0.4 | 20 | 6 | 150 | Dyn5 | hv | 0 | -2 | 2 | 0 | 2.5 | FALSE
0.25 MVA 10/0.4 kV | 0.24 | 0.6 | 1.2 | 0.25 | 0.4 | 10 | 4 | 150 | Dyn5 | hv | 0 | -2 | 2 | 0 | 2.5 | FALSE
0.4 MVA 10/0.4 kV | 0.2375 | 0.95 | 1.325 | 0.4 | 0.4 | 10 | 4 | 150 | Dyn5 | hv | 0 | -2 | 2 | 0 | 2.5 | FALSE
0.63 MVA 10/0.4 kV | 0.1873 | 1.18 | 1.0794 | 0.63 | 0.4 | 10 | 4 | 150 | Dyn5 | hv | 0 | -2 | 2 | 0 | 2.5 | FALSE

## trafo3w_std_types
| sn_hv_mva | sn_mv_mva | sn_lv_mva | vn_hv_kv | vn_mv_kv | vn_lv_kv | vk_hv_percent | vk_mv_percent | vk_lv_percent | vkr_hv_percent | vkr_mv_percent | vkr_lv_percent | pfe_kw | i0_percent | shift_mv_degree | shift_lv_degree | vector_group | tap_side | tap_neutral | tap_min | tap_max | tap_step_percent
63/25/38 MVA 110/20/10 kV | 63 | 25 | 38 | 110 | 20 | 10 | 10.4 | 10.4 | 10.4 | 0.28 | 0.32 | 0.35 | 35 | 0.89 | 0 | 0 | YN0yn0yn0 | hv | 0 | -10 | 10 | 1.2
63/25/38 MVA 110/10/10 kV | 63 | 25 | 38 | 110 | 10 | 10 | 10.4 | 10.4 | 10.4 | 0.28 | 0.32 | 0.35 | 35 | 0.89 | 0 | 0 | YN0yn0yn0 | hv | 0 | -10 | 10 | 1.2

## fuse_std_types
| fuse_type | i_rated_a | t_avg | t_min | t_total | x_avg | x_min | x_total
HV 100A | HV 100A | 100 | 0 | [10.0, 3.64, 0.854, 0.281, 0.1, 0.0531, 0.022, 0.01] | [10.0, 4.267, 1.21, 0.403, 0.1, 0.058, 0.022, 0.01] | 0 | [300.0, 350.0, 450.0, 550.0, 700.0, 850.0, 1200.0, 1752.0] | [600.0, 700.0, 900.0, 1150.0, 1665.0, 2000.0, 3000.0, 4313.0]
HV 10A | HV 10A | 10 | 0 | [10.0, 1675.0, 0.344, 0.156, 0.1, 0.0417, 0.0171, 0.01] | [10.0, 1.3, 0.3, 0.155, 0.1, 0.0555, 0.023, 0.01] | 0 | [30.0, 32.0, 35.0, 37.0, 39.0, 50.0, 70.0, 88.0] | [60.0, 70.0, 80.0, 87.0, 94.0, 110.0, 150.0, 216.0]
HV 125A | HV 125A | 125 | 0 | [10.0, 1.82, 0.344, 0.1, 0.0467, 0.0269, 0.01] | [10.0, 2.478, 0.426, 0.1, 0.0427, 0.0211, 0.01] | 0 | [375.0, 500.0, 700.0, 925.0, 1200.0, 1500.0, 2341.0] | [750.0, 1000.0, 1500.0, 2200.0, 3000.0, 4000.0, 5765.0]
HV 160A | HV 160A | 160 | 0 | [10.0, 4.15, 1.03, 0.198, 0.1, 0.051, 0.0172, 0.01] | [10.0, 2.3, 0.734, 0.274, 0.1, 0.046, 0.0177, 0.01] | 0 | [480.0, 550.0, 700.0, 1000.0, 1260.0, 1600.0, 2500.0, 3227.0] | [960.0, 1300.0, 1700.0, 2200.0, 2996.0, 4000.0, 6000.0, 7946.0]
HV 16A | HV 16A | 16 | 0 | [10.0, 0.352, 0.164, 0.1, 0.0649, 0.0342, 0.01] | [10.0, 2.34, 0.722, 0.181, 0.1, 0.055, 0.0296, 0.01] | 0 | [48.0, 60.0, 65.0, 71.0, 80.0, 100.0, 162.0] | [96.0, 110.0, 125.0, 150.0, 168.0, 200.0, 250.0, 398.0]
HV 200A | HV 200A | 200 | 0 | [10.0, 4.267, 1.21, 0.403, 0.1, 0.058, 0.022, 0.01] | [10.0, 3.73, 1.654, 0.328, 0.1, 0.0531, 0.019, 0.01] | 0 | [600.0, 700.0, 900.0, 1150.0, 1665.0, 2000.0, 3000.0, 4313.0] | [1200.0, 1500.0, 1800.0, 2700.0, 3960.0, 5000.0, 7500.0, 10620.0]
HV 20A | HV 20A | 20 | 0 | [10.0, 1.3, 0.3, 0.155, 0.1, 0.0555, 0.023, 0.01] | [10.0, 1.3, 0.161, 0.1, 0.0611, 0.0399, 0.0141, 0.01] | 0 | [60.0, 70.0, 80.0, 87.0, 94.0, 110.0, 150.0, 216.0] | [120.0, 150.0, 200.0, 223.0, 260.0, 300.0, 450.0, 532.0]
HV 25A | HV 25A | 25 | 0 | [10.0, 2.512, 0.833, 0.299, 0.1, 0.0372, 0.0223, 0.01] | [10.0, 3.125, 0.597, 0.198, 0.1, 0.0378, 0.022, 0.01] | 0 | [75.0, 82.0, 90.0, 100.0, 124.0, 170.0, 200.0, 289.0] | [150.0, 170.0, 210.0, 250.0, 294.0, 400.0, 500.0, 711.0]
HV 31.5A | HV 31.5A | 31.5 | 0 | [10.0, 2.34, 0.722, 0.181, 0.1, 0.055, 0.0296, 0.01] | [10.0, 2.84, 0.368, 0.164, 0.1, 0.0621, 0.0378, 0.0195, 0.01] | 0 | [95.0, 110.0, 125.0, 150.0, 165.0, 200.0, 250.0, 390.0] | [189.0, 220.0, 300.0, 350.0, 393.0, 450.0, 530.0, 700.0, 960.0]
HV 40A | HV 40A | 40 | 0 | [10.0, 1.3, 0.161, 0.1, 0.0611, 0.0399, 0.0141, 0.01] | [10.0, 2.05, 0.369, 0.198, 0.1, 0.051, 0.0298, 0.01] | 0 | [120.0, 150.0, 200.0, 223.0, 260.0, 300.0, 450.0, 532.0] | [240.0, 300.0, 400.0, 450.0, 530.0, 650.0, 800.0, 1311.0]
HV 50A | HV 50A | 50 | 0 | [10.0, 3.215, 0.597, 0.198, 0.1, 0.0378, 0.022, 0.01] | [10.0, 3.64, 0.854, 0.281, 0.1, 0.0531, 0.022, 0.01] | 0 | [150.0, 170.0, 210.0, 250.0, 294.0, 400.0, 500.0, 711.0] | [300.0, 350.0, 450.0, 550.0, 700.0, 850.0, 1200.0, 1752.0]
HV 6.3A | HV 6.3A | 6.3 | 0 | [10.0, 1.39, 0.344, 0.168, 0.1, 0.056, 0.0263, 0.01] | [10.0, 1.711, 0.516, 0.198, 0.1, 0.0634, 0.0303, 0.01] | 0 | [19.0, 19.5, 20.4, 20.8, 22.0, 25.0, 32.0, 48.0] | [38.0, 40.0, 43.0, 48.0, 53.0, 60.0, 75.0, 118.0]
HV 63A | HV 63A | 63 | 0 | [10.0, 2.84, 0.368, 0.164, 0.1, 0.0621, 0.0378, 0.0195, 0.01] | [10.0, 1.82, 0.344, 0.1, 0.0467, 0.0269, 0.01] | 0 | [189.0, 220.0, 300.0, 350.0, 393.0, 450.0, 530.0, 700.0, 961.0] | [378.0, 500.0, 700.0, 934.0, 1200.0, 1500.0, 2366.0]
HV 80A | HV 80A | 80 | 0 | [10.0, 2.05, 0.369, 0.198, 0.1, 0.051, 0.0298, 0.01] | [10.0, 4.15, 1.03, 0.198, 0.1, 0.051, 0.0172, 0.01] | 0 | [240.0, 300.0, 400.0, 450.0, 530.0, 650.0, 800.0, 1311.0] | [480.0, 550.0, 700.0, 1000.0, 1260.0, 1600.0, 2500.0, 3227.0]
Siemens NH-1-100 | Siemens NH-1-100 | 100 | [5400.0, 2000.0, 400.0, 20.0, 1.0, 0.2, 0.012, 0.004] | 0 | 0 | [150.0, 190.0, 250.0, 430.0, 900.0, 1250.0, 2700.0, 3600.0] | 0 | 0
Siemens NH-1-125 | Siemens NH-1-125 | 125 | [4800.0, 120.0, 7.0, 0.1, 0.004] | 0 | 0 | [180.0, 400.0, 740.0, 2000.0, 4250.0] | 0 | 0
Siemens NH-1-16 | Siemens NH-1-16 | 16 | [4000.0, 400.0, 2.0, 0.1, 0.04, 0.01] | 0 | 0 | [26.0, 35.0, 75.0, 150.0, 200.0, 300.0] | 0 | 0
Siemens NH-1-160 | Siemens NH-1-160 | 160 | [4800.0, 120.0, 7.0, 0.1, 0.004] | 0 | 0 | [210.0, 500.0, 900.0, 2300.0, 5000.0] | 0 | 0
Siemens NH-1-25 | Siemens NH-1-25 | 25 | [4000.0, 1000.0, 10.0, 0.2, 0.02, 0.01] | 0 | 0 | [40.0, 50.0, 100.0, 210.0, 400.0, 500.0] | 0 | 0
Siemens NH-1-50 | Siemens NH-1-50 | 50 | [4000.0, 40.0, 4.0, 1.0, 0.02, 0.01] | 0 | 0 | [86.0, 200.0, 300.0, 400.0, 1000.0, 1280.0] | 0 | 0
Siemens NH-1-63 | Siemens NH-1-63 | 63 | [4000.0, 100.0, 10.0, 2.0, 0.04, 0.01] | 0 | 0 | [100.0, 200.0, 300.0, 400.0, 1000.0, 1500.0] | 0 | 0
Siemens NH-1-80 | Siemens NH-1-80 | 80 | [4800.0, 120.0, 7.0, 0.1, 0.01] | 0 | 0 | [150.58, 250.0, 450.0, 1150.0, 2470.0] | 0 | 0
Siemens NH-2-1000 | Siemens NH-2-1000 | 1000 | [4800.0, 120.0, 7.0, 0.1, 0.004] | 0 | 0 | [1900.0, 3500.0, 8400.0, 24000.0, 52000.0] | 0 | 0
Siemens NH-2-200 | Siemens NH-2-200 | 200 | [4800.0, 120.0, 7.0, 0.1, 0.004] | 0 | 0 | [280.0, 650.0, 1200.0, 3000.0, 7000.0] | 0 | 0
Siemens NH-2-224 | Siemens NH-2-224 | 224 | [4800.0, 120.0, 7.0, 0.2, 0.04, 0.004] | 0 | 0 | [400.0, 750.0, 1453.0, 3025.0, 4315.0, 7600.0] | 0 | 0
Siemens NH-2-250 | Siemens NH-2-250 | 250 | [4800.0, 120.0, 7.0, 0.1, 0.004] | 0 | 0 | [450.0, 800.0, 1650.0, 4000.0, 8500.0] | 0 | 0
Siemens NH-2-315 | Siemens NH-2-315 | 315 | [4800.0, 120.0, 7.0, 0.1, 0.004] | 0 | 0 | [550.0, 920.0, 1900.0, 5000.0, 11000.0] | 0 | 0
Siemens NH-2-355 | Siemens NH-2-355 | 355 | [4800.0, 120.0, 6.0, 0.1, 0.004] | 0 | 0 | [650.0, 1116.27, 2350.0, 5840.0, 12790.0] | 0 | 0
Siemens NH-2-400 | Siemens NH-2-400 | 400 | [4800.0, 120.0, 7.0, 0.1, 0.004] | 0 | 0 | [720.0, 1350.0, 2800.0, 6500.0, 15000.0] | 0 | 0
Siemens NH-2-425 | Siemens NH-2-425 | 425 | [4800.0, 120.0, 7.0, 0.1, 0.004] | 0 | 0 | [850.0, 1500.0, 3050.0, 7500.0, 16500.0] | 0 | 0
Siemens NH-2-630 | Siemens NH-2-630 | 630 | [4800.0, 120.0, 7.0, 0.1, 0.004] | 0 | 0 | [1200.0, 2000.0, 4800.0, 12000.0, 26000.0] | 0 | 0

## res_bus
| vm_pu | va_degree | p_mw | q_mvar
0 | 0.97741 | -0.15866 | 0.0089157 | 0.0022345
1 | 0.97717 | -0.16037 | 0.0011562 | 0.00028978
2 | 0.9779 | -0.15512 | 0.0019437 | 0.00048713
3 | 0.977 | -0.16155 | 0 | 0
4 | 0.97887 | -0.14814 | 0.0067082 | 0.0016812
5 | 0.97648 | -0.16536 | 0.0030511 | 0.00076467
6 | 0.97985 | -0.14113 | 0 | 0
7 | 0.97582 | -0.17011 | 0.00068958 | 0.00017282
8 | 0.97929 | -0.14519 | 0.0019423 | 0.00048678
9 | 0.98261 | -0.12147 | 0 | 0
10 | 0.97277 | -0.19251 | 0.0011478 | 0.00028766
11 | 0.97283 | -0.19205 | 0 | 0
12 | 0.97316 | -0.1897 | 0.00063456 | 0.00015904
13 | 0.97273 | -0.1928 | 0 | 0
14 | 0.97391 | -0.18413 | 0.0011873 | 0.00029756
15 | 0.97847 | -0.15097 | 0.0031902 | 0.00079954
16 | 0.97687 | -0.16241 | 0.0059419 | 0.0014892
17 | 0.97989 | -0.14092 | 0.0027635 | 0.00069261
18 | 0.9742 | -0.18152 | 0.0012235 | 0.00030663
19 | 0.97209 | -0.19671 | 0.0027117 | 0.00067961
20 | 0.97173 | -0.19932 | 0.0040753 | 0.0010214
21 | 0.97141 | -0.20163 | 0.0026345 | 0.00066027
22 | 0.97109 | -0.20394 | 0 | 0
23 | 0.97096 | -0.20483 | 0 | 0
24 | 0.97094 | -0.205 | 0.003638 | 0.00091177
25 | 0.97088 | -0.20544 | 0.003864 | 0.00096842
26 | 0.99962 | -0.002651 | 0.0028208 | 0.00070696
27 | 0.99831 | -0.011854 | 0.0043447 | 0.0010889
28 | 1 | 0 | -0.22248 | -0.056012
29 | 0.99751 | -0.017226 | 0.0075645 | 0.0018958
30 | 0.99421 | -0.040157 | 0.0069748 | 0.001748
31 | 0.99262 | -0.051245 | 0.0043217 | 0.0010831
32 | 0.99267 | -0.050875 | 0 | 0
33 | 0.98622 | -0.096028 | 0.0042809 | 0.0010729
34 | 0.99418 | -0.040363 | 0.012544 | 0.0031439
35 | 0.99205 | -0.055214 | 0.0016062 | 0.00040256
36 | 0.98033 | -0.13779 | 0.0010308 | 0.00025833
37 | 0.97997 | -0.14038 | 0.0043211 | 0.001083
38 | 0.9816 | -0.12869 | 0.0044611 | 0.001118
39 | 0.97991 | -0.14081 | 0 | 0
40 | 0.98175 | -0.12761 | 0.00085586 | 0.0002145
41 | 0.97973 | -0.14207 | 0.0017104 | 0.00042867
42 | 0.97969 | -0.14236 | 0.00053616 | 0.00013437
43 | 0.98183 | -0.12705 | 0.0016558 | 0.00041498
44 | 0.97739 | -0.15879 | 0.00067027 | 0.00016799
45 | 0.9789 | -0.14796 | 0.002936 | 0.00073583
46 | 0.97693 | -0.16205 | 0 | 0
47 | 0.97682 | -0.16283 | 0.00056556 | 0.00014174
48 | 0.9768 | -0.16299 | 0.0014218 | 0.00035635
49 | 0.97651 | -0.16505 | 0.0032018 | 0.00080246
50 | 0.97671 | -0.16366 | 0.0036272 | 0.00090907
51 | 0.97964 | -0.14273 | 0.00055909 | 0.00014012
52 | 0.99194 | -0.056052 | 0.001538 | 0.00038545
53 | 0.99201 | -0.05555 | 0.0010629 | 0.00026639
54 | 0.99182 | -0.056836 | 0.0015991 | 0.00040076
55 | 0.97245 | -0.19488 | 0.00097818 | 0.00024515
56 | 0.9725 | -0.19447 | 0 | 0
57 | 0.97515 | -0.17514 | 0.001195 | 0.00029949
58 | 0.9753 | -0.17404 | 0 | 0
59 | 0.98216 | -0.12479 | 0.0035418 | 0.00088765
60 | 0.98142 | -0.13005 | 0 | 0
61 | 0.97553 | -0.17217 | 0.0011342 | 0.00028425
62 | 0.97513 | -0.17507 | 0 | 0
63 | 0.97552 | -0.17222 | 0.0013854 | 0.00034722
64 | 0.97465 | -0.17856 | 0.0006724 | 0.00016852
65 | 0.9747 | -0.17822 | 0.0023357 | 0.00058538
66 | 0.97494 | -0.1765 | 0.00067877 | 0.00017012
67 | 0.9797 | -0.14234 | 0.015034 | 0.0037679
68 | 0.9755 | -0.17255 | 0 | 0
69 | 0.9747 | -0.1784 | 0.0031657 | 0.0007934
70 | 0.9752 | -0.17476 | 0.0037717 | 0.00094527
71 | 0.97478 | -0.17782 | 0.00043732 | 0.0001096
72 | 0.97261 | -0.19369 | 0.00042515 | 0.00010655
73 | 0.97941 | -0.14434 | 0.0013829 | 0.0003466
74 | 0.97948 | -0.14382 | 0.01068 | 0.0026767
75 | 0.97981 | -0.14143 | 0.0093517 | 0.0023438
76 | 0.98043 | -0.13699 | 0.008678 | 0.0021749
77 | 0.98071 | -0.13501 | 0.0030648 | 0.00076812
78 | 0.98193 | -0.12637 | 0.0023253 | 0.00058276
79 | 0.98285 | -0.11978 | 0 | 0
80 | 0.98566 | -0.099864 | 0.0021015 | 0.00052669
81 | 0.99822 | -0.012438 | 0.010595 | 0.0026552
82 | 0.97486 | -0.17708 | 0.00068161 | 0.00017083
83 | 0.97482 | -0.17737 | 0 | 0
84 | 0.97474 | -0.17796 | 0 | 0
85 | 0.97468 | -0.17836 | 0.00064949 | 0.00016278
86 | 0.99998 | 149.9947 | 0 | 0

## res_line
| p_from_mw | q_from_mvar | p_to_mw | q_to_mvar | pl_mw | ql_mvar | i_from_ka | i_to_ka | i_ka | vm_from_pu | va_from_degree | vm_to_pu | va_to_degree | loading_percent
0 | 0.012457 | 0.0031158 | -0.012454 | -0.0031149 | 2.9392e-06 | 9.6633e-07 | 0.018962 | 0.018962 | 0.018962 | 0.97741 | -0.15866 | 0.97717 | -0.16037 | 7.023
1 | -0.021372 | -0.0053503 | 0.021383 | 0.0053542 | 1.0463e-05 | 3.8256e-06 | 0.032535 | 0.032535 | 0.032535 | 0.97741 | -0.15866 | 0.9779 | -0.15512 | 12.0501
2 | 0.011297 | 0.0028251 | -0.011296 | -0.0028245 | 1.8376e-06 | 5.8213e-07 | 0.017201 | 0.017201 | 0.017201 | 0.97717 | -0.16037 | 0.977 | -0.16155 | 6.3709
3 | -0.023326 | -0.0058413 | 0.023349 | 0.0058496 | 2.2501e-05 | 8.2947e-06 | 0.035493 | 0.035493 | 0.035493 | 0.9779 | -0.15512 | 0.97887 | -0.14814 | 13.1455
4 | 0.011296 | 0.0028245 | -0.01129 | -0.0028226 | 5.9212e-06 | 1.876e-06 | 0.017201 | 0.017202 | 0.017202 | 0.977 | -0.16155 | 0.97648 | -0.16536 | 6.3709
5 | -0.030057 | -0.0075308 | 0.030086 | 0.0075418 | 2.9205e-05 | 1.0951e-05 | 0.04569 | 0.04569 | 0.04569 | 0.97887 | -0.14814 | 0.97985 | -0.14113 | 16.9223
6 | 0.0082386 | 0.002058 | -0.0082332 | -0.0020566 | 5.3864e-06 | 1.3868e-06 | 0.012552 | 0.012552 | 0.012552 | 0.97648 | -0.16536 | 0.97582 | -0.17011 | 4.649
7 | 0.014399 | 0.0036091 | -0.01439 | -0.0036064 | 8.0935e-06 | 2.7714e-06 | 0.021866 | 0.021866 | 0.021866 | 0.97985 | -0.14113 | 0.97929 | -0.14519 | 8.0985
8 | -0.044485 | -0.011151 | 0.044606 | 0.011197 | 0.00012143 | 4.6166e-05 | 0.067556 | 0.067556 | 0.067556 | 0.97985 | -0.14113 | 0.98261 | -0.12147 | 25.0207
9 | 0.0025203 | 0.00063073 | -0.0025196 | -0.00063143 | 7.1815e-07 | -6.9698e-07 | 0.0038429 | 0.0038432 | 0.0038432 | 0.97582 | -0.17011 | 0.97553 | -0.17217 | 1.4234
10 | 0.0050233 | 0.001253 | -0.0050199 | -0.0012529 | 3.4149e-06 | 1.4852e-07 | 0.0076579 | 0.0076583 | 0.0076583 | 0.97582 | -0.17011 | 0.97513 | -0.17507 | 2.8364
11 | 0.012448 | 0.0031196 | -0.012443 | -0.003118 | 4.7672e-06 | 1.565e-06 | 0.018915 | 0.018915 | 0.018915 | 0.97929 | -0.14519 | 0.9789 | -0.14796 | 7.0055
12 | 0.015158 | 0.0037986 | -0.015147 | -0.0037945 | 1.1687e-05 | 4.0452e-06 | 0.022955 | 0.022955 | 0.022955 | 0.98261 | -0.12147 | 0.98183 | -0.12705 | 8.5019
13 | -0.059765 | -0.014996 | 0.059779 | 0.015001 | 1.3991e-05 | 5.3466e-06 | 0.090511 | 0.090511 | 0.090511 | 0.98261 | -0.12147 | 0.98285 | -0.11978 | 33.5225
14 | -0.0011478 | -0.00028766 | 0.0011479 | 0.00028721 | 7.3966e-08 | -4.49e-07 | 0.0017557 | 0.0017556 | 0.0017557 | 0.97277 | -0.19251 | 0.97283 | -0.19205 | 0.65027
15 | -0.0011479 | -0.00028721 | 0.0011482 | 0.00028497 | 3.6964e-07 | -2.2462e-06 | 0.0017556 | 0.0017547 | 0.0017556 | 0.97283 | -0.19205 | 0.97316 | -0.1897 | 0.65021
16 | 0.0014043 | 0.00034735 | -0.0014037 | -0.00034968 | 5.92e-07 | -2.3307e-06 | 0.0021455 | 0.0021465 | 0.0021465 | 0.97316 | -0.1897 | 0.97273 | -0.1928 | 0.79499
17 | -0.003187 | -0.00079135 | 0.0031895 | 0.00079026 | 2.4066e-06 | -1.0962e-06 | 0.0048705 | 0.0048698 | 0.0048705 | 0.97316 | -0.1897 | 0.97391 | -0.18413 | 1.8039
18 | 0.0014037 | 0.00034968 | -0.0014035 | -0.00035036 | 1.7166e-07 | -6.7498e-07 | 0.0021465 | 0.0021467 | 0.0021467 | 0.97273 | -0.1928 | 0.97261 | -0.19369 | 0.79509
19 | -0.0043767 | -0.0010878 | 0.0043801 | 0.0010876 | 3.4135e-06 | -2.1223e-07 | 0.0066838 | 0.0066833 | 0.0066838 | 0.97391 | -0.18413 | 0.9747 | -0.1784 | 2.4755
20 | 0.024224 | 0.0060845 | -0.024185 | -0.0060703 | 3.8483e-05 | 1.4231e-05 | 0.036843 | 0.036843 | 0.036843 | 0.97847 | -0.15097 | 0.97687 | -0.16241 | 13.6456
21 | -0.027414 | -0.0068841 | 0.027452 | 0.0068984 | 3.8324e-05 | 1.4296e-05 | 0.041694 | 0.041694 | 0.041694 | 0.97847 | -0.15097 | 0.97989 | -0.14092 | 15.4424
22 | 0.018243 | 0.0045811 | -0.018195 | -0.0045638 | 4.8347e-05 | 1.7343e-05 | 0.027792 | 0.027793 | 0.027793 | 0.97687 | -0.16241 | 0.9742 | -0.18152 | 10.2935
23 | -0.030216 | -0.007591 | 0.030261 | 0.0076081 | 4.5771e-05 | 1.7165e-05 | 0.045891 | 0.045891 | 0.045891 | 0.97989 | -0.14092 | 0.98142 | -0.13005 | 16.9966
24 | 0.016971 | 0.0042571 | -0.016936 | -0.0042445 | 3.5666e-05 | 1.2661e-05 | 0.025924 | 0.025924 | 0.025924 | 0.9742 | -0.18152 | 0.97209 | -0.19671 | 9.6015
25 | 0.014224 | 0.0035649 | -0.014219 | -0.0035631 | 5.1358e-06 | 1.7601e-06 | 0.021773 | 0.021773 | 0.021773 | 0.97209 | -0.19671 | 0.97173 | -0.19932 | 8.0642
26 | 0.010144 | 0.0025417 | -0.01014 | -0.0025407 | 3.2519e-06 | 9.8325e-07 | 0.015533 | 0.015533 | 0.015533 | 0.97173 | -0.19932 | 0.97141 | -0.20163 | 5.7529
27 | 0.0075058 | 0.0018805 | -0.0075034 | -0.0018799 | 2.3962e-06 | 5.621e-07 | 0.011497 | 0.011497 | 0.011497 | 0.97141 | -0.20163 | 0.97109 | -0.20394 | 4.2583
28 | 0.0038648 | 0.00096828 | -0.0038644 | -0.00096836 | 4.7627e-07 | -8.6026e-08 | 0.0059221 | 0.0059222 | 0.0059222 | 0.97109 | -0.20394 | 0.97096 | -0.20483 | 2.1934
29 | 0.0036385 | 0.00091163 | -0.003638 | -0.00091177 | 5.3466e-07 | -1.3532e-07 | 0.0055753 | 0.0055754 | 0.0055754 | 0.97109 | -0.20394 | 0.97094 | -0.205 | 2.065
30 | 0.0038644 | 0.00096836 | -0.003864 | -0.00096842 | 3.2344e-07 | -5.8376e-08 | 0.0059222 | 0.0059222 | 0.0059222 | 0.97096 | -0.20483 | 0.97088 | -0.20544 | 2.1934
31 | 0.014959 | 0.0037509 | -0.01494 | -0.0037444 | 1.9056e-05 | 6.523e-06 | 0.022269 | 0.022269 | 0.022269 | 0.99962 | -0.002651 | 0.99831 | -0.011854 | 8.2477
32 | -0.01778 | -0.0044579 | 0.017786 | 0.0044602 | 6.5326e-06 | 2.3166e-06 | 0.026467 | 0.026467 | 0.026467 | 0.99962 | -0.002651 | 1 | 0 | 9.8028
33 | 0.010595 | 0.0026555 | -0.010595 | -0.0026552 | 8.5653e-07 | 2.5748e-07 | 0.015793 | 0.015793 | 0.015793 | 0.99831 | -0.011854 | 0.99822 | -0.012438 | 5.8492
34 | 0.10479 | 0.026465 | -0.10453 | -0.026368 | 0.00025316 | 9.6497e-05 | 0.156 | 0.156 | 0.156 | 1 | 0 | 0.99751 | -0.017226 | 28.8881
35 | 0.099103 | 0.025087 | -0.097725 | -0.024558 | 0.001378 | 0.00052868 | 0.14755 | 0.14756 | 0.14756 | 1 | 0 | 0.98566 | -0.099864 | 54.6502
36 | 0.096969 | 0.024472 | -0.096658 | -0.024354 | 0.00031114 | 0.00011843 | 0.14471 | 0.14471 | 0.14471 | 0.99751 | -0.017226 | 0.99421 | -0.040157 | 26.7985
37 | 0.089683 | 0.022606 | -0.08968 | -0.022605 | 2.593e-06 | 9.8535e-07 | 0.13427 | 0.13427 | 0.13427 | 0.99421 | -0.040157 | 0.99418 | -0.040363 | 24.8653
38 | -0.0043217 | -0.0010831 | 0.0043219 | 0.0010831 | 2.2096e-07 | -2.4074e-08 | 0.0064786 | 0.0064786 | 0.0064786 | 0.99262 | -0.051245 | 0.99267 | -0.050875 | 2.3995
39 | 0.06689 | 0.01688 | -0.066469 | -0.016719 | 0.00042121 | 0.00016114 | 0.10031 | 0.10031 | 0.10031 | 0.99267 | -0.050875 | 0.98622 | -0.096028 | 37.1518
40 | -0.077022 | -0.019418 | 0.077136 | 0.019461 | 0.00011359 | 4.2982e-05 | 0.1155 | 0.1155 | 0.1155 | 0.99267 | -0.050875 | 0.99418 | -0.040363 | 21.3884
41 | 0.0058103 | 0.0014549 | -0.0058068 | -0.0014545 | 3.4835e-06 | 3.8895e-07 | 0.0087091 | 0.0087095 | 0.0087095 | 0.99267 | -0.050875 | 0.99205 | -0.055214 | 3.2257
42 | 0.062188 | 0.015646 | -0.061939 | -0.015551 | 0.0002485 | 9.5001e-05 | 0.093851 | 0.093851 | 0.093851 | 0.98622 | -0.096028 | 0.98216 | -0.12479 | 34.7597
43 | 0.0042005 | 0.0010519 | -0.0042003 | -0.0010519 | 1.9548e-07 | -2.6713e-08 | 0.0063002 | 0.0063003 | 0.0063003 | 0.99205 | -0.055214 | 0.99201 | -0.05555 | 2.3334
44 | 0.00713 | 0.0017851 | -0.0071275 | -0.0017846 | 2.5455e-06 | 5.4002e-07 | 0.010822 | 0.010822 | 0.010822 | 0.98033 | -0.13779 | 0.97997 | -0.14038 | 4.0081
45 | -0.0081608 | -0.0020434 | 0.0081711 | 0.002046 | 1.0273e-05 | 2.5965e-06 | 0.012386 | 0.012386 | 0.012386 | 0.98033 | -0.13779 | 0.9816 | -0.12869 | 4.5875
46 | 0.0028064 | 0.00070159 | -0.0028062 | -0.00070171 | 1.6841e-07 | -1.2252e-07 | 0.0042607 | 0.0042608 | 0.0042608 | 0.97997 | -0.14038 | 0.97991 | -0.14081 | 1.5781
47 | -0.012632 | -0.0031641 | 0.012634 | 0.0031647 | 1.8784e-06 | 6.1867e-07 | 0.019148 | 0.019148 | 0.019148 | 0.9816 | -0.12869 | 0.98175 | -0.12761 | 7.092
48 | 0.0028062 | 0.00070171 | -0.0028057 | -0.00070206 | 4.8507e-07 | -3.5273e-07 | 0.0042608 | 0.004261 | 0.004261 | 0.97991 | -0.14081 | 0.97973 | -0.14207 | 1.5781
49 | -0.01349 | -0.0033792 | 0.013491 | 0.0033795 | 1.061e-06 | 3.5663e-07 | 0.020446 | 0.020446 | 0.020446 | 0.98175 | -0.12761 | 0.98183 | -0.12705 | 7.5724
50 | 0.0010953 | 0.00027339 | -0.0010953 | -0.00027369 | 4.3603e-08 | -3.013e-07 | 0.0016632 | 0.0016633 | 0.0016633 | 0.97973 | -0.14207 | 0.97969 | -0.14236 | 0.61603
51 | 0.00055912 | 0.00013932 | -0.00055909 | -0.00014012 | 2.9073e-08 | -8.0254e-07 | 0.00084894 | 0.00084923 | 0.00084923 | 0.97969 | -0.14236 | 0.97964 | -0.14273 | 0.31453
52 | -0.0094931 | -0.0023781 | 0.0095074 | 0.0023822 | 1.4239e-05 | 4.1051e-06 | 0.014452 | 0.014452 | 0.014452 | 0.97739 | -0.15879 | 0.9789 | -0.14796 | 5.3527
53 | 0.0088229 | 0.0022101 | -0.0088189 | -0.002209 | 3.9756e-06 | 1.0867e-06 | 0.013432 | 0.013432 | 0.013432 | 0.97739 | -0.15879 | 0.97693 | -0.16205 | 4.9748
54 | 0.0037688 | 0.00094366 | -0.0037684 | -0.00094375 | 4.0701e-07 | -9.1292e-08 | 0.0057401 | 0.0057402 | 0.0057402 | 0.97693 | -0.16205 | 0.97682 | -0.16283 | 2.126
55 | 0.0050501 | 0.0012654 | -0.0050494 | -0.0012653 | 6.5724e-07 | 2.9918e-08 | 0.0076919 | 0.007692 | 0.007692 | 0.97693 | -0.16205 | 0.9768 | -0.16299 | 2.8489
56 | 0.0032028 | 0.00080201 | -0.0032018 | -0.00080246 | 9.8401e-07 | -4.506e-07 | 0.0048787 | 0.004879 | 0.004879 | 0.97682 | -0.16283 | 0.97651 | -0.16505 | 1.807
57 | 0.0036276 | 0.00090898 | -0.0036272 | -0.00090907 | 3.3665e-07 | -9.1645e-08 | 0.005526 | 0.0055261 | 0.0055261 | 0.9768 | -0.16299 | 0.97671 | -0.16366 | 2.0467
58 | -0.0031372 | -0.00078566 | 0.0031374 | 0.00078554 | 2.1726e-07 | -1.194e-07 | 0.004706 | 0.0047059 | 0.004706 | 0.99194 | -0.056052 | 0.99201 | -0.05555 | 1.7429
59 | 0.0015992 | 0.00040021 | -0.0015991 | -0.00040076 | 1.7342e-07 | -5.5661e-07 | 0.0023988 | 0.002399 | 0.002399 | 0.99194 | -0.056052 | 0.99182 | -0.056836 | 0.88854
60 | -0.00097818 | -0.00024515 | 0.00097823 | 0.00024469 | 5.4826e-08 | -4.6554e-07 | 0.0014968 | 0.0014966 | 0.0014968 | 0.97245 | -0.19488 | 0.9725 | -0.19447 | 0.55437
61 | -0.00097823 | -0.00024469 | 0.00097834 | 0.0002438 | 1.0448e-07 | -8.8762e-07 | 0.0014966 | 0.0014963 | 0.0014966 | 0.9725 | -0.19447 | 0.97261 | -0.19369 | 0.5543
62 | -0.001195 | -0.00029949 | 0.0011952 | 0.00029847 | 1.8026e-07 | -1.0149e-06 | 0.0018235 | 0.0018231 | 0.0018235 | 0.97515 | -0.17514 | 0.9753 | -0.17404 | 0.67536
63 | -0.0011952 | -0.00029847 | 0.0011954 | 0.0002971 | 2.4366e-07 | -1.3732e-06 | 0.0018231 | 0.0018225 | 0.0018231 | 0.9753 | -0.17404 | 0.9755 | -0.17255 | 0.67521
64 | 0.058398 | 0.014663 | -0.058355 | -0.014647 | 4.2645e-05 | 1.6292e-05 | 0.088485 | 0.088485 | 0.088485 | 0.98216 | -0.12479 | 0.98142 | -0.13005 | 32.7723
65 | 0.028094 | 0.0070388 | -0.028046 | -0.007021 | 4.771e-05 | 1.7818e-05 | 0.042594 | 0.042595 | 0.042595 | 0.98142 | -0.13005 | 0.9797 | -0.14234 | 15.7758
66 | 0.0013854 | 0.00034718 | -0.0013854 | -0.00034722 | 8.6989e-09 | -3.5628e-08 | 0.0021132 | 0.0021132 | 0.0021132 | 0.97553 | -0.17217 | 0.97552 | -0.17222 | 0.78268
67 | 0.0020105 | 0.0005003 | -0.0020101 | -0.00050099 | 3.9376e-07 | -6.8538e-07 | 0.0030666 | 0.0030669 | 0.0030669 | 0.97513 | -0.17507 | 0.97494 | -0.1765 | 1.1359
68 | 0.0030094 | 0.00075257 | -0.0030081 | -0.00075331 | 1.3078e-06 | -7.3638e-07 | 0.0045917 | 0.0045921 | 0.0045921 | 0.97513 | -0.17507 | 0.9747 | -0.17822 | 1.7008
69 | -0.0006724 | -0.00016852 | 0.00067243 | 0.00016792 | 3.2018e-08 | -5.9465e-07 | 0.0010266 | 0.0010263 | 0.0010266 | 0.97465 | -0.17856 | 0.9747 | -0.17822 | 0.38021
70 | 0.0013313 | 0.00033087 | -0.0013312 | -0.00033134 | 1.0542e-07 | -4.701e-07 | 0.002031 | 0.0020311 | 0.0020311 | 0.97494 | -0.1765 | 0.97486 | -0.17708 | 0.75227
71 | 0.013012 | 0.0032531 | -0.012958 | -0.0032351 | 5.3972e-05 | 1.7981e-05 | 0.01976 | 0.019761 | 0.019761 | 0.9797 | -0.14234 | 0.9755 | -0.17255 | 7.3189
72 | 0.011762 | 0.002938 | -0.011759 | -0.0029369 | 3.5671e-06 | 1.1502e-06 | 0.017938 | 0.017939 | 0.017939 | 0.9755 | -0.17255 | 0.9752 | -0.17476 | 6.6439
73 | -0.0075458 | -0.001881 | 0.0075464 | 0.0018811 | 5.98e-07 | 1.3993e-07 | 0.011516 | 0.011516 | 0.011516 | 0.9747 | -0.1784 | 0.97478 | -0.17782 | 4.2652
74 | 0.0079871 | 0.0019916 | -0.0079837 | -0.0019907 | 3.353e-06 | 8.3818e-07 | 0.012184 | 0.012184 | 0.012184 | 0.9752 | -0.17476 | 0.97478 | -0.17782 | 4.5125
75 | -0.0013829 | -0.0003466 | 0.001383 | 0.00034619 | 9.8155e-08 | -4.1072e-07 | 0.0021011 | 0.002101 | 0.0021011 | 0.97941 | -0.14434 | 0.97948 | -0.14382 | 0.77819
76 | -0.012063 | -0.0030229 | 0.012067 | 0.0030241 | 3.9916e-06 | 1.2954e-06 | 0.018326 | 0.018326 | 0.018326 | 0.97948 | -0.14382 | 0.97981 | -0.14143 | 6.7874
77 | -0.021419 | -0.0053679 | 0.021432 | 0.0053727 | 1.3174e-05 | 4.8154e-06 | 0.032528 | 0.032528 | 0.032528 | 0.97981 | -0.14143 | 0.98043 | -0.13699 | 12.0474
78 | -0.03011 | -0.0075476 | 0.030118 | 0.0075507 | 8.2679e-06 | 3.0999e-06 | 0.045699 | 0.045699 | 0.045699 | 0.98043 | -0.13699 | 0.98071 | -0.13501 | 16.9254
79 | -0.033183 | -0.0083189 | 0.033223 | 0.0083338 | 3.9775e-05 | 1.498e-05 | 0.050349 | 0.050349 | 0.050349 | 0.98071 | -0.13501 | 0.98193 | -0.12637 | 18.6477
80 | -0.035548 | -0.0089166 | 0.035581 | 0.0089289 | 3.2481e-05 | 1.2266e-05 | 0.053872 | 0.053872 | 0.053872 | 0.98193 | -0.12637 | 0.98285 | -0.11978 | 19.9528
81 | -0.095359 | -0.02393 | 0.095624 | 0.024031 | 0.0002644 | 0.00010143 | 0.14438 | 0.14438 | 0.14438 | 0.98285 | -0.11978 | 0.98566 | -0.099864 | 53.4752
82 | 0.0006496 | 0.00016051 | -0.00064958 | -0.00016103 | 2.5693e-08 | -5.1301e-07 | 0.00099073 | 0.00099091 | 0.00099091 | 0.97486 | -0.17708 | 0.97482 | -0.17737 | 0.36701
83 | 0.00064958 | 0.00016103 | -0.00064952 | -0.00016207 | 5.2115e-08 | -1.0398e-06 | 0.00099091 | 0.00099129 | 0.00099129 | 0.97482 | -0.17737 | 0.97474 | -0.17796 | 0.36715
84 | 0.00064952 | 0.00016207 | -0.00064949 | -0.00016278 | 3.5644e-08 | -7.1064e-07 | 0.00099129 | 0.00099155 | 0.00099155 | 0.97474 | -0.17796 | 0.97468 | -0.17836 | 0.36724

## res_trafo
| p_hv_mw | q_hv_mvar | p_lv_mw | q_lv_mvar | pl_mw | ql_mvar | i_hv_ka | i_lv_ka | vm_hv_pu | va_hv_degree | vm_lv_pu | va_lv_degree | loading_percent
0 | 2.5187e-16 | 8.8016e-16 | 0.00079998 | 7.4552e-08 | 0.00079998 | 7.4552e-08 | 2.6429e-17 | 0.0011547 | 0.99998 | 149.9947 | 1 | 0 | 0.31999

## res_ext_grid
| p_mw | q_mvar
0 | 0.22248 | 0.056012

## res_load
| p_mw | q_mvar
0 | 0.0089157 | 0.0022345
1 | 0.0011562 | 0.00028978
2 | 0.0019437 | 0.00048713
3 | 0.0067082 | 0.0016812
4 | 0.0030511 | 0.00076467
5 | 0.00068958 | 0.00017282
6 | 0.0019423 | 0.00048678
7 | 0.0011478 | 0.00028766
8 | 0.00063456 | 0.00015904
9 | 0.0011873 | 0.00029756
10 | 0.0031902 | 0.00079954
11 | 0.0059419 | 0.0014892
12 | 0.0027635 | 0.00069261
13 | 0.0012235 | 0.00030663
14 | 0.0027117 | 0.00067961
15 | 0.0040753 | 0.0010214
16 | 0.0026345 | 0.00066027
17 | 0.003638 | 0.00091177
18 | 0.003864 | 0.00096842
19 | 0.0028208 | 0.00070696
20 | 0.0043447 | 0.0010889
21 | 0.0075645 | 0.0018958
22 | 0.0069748 | 0.001748
23 | 0.0043217 | 0.0010831
24 | 0.0042809 | 0.0010729
25 | 0.012544 | 0.0031439
26 | 0.0016062 | 0.00040256
27 | 0.0010308 | 0.00025833
28 | 0.0043211 | 0.001083
29 | 0.0044611 | 0.001118
30 | 0.00085586 | 0.0002145
31 | 0.0017104 | 0.00042867
32 | 0.00053616 | 0.00013437
33 | 0.0016558 | 0.00041498
34 | 0.00067027 | 0.00016799
35 | 0.002936 | 0.00073583
36 | 0.00056556 | 0.00014174
37 | 0.0014218 | 0.00035635
38 | 0.0032018 | 0.00080246
39 | 0.0036272 | 0.00090907
40 | 0.00055909 | 0.00014012
41 | 0.001538 | 0.00038545
42 | 0.0010629 | 0.00026639
43 | 0.0015991 | 0.00040076
44 | 0.00097818 | 0.00024515
45 | 0.001195 | 0.00029949
46 | 0.0035418 | 0.00088765
47 | 0.0011342 | 0.00028425
48 | 0.0013854 | 0.00034722
49 | 0.0006724 | 0.00016852
50 | 0.0023357 | 0.00058538
51 | 0.00067877 | 0.00017012
52 | 0.015034 | 0.0037679
53 | 0.0031657 | 0.0007934
54 | 0.0037717 | 0.00094527
55 | 0.00043732 | 0.0001096
56 | 0.00042515 | 0.00010655
57 | 0.0013829 | 0.0003466
58 | 0.01068 | 0.0026767
59 | 0.0093517 | 0.0023438
60 | 0.008678 | 0.0021749
61 | 0.0030648 | 0.00076812
62 | 0.0023253 | 0.00058276
63 | 0.0021015 | 0.00052669
64 | 0.010595 | 0.0026552
65 | 0.00068161 | 0.00017083
66 | 0.00064949 | 0.00016278

## dtypes
| element | column | dtype
0 | bus | name | object
1 | bus | vn_kv | float64
2 | bus | type | object
3 | bus | zone | object
4 | bus | in_service | bool
5 | load | name | object
6 | load | bus | uint32
7 | load | p_mw | float64
8 | load | q_mvar | float64
9 | load | const_z_percent | float64
10 | load | const_i_percent | float64
11 | load | sn_mva | float64
12 | load | scaling | float64
13 | load | in_service | bool
14 | load | type | object
15 | ext_grid | name | object
16 | ext_grid | bus | uint32
17 | ext_grid | vm_pu | float64
18 | ext_grid | va_degree | float64
19 | ext_grid | slack_weight | float64
20 | ext_grid | in_service | bool
21 | line | name | object
22 | line | std_type | object
23 | line | from_bus | uint32
24 | line | to_bus | uint32
25 | line | length_km | float64
26 | line | r_ohm_per_km | float64
27 | line | x_ohm_per_km | float64
28 | line | c_nf_per_km | float64
29 | line | g_us_per_km | float64
30 | line | max_i_ka | float64
31 | line | df | float64
32 | line | parallel | uint32
33 | line | type | object
34 | line | in_service | bool
35 | trafo | name | object
36 | trafo | std_type | object
37 | trafo | hv_bus | uint32
38 | trafo | lv_bus | uint32
39 | trafo | sn_mva | float64
40 | trafo | vn_hv_kv | float64
41 | trafo | vn_lv_kv | float64
42 | trafo | vk_percent | float64
43 | trafo | vkr_percent | float64
44 | trafo | pfe_kw | float64
45 | trafo | i0_percent | float64
46 | trafo | shift_degree | float64
47 | trafo | tap_side | object
48 | trafo | tap_neutral | int32
49 | trafo | tap_min | int32
50 | trafo | tap_max | int32
51 | trafo | tap_step_percent | float64
52 | trafo | tap_step_degree | float64
53 | trafo | tap_pos | int32
54 | trafo | tap_phase_shifter | bool
55 | trafo | parallel | uint32
56 | trafo | df | float64
57 | trafo | in_service | bool
58 | line_geodata | coords | object
59 | bus_geodata | x | float64
60 | bus_geodata | y | float64
61 | bus_geodata | coords | object
62 | res_bus | vm_pu | float64
63 | res_bus | va_degree | float64
64 | res_bus | p_mw | float64
65 | res_bus | q_mvar | float64
66 | res_line | p_from_mw | float64
67 | res_line | q_from_mvar | float64
68 | res_line | p_to_mw | float64
69 | res_line | q_to_mvar | float64
70 | res_line | pl_mw | float64
71 | res_line | ql_mvar | float64
72 | res_line | i_from_ka | float64
73 | res_line | i_to_ka | float64
74 | res_line | i_ka | float64
75 | res_line | vm_from_pu | float64
76 | res_line | va_from_degree | float64
77 | res_line | vm_to_pu | float64
78 | res_line | va_to_degree | float64
79 | res_line | loading_percent | float64
80 | res_trafo | p_hv_mw | float64
81 | res_trafo | q_hv_mvar | float64
82 | res_trafo | p_lv_mw | float64
83 | res_trafo | q_lv_mvar | float64
84 | res_trafo | pl_mw | float64
85 | res_trafo | ql_mvar | float64
86 | res_trafo | i_hv_ka | float64
87 | res_trafo | i_lv_ka | float64
88 | res_trafo | vm_hv_pu | float64
89 | res_trafo | va_hv_degree | float64
90 | res_trafo | vm_lv_pu | float64
91 | res_trafo | va_lv_degree | float64
92 | res_trafo | loading_percent | float64
93 | res_ext_grid | p_mw | float64
94 | res_ext_grid | q_mvar | float64
95 | res_load | p_mw | float64
96 | res_load | q_mvar | float64

## parameters
| version | format_version | converged | OPF_converged | name | f_hz | sn_mva
0 | 2.14.6 | 2.14.0 | TRUE | FALSE |  | 50 | 1