## bus
| name | vn_kv | type | zone | in_service
0 | bus_LV_1373-6_0_4_node_0 | 0.4 | n |  | TRUE
1 | bus_LV_1373-6_0_4_node_1 | 0.4 | n |  | TRUE
2 | bus_LV_1373-6_0_4_node_2 | 0.4 | n |  | TRUE
3 | bus_LV_1373-6_0_4_node_3 | 0.4 | n |  | TRUE
4 | bus_LV_1373-6_0_4_node_4 | 0.4 | n |  | TRUE
5 | bus_LV_1373-6_0_4_node_60 | 0.4 | n |  | TRUE
6 | bus_LV_1373-6_0_4_node_11 | 0.4 | n |  | TRUE
7 | bus_LV_1373-6_0_4_node_54 | 0.4 | n |  | TRUE
8 | bus_LV_1373-6_0_4_node_51 | 0.4 | n |  | TRUE
9 | bus_LV_1373-6_0_4_node_5 | 0.4 | n |  | TRUE
10 | bus_LV_1373-6_0_4_node_6 | 0.4 | n |  | TRUE
11 | bus_LV_1373-6_0_4_node_7 | 0.4 | n |  | TRUE
12 | bus_LV_1373-6_0_4_node_8 | 0.4 | n |  | TRUE
13 | bus_LV_1373-6_0_4_node_9 | 0.4 | n |  | TRUE
14 | bus_LV_1373-6_0_4_node_10 | 0.4 | n |  | TRUE
15 | bus_LV_1373-6_0_4_node_12 | 0.4 | n |  | TRUE
16 | bus_LV_1373-6_0_4_node_13 | 0.4 | n |  | TRUE
17 | bus_LV_1373-6_0_4_node_15 | 0.4 | n |  | TRUE
18 | bus_LV_1373-6_0_4_node_16 | 0.4 | n |  | TRUE
19 | bus_LV_1373-6_0_4_node_17 | 0.4 | n |  | TRUE
20 | bus_LV_1373-6_0_4_node_18 | 0.4 | n |  | TRUE
21 | bus_LV_1373-6_0_4_node_19 | 0.4 | n |  | TRUE
22 | bus_LV_1373-6_0_4_node_20 | 0.4 | n |  | TRUE
23 | bus_LV_1373-6_0_4_node_53 | 0.4 | n |  | TRUE
24 | bus_LV_1373-6_0_4_node_27 | 0.4 | n |  | TRUE
25 | bus_LV_1373-6_0_4_node_52 | 0.4 | n |  | TRUE
26 | bus_LV_1373-6_0_4_node_22 | 0.4 | n |  | TRUE
27 | bus_LV_1373-6_0_4_node_23 | 0.4 | n |  | TRUE
28 | bus_LV_1373-6_0_4_node_24 | 0.4 | n |  | TRUE
29 | bus_LV_1373-6_0_4_node_25 | 0.4 | n |  | TRUE
30 | bus_LV_1373-6_0_4_node_26 | 0.4 | n |  | TRUE
31 | bus_LV_1373-6_0_4_node_29 | 0.4 | n |  | TRUE
32 | bus_LV_1373-6_0_4_node_30 | 0.4 | n |  | TRUE
33 | bus_LV_1373-6_0_4_node_28 | 0.4 | n |  | TRUE
34 | bus_LV_1373-6_0_4_node_46 | 0.4 | n |  | TRUE
35 | bus_LV_1373-6_0_4_node_45 | 0.4 | n |  | TRUE
36 | bus_LV_1373-6_0_4_node_37 | 0.4 | n |  | TRUE
37 | bus_LV_1373-6_0_4_node_35 | 0.4 | n |  | TRUE
38 | bus_LV_1373-6_0_4_node_31 | 0.4 | n |  | TRUE
39 | bus_LV_1373-6_0_4_node_36 | 0.4 | n |  | TRUE
40 | bus_LV_1373-6_0_4_node_32 | 0.4 | n |  | TRUE
41 | bus_LV_1373-6_0_4_node_38 | 0.4 | n |  | TRUE
42 | bus_LV_1373-6_0_4_node_33 | 0.4 | n |  | TRUE
43 | bus_LV_1373-6_0_4_node_39 | 0.4 | n |  | TRUE
44 | bus_LV_1373-6_0_4_node_40 | 0.4 | n |  | TRUE
45 | bus_LV_1373-6_0_4_node_41 | 0.4 | n |  | TRUE
46 | bus_LV_1373-6_0_4_node_42 | 0.4 | n |  | TRUE
47 | bus_LV_1373-6_0_4_node_43 | 0.4 | n |  | TRUE
48 | bus_LV_1373-6_0_4_node_44 | 0.4 | n |  | TRUE
49 | bus_LV_1373-6_0_4_node_49 | 0.4 | n |  | TRUE
50 | bus_LV_1373-6_0_4_node_48 | 0.4 | n |  | TRUE
51 | bus_LV_1373-6_0_4_node_47 | 0.4 | n |  | TRUE
52 | bus_LV_1373-6_0_4_node_57 | 0.4 | n |  | TRUE
53 | bus_LV_1373-6_0_4_node_56 | 0.4 | n |  | TRUE
54 | bus_LV_1373-6_0_4_node_55 | 0.4 | n |  | TRUE
55 | bus_LV_1373-6_0_4_node_58 | 0.4 | n |  | TRUE
56 | bus_LV_1373-6_0_4_node_59 | 0.4 | n |  | TRUE
57 | bus_LV_1373-6_0_4_node_50 | 0.4 | n |  | TRUE
58 | bus_MV_127_0_node_103 | 20 | n |  | TRUE

## load
| name | bus | p_mw | q_mvar | const_z_percent | const_i_percent | sn_mva | scaling | in_service | type
0 | LV_1373-6_0_4_load_0 | 0 | 0.0033386 | 0.00083674 | 0 | 0 |  | 1 | TRUE | wye
1 | LV_1373-6_0_4_load_1 | 1 | 0.0010782 | 0.00027023 | 0 | 0 |  | 1 | TRUE | wye
2 | LV_1373-6_0_4_load_3 | 3 | 0.00064624 | 0.00016196 | 0 | 0 |  | 1 | TRUE | wye
3 | LV_1373-6_0_4_load_4 | 4 | 0.0058713 | 0.0014715 | 0 | 0 |  | 1 | TRUE | wye
4 | LV_1373-6_0_4_load_60 | 5 | 0.0042565 | 0.0010668 | 0 | 0 |  | 1 | TRUE | wye
5 | LV_1373-6_0_4_load_11 | 6 | 0.0045101 | 0.0011303 | 0 | 0 |  | 1 | TRUE | wye
6 | LV_1373-6_0_4_load_5 | 9 | 0.0090851 | 0.0022769 | 0 | 0 |  | 1 | TRUE | wye
7 | LV_1373-6_0_4_load_6 | 10 | 0.025337 | 0.00635 | 0 | 0 |  | 1 | TRUE | wye
8 | LV_1373-6_0_4_load_7 | 11 | 0.04038 | 0.01012 | 0 | 0 |  | 1 | TRUE | wye
9 | LV_1373-6_0_4_load_9 | 13 | 0.0026007 | 0.0006518 | 0 | 0 |  | 1 | TRUE | wye
10 | LV_1373-6_0_4_load_12 | 15 | 0.060863 | 0.015254 | 0 | 0 |  | 1 | TRUE | wye
11 | LV_1373-6_0_4_load_15 | 17 | 0.0014775 | 0.00037029 | 0 | 0 |  | 1 | TRUE | wye
12 | LV_1373-6_0_4_load_16 | 18 | 0.0010777 | 0.0002701 | 0 | 0 |  | 1 | TRUE | wye
13 | LV_1373-6_0_4_load_17 | 19 | 0.0012962 | 0.00032486 | 0 | 0 |  | 1 | TRUE | wye
14 | LV_1373-6_0_4_load_18 | 20 | 0.0018462 | 0.00046269 | 0 | 0 |  | 1 | TRUE | wye
15 | LV_1373-6_0_4_load_19 | 21 | 0.0019232 | 0.00048199 | 0 | 0 |  | 1 | TRUE | wye
16 | LV_1373-6_0_4_load_20 | 22 | 0.0012687 | 0.00031796 | 0 | 0 |  | 1 | TRUE | wye
17 | LV_1373-6_0_4_load_53 | 23 | 0.00024296 | 6.0891e-05 | 0 | 0 |  | 1 | TRUE | wye
18 | LV_1373-6_0_4_load_27 | 24 | 0.00052848 | 0.00013245 | 0 | 0 |  | 1 | TRUE | wye
19 | LV_1373-6_0_4_load_52 | 25 | 0.0008051 | 0.00020178 | 0 | 0 |  | 1 | TRUE | wye
20 | LV_1373-6_0_4_load_22 | 26 | 0.00042206 | 0.00010578 | 0 | 0 |  | 1 | TRUE | wye
21 | LV_1373-6_0_4_load_25 | 29 | 0.0006584 | 0.00016501 | 0 | 0 |  | 1 | TRUE | wye
22 | LV_1373-6_0_4_load_26 | 30 | 0.0011408 | 0.00028591 | 0 | 0 |  | 1 | TRUE | wye
23 | LV_1373-6_0_4_load_28 | 33 | 0.00063884 | 0.00016011 | 0 | 0 |  | 1 | TRUE | wye
24 | LV_1373-6_0_4_load_46 | 34 | 0.00051152 | 0.0001282 | 0 | 0 |  | 1 | TRUE | wye
25 | LV_1373-6_0_4_load_45 | 35 | 0.0004396 | 0.00011017 | 0 | 0 |  | 1 | TRUE | wye
26 | LV_1373-6_0_4_load_37 | 36 | 0.00065198 | 0.0001634 | 0 | 0 |  | 1 | TRUE | wye
27 | LV_1373-6_0_4_load_35 | 37 | 0.00051819 | 0.00012987 | 0 | 0 |  | 1 | TRUE | wye
28 | LV_1373-6_0_4_load_32 | 40 | 0.00086745 | 0.0002174 | 0 | 0 |  | 1 | TRUE | wye
29 | LV_1373-6_0_4_load_38 | 41 | 0.00059488 | 0.00014909 | 0 | 0 |  | 1 | TRUE | wye
30 | LV_1373-6_0_4_load_33 | 42 | 0.0010359 | 0.00025961 | 0 | 0 |  | 1 | TRUE | wye
31 | LV_1373-6_0_4_load_39 | 43 | 0.0019793 | 0.00049607 | 0 | 0 |  | 1 | TRUE | wye
32 | LV_1373-6_0_4_load_40 | 44 | 0.0025824 | 0.00064722 | 0 | 0 |  | 1 | TRUE | wye
33 | LV_1373-6_0_4_load_41 | 45 | 0.00052883 | 0.00013254 | 0 | 0 |  | 1 | TRUE | wye
34 | LV_1373-6_0_4_load_43 | 47 | 0.0003177 | 7.9624e-05 | 0 | 0 |  | 1 | TRUE | wye
35 | LV_1373-6_0_4_load_49 | 49 | 0.0029547 | 0.00074051 | 0 | 0 |  | 1 | TRUE | wye
36 | LV_1373-6_0_4_load_48 | 50 | 0.0003777 | 9.466e-05 | 0 | 0 |  | 1 | TRUE | wye
37 | LV_1373-6_0_4_load_47 | 51 | 0.0015395 | 0.00038583 | 0 | 0 |  | 1 | TRUE | wye
38 | LV_1373-6_0_4_load_57 | 52 | 0.00027541 | 6.9024e-05 | 0 | 0 |  | 1 | TRUE | wye
39 | LV_1373-6_0_4_load_56 | 53 | 0.00071684 | 0.00017966 | 0 | 0 |  | 1 | TRUE | wye
40 | LV_1373-6_0_4_load_59 | 56 | 0.0006698 | 0.00016787 | 0 | 0 |  | 1 | TRUE | wye
41 | LV_1373-6_0_4_load_50 | 57 | 0.00049617 | 0.00012435 | 0 | 0 |  | 1 | TRUE | wye

## ext_grid
| name | bus | vm_pu | va_degree | slack_weight | in_service
0 |  | 4 | 1 | 0 | 1 | TRUE

## line
| name | std_type | from_bus | to_bus | length_km | r_ohm_per_km | x_ohm_per_km | c_nf_per_km | g_us_per_km | max_i_ka | df | parallel | type | in_service
0 | LV_1373-6_0_4_line_0 | NAYY 4x150 SE | 0 | 1 | 0.00042718 | 0.208 | 0.08 | 261 | 0 | 0.27 | 1 | 2 | cs | TRUE
1 | LV_1373-6_0_4_line_1 | NAYY 4x150 SE | 0 | 2 | 0.16753 | 0.208 | 0.08 | 261 | 0 | 0.27 | 1 | 2 | cs | TRUE
2 | LV_1373-6_0_4_line_2 | NAYY 4x150 SE | 1 | 3 | 0.00092385 | 0.208 | 0.08 | 261 | 0 | 0.27 | 1 | 2 | cs | TRUE
3 | LV_1373-6_0_4_line_3 | NAYY 4x150 SE | 2 | 4 | 0.015452 | 0.208 | 0.08 | 261 | 0 | 0.27 | 1 | 2 | cs | TRUE
4 | LV_1373-6_0_4_line_4 | NAYY 4x150 SE | 3 | 7 | 0.024038 | 0.208 | 0.08 | 261 | 0 | 0.27 | 1 | 2 | cs | TRUE
5 | LV_1373-6_0_4_line_5 | NAYY 4x150 SE | 4 | 5 | 0.057774 | 0.208 | 0.08 | 261 | 0 | 0.27 | 1 | 2 | cs | TRUE
6 | LV_1373-6_0_4_line_6 | NAYY 4x150 SE | 5 | 6 | 0.086444 | 0.208 | 0.08 | 261 | 0 | 0.27 | 1 | 2 | cs | TRUE
7 | LV_1373-6_0_4_line_7 | NAYY 4x150 SE | 6 | 12 | 0.050285 | 0.208 | 0.08 | 261 | 0 | 0.27 | 1 | 2 | cs | TRUE
8 | LV_1373-6_0_4_line_8 | NAYY 4x150 SE | 7 | 8 | 0.04808 | 0.208 | 0.08 | 261 | 0 | 0.27 | 1 | 2 | cs | TRUE
9 | LV_1373-6_0_4_line_9 | NAYY 4x150 SE | 8 | 54 | 0.090522 | 0.208 | 0.08 | 261 | 0 | 0.27 | 1 | 2 | cs | TRUE
10 | LV_1373-6_0_4_line_10 | NAYY 4x150 SE | 8 | 57 | 0.019252 | 0.208 | 0.08 | 261 | 0 | 0.27 | 1 | 1 | cs | TRUE
11 | LV_1373-6_0_4_line_11 | NAYY 4x150 SE | 9 | 10 | 0.054928 | 0.208 | 0.08 | 261 | 0 | 0.27 | 1 | 1 | cs | TRUE
12 | LV_1373-6_0_4_line_12 | NAYY 4x150 SE | 10 | 11 | 0.035799 | 0.208 | 0.08 | 261 | 0 | 0.27 | 1 | 1 | cs | TRUE
13 | LV_1373-6_0_4_line_13 | NAYY 4x150 SE | 11 | 12 | 0.033131 | 0.208 | 0.08 | 261 | 0 | 0.27 | 1 | 1 | cs | TRUE
14 | LV_1373-6_0_4_line_14 | NAYY 4x150 SE | 12 | 13 | 0.018389 | 0.208 | 0.08 | 261 | 0 | 0.27 | 1 | 1 | cs | TRUE
15 | LV_1373-6_0_4_line_15 | NAYY 4x150 SE | 13 | 14 | 0.03033 | 0.208 | 0.08 | 261 | 0 | 0.27 | 1 | 1 | cs | TRUE
16 | LV_1373-6_0_4_line_16 | NAYY 4x150 SE | 14 | 15 | 0.03432 | 0.208 | 0.08 | 261 | 0 | 0.27 | 1 | 1 | cs | TRUE
17 | LV_1373-6_0_4_line_17 | NAYY 4x150 SE | 14 | 16 | 0.069857 | 0.208 | 0.08 | 261 | 0 | 0.27 | 1 | 1 | cs | TRUE
18 | LV_1373-6_0_4_line_18 | NAYY 4x150 SE | 16 | 17 | 0.085172 | 0.208 | 0.08 | 261 | 0 | 0.27 | 1 | 1 | cs | TRUE
19 | LV_1373-6_0_4_line_19 | NAYY 4x150 SE | 17 | 18 | 0.0024405 | 0.208 | 0.08 | 261 | 0 | 0.27 | 1 | 1 | cs | TRUE
20 | LV_1373-6_0_4_line_20 | NAYY 4x150 SE | 18 | 19 | 0.0063006 | 0.208 | 0.08 | 261 | 0 | 0.27 | 1 | 1 | cs | TRUE
21 | LV_1373-6_0_4_line_21 | NAYY 4x150 SE | 19 | 20 | 0.0095619 | 0.208 | 0.08 | 261 | 0 | 0.27 | 1 | 1 | cs | TRUE
22 | LV_1373-6_0_4_line_22 | NAYY 4x150 SE | 20 | 21 | 0.017444 | 0.208 | 0.08 | 261 | 0 | 0.27 | 1 | 1 | cs | TRUE
23 | LV_1373-6_0_4_line_23 | NAYY 4x150 SE | 22 | 23 | 0.17314 | 0.208 | 0.08 | 261 | 0 | 0.27 | 1 | 1 | cs | TRUE
24 | LV_1373-6_0_4_line_24 | NAYY 4x150 SE | 22 | 24 | 0.27288 | 0.208 | 0.08 | 261 | 0 | 0.27 | 1 | 1 | cs | TRUE
25 | LV_1373-6_0_4_line_25 | NAYY 4x150 SE | 23 | 25 | 0.0050166 | 0.208 | 0.08 | 261 | 0 | 0.27 | 1 | 1 | cs | TRUE
26 | LV_1373-6_0_4_line_26 | NAYY 4x150 SE | 24 | 31 | 0.32695 | 0.208 | 0.08 | 261 | 0 | 0.27 | 1 | 1 | cs | TRUE
27 | LV_1373-6_0_4_line_27 | NAYY 4x150 SE | 24 | 30 | 0.001147 | 0.208 | 0.08 | 261 | 0 | 0.27 | 1 | 1 | cs | TRUE
28 | LV_1373-6_0_4_line_28 | NAYY 4x150 SE | 25 | 50 | 0.028272 | 0.208 | 0.08 | 261 | 0 | 0.27 | 1 | 1 | cs | TRUE
29 | LV_1373-6_0_4_line_29 | NAYY 4x150 SE | 26 | 27 | 0.0075438 | 0.208 | 0.08 | 261 | 0 | 0.27 | 1 | 1 | cs | TRUE
30 | LV_1373-6_0_4_line_30 | NAYY 4x150 SE | 27 | 28 | 0.047226 | 0.208 | 0.08 | 261 | 0 | 0.27 | 1 | 1 | cs | TRUE
31 | LV_1373-6_0_4_line_31 | NAYY 4x150 SE | 28 | 29 | 0.048767 | 0.208 | 0.08 | 261 | 0 | 0.27 | 1 | 1 | cs | TRUE
32 | LV_1373-6_0_4_line_32 | NAYY 4x150 SE | 29 | 30 | 0.012529 | 0.208 | 0.08 | 261 | 0 | 0.27 | 1 | 1 | cs | TRUE
33 | LV_1373-6_0_4_line_33 | NAYY 4x150 SE | 31 | 32 | 0.10373 | 0.208 | 0.08 | 261 | 0 | 0.27 | 1 | 1 | cs | TRUE
34 | LV_1373-6_0_4_line_34 | NAYY 4x150 SE | 31 | 33 | 0.11076 | 0.208 | 0.08 | 261 | 0 | 0.27 | 1 | 1 | cs | TRUE
35 | LV_1373-6_0_4_line_35 | NAYY 4x150 SE | 32 | 36 | 0.027552 | 0.208 | 0.08 | 261 | 0 | 0.27 | 1 | 1 | cs | TRUE
36 | LV_1373-6_0_4_line_36 | NAYY 4x150 SE | 32 | 37 | 0.19071 | 0.208 | 0.08 | 261 | 0 | 0.27 | 1 | 1 | cs | TRUE
37 | LV_1373-6_0_4_line_37 | NAYY 4x150 SE | 34 | 35 | 0.019695 | 0.208 | 0.08 | 261 | 0 | 0.27 | 1 | 1 | cs | TRUE
38 | LV_1373-6_0_4_line_38 | NAYY 4x150 SE | 35 | 46 | 0.049244 | 0.208 | 0.08 | 261 | 0 | 0.27 | 1 | 1 | cs | TRUE
39 | LV_1373-6_0_4_line_39 | NAYY 4x150 SE | 37 | 38 | 0.024403 | 0.208 | 0.08 | 261 | 0 | 0.27 | 1 | 1 | cs | TRUE
40 | LV_1373-6_0_4_line_40 | NAYY 4x150 SE | 38 | 39 | 0.015502 | 0.208 | 0.08 | 261 | 0 | 0.27 | 1 | 1 | cs | TRUE
41 | LV_1373-6_0_4_line_41 | NAYY 4x150 SE | 38 | 40 | 0.020203 | 0.208 | 0.08 | 261 | 0 | 0.27 | 1 | 1 | cs | TRUE
42 | LV_1373-6_0_4_line_42 | NAYY 4x150 SE | 39 | 41 | 0.045199 | 0.208 | 0.08 | 261 | 0 | 0.27 | 1 | 1 | cs | TRUE
43 | LV_1373-6_0_4_line_43 | NAYY 4x150 SE | 40 | 42 | 0.078485 | 0.208 | 0.08 | 261 | 0 | 0.27 | 1 | 1 | cs | TRUE
44 | LV_1373-6_0_4_line_44 | NAYY 4x150 SE | 41 | 43 | 0.0062174 | 0.208 | 0.08 | 261 | 0 | 0.27 | 1 | 1 | cs | TRUE
45 | LV_1373-6_0_4_line_45 | NAYY 4x150 SE | 44 | 45 | 0.058549 | 0.208 | 0.08 | 261 | 0 | 0.27 | 1 | 2 | cs | TRUE
46 | LV_1373-6_0_4_line_46 | NAYY 4x150 SE | 44 | 46 | 0.028667 | 0.208 | 0.08 | 261 | 0 | 0.27 | 1 | 1 | cs | TRUE
47 | LV_1373-6_0_4_line_47 | NAYY 4x150 SE | 45 | 47 | 0.027709 | 0.208 | 0.08 | 261 | 0 | 0.27 | 1 | 2 | cs | TRUE
48 | LV_1373-6_0_4_line_48 | NAYY 4x150 SE | 46 | 48 | 0.020703 | 0.208 | 0.08 | 261 | 0 | 0.27 | 1 | 1 | cs | TRUE
49 | LV_1373-6_0_4_line_49 | NAYY 4x150 SE | 47 | 49 | 0.030735 | 0.208 | 0.08 | 261 | 0 | 0.27 | 1 | 2 | cs | TRUE
50 | LV_1373-6_0_4_line_50 | NAYY 4x150 SE | 48 | 50 | 0.11262 | 0.208 | 0.08 | 261 | 0 | 0.27 | 1 | 1 | cs | TRUE
51 | LV_1373-6_0_4_line_51 | NAYY 4x150 SE | 48 | 51 | 0.022366 | 0.208 | 0.08 | 261 | 0 | 0.27 | 1 | 1 | cs | TRUE
52 | LV_1373-6_0_4_line_52 | NAYY 4x150 SE | 49 | 52 | 0.21831 | 0.208 | 0.08 | 261 | 0 | 0.27 | 1 | 2 | cs | TRUE
53 | LV_1373-6_0_4_line_53 | NAYY 4x150 SE | 52 | 55 | 0.14452 | 0.208 | 0.08 | 261 | 0 | 0.27 | 1 | 1 | cs | TRUE
54 | LV_1373-6_0_4_line_54 | NAYY 4x150 SE | 52 | 53 | 0.0090817 | 0.208 | 0.08 | 261 | 0 | 0.27 | 1 | 2 | cs | TRUE
55 | LV_1373-6_0_4_line_55 | NAYY 4x150 SE | 53 | 54 | 0.20336 | 0.208 | 0.08 | 261 | 0 | 0.27 | 1 | 2 | cs | TRUE
56 | LV_1373-6_0_4_line_56 | NAYY 4x150 SE | 55 | 56 | 0.020881 | 0.208 | 0.08 | 261 | 0 | 0.27 | 1 | 1 | cs | TRUE

## trafo
| name | std_type | hv_bus | lv_bus | sn_mva | vn_hv_kv | vn_lv_kv | vk_percent | vkr_percent | pfe_kw | i0_percent | shift_degree | tap_side | tap_neutral | tap_min | tap_max | tap_step_percent | tap_step_degree | tap_pos | tap_phase_shifter | parallel | df | in_service
0 | LV_1373-6_0_4_trafo_4 | 0.25 MVA 20/0.4 kV | 58 | 4 | 0.25 | 20 | 0.4 | 6 | 1.44 | 0.8 | 0.32 | 150 | hv | 0 | -2 | 2 | 2.5 | 0 | 0 | FALSE | 1 | 1 | TRUE

## line_geodata
| x0 | y0 | x1 | y1 | x2 | y2 | x3 | y3 | x4 | y4 | x5 | y5 | x6 | y6 | x7 | y7 | x8 | y8 | x9 | y9 | x10 | y10 | x11 | y11 | x12 | y12 | x13 | y13 | x14 | y14 | x15 | y15 | x16 | y16 | x17 | y17 | x18 | y18
0 | 2689120.6964 | 1211116.8227 | 2689120.3303 | 1211117.0429
1 | 2688981.3003 | 1211198.0096 | 2688982.3675 | 1211195.7573 | 2688997.4792 | 1211178.7603 | 2688998.9158 | 1211178.2369 | 2689000.7392 | 1211178.2753 | 2689007.3112 | 1211179.9411 | 2689009.9533 | 1211180.1251 | 2689012.4897 | 1211179.7515 | 2689015.4295 | 1211178.8281 | 2689033.4469 | 1211168.8014 | 2689040.5114 | 1211165.4713 | 2689051.4106 | 1211161.8649 | 2689065.8474 | 1211156.4879 | 2689096.0334 | 1211141.3285 | 2689102.1011 | 1211137.0718 | 2689108.2356 | 1211131.393 | 2689114.5907 | 1211121.637 | 2689119.9532 | 1211117.2697 | 2689120.3303 | 1211117.0429
2 | 2689121.4881 | 1211116.3466 | 2689120.6964 | 1211116.8227
3 | 2688981.3003 | 1211198.0096 | 2688980.0059 | 1211203.7719 | 2688973.6019 | 1211210.8516
4 | 2689143.9479 | 1211108.0442 | 2689130.2899 | 1211112.154 | 2689124.4627 | 1211114.5575 | 2689121.4881 | 1211116.3466
5 | 2688921.6979 | 1211185.4793 | 2688973.6019 | 1211210.8516
6 | 2688921.6979 | 1211185.4793 | 2688889.9192 | 1211154.0737 | 2688883.8463 | 1211153.0826 | 2688878.9608 | 1211154.5219 | 2688857.952 | 1211176.6587
7 | 2688823.3369 | 1211213.1325 | 2688857.952 | 1211176.6587
8 | 2689135.3678 | 1211060.7401 | 2689141.2864 | 1211092.8944 | 2689143.9479 | 1211108.0442
9 | 2689126.1301 | 1210983.1727 | 2689114.8299 | 1211016.137 | 2689109.8772 | 1211020.5326 | 2689110.7452 | 1211029.0735 | 2689124.9921 | 1211043.04 | 2689135.3678 | 1211060.7401
10 | 2689135.3678 | 1211060.7401 | 2689137.2378 | 1211053.0852 | 2689136.3974 | 1211041.7448
11 | 2688872.5749 | 1211261.3711 | 2688890.6301 | 1211313.2472
12 | 2688872.5749 | 1211261.3711 | 2688847.0032 | 1211236.3184
13 | 2688823.3369 | 1211213.1325 | 2688847.0032 | 1211236.3184
14 | 2688823.3369 | 1211213.1325 | 2688810.3575 | 1211226.1587
15 | 2688788.9498 | 1211247.6436 | 2688810.3575 | 1211226.1587
16 | 2688788.9498 | 1211247.6436 | 2688813.5434 | 1211271.5809
17 | 2688732.9823 | 1211279.9214 | 2688751.1288 | 1211282.1038 | 2688757.248 | 1211279.4598 | 2688788.9498 | 1211247.6436
18 | 2688732.9823 | 1211279.9214 | 2688736.2805 | 1211262.0585 | 2688749.6498 | 1211203.7853 | 2688750.3501 | 1211196.5997
19 | 2688750.5868 | 1211194.1707 | 2688750.3501 | 1211196.5997
20 | 2688750.5868 | 1211194.1707 | 2688751.198 | 1211187.8998
21 | 2688751.198 | 1211187.8998 | 2688752.1255 | 1211178.383
22 | 2688752.1255 | 1211178.383 | 2688752.1255 | 1211178.383 | 2688749.269 | 1211161.1747
23 | 2689478.0526 | 1211084.9721 | 2689600.7823 | 1211207.0942
24 | 2689600.7823 | 1211207.0942 | 2689873.6244 | 1211202.6987
25 | 2689481.4606 | 1211081.2908 | 2689478.0526 | 1211084.9721
26 | 2689873.6244 | 1211202.6987 | 2690033.2624 | 1210917.3704
27 | 2689873.6244 | 1211202.6987 | 2689874.441 | 1211203.5041
28 | 2689498.5723 | 1211059.0601 | 2689493.9685 | 1211067.7796 | 2689481.4606 | 1211081.2908
29 | 2689897.127 | 1211282.6284 | 2689900.4533 | 1211284.3018 | 2689904.2044 | 1211285.0255
30 | 2689897.127 | 1211282.6284 | 2689894.0573 | 1211280.5696 | 2689899.0909 | 1211273.3517 | 2689919.3747 | 1211245.1608
31 | 2689919.3747 | 1211245.1608 | 2689917.1209 | 1211243.4257 | 2689888.8938 | 1211217.761 | 2689883.3603 | 1211212.3025
32 | 2689883.3603 | 1211212.3025 | 2689874.441 | 1211203.5041
33 | 2689981.7621 | 1210828.2229 | 2689991.4549 | 1210841.6781 | 2690012.3543 | 1210871.0129 | 2690019.6856 | 1210882.7981 | 2690026.5282 | 1210896.2436 | 2690030.585 | 1210906.4339 | 2690033.2624 | 1210917.3704
34 | 2690033.2624 | 1210917.3704 | 2690030.6939 | 1210917.3428 | 2690025.6306 | 1210916.4324 | 2690014.7334 | 1210910.7754 | 2689981.4431 | 1210897.2086 | 2689971.5861 | 1210895.6478 | 2689967.2956 | 1210893.3816 | 2689961.2075 | 1210887.3524 | 2689955.8268 | 1210881.7787 | 2689953.2896 | 1210877.1596 | 2689951.8689 | 1210872.0792 | 2689951.525 | 1210865.6586 | 2689952.675 | 1210859.0601
35 | 2689981.7621 | 1210828.2229 | 2689976.7104 | 1210831.0709 | 2689972.7719 | 1210831.6674 | 2689968.8272 | 1210830.1625 | 2689966.1288 | 1210827.6535 | 2689961.1352 | 1210819.0947
36 | 2689981.7621 | 1210828.2229 | 2689972.4973 | 1210816.1196 | 2689965.6904 | 1210805.332 | 2689959.6724 | 1210794.6452 | 2689953.6958 | 1210781.7131 | 2689927.1592 | 1210700.7702 | 2689924.7218 | 1210692.5502 | 2689923.5268 | 1210684.0932 | 2689923.3608 | 1210674.9402 | 2689924.4086 | 1210666.9507 | 2689926.1905 | 1210659.6727 | 2689928.6239 | 1210653.5497 | 2689929.809 | 1210651.2186
37 | 2689586.8067 | 1210906.7325 | 2689602.5095 | 1210894.8454
38 | 2689547.6877 | 1210936.6426 | 2689554.3294 | 1210931.65 | 2689574.6379 | 1210915.9444 | 2689586.8067 | 1210906.7325
39 | 2689940.7238 | 1210629.3937 | 2689935.1254 | 1210640.7614 | 2689929.809 | 1210651.2186
40 | 2689940.7238 | 1210629.3937 | 2689944.9757 | 1210629.6914 | 2689949.0103 | 1210619.2007
41 | 2689940.7238 | 1210629.3937 | 2689932.015 | 1210628.7732 | 2689921.6397 | 1210623.8787
42 | 2689949.0103 | 1210619.2007 | 2689958.7653 | 1210627.053 | 2689962.3712 | 1210631.3769 | 2689961.0526 | 1210651.2703 | 2689961.391 | 1210655.545 | 2689963.1507 | 1210657.75
43 | 2689921.6397 | 1210623.8787 | 2689919.5246 | 1210622.881 | 2689910.7225 | 1210599.7218 | 2689885.541 | 1210586.1111 | 2689870.9291 | 1210584.3009 | 2689863.3478 | 1210586.9246
44 | 2689969.3088 | 1210657.6991 | 2689966.4532 | 1210658.0563 | 2689963.1962 | 1210657.807 | 2689963.1507 | 1210657.75
45 | 2689530.119 | 1210914.0549 | 2689512.5693 | 1210893.9205 | 2689486.5474 | 1210875.5736
46 | 2689547.6877 | 1210936.6426 | 2689540.1922 | 1210925.6116 | 2689530.119 | 1210914.0549
47 | 2689461.4794 | 1210864.1245 | 2689481.1172 | 1210871.745 | 2689486.5474 | 1210875.5736
48 | 2689547.6877 | 1210936.6426 | 2689543.9314 | 1210956.9998
49 | 2689432.7596 | 1210853.179 | 2689449.5841 | 1210859.5085 | 2689461.4794 | 1210864.1245
50 | 2689543.9314 | 1210956.9998 | 2689536.8351 | 1210986.702 | 2689526.2508 | 1211012.8272 | 2689501.7207 | 1211053.0972 | 2689498.5723 | 1211059.0601
51 | 2689543.9314 | 1210956.9998 | 2689564.3106 | 1210966.2146
52 | 2689432.7596 | 1210853.179 | 2689220.9844 | 1210800.1731
53 | 2689260.1581 | 1210661.9958 | 2689249.2327 | 1210685.0588 | 2689230.4842 | 1210739.2478 | 2689220.9844 | 1210800.1731
54 | 2689218.7871 | 1210808.9519 | 2689220.3365 | 1210804.3283 | 2689220.9844 | 1210800.1731
55 | 2689126.1301 | 1210983.1727 | 2689157.2355 | 1210961.4897 | 2689170.1242 | 1210944.8156 | 2689192.1663 | 1210888.8523 | 2689200.2802 | 1210864.1793 | 2689218.7871 | 1210808.9519
56 | 2689280.9374 | 1210664.5973 | 2689260.1581 | 1210661.9958

## bus_geodata
| x | y | coords
0 | 2689120.3303 | 1211117.0429
1 | 2689120.6964 | 1211116.8227
2 | 2688981.3003 | 1211198.0096
3 | 2689121.4881 | 1211116.3466
4 | 2688973.6019 | 1211210.8516
5 | 2688921.6979 | 1211185.4793
6 | 2688857.952 | 1211176.6587
7 | 2689143.9479 | 1211108.0442
8 | 2689135.3678 | 1211060.7401
9 | 2688890.6301 | 1211313.2472
10 | 2688872.5749 | 1211261.3711
11 | 2688847.0032 | 1211236.3184
12 | 2688823.3369 | 1211213.1325
13 | 2688810.3575 | 1211226.1587
14 | 2688788.9498 | 1211247.6436
15 | 2688813.5434 | 1211271.5809
16 | 2688732.9823 | 1211279.9214
17 | 2688750.3501 | 1211196.5997
18 | 2688750.5868 | 1211194.1707
19 | 2688751.198 | 1211187.8998
20 | 2688752.1255 | 1211178.383
21 | 2688749.269 | 1211161.1747
22 | 2689600.7823 | 1211207.0942
23 | 2689478.0526 | 1211084.9721
24 | 2689873.6244 | 1211202.6987
25 | 2689481.4606 | 1211081.2908
26 | 2689904.2044 | 1211285.0255
27 | 2689897.127 | 1211282.6284
28 | 2689919.3747 | 1211245.1608
29 | 2689883.3603 | 1211212.3025
30 | 2689874.441 | 1211203.5041
31 | 2690033.2624 | 1210917.3704
32 | 2689981.7621 | 1210828.2229
33 | 2689952.675 | 1210859.0601
34 | 2689602.5095 | 1210894.8454
35 | 2689586.8067 | 1210906.7325
36 | 2689961.1352 | 1210819.0947
37 | 2689929.809 | 1210651.2186
38 | 2689940.7238 | 1210629.3937
39 | 2689949.0103 | 1210619.2007
40 | 2689921.6397 | 1210623.8787
41 | 2689963.1507 | 1210657.75
42 | 2689863.3478 | 1210586.9246
43 | 2689969.3088 | 1210657.6991
44 | 2689530.119 | 1210914.0549
45 | 2689486.5474 | 1210875.5736
46 | 2689547.6877 | 1210936.6426
47 | 2689461.4794 | 1210864.1245
48 | 2689543.9314 | 1210956.9998
49 | 2689432.7596 | 1210853.179
50 | 2689498.5723 | 1211059.0601
51 | 2689564.3106 | 1210966.2146
52 | 2689220.9844 | 1210800.1731
53 | 2689218.7871 | 1210808.9519
54 | 2689126.1301 | 1210983.1727
55 | 2689260.1581 | 1210661.9958
56 | 2689280.9374 | 1210664.5973
57 | 2689136.3974 | 1211041.7448
58 | 2688981.3003 | 1211198.0096

## line_std_types
| c_nf_per_km | r_ohm_per_km | x_ohm_per_km | max_i_ka | type | q_mm2 | alpha | voltage_rating
NAYY 4x50 SE | 210 | 0.642 | 0.083 | 0.142 | cs | 50 | 0.00403 | LV
NAYY 4x120 SE | 264 | 0.225 | 0.08 | 0.242 | cs | 120 | 0.00403 | LV
NAYY 4x150 SE | 261 | 0.208 | 0.08 | 0.27 | cs | 150 | 0.00403 | LV
NA2XS2Y 1x95 RM/25 12/20 kV | 216 | 0.313 | 0.132 | 0.252 | cs | 95 | 0.00403 | MV
NA2XS2Y 1x185 RM/25 12/20 kV | 273 | 0.161 | 0.117 | 0.362 | cs | 185 | 0.00403 | MV
NA2XS2Y 1x240 RM/25 12/20 kV | 304 | 0.122 | 0.112 | 0.421 | cs | 240 | 0.00403 | MV
NA2XS2Y 1x95 RM/25 6/10 kV | 315 | 0.313 | 0.123 | 0.249 | cs | 95 | 0.00403 | MV
NA2XS2Y 1x185 RM/25 6/10 kV | 406 | 0.161 | 0.11 | 0.358 | cs | 185 | 0.00403 | MV
NA2XS2Y 1x240 RM/25 6/10 kV | 456 | 0.122 | 0.105 | 0.416 | cs | 240 | 0.00403 | MV
NA2XS2Y 1x150 RM/25 12/20 kV | 250 | 0.206 | 0.116 | 0.319 | cs | 150 | 0.00403 | MV
NA2XS2Y 1x120 RM/25 12/20 kV | 230 | 0.253 | 0.119 | 0.283 | cs | 120 | 0.00403 | MV
NA2XS2Y 1x70 RM/25 12/20 kV | 190 | 0.443 | 0.132 | 0.22 | cs | 70 | 0.00403 | MV
NA2XS2Y 1x150 RM/25 6/10 kV | 360 | 0.206 | 0.11 | 0.315 | cs | 150 | 0.00403 | MV
NA2XS2Y 1x120 RM/25 6/10 kV | 340 | 0.253 | 0.113 | 0.28 | cs | 120 | 0.00403 | MV
NA2XS2Y 1x70 RM/25 6/10 kV | 280 | 0.443 | 0.123 | 0.217 | cs | 70 | 0.00403 | MV
N2XS(FL)2Y 1x120 RM/35 64/110 kV | 112 | 0.153 | 0.166 | 0.366 | cs | 120 | 0.00393 | HV
N2XS(FL)2Y 1x185 RM/35 64/110 kV | 125 | 0.099 | 0.156 | 0.457 | cs | 185 | 0.00393 | HV
N2XS(FL)2Y 1x240 RM/35 64/110 kV | 135 | 0.075 | 0.149 | 0.526 | cs | 240 | 0.00393 | HV
N2XS(FL)2Y 1x300 RM/35 64/110 kV | 144 | 0.06 | 0.144 | 0.588 | cs | 300 | 0.00393 | HV
15-AL1/3-ST1A 0.4 | 11 | 1.8769 | 0.35 | 0.105 | ol | 16 | 0.00403 | LV
24-AL1/4-ST1A 0.4 | 11.25 | 1.2012 | 0.335 | 0.14 | ol | 24 | 0.00403 | LV
48-AL1/8-ST1A 0.4 | 12.2 | 0.5939 | 0.3 | 0.21 | ol | 48 | 0.00403 | LV
94-AL1/15-ST1A 0.4 | 13.2 | 0.306 | 0.29 | 0.35 | ol | 94 | 0.00403 | LV
34-AL1/6-ST1A 10.0 | 9.7 | 0.8342 | 0.36 | 0.17 | ol | 34 | 0.00403 | MV
48-AL1/8-ST1A 10.0 | 10.1 | 0.5939 | 0.35 | 0.21 | ol | 48 | 0.00403 | MV
70-AL1/11-ST1A 10.0 | 10.4 | 0.4132 | 0.339 | 0.29 | ol | 70 | 0.00403 | MV
94-AL1/15-ST1A 10.0 | 10.75 | 0.306 | 0.33 | 0.35 | ol | 94 | 0.00403 | MV
122-AL1/20-ST1A 10.0 | 11.1 | 0.2376 | 0.323 | 0.41 | ol | 122 | 0.00403 | MV
149-AL1/24-ST1A 10.0 | 11.25 | 0.194 | 0.315 | 0.47 | ol | 149 | 0.00403 | MV
34-AL1/6-ST1A 20.0 | 9.15 | 0.8342 | 0.382 | 0.17 | ol | 34 | 0.00403 | MV
48-AL1/8-ST1A 20.0 | 9.5 | 0.5939 | 0.372 | 0.21 | ol | 48 | 0.00403 | MV
70-AL1/11-ST1A 20.0 | 9.7 | 0.4132 | 0.36 | 0.29 | ol | 70 | 0.00403 | MV
94-AL1/15-ST1A 20.0 | 10 | 0.306 | 0.35 | 0.35 | ol | 94 | 0.00403 | MV
122-AL1/20-ST1A 20.0 | 10.3 | 0.2376 | 0.344 | 0.41 | ol | 122 | 0.00403 | MV
149-AL1/24-ST1A 20.0 | 10.5 | 0.194 | 0.337 | 0.47 | ol | 149 | 0.00403 | MV
184-AL1/30-ST1A 20.0 | 10.75 | 0.1571 | 0.33 | 0.535 | ol | 184 | 0.00403 | MV
243-AL1/39-ST1A 20.0 | 11 | 0.1188 | 0.32 | 0.645 | ol | 243 | 0.00403 | MV
48-AL1/8-ST1A 110.0 | 8 | 0.5939 | 0.46 | 0.21 | ol | 48 | 0.00403 | HV
70-AL1/11-ST1A 110.0 | 8.4 | 0.4132 | 0.45 | 0.29 | ol | 70 | 0.00403 | HV
94-AL1/15-ST1A 110.0 | 8.65 | 0.306 | 0.44 | 0.35 | ol | 94 | 0.00403 | HV
122-AL1/20-ST1A 110.0 | 8.5 | 0.2376 | 0.43 | 0.41 | ol | 122 | 0.00403 | HV
149-AL1/24-ST1A 110.0 | 8.75 | 0.194 | 0.41 | 0.47 | ol | 149 | 0.00403 | HV
184-AL1/30-ST1A 110.0 | 8.8 | 0.1571 | 0.4 | 0.535 | ol | 184 | 0.00403 | HV
243-AL1/39-ST1A 110.0 | 9 | 0.1188 | 0.39 | 0.645 | ol | 243 | 0.00403 | HV
305-AL1/39-ST1A 110.0 | 9.2 | 0.0949 | 0.38 | 0.74 | ol | 305 | 0.00403 | HV
490-AL1/64-ST1A 110.0 | 9.75 | 0.059 | 0.37 | 0.96 | ol | 490 | 0.00403 | HV
679-AL1/86-ST1A 110.0 | 9.95 | 0.042 | 0.36 | 1.15 | ol | 679 | 0.00403 | HV
490-AL1/64-ST1A 220.0 | 10 | 0.059 | 0.285 | 0.96 | ol | 490 | 0.00403 | HV
679-AL1/86-ST1A 220.0 | 11.7 | 0.042 | 0.275 | 1.15 | ol | 679 | 0.00403 | HV
490-AL1/64-ST1A 380.0 | 11 | 0.059 | 0.253 | 0.96 | ol | 490 | 0.00403 | HV
679-AL1/86-ST1A 380.0 | 14.6 | 0.042 | 0.25 | 1.15 | ol | 679 | 0.00403 | HV

## trafo_std_types
| i0_percent | pfe_kw | vkr_percent | sn_mva | vn_lv_kv | vn_hv_kv | vk_percent | shift_degree | vector_group | tap_side | tap_neutral | tap_min | tap_max | tap_step_degree | tap_step_percent | tap_phase_shifter
160 MVA 380/110 kV | 0.06 | 60 | 0.25 | 160 | 110 | 380 | 12.2 | 0 | Yy0 | hv | 0 | -9 | 9 | 0 | 1.5 | FALSE
100 MVA 220/110 kV | 0.06 | 55 | 0.26 | 100 | 110 | 220 | 12 | 0 | Yy0 | hv | 0 | -9 | 9 | 0 | 1.5 | FALSE
63 MVA 110/20 kV | 0.04 | 22 | 0.32 | 63 | 20 | 110 | 18 | 150 | YNd5 | hv | 0 | -9 | 9 | 0 | 1.5 | FALSE
40 MVA 110/20 kV | 0.05 | 18 | 0.34 | 40 | 20 | 110 | 16.2 | 150 | YNd5 | hv | 0 | -9 | 9 | 0 | 1.5 | FALSE
25 MVA 110/20 kV | 0.07 | 14 | 0.41 | 25 | 20 | 110 | 12 | 150 | YNd5 | hv | 0 | -9 | 9 | 0 | 1.5 | FALSE
63 MVA 110/10 kV | 0.04 | 22 | 0.32 | 63 | 10 | 110 | 18 | 150 | YNd5 | hv | 0 | -9 | 9 | 0 | 1.5 | FALSE
40 MVA 110/10 kV | 0.05 | 18 | 0.34 | 40 | 10 | 110 | 16.2 | 150 | YNd5 | hv | 0 | -9 | 9 | 0 | 1.5 | FALSE
25 MVA 110/10 kV | 0.07 | 14 | 0.41 | 25 | 10 | 110 | 12 | 150 | YNd5 | hv | 0 | -9 | 9 | 0 | 1.5 | FALSE
0.25 MVA 20/0.4 kV | 0.32 | 0.8 | 1.44 | 0.25 | 0.4 | 20 | 6 | 150 | Yzn5 | hv | 0 | -2 | 2 | 0 | 2.5 | FALSE
0.4 MVA 20/0.4 kV | 0.3375 | 1.35 | 1.425 | 0.4 | 0.4 | 20 | 6 | 150 | Dyn5 | hv | 0 | -2 | 2 | 0 | 2.5 | FALSE
0.63 MVA 20/0.4 kV | 0.2619 | 1.65 | 1.206 | 0.63 | 0.4 | 20 | 6 | 150 | Dyn5 | hv | 0 | -2 | 2 | 0 | 2.5 | FALSE
0.25 MVA 10/0.4 kV | 0.24 | 0.6 | 1.2 | 0.25 | 0.4 | 10 | 4 | 150 | Dyn5 | hv | 0 | -2 | 2 | 0 | 2.5 | FALSE
0.4 MVA 10/0.4 kV | 0.2375 | 0.95 | 1.325 | 0.4 | 0.4 | 10 | 4 | 150 | Dyn5 | hv | 0 | -2 | 2 | 0 | 2.5 | FALSE
0.63 MVA 10/0.4 kV | 0.1873 | 1.18 | 1.0794 | 0.63 | 0.4 | 10 | 4 | 150 | Dyn5 | hv | 0 | -2 | 2 | 0 | 2.5 | FALSE

## trafo3w_std_types
| sn_hv_mva | sn_mv_mva | sn_lv_mva | vn_hv_kv | vn_mv_kv | vn_lv_kv | vk_hv_percent | vk_mv_percent | vk_lv_percent | vkr_hv_percent | vkr_mv_percent | vkr_lv_percent | pfe_kw | i0_percent | shift_mv_degree | shift_lv_degree | vector_group | tap_side | tap_neutral | tap_min | tap_max | tap_step_percent
63/25/38 MVA 110/20/10 kV | 63 | 25 | 38 | 110 | 20 | 10 | 10.4 | 10.4 | 10.4 | 0.28 | 0.32 | 0.35 | 35 | 0.89 | 0 | 0 | YN0yn0yn0 | hv | 0 | -10 | 10 | 1.2
63/25/38 MVA 110/10/10 kV | 63 | 25 | 38 | 110 | 10 | 10 | 10.4 | 10.4 | 10.4 | 0.28 | 0.32 | 0.35 | 35 | 0.89 | 0 | 0 | YN0yn0yn0 | hv | 0 | -10 | 10 | 1.2

## fuse_std_types
| fuse_type | i_rated_a | t_avg | t_min | t_total | x_avg | x_min | x_total
HV 100A | HV 100A | 100 | 0 | [10.0, 3.64, 0.854, 0.281, 0.1, 0.0531, 0.022, 0.01] | [10.0, 4.267, 1.21, 0.403, 0.1, 0.058, 0.022, 0.01] | 0 | [300.0, 350.0, 450.0, 550.0, 700.0, 850.0, 1200.0, 1752.0] | [600.0, 700.0, 900.0, 1150.0, 1665.0, 2000.0, 3000.0, 4313.0]
HV 10A | HV 10A | 10 | 0 | [10.0, 1675.0, 0.344, 0.156, 0.1, 0.0417, 0.0171, 0.01] | [10.0, 1.3, 0.3, 0.155, 0.1, 0.0555, 0.023, 0.01] | 0 | [30.0, 32.0, 35.0, 37.0, 39.0, 50.0, 70.0, 88.0] | [60.0, 70.0, 80.0, 87.0, 94.0, 110.0, 150.0, 216.0]
HV 125A | HV 125A | 125 | 0 | [10.0, 1.82, 0.344, 0.1, 0.0467, 0.0269, 0.01] | [10.0, 2.478, 0.426, 0.1, 0.0427, 0.0211, 0.01] | 0 | [375.0, 500.0, 700.0, 925.0, 1200.0, 1500.0, 2341.0] | [750.0, 1000.0, 1500.0, 2200.0, 3000.0, 4000.0, 5765.0]
HV 160A | HV 160A | 160 | 0 | [10.0, 4.15, 1.03, 0.198, 0.1, 0.051, 0.0172, 0.01] | [10.0, 2.3, 0.734, 0.274, 0.1, 0.046, 0.0177, 0.01] | 0 | [480.0, 550.0, 700.0, 1000.0, 1260.0, 1600.0, 2500.0, 3227.0] | [960.0, 1300.0, 1700.0, 2200.0, 2996.0, 4000.0, 6000.0, 7946.0]
HV 16A | HV 16A | 16 | 0 | [10.0, 0.352, 0.164, 0.1, 0.0649, 0.0342, 0.01] | [10.0, 2.34, 0.722, 0.181, 0.1, 0.055, 0.0296, 0.01] | 0 | [48.0, 60.0, 65.0, 71.0, 80.0, 100.0, 162.0] | [96.0, 110.0, 125.0, 150.0, 168.0, 200.0, 250.0, 398.0]
HV 200A | HV 200A | 200 | 0 | [10.0, 4.267, 1.21, 0.403, 0.1, 0.058, 0.022, 0.01] | [10.0, 3.73, 1.654, 0.328, 0.1, 0.0531, 0.019, 0.01] | 0 | [600.0, 700.0, 900.0, 1150.0, 1665.0, 2000.0, 3000.0, 4313.0] | [1200.0, 1500.0, 1800.0, 2700.0, 3960.0, 5000.0, 7500.0, 10620.0]
HV 20A | HV 20A | 20 | 0 | [10.0, 1.3, 0.3, 0.155, 0.1, 0.0555, 0.023, 0.01] | [10.0, 1.3, 0.161, 0.1, 0.0611, 0.0399, 0.0141, 0.01] | 0 | [60.0, 70.0, 80.0, 87.0, 94.0, 110.0, 150.0, 216.0] | [120.0, 150.0, 200.0, 223.0, 260.0, 300.0, 450.0, 532.0]
HV 25A | HV 25A | 25 | 0 | [10.0, 2.512, 0.833, 0.299, 0.1, 0.0372, 0.0223, 0.01] | [10.0, 3.125, 0.597, 0.198, 0.1, 0.0378, 0.022, 0.01] | 0 | [75.0, 82.0, 90.0, 100.0, 124.0, 170.0, 200.0, 289.0] | [150.0, 170.0, 210.0, 250.0, 294.0, 400.0, 500.0, 711.0]
HV 31.5A | HV 31.5A | 31.5 | 0 | [10.0, 2.34, 0.722, 0.181, 0.1, 0.055, 0.0296, 0.01] | [10.0, 2.84, 0.368, 0.164, 0.1, 0.0621, 0.0378, 0.0195, 0.01] | 0 | [95.0, 110.0, 125.0, 150.0, 165.0, 200.0, 250.0, 390.0] | [189.0, 220.0, 300.0, 350.0, 393.0, 450.0, 530.0, 700.0, 960.0]
HV 40A | HV 40A | 40 | 0 | [10.0, 1.3, 0.161, 0.1, 0.0611, 0.0399, 0.0141, 0.01] | [10.0, 2.05, 0.369, 0.198, 0.1, 0.051, 0.0298, 0.01] | 0 | [120.0, 150.0, 200.0, 223.0, 260.0, 300.0, 450.0, 532.0] | [240.0, 300.0, 400.0, 450.0, 530.0, 650.0, 800.0, 1311.0]
HV 50A | HV 50A | 50 | 0 | [10.0, 3.215, 0.597, 0.198, 0.1, 0.0378, 0.022, 0.01] | [10.0, 3.64, 0.854, 0.281, 0.1, 0.0531, 0.022, 0.01] | 0 | [150.0, 170.0, 210.0, 250.0, 294.0, 400.0, 500.0, 711.0] | [300.0, 350.0, 450.0, 550.0, 700.0, 850.0, 1200.0, 1752.0]
HV 6.3A | HV 6.3A | 6.3 | 0 | [10.0, 1.39, 0.344, 0.168, 0.1, 0.056, 0.0263, 0.01] | [10.0, 1.711, 0.516, 0.198, 0.1, 0.0634, 0.0303, 0.01] | 0 | [19.0, 19.5, 20.4, 20.8, 22.0, 25.0, 32.0, 48.0] | [38.0, 40.0, 43.0, 48.0, 53.0, 60.0, 75.0, 118.0]
HV 63A | HV 63A | 63 | 0 | [10.0, 2.84, 0.368, 0.164, 0.1, 0.0621, 0.0378, 0.0195, 0.01] | [10.0, 1.82, 0.344, 0.1, 0.0467, 0.0269, 0.01] | 0 | [189.0, 220.0, 300.0, 350.0, 393.0, 450.0, 530.0, 700.0, 961.0] | [378.0, 500.0, 700.0, 934.0, 1200.0, 1500.0, 2366.0]
HV 80A | HV 80A | 80 | 0 | [10.0, 2.05, 0.369, 0.198, 0.1, 0.051, 0.0298, 0.01] | [10.0, 4.15, 1.03, 0.198, 0.1, 0.051, 0.0172, 0.01] | 0 | [240.0, 300.0, 400.0, 450.0, 530.0, 650.0, 800.0, 1311.0] | [480.0, 550.0, 700.0, 1000.0, 1260.0, 1600.0, 2500.0, 3227.0]
Siemens NH-1-100 | Siemens NH-1-100 | 100 | [5400.0, 2000.0, 400.0, 20.0, 1.0, 0.2, 0.012, 0.004] | 0 | 0 | [150.0, 190.0, 250.0, 430.0, 900.0, 1250.0, 2700.0, 3600.0] | 0 | 0
Siemens NH-1-125 | Siemens NH-1-125 | 125 | [4800.0, 120.0, 7.0, 0.1, 0.004] | 0 | 0 | [180.0, 400.0, 740.0, 2000.0, 4250.0] | 0 | 0
Siemens NH-1-16 | Siemens NH-1-16 | 16 | [4000.0, 400.0, 2.0, 0.1, 0.04, 0.01] | 0 | 0 | [26.0, 35.0, 75.0, 150.0, 200.0, 300.0] | 0 | 0
Siemens NH-1-160 | Siemens NH-1-160 | 160 | [4800.0, 120.0, 7.0, 0.1, 0.004] | 0 | 0 | [210.0, 500.0, 900.0, 2300.0, 5000.0] | 0 | 0
Siemens NH-1-25 | Siemens NH-1-25 | 25 | [4000.0, 1000.0, 10.0, 0.2, 0.02, 0.01] | 0 | 0 | [40.0, 50.0, 100.0, 210.0, 400.0, 500.0] | 0 | 0
Siemens NH-1-50 | Siemens NH-1-50 | 50 | [4000.0, 40.0, 4.0, 1.0, 0.02, 0.01] | 0 | 0 | [86.0, 200.0, 300.0, 400.0, 1000.0, 1280.0] | 0 | 0
Siemens NH-1-63 | Siemens NH-1-63 | 63 | [4000.0, 100.0, 10.0, 2.0, 0.04, 0.01] | 0 | 0 | [100.0, 200.0, 300.0, 400.0, 1000.0, 1500.0] | 0 | 0
Siemens NH-1-80 | Siemens NH-1-80 | 80 | [4800.0, 120.0, 7.0, 0.1, 0.01] | 0 | 0 | [150.58, 250.0, 450.0, 1150.0, 2470.0] | 0 | 0
Siemens NH-2-1000 | Siemens NH-2-1000 | 1000 | [4800.0, 120.0, 7.0, 0.1, 0.004] | 0 | 0 | [1900.0, 3500.0, 8400.0, 24000.0, 52000.0] | 0 | 0
Siemens NH-2-200 | Siemens NH-2-200 | 200 | [4800.0, 120.0, 7.0, 0.1, 0.004] | 0 | 0 | [280.0, 650.0, 1200.0, 3000.0, 7000.0] | 0 | 0
Siemens NH-2-224 | Siemens NH-2-224 | 224 | [4800.0, 120.0, 7.0, 0.2, 0.04, 0.004] | 0 | 0 | [400.0, 750.0, 1453.0, 3025.0, 4315.0, 7600.0] | 0 | 0
Siemens NH-2-250 | Siemens NH-2-250 | 250 | [4800.0, 120.0, 7.0, 0.1, 0.004] | 0 | 0 | [450.0, 800.0, 1650.0, 4000.0, 8500.0] | 0 | 0
Siemens NH-2-315 | Siemens NH-2-315 | 315 | [4800.0, 120.0, 7.0, 0.1, 0.004] | 0 | 0 | [550.0, 920.0, 1900.0, 5000.0, 11000.0] | 0 | 0
Siemens NH-2-355 | Siemens NH-2-355 | 355 | [4800.0, 120.0, 6.0, 0.1, 0.004] | 0 | 0 | [650.0, 1116.27, 2350.0, 5840.0, 12790.0] | 0 | 0
Siemens NH-2-400 | Siemens NH-2-400 | 400 | [4800.0, 120.0, 7.0, 0.1, 0.004] | 0 | 0 | [720.0, 1350.0, 2800.0, 6500.0, 15000.0] | 0 | 0
Siemens NH-2-425 | Siemens NH-2-425 | 425 | [4800.0, 120.0, 7.0, 0.1, 0.004] | 0 | 0 | [850.0, 1500.0, 3050.0, 7500.0, 16500.0] | 0 | 0
Siemens NH-2-630 | Siemens NH-2-630 | 630 | [4800.0, 120.0, 7.0, 0.1, 0.004] | 0 | 0 | [1200.0, 2000.0, 4800.0, 12000.0, 26000.0] | 0 | 0

## res_bus
| vm_pu | va_degree | p_mw | q_mvar
0 | 0.99631 | -0.025814 | 0.0033386 | 0.00083674
1 | 0.9963 | -0.025867 | 0.0010782 | 0.00027023
2 | 0.99969 | -0.0021738 | 0 | 0
3 | 0.99629 | -0.025977 | 0.00064624 | 0.00016196
4 | 1 | 0 | -0.18784 | -0.047431
5 | 0.99346 | -0.0449 | 0.0042565 | 0.0010668
6 | 0.98393 | -0.11129 | 0.0045101 | 0.0011303
7 | 0.99589 | -0.028768 | 0 | 0
8 | 0.99509 | -0.034355 | 0 | 0
9 | 0.97239 | -0.19349 | 0.0090851 | 0.0022769
10 | 0.97312 | -0.18822 | 0.025337 | 0.00635
11 | 0.97493 | -0.17526 | 0.04038 | 0.01012
12 | 0.97855 | -0.14933 | 0 | 0
13 | 0.97663 | -0.16298 | 0.0026007 | 0.0006518
14 | 0.97358 | -0.18479 | 0 | 0
15 | 0.97052 | -0.20685 | 0.060863 | 0.015254
16 | 0.9728 | -0.19041 | 0 | 0
17 | 0.97185 | -0.19727 | 0.0014775 | 0.00037029
18 | 0.97183 | -0.19743 | 0.0010777 | 0.0002701
19 | 0.97178 | -0.19777 | 0.0012962 | 0.00032486
20 | 0.97173 | -0.19815 | 0.0018462 | 0.00046269
21 | 0.97168 | -0.1985 | 0.0019232 | 0.00048199
22 | 0.97937 | -0.1461 | 0.0012687 | 0.00031796
23 | 0.98198 | -0.12734 | 0.00024296 | 6.0891e-05
24 | 0.97576 | -0.17217 | 0.00052848 | 0.00013245
25 | 0.98206 | -0.12679 | 0.0008051 | 0.00020178
26 | 0.97567 | -0.1728 | 0.00042206 | 0.00010578
27 | 0.97568 | -0.17277 | 0 | 0
28 | 0.9757 | -0.17256 | 0 | 0
29 | 0.97573 | -0.17234 | 0.0006584 | 0.00016501
30 | 0.97575 | -0.17219 | 0.0011408 | 0.00028591
31 | 0.97274 | -0.19403 | 0 | 0
32 | 0.97188 | -0.20026 | 0 | 0
33 | 0.97264 | -0.19478 | 0.00063884 | 0.00016011
34 | 0.98478 | -0.10735 | 0.00051152 | 0.0001282
35 | 0.9848 | -0.10724 | 0.0004396 | 0.00011017
36 | 0.97185 | -0.20045 | 0.00065198 | 0.0001634
37 | 0.97048 | -0.21039 | 0.00051819 | 0.00012987
38 | 0.97032 | -0.21156 | 0 | 0
39 | 0.97026 | -0.21198 | 0 | 0
40 | 0.97026 | -0.21197 | 0.00086745 | 0.0002174
41 | 0.97009 | -0.21322 | 0.00059488 | 0.00014909
42 | 0.97015 | -0.21283 | 0.0010359 | 0.00025961
43 | 0.97007 | -0.21335 | 0.0019793 | 0.00049607
44 | 0.98546 | -0.10252 | 0.0025824 | 0.00064722
45 | 0.98618 | -0.097415 | 0.00052883 | 0.00013254
46 | 0.98486 | -0.10676 | 0 | 0
47 | 0.98653 | -0.094926 | 0.0003177 | 7.9624e-05
48 | 0.98446 | -0.10962 | 0 | 0
49 | 0.98692 | -0.092116 | 0.0029547 | 0.00074051
50 | 0.98253 | -0.12343 | 0.0003777 | 9.466e-05
51 | 0.98441 | -0.10998 | 0.0015395 | 0.00038583
52 | 0.99019 | -0.068911 | 0.00027541 | 6.9024e-05
53 | 0.99034 | -0.067904 | 0.00071684 | 0.00017966
54 | 0.99363 | -0.044663 | 0 | 0
55 | 0.99006 | -0.06991 | 0 | 0
56 | 0.99004 | -0.070053 | 0.0006698 | 0.00016787
57 | 0.99508 | -0.034451 | 0.00049617 | 0.00012435
58 | 0.99998 | 149.9947 | 0 | 0

## res_line
| p_from_mw | q_from_mvar | p_to_mw | q_to_mvar | pl_mw | ql_mvar | i_from_ka | i_to_ka | i_ka | vm_from_pu | va_from_degree | vm_to_pu | va_to_degree | loading_percent
0 | 0.024849 | 0.0062329 | -0.024849 | -0.0062329 | 1.8359e-07 | 5.9485e-08 | 0.037114 | 0.037114 | 0.037114 | 0.99631 | -0.025814 | 0.9963 | -0.025867 | 6.873
1 | -0.028188 | -0.0070697 | 0.02828 | 0.0071009 | 9.264e-05 | 3.1253e-05 | 0.042101 | 0.042099 | 0.042101 | 0.99631 | -0.025814 | 0.99969 | -0.0021738 | 7.7964
2 | 0.02377 | 0.0059626 | -0.02377 | -0.0059625 | 3.6334e-07 | 1.1568e-07 | 0.035504 | 0.035504 | 0.035504 | 0.9963 | -0.025867 | 0.99629 | -0.025977 | 6.5748
3 | -0.02828 | -0.0071009 | 0.028289 | 0.0071038 | 8.5446e-06 | 2.8811e-06 | 0.042099 | 0.042099 | 0.042099 | 0.99969 | -0.0021738 | 1 | 0 | 7.7961
4 | 0.023124 | 0.0058006 | -0.023115 | -0.0057977 | 8.9467e-06 | 2.8152e-06 | 0.034539 | 0.034539 | 0.034539 | 0.99629 | -0.025977 | 0.99589 | -0.028768 | 6.3961
5 | 0.15875 | 0.040327 | -0.15775 | -0.039941 | 0.0010075 | 0.00038599 | 0.23642 | 0.23642 | 0.23642 | 1 | 0 | 0.99346 | -0.0449 | 43.7812
6 | 0.15349 | 0.038874 | -0.15206 | -0.038327 | 0.0014273 | 0.00054674 | 0.23004 | 0.23004 | 0.23004 | 0.99346 | -0.0449 | 0.98393 | -0.11129 | 42.6007
7 | 0.14755 | 0.037197 | -0.14677 | -0.036898 | 0.00078175 | 0.0002994 | 0.22322 | 0.22322 | 0.22322 | 0.98393 | -0.11129 | 0.97855 | -0.14933 | 41.3377
8 | 0.023115 | 0.0057977 | -0.023097 | -0.0057921 | 1.7895e-05 | 5.6327e-06 | 0.034539 | 0.034539 | 0.034539 | 0.99589 | -0.028768 | 0.99509 | -0.034355 | 6.3962
9 | 0.022601 | 0.005668 | -0.022569 | -0.0056579 | 3.2262e-05 | 1.006e-05 | 0.033798 | 0.033798 | 0.033798 | 0.99509 | -0.034355 | 0.99363 | -0.044663 | 6.259
10 | 0.00049617 | 0.0001241 | -0.00049617 | -0.00012435 | 6.6123e-09 | -2.4755e-07 | 0.00074187 | 0.00074196 | 0.00074196 | 0.99509 | -0.034355 | 0.99508 | -0.034451 | 0.2748
11 | -0.0090851 | -0.0022769 | 0.0090917 | 0.0022788 | 6.6247e-06 | 1.8661e-06 | 0.013903 | 0.013902 | 0.013903 | 0.97239 | -0.19349 | 0.97312 | -0.18822 | 5.1491
12 | -0.034428 | -0.0086288 | 0.03449 | 0.0086521 | 6.1911e-05 | 2.3366e-05 | 0.052645 | 0.052645 | 0.052645 | 0.97312 | -0.18822 | 0.97493 | -0.17526 | 19.4982
13 | -0.07487 | -0.018772 | 0.07514 | 0.018876 | 0.00026998 | 0.00010342 | 0.11428 | 0.11428 | 0.11428 | 0.97493 | -0.17526 | 0.97855 | -0.14933 | 42.3245
14 | 0.07163 | 0.018022 | -0.071494 | -0.01797 | 0.0001362 | 5.2153e-05 | 0.10895 | 0.10895 | 0.10895 | 0.97855 | -0.14933 | 0.97663 | -0.16298 | 40.351
15 | 0.068893 | 0.017318 | -0.068684 | -0.017238 | 0.0002086 | 7.9852e-05 | 0.10499 | 0.10499 | 0.10499 | 0.97663 | -0.16298 | 0.97358 | -0.18479 | 38.8835
16 | 0.06105 | 0.015325 | -0.060863 | -0.015254 | 0.00018649 | 7.13e-05 | 0.093317 | 0.093317 | 0.093317 | 0.97358 | -0.18479 | 0.97052 | -0.20685 | 34.5619
17 | 0.0076346 | 0.0019129 | -0.0076287 | -0.0019115 | 5.9352e-06 | 1.4148e-06 | 0.011668 | 0.011669 | 0.011669 | 0.97358 | -0.18479 | 0.9728 | -0.19041 | 4.3218
18 | 0.0076287 | 0.0019115 | -0.0076214 | -0.0019098 | 7.2367e-06 | 1.727e-06 | 0.011669 | 0.011669 | 0.011669 | 0.9728 | -0.19041 | 0.97185 | -0.19727 | 4.3219
19 | 0.0061439 | 0.0015395 | -0.0061438 | -0.0015394 | 1.3476e-07 | 2.1591e-08 | 0.0094069 | 0.0094069 | 0.0094069 | 0.97185 | -0.19727 | 0.97183 | -0.19743 | 3.4841
20 | 0.0050661 | 0.0012693 | -0.0050658 | -0.0012693 | 2.3655e-07 | 1.2918e-08 | 0.0077568 | 0.0077568 | 0.0077568 | 0.97183 | -0.19743 | 0.97178 | -0.19777 | 2.8729
21 | 0.0037696 | 0.00094446 | -0.0037694 | -0.0009445 | 1.9879e-07 | -4.2003e-08 | 0.005772 | 0.0057721 | 0.0057721 | 0.97178 | -0.19777 | 0.97173 | -0.19815 | 2.1378
22 | 0.0019233 | 0.00048181 | -0.0019232 | -0.00048199 | 9.4409e-08 | -1.7977e-07 | 0.002945 | 0.0029451 | 0.0029451 | 0.97173 | -0.19815 | 0.97168 | -0.1985 | 1.0908
23 | -0.01037 | -0.002591 | 0.010397 | 0.0025991 | 2.6808e-05 | 8.1265e-06 | 0.015753 | 0.015752 | 0.015753 | 0.97937 | -0.1461 | 0.98198 | -0.12734 | 5.8344
24 | 0.0091013 | 0.0022731 | -0.0090688 | -0.002264 | 3.2549e-05 | 9.0978e-06 | 0.013825 | 0.013827 | 0.013827 | 0.97937 | -0.1461 | 0.97576 | -0.17217 | 5.1209
25 | -0.01064 | -0.00266 | 0.010641 | 0.0026603 | 8.1346e-07 | 2.494e-07 | 0.01612 | 0.01612 | 0.01612 | 0.98198 | -0.12734 | 0.98206 | -0.12679 | 5.9705
26 | 0.006319 | 0.0015762 | -0.0063 | -0.001573 | 1.8937e-05 | 3.2122e-06 | 0.0096336 | 0.0096351 | 0.0096351 | 0.97576 | -0.17217 | 0.97274 | -0.19403 | 3.5686
27 | 0.0022213 | 0.00055526 | -0.0022213 | -0.00055527 | 8.2106e-09 | -1.1169e-08 | 0.003387 | 0.003387 | 0.003387 | 0.97576 | -0.17217 | 0.97575 | -0.17219 | 1.2544
28 | -0.011446 | -0.0028621 | 0.011451 | 0.0028637 | 5.3045e-06 | 1.6823e-06 | 0.01734 | 0.01734 | 0.01734 | 0.98206 | -0.12679 | 0.98253 | -0.12343 | 6.4223
29 | -0.00042206 | -0.00010578 | 0.00042206 | 0.00010568 | 1.9503e-09 | -9.3463e-08 | 0.00064369 | 0.00064366 | 0.00064369 | 0.97567 | -0.1728 | 0.97568 | -0.17277 | 0.2384
30 | -0.00042206 | -0.00010568 | 0.00042207 | 0.0001051 | 1.2205e-08 | -5.8512e-07 | 0.00064366 | 0.00064344 | 0.00064366 | 0.97568 | -0.17277 | 0.9757 | -0.17256 | 0.23839
31 | -0.00042207 | -0.0001051 | 0.00042208 | 0.00010449 | 1.2595e-08 | -6.0426e-07 | 0.00064344 | 0.00064323 | 0.00064344 | 0.9757 | -0.17256 | 0.97573 | -0.17234 | 0.23831
32 | -0.0010805 | -0.00026951 | 0.0010805 | 0.00026936 | 2.1214e-08 | -1.4833e-07 | 0.0016473 | 0.0016472 | 0.0016473 | 0.97573 | -0.17234 | 0.97575 | -0.17219 | 0.61011
33 | 0.0056611 | 0.0014143 | -0.0056563 | -0.0014137 | 4.8525e-06 | 5.7982e-07 | 0.0086583 | 0.0086587 | 0.0086587 | 0.97274 | -0.19403 | 0.97188 | -0.20026 | 3.2069
34 | 0.0006389 | 0.00015876 | -0.00063884 | -0.00016011 | 6.5985e-08 | -1.3494e-06 | 0.00097685 | 0.00097734 | 0.00097734 | 0.97274 | -0.19403 | 0.97264 | -0.19478 | 0.36198
35 | 0.000652 | 0.00016307 | -0.00065198 | -0.0001634 | 1.7131e-08 | -3.3482e-07 | 0.00099814 | 0.00099826 | 0.00099826 | 0.97188 | -0.20026 | 0.97185 | -0.20045 | 0.36973
36 | 0.0050043 | 0.0012506 | -0.0049973 | -0.0012503 | 6.9846e-06 | 3.2647e-07 | 0.0076606 | 0.0076614 | 0.0076614 | 0.97188 | -0.20026 | 0.97048 | -0.21039 | 2.8376
37 | -0.00051152 | -0.0001282 | 0.00051153 | 0.00012795 | 7.3408e-09 | -2.4776e-07 | 0.00077291 | 0.00077282 | 0.00077291 | 0.98478 | -0.10735 | 0.9848 | -0.10724 | 0.28626
38 | -0.00095112 | -0.00023812 | 0.00095119 | 0.00023752 | 6.3447e-08 | -6.0219e-07 | 0.001437 | 0.0014368 | 0.001437 | 0.9848 | -0.10724 | 0.98486 | -0.10676 | 0.53224
39 | 0.0044791 | 0.0011204 | -0.0044784 | -0.0011205 | 7.1804e-07 | -2.5303e-08 | 0.0068669 | 0.006867 | 0.006867 | 0.97048 | -0.21039 | 0.97032 | -0.21156 | 2.5433
40 | 0.0025748 | 0.00064457 | -0.0025747 | -0.00064471 | 1.508e-07 | -1.3347e-07 | 0.0039483 | 0.0039484 | 0.0039484 | 0.97032 | -0.21156 | 0.97026 | -0.21198 | 1.4624
41 | 0.0019035 | 0.00047588 | -0.0019034 | -0.00047609 | 1.074e-07 | -2.0823e-07 | 0.0029187 | 0.0029188 | 0.0029188 | 0.97032 | -0.21156 | 0.97026 | -0.21197 | 1.081
42 | 0.0025747 | 0.00064471 | -0.0025742 | -0.00064509 | 4.3972e-07 | -3.8902e-07 | 0.0039484 | 0.0039486 | 0.0039486 | 0.97026 | -0.21198 | 0.97009 | -0.21322 | 1.4624
43 | 0.001036 | 0.00025869 | -0.0010359 | -0.00025961 | 1.236e-07 | -9.2168e-07 | 0.0015885 | 0.0015888 | 0.0015888 | 0.97026 | -0.21197 | 0.97015 | -0.21283 | 0.58845
44 | 0.0019794 | 0.000496 | -0.0019793 | -0.00049607 | 3.5763e-08 | -6.3005e-08 | 0.0030361 | 0.0030361 | 0.0030361 | 0.97009 | -0.21322 | 0.97007 | -0.21335 | 1.1245
45 | -0.016938 | -0.0042406 | 0.01695 | 0.0042437 | 1.1947e-05 | 3.1022e-06 | 0.025574 | 0.025574 | 0.025574 | 0.98546 | -0.10252 | 0.98618 | -0.097415 | 4.736
46 | 0.014356 | 0.0035934 | -0.014347 | -0.0035905 | 8.4041e-06 | 2.8673e-06 | 0.021675 | 0.021675 | 0.021675 | 0.98546 | -0.10252 | 0.98486 | -0.10676 | 8.0278
47 | -0.017479 | -0.0043762 | 0.017485 | 0.0043778 | 6.0124e-06 | 1.6051e-06 | 0.026372 | 0.026372 | 0.026372 | 0.98618 | -0.097415 | 0.98653 | -0.094926 | 4.8837
48 | 0.013396 | 0.003353 | -0.013391 | -0.0033512 | 5.2914e-06 | 1.7718e-06 | 0.020238 | 0.020238 | 0.020238 | 0.98486 | -0.10676 | 0.98446 | -0.10962 | 7.4957
49 | -0.017803 | -0.0044575 | 0.017809 | 0.0044593 | 6.9136e-06 | 1.8739e-06 | 0.026851 | 0.026851 | 0.026851 | 0.98653 | -0.094926 | 0.98692 | -0.092116 | 4.9724
50 | 0.011851 | 0.0029656 | -0.011829 | -0.0029584 | 2.2547e-05 | 7.2427e-06 | 0.017911 | 0.017912 | 0.017912 | 0.98446 | -0.10962 | 0.98253 | -0.12343 | 6.6341
51 | 0.0015396 | 0.00038557 | -0.0015395 | -0.00038583 | 7.5571e-08 | -2.553e-07 | 0.0023269 | 0.002327 | 0.002327 | 0.98446 | -0.10962 | 0.98441 | -0.10998 | 0.86186
52 | -0.020764 | -0.0051999 | 0.020831 | 0.0052199 | 6.6748e-05 | 2.0074e-05 | 0.031305 | 0.031303 | 0.031305 | 0.98692 | -0.092116 | 0.99019 | -0.068911 | 5.7973
53 | 0.00066991 | 0.00016578 | -0.00066981 | -0.0001676 | 9.1319e-08 | -1.8236e-06 | 0.001006 | 0.0010066 | 0.0010066 | 0.99019 | -0.068911 | 0.99006 | -0.06991 | 0.37282
54 | -0.021776 | -0.0054547 | 0.021779 | 0.0054557 | 3.0341e-06 | 9.333e-07 | 0.032723 | 0.032723 | 0.032723 | 0.99019 | -0.068911 | 0.99034 | -0.067904 | 6.0599
55 | -0.022496 | -0.0056353 | 0.022569 | 0.0056579 | 7.2482e-05 | 2.2627e-05 | 0.0338 | 0.033798 | 0.0338 | 0.99034 | -0.067904 | 0.99363 | -0.044663 | 6.2593
56 | 0.00066981 | 0.0001676 | -0.0006698 | -0.00016787 | 1.3204e-08 | -2.6344e-07 | 0.0010066 | 0.0010067 | 0.0010067 | 0.99006 | -0.06991 | 0.99004 | -0.070053 | 0.37285

## res_trafo
| p_hv_mw | q_hv_mvar | p_lv_mw | q_lv_mvar | pl_mw | ql_mvar | i_hv_ka | i_lv_ka | vm_hv_pu | va_hv_degree | vm_lv_pu | va_lv_degree | loading_percent
0 | 2.5187e-16 | 8.8016e-16 | 0.00079998 | 7.4552e-08 | 0.00079998 | 7.4552e-08 | 2.6429e-17 | 0.0011547 | 0.99998 | 149.9947 | 1 | 0 | 0.31999

## res_ext_grid
| p_mw | q_mvar
0 | 0.19371 | 0.048902

## res_load
| p_mw | q_mvar
0 | 0.0033386 | 0.00083674
1 | 0.0010782 | 0.00027023
2 | 0.00064624 | 0.00016196
3 | 0.0058713 | 0.0014715
4 | 0.0042565 | 0.0010668
5 | 0.0045101 | 0.0011303
6 | 0.0090851 | 0.0022769
7 | 0.025337 | 0.00635
8 | 0.04038 | 0.01012
9 | 0.0026007 | 0.0006518
10 | 0.060863 | 0.015254
11 | 0.0014775 | 0.00037029
12 | 0.0010777 | 0.0002701
13 | 0.0012962 | 0.00032486
14 | 0.0018462 | 0.00046269
15 | 0.0019232 | 0.00048199
16 | 0.0012687 | 0.00031796
17 | 0.00024296 | 6.0891e-05
18 | 0.00052848 | 0.00013245
19 | 0.0008051 | 0.00020178
20 | 0.00042206 | 0.00010578
21 | 0.0006584 | 0.00016501
22 | 0.0011408 | 0.00028591
23 | 0.00063884 | 0.00016011
24 | 0.00051152 | 0.0001282
25 | 0.0004396 | 0.00011017
26 | 0.00065198 | 0.0001634
27 | 0.00051819 | 0.00012987
28 | 0.00086745 | 0.0002174
29 | 0.00059488 | 0.00014909
30 | 0.0010359 | 0.00025961
31 | 0.0019793 | 0.00049607
32 | 0.0025824 | 0.00064722
33 | 0.00052883 | 0.00013254
34 | 0.0003177 | 7.9624e-05
35 | 0.0029547 | 0.00074051
36 | 0.0003777 | 9.466e-05
37 | 0.0015395 | 0.00038583
38 | 0.00027541 | 6.9024e-05
39 | 0.00071684 | 0.00017966
40 | 0.0006698 | 0.00016787
41 | 0.00049617 | 0.00012435

## dtypes
| element | column | dtype
0 | bus | name | object
1 | bus | vn_kv | float64
2 | bus | type | object
3 | bus | zone | object
4 | bus | in_service | bool
5 | load | name | object
6 | load | bus | uint32
7 | load | p_mw | float64
8 | load | q_mvar | float64
9 | load | const_z_percent | float64
10 | load | const_i_percent | float64
11 | load | sn_mva | float64
12 | load | scaling | float64
13 | load | in_service | bool
14 | load | type | object
15 | ext_grid | name | object
16 | ext_grid | bus | uint32
17 | ext_grid | vm_pu | float64
18 | ext_grid | va_degree | float64
19 | ext_grid | slack_weight | float64
20 | ext_grid | in_service | bool
21 | line | name | object
22 | line | std_type | object
23 | line | from_bus | uint32
24 | line | to_bus | uint32
25 | line | length_km | float64
26 | line | r_ohm_per_km | float64
27 | line | x_ohm_per_km | float64
28 | line | c_nf_per_km | float64
29 | line | g_us_per_km | float64
30 | line | max_i_ka | float64
31 | line | df | float64
32 | line | parallel | uint32
33 | line | type | object
34 | line | in_service | bool
35 | trafo | name | object
36 | trafo | std_type | object
37 | trafo | hv_bus | uint32
38 | trafo | lv_bus | uint32
39 | trafo | sn_mva | float64
40 | trafo | vn_hv_kv | float64
41 | trafo | vn_lv_kv | float64
42 | trafo | vk_percent | float64
43 | trafo | vkr_percent | float64
44 | trafo | pfe_kw | float64
45 | trafo | i0_percent | float64
46 | trafo | shift_degree | float64
47 | trafo | tap_side | object
48 | trafo | tap_neutral | int32
49 | trafo | tap_min | int32
50 | trafo | tap_max | int32
51 | trafo | tap_step_percent | float64
52 | trafo | tap_step_degree | float64
53 | trafo | tap_pos | int32
54 | trafo | tap_phase_shifter | bool
55 | trafo | parallel | uint32
56 | trafo | df | float64
57 | trafo | in_service | bool
58 | line_geodata | coords | object
59 | bus_geodata | x | float64
60 | bus_geodata | y | float64
61 | bus_geodata | coords | object
62 | res_bus | vm_pu | float64
63 | res_bus | va_degree | float64
64 | res_bus | p_mw | float64
65 | res_bus | q_mvar | float64
66 | res_line | p_from_mw | float64
67 | res_line | q_from_mvar | float64
68 | res_line | p_to_mw | float64
69 | res_line | q_to_mvar | float64
70 | res_line | pl_mw | float64
71 | res_line | ql_mvar | float64
72 | res_line | i_from_ka | float64
73 | res_line | i_to_ka | float64
74 | res_line | i_ka | float64
75 | res_line | vm_from_pu | float64
76 | res_line | va_from_degree | float64
77 | res_line | vm_to_pu | float64
78 | res_line | va_to_degree | float64
79 | res_line | loading_percent | float64
80 | res_trafo | p_hv_mw | float64
81 | res_trafo | q_hv_mvar | float64
82 | res_trafo | p_lv_mw | float64
83 | res_trafo | q_lv_mvar | float64
84 | res_trafo | pl_mw | float64
85 | res_trafo | ql_mvar | float64
86 | res_trafo | i_hv_ka | float64
87 | res_trafo | i_lv_ka | float64
88 | res_trafo | vm_hv_pu | float64
89 | res_trafo | va_hv_degree | float64
90 | res_trafo | vm_lv_pu | float64
91 | res_trafo | va_lv_degree | float64
92 | res_trafo | loading_percent | float64
93 | res_ext_grid | p_mw | float64
94 | res_ext_grid | q_mvar | float64
95 | res_load | p_mw | float64
96 | res_load | q_mvar | float64

## parameters
| version | format_version | converged | OPF_converged | name | f_hz | sn_mva
0 | 2.14.6 | 2.14.0 | TRUE | FALSE |  | 50 | 1