## bus
| name | vn_kv | type | zone | in_service
0 | bus_LV_1375-3_0_7_node_0 | 0.4 | n |  | TRUE
1 | bus_LV_1375-3_0_7_node_1 | 0.4 | n |  | TRUE
2 | bus_LV_1375-3_0_7_node_31 | 0.4 | n |  | TRUE
3 | bus_LV_1375-3_0_7_node_2 | 0.4 | n |  | TRUE
4 | bus_LV_1375-3_0_7_node_32 | 0.4 | n |  | TRUE
5 | bus_LV_1375-3_0_7_node_3 | 0.4 | n |  | TRUE
6 | bus_LV_1375-3_0_7_node_33 | 0.4 | n |  | TRUE
7 | bus_LV_1375-3_0_7_node_41 | 0.4 | n |  | TRUE
8 | bus_LV_1375-3_0_7_node_4 | 0.4 | n |  | TRUE
9 | bus_LV_1375-3_0_7_node_5 | 0.4 | n |  | TRUE
10 | bus_LV_1375-3_0_7_node_6 | 0.4 | n |  | TRUE
11 | bus_LV_1375-3_0_7_node_9 | 0.4 | n |  | TRUE
12 | bus_LV_1375-3_0_7_node_7 | 0.4 | n |  | TRUE
13 | bus_LV_1375-3_0_7_node_8 | 0.4 | n |  | TRUE
14 | bus_LV_1375-3_0_7_node_10 | 0.4 | n |  | TRUE
15 | bus_LV_1375-3_0_7_node_40 | 0.4 | n |  | TRUE
16 | bus_LV_1375-3_0_7_node_42 | 0.4 | n |  | TRUE
17 | bus_LV_1375-3_0_7_node_11 | 0.4 | n |  | TRUE
18 | bus_LV_1375-3_0_7_node_12 | 0.4 | n |  | TRUE
19 | bus_LV_1375-3_0_7_node_14 | 0.4 | n |  | TRUE
20 | bus_LV_1375-3_0_7_node_25 | 0.4 | n |  | TRUE
21 | bus_LV_1375-3_0_7_node_78 | 0.4 | n |  | TRUE
22 | bus_LV_1375-3_0_7_node_15 | 0.4 | n |  | TRUE
23 | bus_LV_1375-3_0_7_node_16 | 0.4 | n |  | TRUE
24 | bus_LV_1375-3_0_7_node_17 | 0.4 | n |  | TRUE
25 | bus_LV_1375-3_0_7_node_18 | 0.4 | n |  | TRUE
26 | bus_LV_1375-3_0_7_node_19 | 0.4 | n |  | TRUE
27 | bus_LV_1375-3_0_7_node_20 | 0.4 | n |  | TRUE
28 | bus_LV_1375-3_0_7_node_21 | 0.4 | n |  | TRUE
29 | bus_LV_1375-3_0_7_node_72 | 0.4 | n |  | TRUE
30 | bus_LV_1375-3_0_7_node_22 | 0.4 | n |  | TRUE
31 | bus_LV_1375-3_0_7_node_57 | 0.4 | n |  | TRUE
32 | bus_LV_1375-3_0_7_node_54 | 0.4 | n |  | TRUE
33 | bus_LV_1375-3_0_7_node_73 | 0.4 | n |  | TRUE
34 | bus_LV_1375-3_0_7_node_23 | 0.4 | n |  | TRUE
35 | bus_LV_1375-3_0_7_node_24 | 0.4 | n |  | TRUE
36 | bus_LV_1375-3_0_7_node_58 | 0.4 | n |  | TRUE
37 | bus_LV_1375-3_0_7_node_56 | 0.4 | n |  | TRUE
38 | bus_LV_1375-3_0_7_node_52 | 0.4 | n |  | TRUE
39 | bus_LV_1375-3_0_7_node_82 | 0.4 | n |  | TRUE
40 | bus_LV_1375-3_0_7_node_80 | 0.4 | n |  | TRUE
41 | bus_LV_1375-3_0_7_node_79 | 0.4 | n |  | TRUE
42 | bus_LV_1375-3_0_7_node_83 | 0.4 | n |  | TRUE
43 | bus_LV_1375-3_0_7_node_81 | 0.4 | n |  | TRUE
44 | bus_LV_1375-3_0_7_node_34 | 0.4 | n |  | TRUE
45 | bus_LV_1375-3_0_7_node_38 | 0.4 | n |  | TRUE
46 | bus_LV_1375-3_0_7_node_35 | 0.4 | n |  | TRUE
47 | bus_LV_1375-3_0_7_node_43 | 0.4 | n |  | TRUE
48 | bus_LV_1375-3_0_7_node_44 | 0.4 | n |  | TRUE
49 | bus_LV_1375-3_0_7_node_36 | 0.4 | n |  | TRUE
50 | bus_LV_1375-3_0_7_node_39 | 0.4 | n |  | TRUE
51 | bus_LV_1375-3_0_7_node_71 | 0.4 | n |  | TRUE
52 | bus_LV_1375-3_0_7_node_69 | 0.4 | n |  | TRUE
53 | bus_LV_1375-3_0_7_node_55 | 0.4 | n |  | TRUE
54 | bus_LV_1375-3_0_7_node_53 | 0.4 | n |  | TRUE
55 | bus_LV_1375-3_0_7_node_45 | 0.4 | n |  | TRUE
56 | bus_LV_1375-3_0_7_node_46 | 0.4 | n |  | TRUE
57 | bus_LV_1375-3_0_7_node_47 | 0.4 | n |  | TRUE
58 | bus_LV_1375-3_0_7_node_48 | 0.4 | n |  | TRUE
59 | bus_LV_1375-3_0_7_node_49 | 0.4 | n |  | TRUE
60 | bus_LV_1375-3_0_7_node_51 | 0.4 | n |  | TRUE
61 | bus_LV_1375-3_0_7_node_50 | 0.4 | n |  | TRUE
62 | bus_LV_1375-3_0_7_node_70 | 0.4 | n |  | TRUE
63 | bus_LV_1375-3_0_7_node_68 | 0.4 | n |  | TRUE
64 | bus_LV_1375-3_0_7_node_62 | 0.4 | n |  | TRUE
65 | bus_LV_1375-3_0_7_node_63 | 0.4 | n |  | TRUE
66 | bus_LV_1375-3_0_7_node_64 | 0.4 | n |  | TRUE
67 | bus_LV_1375-3_0_7_node_65 | 0.4 | n |  | TRUE
68 | bus_LV_1375-3_0_7_node_66 | 0.4 | n |  | TRUE
69 | bus_LV_1375-3_0_7_node_67 | 0.4 | n |  | TRUE
70 | bus_LV_1375-3_0_7_node_74 | 0.4 | n |  | TRUE
71 | bus_LV_1375-3_0_7_node_75 | 0.4 | n |  | TRUE
72 | bus_LV_1375-3_0_7_node_76 | 0.4 | n |  | TRUE
73 | bus_LV_1375-3_0_7_node_77 | 0.4 | n |  | TRUE
74 | bus_LV_1375-3_0_7_node_85 | 0.4 | n |  | TRUE
75 | bus_LV_1375-3_0_7_node_84 | 0.4 | n |  | TRUE
76 | bus_MV_0_node_32 | 20 | n |  | TRUE

## load
| name | bus | p_mw | q_mvar | const_z_percent | const_i_percent | sn_mva | scaling | in_service | type
0 | LV_1375-3_0_7_load_0 | 0 | 0.00020662 | 5.1784e-05 | 0 | 0 |  | 1 | TRUE | wye
1 | LV_1375-3_0_7_load_31 | 2 | 0.00032908 | 8.2475e-05 | 0 | 0 |  | 1 | TRUE | wye
2 | LV_1375-3_0_7_load_2 | 3 | 0.0044022 | 0.0011033 | 0 | 0 |  | 1 | TRUE | wye
3 | LV_1375-3_0_7_load_33 | 6 | 0.00023325 | 5.8458e-05 | 0 | 0 |  | 1 | TRUE | wye
4 | LV_1375-3_0_7_load_41 | 7 | 0.0002528 | 6.3358e-05 | 0 | 0 |  | 1 | TRUE | wye
5 | LV_1375-3_0_7_load_4 | 8 | 0.0061312 | 0.0015366 | 0 | 0 |  | 1 | TRUE | wye
6 | LV_1375-3_0_7_load_5 | 9 | 0.0036867 | 0.00092397 | 0 | 0 |  | 1 | TRUE | wye
7 | LV_1375-3_0_7_load_9 | 11 | 0.0029238 | 0.00073278 | 0 | 0 |  | 1 | TRUE | wye
8 | LV_1375-3_0_7_load_7 | 12 | 0.0085317 | 0.0021382 | 0 | 0 |  | 1 | TRUE | wye
9 | LV_1375-3_0_7_load_8 | 13 | 0.0019994 | 0.00050109 | 0 | 0 |  | 1 | TRUE | wye
10 | LV_1375-3_0_7_load_10 | 14 | 0.0035419 | 0.00088769 | 0 | 0 |  | 1 | TRUE | wye
11 | LV_1375-3_0_7_load_42 | 16 | 0.00041297 | 0.0001035 | 0 | 0 |  | 1 | TRUE | wye
12 | LV_1375-3_0_7_load_11 | 17 | 0.00040337 | 0.00010109 | 0 | 0 |  | 1 | TRUE | wye
13 | LV_1375-3_0_7_load_12 | 18 | 0.00028319 | 7.0975e-05 | 0 | 0 |  | 1 | TRUE | wye
14 | LV_1375-3_0_7_load_14 | 19 | 0.0021349 | 0.00053506 | 0 | 0 |  | 1 | TRUE | wye
15 | LV_1375-3_0_7_load_25 | 20 | 0.00049137 | 0.00012315 | 0 | 0 |  | 1 | TRUE | wye
16 | LV_1375-3_0_7_load_78 | 21 | 0.00031402 | 7.8701e-05 | 0 | 0 |  | 1 | TRUE | wye
17 | LV_1375-3_0_7_load_15 | 22 | 0.00018177 | 4.5556e-05 | 0 | 0 |  | 1 | TRUE | wye
18 | LV_1375-3_0_7_load_16 | 23 | 0.00035966 | 9.0139e-05 | 0 | 0 |  | 1 | TRUE | wye
19 | LV_1375-3_0_7_load_19 | 26 | 0.00015156 | 3.7984e-05 | 0 | 0 |  | 1 | TRUE | wye
20 | LV_1375-3_0_7_load_20 | 27 | 0.00082444 | 0.00020662 | 0 | 0 |  | 1 | TRUE | wye
21 | LV_1375-3_0_7_load_21 | 28 | 0.00061918 | 0.00015518 | 0 | 0 |  | 1 | TRUE | wye
22 | LV_1375-3_0_7_load_72 | 29 | 0.0010775 | 0.00027004 | 0 | 0 |  | 1 | TRUE | wye
23 | LV_1375-3_0_7_load_73 | 33 | 0.00028457 | 7.132e-05 | 0 | 0 |  | 1 | TRUE | wye
24 | LV_1375-3_0_7_load_56 | 37 | 0.00030763 | 7.71e-05 | 0 | 0 |  | 1 | TRUE | wye
25 | LV_1375-3_0_7_load_52 | 38 | 0.00039396 | 9.8736e-05 | 0 | 0 |  | 1 | TRUE | wye
26 | LV_1375-3_0_7_load_82 | 39 | 0.00018762 | 4.7022e-05 | 0 | 0 |  | 1 | TRUE | wye
27 | LV_1375-3_0_7_load_80 | 40 | 0.00020184 | 5.0585e-05 | 0 | 0 |  | 1 | TRUE | wye
28 | LV_1375-3_0_7_load_79 | 41 | 0.00052519 | 0.00013162 | 0 | 0 |  | 1 | TRUE | wye
29 | LV_1375-3_0_7_load_81 | 43 | 0.00023337 | 5.8488e-05 | 0 | 0 |  | 1 | TRUE | wye
30 | LV_1375-3_0_7_load_34 | 44 | 0.00035784 | 8.9682e-05 | 0 | 0 |  | 1 | TRUE | wye
31 | LV_1375-3_0_7_load_35 | 46 | 0.00034148 | 8.5582e-05 | 0 | 0 |  | 1 | TRUE | wye
32 | LV_1375-3_0_7_load_44 | 48 | 0.0004962 | 0.00012436 | 0 | 0 |  | 1 | TRUE | wye
33 | LV_1375-3_0_7_load_36 | 49 | 0.00048688 | 0.00012202 | 0 | 0 |  | 1 | TRUE | wye
34 | LV_1375-3_0_7_load_39 | 50 | 0.00050653 | 0.00012695 | 0 | 0 |  | 1 | TRUE | wye
35 | LV_1375-3_0_7_load_71 | 51 | 0.0001029 | 2.579e-05 | 0 | 0 |  | 1 | TRUE | wye
36 | LV_1375-3_0_7_load_69 | 52 | 0.0003164 | 7.9297e-05 | 0 | 0 |  | 1 | TRUE | wye
37 | LV_1375-3_0_7_load_55 | 53 | 0.00032275 | 8.0889e-05 | 0 | 0 |  | 1 | TRUE | wye
38 | LV_1375-3_0_7_load_53 | 54 | 0.00026578 | 6.661e-05 | 0 | 0 |  | 1 | TRUE | wye
39 | LV_1375-3_0_7_load_45 | 55 | 0.0004986 | 0.00012496 | 0 | 0 |  | 1 | TRUE | wye
40 | LV_1375-3_0_7_load_46 | 56 | 0.00070301 | 0.00017619 | 0 | 0 |  | 1 | TRUE | wye
41 | LV_1375-3_0_7_load_47 | 57 | 0.00022162 | 5.5543e-05 | 0 | 0 |  | 1 | TRUE | wye
42 | LV_1375-3_0_7_load_48 | 58 | 0.00036757 | 9.2122e-05 | 0 | 0 |  | 1 | TRUE | wye
43 | LV_1375-3_0_7_load_49 | 59 | 0.00030084 | 7.5397e-05 | 0 | 0 |  | 1 | TRUE | wye
44 | LV_1375-3_0_7_load_51 | 60 | 0.00043823 | 0.00010983 | 0 | 0 |  | 1 | TRUE | wye
45 | LV_1375-3_0_7_load_50 | 61 | 0.00032838 | 8.2299e-05 | 0 | 0 |  | 1 | TRUE | wye
46 | LV_1375-3_0_7_load_70 | 62 | 0.00063927 | 0.00016022 | 0 | 0 |  | 1 | TRUE | wye
47 | LV_1375-3_0_7_load_62 | 64 | 0.00055215 | 0.00013838 | 0 | 0 |  | 1 | TRUE | wye
48 | LV_1375-3_0_7_load_63 | 65 | 0.00076999 | 0.00019298 | 0 | 0 |  | 1 | TRUE | wye
49 | LV_1375-3_0_7_load_64 | 66 | 0.00039286 | 9.846e-05 | 0 | 0 |  | 1 | TRUE | wye
50 | LV_1375-3_0_7_load_65 | 67 | 0.00079421 | 0.00019905 | 0 | 0 |  | 1 | TRUE | wye
51 | LV_1375-3_0_7_load_66 | 68 | 0.00086776 | 0.00021748 | 0 | 0 |  | 1 | TRUE | wye
52 | LV_1375-3_0_7_load_67 | 69 | 0.00033406 | 8.3723e-05 | 0 | 0 |  | 1 | TRUE | wye
53 | LV_1375-3_0_7_load_74 | 70 | 0.00037156 | 9.3122e-05 | 0 | 0 |  | 1 | TRUE | wye
54 | LV_1375-3_0_7_load_75 | 71 | 0.00013482 | 3.379e-05 | 0 | 0 |  | 1 | TRUE | wye
55 | LV_1375-3_0_7_load_76 | 72 | 0.00012188 | 3.0546e-05 | 0 | 0 |  | 1 | TRUE | wye
56 | LV_1375-3_0_7_load_77 | 73 | 0.001821 | 0.00045639 | 0 | 0 |  | 1 | TRUE | wye
57 | LV_1375-3_0_7_load_85 | 74 | 0.00021528 | 5.3955e-05 | 0 | 0 |  | 1 | TRUE | wye

## ext_grid
| name | bus | vm_pu | va_degree | slack_weight | in_service
0 |  | 4 | 1 | 0 | 1 | TRUE

## line
| name | std_type | from_bus | to_bus | length_km | r_ohm_per_km | x_ohm_per_km | c_nf_per_km | g_us_per_km | max_i_ka | df | parallel | type | in_service
0 | LV_1375-3_0_7_line_0 | NAYY 4x150 SE | 0 | 1 | 0.25675 | 0.208 | 0.08 | 261 | 0 | 0.27 | 1 | 3 | cs | TRUE
1 | LV_1375-3_0_7_line_1 | NAYY 4x150 SE | 0 | 2 | 0.42504 | 0.208 | 0.08 | 261 | 0 | 0.27 | 1 | 3 | cs | TRUE
2 | LV_1375-3_0_7_line_2 | NAYY 4x150 SE | 1 | 3 | 0.23371 | 0.208 | 0.08 | 261 | 0 | 0.27 | 1 | 3 | cs | TRUE
3 | LV_1375-3_0_7_line_3 | NAYY 4x150 SE | 2 | 4 | 0.135 | 0.208 | 0.08 | 261 | 0 | 0.27 | 1 | 3 | cs | TRUE
4 | LV_1375-3_0_7_line_4 | NAYY 4x150 SE | 3 | 5 | 0.29301 | 0.208 | 0.08 | 261 | 0 | 0.27 | 1 | 2 | cs | TRUE
5 | LV_1375-3_0_7_line_5 | NAYY 4x150 SE | 4 | 6 | 0.12958 | 0.208 | 0.08 | 261 | 0 | 0.27 | 1 | 3 | cs | TRUE
6 | LV_1375-3_0_7_line_6 | NAYY 4x150 SE | 4 | 7 | 0.47184 | 0.208 | 0.08 | 261 | 0 | 0.27 | 1 | 1 | cs | TRUE
7 | LV_1375-3_0_7_line_7 | NAYY 4x150 SE | 5 | 8 | 0.0081629 | 0.208 | 0.08 | 261 | 0 | 0.27 | 1 | 1 | cs | TRUE
8 | LV_1375-3_0_7_line_8 | NAYY 4x150 SE | 5 | 9 | 0.0095559 | 0.208 | 0.08 | 261 | 0 | 0.27 | 1 | 1 | cs | TRUE
9 | LV_1375-3_0_7_line_9 | NAYY 4x150 SE | 6 | 44 | 0.2419 | 0.208 | 0.08 | 261 | 0 | 0.27 | 1 | 3 | cs | TRUE
10 | LV_1375-3_0_7_line_10 | NAYY 4x150 SE | 7 | 15 | 0.22351 | 0.208 | 0.08 | 261 | 0 | 0.27 | 1 | 1 | cs | TRUE
11 | LV_1375-3_0_7_line_11 | NAYY 4x150 SE | 8 | 10 | 0.22007 | 0.208 | 0.08 | 261 | 0 | 0.27 | 1 | 1 | cs | TRUE
12 | LV_1375-3_0_7_line_12 | NAYY 4x150 SE | 9 | 11 | 0.3267 | 0.208 | 0.08 | 261 | 0 | 0.27 | 1 | 1 | cs | TRUE
13 | LV_1375-3_0_7_line_13 | NAYY 4x150 SE | 10 | 12 | 0.043962 | 0.208 | 0.08 | 261 | 0 | 0.27 | 1 | 1 | cs | TRUE
14 | LV_1375-3_0_7_line_14 | NAYY 4x150 SE | 11 | 13 | 0.0090868 | 0.208 | 0.08 | 261 | 0 | 0.27 | 1 | 1 | cs | TRUE
15 | LV_1375-3_0_7_line_15 | NAYY 4x150 SE | 12 | 14 | 0.055751 | 0.208 | 0.08 | 261 | 0 | 0.27 | 1 | 1 | cs | TRUE
16 | LV_1375-3_0_7_line_16 | NAYY 4x150 SE | 15 | 45 | 0.29022 | 0.208 | 0.08 | 261 | 0 | 0.27 | 1 | 1 | cs | TRUE
17 | LV_1375-3_0_7_line_17 | NAYY 4x150 SE | 15 | 16 | 0.024242 | 0.208 | 0.08 | 261 | 0 | 0.27 | 1 | 1 | cs | TRUE
18 | LV_1375-3_0_7_line_18 | NAYY 4x150 SE | 17 | 18 | 0.0086859 | 0.208 | 0.08 | 261 | 0 | 0.27 | 1 | 1 | cs | TRUE
19 | LV_1375-3_0_7_line_19 | NAYY 4x150 SE | 18 | 19 | 0.12641 | 0.208 | 0.08 | 261 | 0 | 0.27 | 1 | 1 | cs | TRUE
20 | LV_1375-3_0_7_line_20 | NAYY 4x150 SE | 19 | 20 | 0.028177 | 0.208 | 0.08 | 261 | 0 | 0.27 | 1 | 1 | cs | TRUE
21 | LV_1375-3_0_7_line_21 | NAYY 4x150 SE | 20 | 21 | 0.010113 | 0.208 | 0.08 | 261 | 0 | 0.27 | 1 | 1 | cs | TRUE
22 | LV_1375-3_0_7_line_22 | NAYY 4x150 SE | 21 | 41 | 0.0043209 | 0.208 | 0.08 | 261 | 0 | 0.27 | 1 | 1 | cs | TRUE
23 | LV_1375-3_0_7_line_23 | NAYY 4x150 SE | 22 | 23 | 0.092237 | 0.208 | 0.08 | 261 | 0 | 0.27 | 1 | 1 | cs | TRUE
24 | LV_1375-3_0_7_line_24 | NAYY 4x150 SE | 22 | 24 | 0.32268 | 0.208 | 0.08 | 261 | 0 | 0.27 | 1 | 1 | cs | TRUE
25 | LV_1375-3_0_7_line_25 | NAYY 4x150 SE | 23 | 25 | 0.013241 | 0.208 | 0.08 | 261 | 0 | 0.27 | 1 | 1 | cs | TRUE
26 | LV_1375-3_0_7_line_26 | NAYY 4x150 SE | 24 | 26 | 0.011514 | 0.208 | 0.08 | 261 | 0 | 0.27 | 1 | 1 | cs | TRUE
27 | LV_1375-3_0_7_line_27 | NAYY 4x150 SE | 24 | 27 | 0.3328 | 0.208 | 0.08 | 261 | 0 | 0.27 | 1 | 1 | cs | TRUE
28 | LV_1375-3_0_7_line_28 | NAYY 4x150 SE | 24 | 28 | 0.076319 | 0.208 | 0.08 | 261 | 0 | 0.27 | 1 | 1 | cs | TRUE
29 | LV_1375-3_0_7_line_29 | NAYY 4x150 SE | 25 | 29 | 0.0039911 | 0.208 | 0.08 | 261 | 0 | 0.27 | 1 | 1 | cs | TRUE
30 | LV_1375-3_0_7_line_30 | NAYY 4x150 SE | 26 | 30 | 0.005814 | 0.208 | 0.08 | 261 | 0 | 0.27 | 1 | 1 | cs | TRUE
31 | LV_1375-3_0_7_line_31 | NAYY 4x150 SE | 27 | 31 | 0.044865 | 0.208 | 0.08 | 261 | 0 | 0.27 | 1 | 1 | cs | TRUE
32 | LV_1375-3_0_7_line_32 | NAYY 4x150 SE | 28 | 32 | 0.006654 | 0.208 | 0.08 | 261 | 0 | 0.27 | 1 | 1 | cs | TRUE
33 | LV_1375-3_0_7_line_33 | NAYY 4x150 SE | 29 | 33 | 0.11578 | 0.208 | 0.08 | 261 | 0 | 0.27 | 1 | 1 | cs | TRUE
34 | LV_1375-3_0_7_line_34 | NAYY 4x150 SE | 30 | 34 | 0.35684 | 0.208 | 0.08 | 261 | 0 | 0.27 | 1 | 1 | cs | TRUE
35 | LV_1375-3_0_7_line_35 | NAYY 4x150 SE | 30 | 35 | 0.21487 | 0.208 | 0.08 | 261 | 0 | 0.27 | 1 | 1 | cs | TRUE
36 | LV_1375-3_0_7_line_36 | NAYY 4x150 SE | 31 | 36 | 0.060705 | 0.208 | 0.08 | 261 | 0 | 0.27 | 1 | 1 | cs | TRUE
37 | LV_1375-3_0_7_line_37 | NAYY 4x150 SE | 32 | 37 | 0.038516 | 0.208 | 0.08 | 261 | 0 | 0.27 | 1 | 1 | cs | TRUE
38 | LV_1375-3_0_7_line_38 | NAYY 4x150 SE | 32 | 38 | 0.044412 | 0.208 | 0.08 | 261 | 0 | 0.27 | 1 | 1 | cs | TRUE
39 | LV_1375-3_0_7_line_39 | NAYY 4x150 SE | 33 | 70 | 0.0017349 | 0.208 | 0.08 | 261 | 0 | 0.27 | 1 | 1 | cs | TRUE
40 | LV_1375-3_0_7_line_40 | NAYY 4x150 SE | 34 | 39 | 0.1822 | 0.208 | 0.08 | 261 | 0 | 0.27 | 1 | 1 | cs | TRUE
41 | LV_1375-3_0_7_line_41 | NAYY 4x150 SE | 35 | 40 | 0.037997 | 0.208 | 0.08 | 261 | 0 | 0.27 | 1 | 1 | cs | TRUE
42 | LV_1375-3_0_7_line_42 | NAYY 4x150 SE | 35 | 41 | 0.0085392 | 0.208 | 0.08 | 261 | 0 | 0.27 | 1 | 1 | cs | TRUE
43 | LV_1375-3_0_7_line_43 | NAYY 4x150 SE | 36 | 62 | 0.11003 | 0.208 | 0.08 | 261 | 0 | 0.27 | 1 | 1 | cs | TRUE
44 | LV_1375-3_0_7_line_44 | NAYY 4x150 SE | 36 | 59 | 0.10706 | 0.208 | 0.08 | 261 | 0 | 0.27 | 1 | 1 | cs | TRUE
45 | LV_1375-3_0_7_line_45 | NAYY 4x150 SE | 38 | 54 | 0.020067 | 0.208 | 0.08 | 261 | 0 | 0.27 | 1 | 1 | cs | TRUE
46 | LV_1375-3_0_7_line_46 | NAYY 4x150 SE | 39 | 42 | 0.34888 | 0.208 | 0.08 | 261 | 0 | 0.27 | 1 | 1 | cs | TRUE
47 | LV_1375-3_0_7_line_47 | NAYY 4x150 SE | 40 | 43 | 0.0055905 | 0.208 | 0.08 | 261 | 0 | 0.27 | 1 | 1 | cs | TRUE
48 | LV_1375-3_0_7_line_48 | NAYY 4x150 SE | 42 | 75 | 0.15786 | 0.208 | 0.08 | 261 | 0 | 0.27 | 1 | 1 | cs | TRUE
49 | LV_1375-3_0_7_line_49 | NAYY 4x150 SE | 44 | 46 | 0.25919 | 0.208 | 0.08 | 261 | 0 | 0.27 | 1 | 3 | cs | TRUE
50 | LV_1375-3_0_7_line_50 | NAYY 4x150 SE | 45 | 50 | 0.12476 | 0.208 | 0.08 | 261 | 0 | 0.27 | 1 | 1 | cs | TRUE
51 | LV_1375-3_0_7_line_51 | NAYY 4x150 SE | 45 | 49 | 0.11291 | 0.208 | 0.08 | 261 | 0 | 0.27 | 1 | 1 | cs | TRUE
52 | LV_1375-3_0_7_line_52 | NAYY 4x150 SE | 46 | 47 | 0.25008 | 0.208 | 0.08 | 261 | 0 | 0.27 | 1 | 2 | cs | TRUE
53 | LV_1375-3_0_7_line_53 | NAYY 4x150 SE | 47 | 48 | 0.31588 | 0.208 | 0.08 | 261 | 0 | 0.27 | 1 | 2 | cs | TRUE
54 | LV_1375-3_0_7_line_54 | NAYY 4x150 SE | 48 | 53 | 0.075066 | 0.208 | 0.08 | 261 | 0 | 0.27 | 1 | 1 | cs | TRUE
55 | LV_1375-3_0_7_line_55 | NAYY 4x150 SE | 51 | 52 | 0.11667 | 0.208 | 0.08 | 261 | 0 | 0.27 | 1 | 1 | cs | TRUE
56 | LV_1375-3_0_7_line_56 | NAYY 4x150 SE | 52 | 63 | 0.11809 | 0.208 | 0.08 | 261 | 0 | 0.27 | 1 | 1 | cs | TRUE
57 | LV_1375-3_0_7_line_57 | NAYY 4x150 SE | 53 | 54 | 0.010305 | 0.208 | 0.08 | 261 | 0 | 0.27 | 1 | 1 | cs | TRUE
58 | LV_1375-3_0_7_line_58 | NAYY 4x150 SE | 55 | 56 | 0.0043052 | 0.208 | 0.08 | 261 | 0 | 0.27 | 1 | 1 | cs | TRUE
59 | LV_1375-3_0_7_line_59 | NAYY 4x150 SE | 55 | 57 | 0.11212 | 0.208 | 0.08 | 261 | 0 | 0.27 | 1 | 1 | cs | TRUE
60 | LV_1375-3_0_7_line_60 | NAYY 4x150 SE | 56 | 58 | 0.021365 | 0.208 | 0.08 | 261 | 0 | 0.27 | 1 | 1 | cs | TRUE
61 | LV_1375-3_0_7_line_61 | NAYY 4x150 SE | 57 | 59 | 0.019774 | 0.208 | 0.08 | 261 | 0 | 0.27 | 1 | 1 | cs | TRUE
62 | LV_1375-3_0_7_line_62 | NAYY 4x150 SE | 58 | 60 | 0.0049755 | 0.208 | 0.08 | 261 | 0 | 0.27 | 1 | 1 | cs | TRUE
63 | LV_1375-3_0_7_line_63 | NAYY 4x150 SE | 60 | 61 | 0.021649 | 0.208 | 0.08 | 261 | 0 | 0.27 | 1 | 1 | cs | TRUE
64 | LV_1375-3_0_7_line_64 | NAYY 4x150 SE | 62 | 63 | 0.013127 | 0.208 | 0.08 | 261 | 0 | 0.27 | 1 | 1 | cs | TRUE
65 | LV_1375-3_0_7_line_65 | NAYY 4x150 SE | 63 | 69 | 0.049533 | 0.208 | 0.08 | 261 | 0 | 0.27 | 1 | 1 | cs | TRUE
66 | LV_1375-3_0_7_line_66 | NAYY 4x150 SE | 64 | 65 | 0.20812 | 0.208 | 0.08 | 261 | 0 | 0.27 | 1 | 1 | cs | TRUE
67 | LV_1375-3_0_7_line_67 | NAYY 4x150 SE | 65 | 66 | 0.043647 | 0.208 | 0.08 | 261 | 0 | 0.27 | 1 | 1 | cs | TRUE
68 | LV_1375-3_0_7_line_68 | NAYY 4x150 SE | 66 | 67 | 0.02393 | 0.208 | 0.08 | 261 | 0 | 0.27 | 1 | 1 | cs | TRUE
69 | LV_1375-3_0_7_line_69 | NAYY 4x150 SE | 67 | 68 | 0.022668 | 0.208 | 0.08 | 261 | 0 | 0.27 | 1 | 1 | cs | TRUE
70 | LV_1375-3_0_7_line_70 | NAYY 4x150 SE | 68 | 69 | 0.029824 | 0.208 | 0.08 | 261 | 0 | 0.27 | 1 | 1 | cs | TRUE
71 | LV_1375-3_0_7_line_71 | NAYY 4x150 SE | 71 | 72 | 0.014179 | 0.208 | 0.08 | 261 | 0 | 0.27 | 1 | 1 | cs | TRUE
72 | LV_1375-3_0_7_line_72 | NAYY 4x150 SE | 71 | 73 | 0.00028296 | 0.208 | 0.08 | 261 | 0 | 0.27 | 1 | 1 | cs | TRUE
73 | LV_1375-3_0_7_line_73 | NAYY 4x150 SE | 73 | 74 | 0.25973 | 0.208 | 0.08 | 261 | 0 | 0.27 | 1 | 1 | cs | TRUE
74 | LV_1375-3_0_7_line_74 | NAYY 4x150 SE | 74 | 75 | 0.177 | 0.208 | 0.08 | 261 | 0 | 0.27 | 1 | 1 | cs | TRUE

## trafo
| name | std_type | hv_bus | lv_bus | sn_mva | vn_hv_kv | vn_lv_kv | vk_percent | vkr_percent | pfe_kw | i0_percent | shift_degree | tap_side | tap_neutral | tap_min | tap_max | tap_step_percent | tap_step_degree | tap_pos | tap_phase_shifter | parallel | df | in_service
0 | LV_1375-3_0_7_trafo_32 | 0.25 MVA 20/0.4 kV | 76 | 4 | 0.25 | 20 | 0.4 | 6 | 1.44 | 0.8 | 0.32 | 150 | hv | 0 | -2 | 2 | 2.5 | 0 | 0 | FALSE | 1 | 1 | TRUE

## line_geodata
| x0 | y0 | x1 | y1 | x2 | y2 | x3 | y3 | x4 | y4 | x5 | y5 | x6 | y6 | x7 | y7 | x8 | y8 | x9 | y9 | x10 | y10 | x11 | y11 | x12 | y12 | x13 | y13 | x14 | y14 | x15 | y15 | x16 | y16 | x17 | y17 | x18 | y18 | x19 | y19 | x20 | y20 | x21 | y21 | x22 | y22 | x23 | y23 | x24 | y24 | x25 | y25 | x26 | y26
0 | 2706194.4829 | 1213209.5166 | 2706150.8696 | 1213462.5401
1 | 2705738.2491 | 1213564.5275 | 2706150.8696 | 1213462.5401
2 | 2706194.4829 | 1213209.5166 | 2706215.9925 | 1213205.2966 | 2706231.1077 | 1213204.3096 | 2706242.7801 | 1213196.1227 | 2706248.799 | 1213187.9575 | 2706255.6135 | 1213187.1672 | 2706264.4772 | 1213187.7811 | 2706276.0656 | 1213184.3073 | 2706288.4338 | 1213188.6642 | 2706301.3329 | 1213189.239 | 2706313.9276 | 1213193.2441 | 2706319.3357 | 1213189.9381 | 2706327.9857 | 1213185.5003 | 2706337.5909 | 1213174.3636 | 2706348.3642 | 1213164.6265 | 2706357.2565 | 1213157.2575 | 2706367.2063 | 1213147.6837 | 2706371.4502 | 1213142.3444 | 2706375.8101 | 1213135.6174 | 2706382.4197 | 1213126.7289 | 2706380.0507 | 1213120.2487 | 2706379.2994 | 1213118.7194
3 | 2705712.3221 | 1213442.3838 | 2705712.835 | 1213466.5769 | 2705708.6811 | 1213478.8787 | 2705701.9115 | 1213502.0086 | 2705704.4593 | 1213511.7163 | 2705723.2015 | 1213531.0735 | 2705731.3994 | 1213546.9191 | 2705738.2491 | 1213564.5275
4 | 2706425.3994 | 1212928.6537 | 2706426.8365 | 1212934.1277 | 2706426.1489 | 1212940.2977 | 2706424.2006 | 1212944.7216 | 2706415.9063 | 1212952.6237 | 2706405.0603 | 1212965.9843 | 2706400.0752 | 1212980.4835 | 2706399.1357 | 1212994.3767 | 2706401.0922 | 1213014.1702 | 2706404.8912 | 1213033.7631 | 2706411.2612 | 1213044.6846 | 2706422.8922 | 1213057.9906 | 2706431.0223 | 1213067.7871 | 2706434.9605 | 1213079.577 | 2706432.176 | 1213076.7919 | 2706425.3409 | 1213072.3446 | 2706414.4981 | 1213070.2162 | 2706401.2427 | 1213069.1567 | 2706388.0638 | 1213068.9215 | 2706373.9417 | 1213069.5923 | 2706367.2384 | 1213073.5089 | 2706362.3091 | 1213081.0597 | 2706362.7597 | 1213091.9978 | 2706372.3082 | 1213104.4882 | 2706379.2994 | 1213118.7194
5 | 2705712.3221 | 1213442.3838 | 2705699.8201 | 1213446.8654 | 2705657.5223 | 1213465.3291 | 2705619.0554 | 1213485.4288 | 2705597.6765 | 1213501.499
6 | 2705712.3221 | 1213442.3838 | 2705492.123 | 1213025.0754
7 | 2706425.3994 | 1212928.6537 | 2706429.6186 | 1212926.8388 | 2706432.6683 | 1212924.9832
8 | 2706425.3994 | 1212928.6537 | 2706416.3757 | 1212931.7984
9 | 2705597.6765 | 1213501.499 | 2705597.1326 | 1213501.9079 | 2705572.206 | 1213518.9676 | 2705546.975 | 1213528.7725 | 2705508.9507 | 1213547.5242 | 2705477.6592 | 1213560.6356 | 2705451.8964 | 1213564.4493 | 2705428.074 | 1213567.2301 | 2705409.8417 | 1213568.8312 | 2705389.4044 | 1213569.2369 | 2705370.6486 | 1213571.0842
10 | 2705436.2942 | 1212831.1387 | 2705430.0824 | 1212838.2228 | 2705424.8756 | 1212852.4965 | 2705421.5184 | 1212876.4765 | 2705419.1009 | 1212898.4495 | 2705423.7555 | 1212915.8219 | 2705434.4112 | 1212937.5814 | 2705460.6642 | 1212956.459 | 2705479.6883 | 1212976.3429 | 2705485.7308 | 1212991.2716 | 2705492.123 | 1213025.0754
11 | 2706456.9138 | 1212722.5685 | 2706454.4129 | 1212739.6361 | 2706435.3513 | 1212771.7634 | 2706417.8311 | 1212791.6316 | 2706409.5008 | 1212814.7329 | 2706416.4821 | 1212842.4996 | 2706422.0396 | 1212876.3786 | 2706428.9736 | 1212907.2133 | 2706433.0603 | 1212914.9473 | 2706435.0496 | 1212920.5646 | 2706433.329 | 1212924.5812 | 2706432.6683 | 1212924.9832
12 | 2706416.3757 | 1212931.7984 | 2706407.4616 | 1212934.9048 | 2706382.4016 | 1212945.9768 | 2706377.2597 | 1212947.5529 | 2706369.8407 | 1212947.2871 | 2706354.9958 | 1212940.3284 | 2706347.8977 | 1212937.8334 | 2706341.8608 | 1212937.6145 | 2706332.9975 | 1212939.9359 | 2706309.867 | 1212947.6402 | 2706276.1286 | 1212958.7802 | 2706267.0144 | 1212956.8498 | 2706249.8918 | 1212942.112 | 2706245.0247 | 1212938.0779 | 2706239.1108 | 1212936.0711 | 2706222.2131 | 1212930.455 | 2706209.0781 | 1212923.4717 | 2706178.1398 | 1212914.7812 | 2706168.8328 | 1212909.5896 | 2706121.9919 | 1212891.0094 | 2706114.6206 | 1212888.8403
13 | 2706456.9138 | 1212722.5685 | 2706465.1023 | 1212714.6535 | 2706472.0494 | 1212706.8941 | 2706475.4638 | 1212699.9501 | 2706479.4848 | 1212690.9488 | 2706481.2586 | 1212686.7463
14 | 2706105.9034 | 1212886.2752 | 2706114.6206 | 1212888.8403
15 | 2706481.2586 | 1212686.7463 | 2706492.3549 | 1212660.4567 | 2706504.7033 | 1212636.2043
16 | 2705193.3258 | 1212746.4993 | 2705212.0306 | 1212751.8441 | 2705262.4391 | 1212762.2409 | 2705288.9216 | 1212756.1596 | 2705310.8762 | 1212762.0736 | 2705332.3726 | 1212756.0712 | 2705358.5152 | 1212756.7556 | 2705371.9654 | 1212760.596 | 2705380.203 | 1212766.5791 | 2705385.0342 | 1212786.4342 | 2705392.8774 | 1212801.3946 | 2705404.0091 | 1212812.1545 | 2705419.9428 | 1212814.7713 | 2705431.226 | 1212817.8174 | 2705437.0021 | 1212822.4784 | 2705436.2942 | 1212831.1387
17 | 2705436.2942 | 1212831.1387 | 2705442.7692 | 1212846.9756 | 2705444.2261 | 1212853.9619
18 | 2704447.744 | 1213764.76 | 2704442.037 | 1213758.2121
19 | 2704447.744 | 1213764.76 | 2704474.1234 | 1213795.0263 | 2704518.649 | 1213853.2035 | 2704526.3227 | 1213863.6975
20 | 2704526.3227 | 1213863.6975 | 2704542.9546 | 1213886.4421 | 2704542.9546 | 1213886.4421
21 | 2704549.5157 | 1213894.1372 | 2704542.9546 | 1213886.4421
22 | 2704549.5157 | 1213894.1372 | 2704552.3192 | 1213897.4253
23 | 2704830.8239 | 1214273.5892 | 2704817.9894 | 1214212.0916 | 2704810.8213 | 1214183.5637
24 | 2704786.582 | 1213867.4602 | 2704790.3056 | 1213893.333 | 2704777.6987 | 1213944.4924 | 2704774.6526 | 1213972.1253 | 2704790.6435 | 1214045.1918 | 2704788.0916 | 1214093.1033 | 2704810.8213 | 1214183.5637
25 | 2704833.5291 | 1214286.5513 | 2704830.8239 | 1214273.5892
26 | 2704786.582 | 1213867.4602 | 2704775.3835 | 1213870.1374
27 | 2704786.582 | 1213867.4602 | 2704777.9183 | 1213829.1696 | 2704748.285 | 1213772.3306 | 2704669.0605 | 1213642.5137 | 2704645.5075 | 1213568.8243
28 | 2704786.582 | 1213867.4602 | 2704794.4846 | 1213868.6777 | 2704799.5436 | 1213871.313 | 2704800.1227 | 1213877.2607 | 2704800.875 | 1213892.3736 | 2704797.8054 | 1213902.3268 | 2704796.9774 | 1213910.9628 | 2704798.5085 | 1213920.6633 | 2704801.4101 | 1213932.9239
29 | 2704833.5291 | 1214286.5513 | 2704834.5211 | 1214290.4171
30 | 2704769.7289 | 1213871.4892 | 2704775.3835 | 1213870.1374
31 | 2704631.8481 | 1213526.0888 | 2704645.5075 | 1213568.8243
32 | 2704802.9425 | 1213939.3991 | 2704801.4101 | 1213932.9239
33 | 2704834.5211 | 1214290.4171 | 2704853.5131 | 1214364.425 | 2704867.7465 | 1214401.1339
34 | 2704670.6071 | 1214188.9639 | 2704695.5632 | 1214103.3298 | 2704720.9187 | 1214014.4561 | 2704739.1275 | 1213950.5636 | 2704744.0112 | 1213913.901 | 2704744.012 | 1213885.7587 | 2704738.67 | 1213874.5902 | 2704747.1473 | 1213873.3605 | 2704766.2118 | 1213872.328 | 2704769.7289 | 1213871.4892
35 | 2704559.5714 | 1213901.9334 | 2704562.0118 | 1213897.5064 | 2704570.9183 | 1213893.8933 | 2704593.5327 | 1213889.7092 | 2704641.0405 | 1213885.2506 | 2704683.9458 | 1213880.7115 | 2704738.67 | 1213874.5902 | 2704747.1473 | 1213873.3605 | 2704766.2118 | 1213872.328 | 2704769.7289 | 1213871.4892
36 | 2704631.8481 | 1213526.0888 | 2704629.2576 | 1213519.1495 | 2704626.9792 | 1213513.0385 | 2704614.5709 | 1213479.7861 | 2704611.7771 | 1213468.8404
37 | 2704802.9425 | 1213939.3991 | 2704801.9951 | 1213964.3224 | 2704801.4148 | 1213977.8775
38 | 2704802.9425 | 1213939.3991 | 2704809.0327 | 1213951.2145 | 2704814.5887 | 1213964.0324 | 2704817.1422 | 1213973.9177 | 2704818.9597 | 1213980.6144
39 | 2704868.3737 | 1214402.7515 | 2704867.7465 | 1214401.1339
40 | 2704670.6071 | 1214188.9639 | 2704658.4769 | 1214232.5377 | 2704639.3134 | 1214285.9951 | 2704605.6564 | 1214351.1066 | 2704602.4767 | 1214357.2132
41 | 2704559.5714 | 1213901.9334 | 2704560.6435 | 1213907.9454 | 2704578.7172 | 1213923.529 | 2704585.3628 | 1213928.0294
42 | 2704559.5714 | 1213901.9334 | 2704552.3192 | 1213897.4253
43 | 2704611.7771 | 1213468.8404 | 2704626.7992 | 1213459.6752 | 2704645.0077 | 1213448.1864 | 2704662.0673 | 1213437.6561 | 2704674.0648 | 1213428.9716 | 2704678.5527 | 1213423.0573 | 2704682.2625 | 1213414.7164 | 2704688.9133 | 1213396.3979
44 | 2704611.7771 | 1213468.8404 | 2704585.3274 | 1213365.1042
45 | 2704818.9597 | 1213980.6144 | 2704820.6596 | 1213986.8777 | 2704825.5439 | 1213999.546
46 | 2704452.2472 | 1214671.5015 | 2704457.7636 | 1214659.712 | 2704467.5314 | 1214629.8729 | 2704487.5997 | 1214578.8214 | 2704518.2157 | 1214518.9041 | 2704554.2968 | 1214449.7429 | 2704602.4767 | 1214357.2132
47 | 2704585.3628 | 1213928.0294 | 2704589.9918 | 1213931.1642
48 | 2704360.3946 | 1214547.4157 | 2704371.279 | 1214560.0597 | 2704380.7195 | 1214574.0349 | 2704431.192 | 1214661.8814 | 2704452.2472 | 1214671.5015
49 | 2705130.8262 | 1213627.1061 | 2705143.9402 | 1213628.602 | 2705163.233 | 1213633.6236 | 2705177.8502 | 1213637.9622 | 2705185.7001 | 1213639.1571 | 2705198.8037 | 1213634.5516 | 2705217.4536 | 1213633.3798 | 2705232.7108 | 1213626.8555 | 2705257.4117 | 1213617.329 | 2705269.6407 | 1213611.0515 | 2705283.6963 | 1213595.1438 | 2705293.364 | 1213588.065 | 2705313.0487 | 1213579.5065 | 2705330.5691 | 1213573.4783 | 2705350.2485 | 1213573.8262 | 2705363.4664 | 1213571.7916 | 2705370.6486 | 1213571.0842
50 | 2705193.3258 | 1212746.4993 | 2705201.8908 | 1212768.8107 | 2705219.2978 | 1212796.4485 | 2705236.097 | 1212817.6156 | 2705242.8826 | 1212825.7856 | 2705241.8997 | 1212832.3952 | 2705239.0966 | 1212835.7926 | 2705230.5127 | 1212839.9552 | 2705220.7944 | 1212842.5189
51 | 2705193.3258 | 1212746.4993 | 2705185.8633 | 1212744.3772 | 2705164.8273 | 1212732.4756 | 2705143.8666 | 1212727.0689 | 2705126.947 | 1212721.7446 | 2705115.2259 | 1212715.5002 | 2705099.4384 | 1212703.28 | 2705091.2248 | 1212701.7807
52 | 2705049.0995 | 1213841.516 | 2705063.0628 | 1213826.896 | 2705065.632 | 1213818.6353 | 2705065.1143 | 1213796.288 | 2705068.3015 | 1213778.8317 | 2705069.1562 | 1213756.2084 | 2705072.6394 | 1213730.1512 | 2705073.1908 | 1213716.1175 | 2705077.5827 | 1213690.232 | 2705085.2182 | 1213660.9345 | 2705094.9546 | 1213641.3254 | 2705118.061 | 1213627.8453 | 2705122.2159 | 1213626.6065 | 2705128.3737 | 1213626.8263 | 2705130.8262 | 1213627.1061
53 | 2705049.0995 | 1213841.516 | 2705044.5652 | 1213847.4737 | 2705040.7344 | 1213851.8871 | 2705033.3088 | 1213854.2136 | 2705026.2381 | 1213854.5115 | 2705022.5953 | 1213856.0151 | 2705021.0493 | 1213856.655 | 2705014.8799 | 1213871.3346 | 2705000.4461 | 1213908.3624 | 2704990.7857 | 1213924.9931 | 2704988.4428 | 1213936.3711 | 2704983.7512 | 1213947.3852 | 2704976.6044 | 1213958.0448 | 2704969.5397 | 1213970.0846 | 2704963.2672 | 1213985.8855 | 2704959.3522 | 1214007.1651 | 2704953.5786 | 1214019.2276 | 2704940.1349 | 1214034.5798 | 2704915.2581 | 1214067.1764 | 2704912.4978 | 1214068.1841 | 2704906.2049 | 1214070.4862 | 2704896.319 | 1214072.3358 | 2704890.7334 | 1214073.3049 | 2704881.3155 | 1214069.7145 | 2704874.135 | 1214066.3511
54 | 2704828.2582 | 1214009.4754 | 2704829.0495 | 1214012.6324 | 2704836.9214 | 1214019.8982 | 2704848.148 | 1214029.9361 | 2704855.6481 | 1214038.8966 | 2704862.6755 | 1214055.2986 | 2704868.1445 | 1214063.5451 | 2704874.135 | 1214066.3511
55 | 2704826.2736 | 1213253.9315 | 2704791.6549 | 1213279.5413 | 2704748.3338 | 1213291.4888 | 2704724.6544 | 1213296.4765 | 2704721.0102 | 1213293.8921
56 | 2704698.0001 | 1213387.3287 | 2704709.5382 | 1213323.5081 | 2704700.1813 | 1213300.3718 | 2704703.0306 | 1213292.5829 | 2704708.506 | 1213289.7103 | 2704715.2813 | 1213289.8294 | 2704721.0102 | 1213293.8921
57 | 2704825.5439 | 1213999.546 | 2704826.1887 | 1214001.2185 | 2704828.2582 | 1214009.4754
58 | 2704501.5159 | 1213265.8694 | 2704498.4195 | 1213262.8783
59 | 2704501.5159 | 1213265.8694 | 2704528.5533 | 1213291.9885 | 2704567.5694 | 1213331.3672 | 2704579.5334 | 1213346.2431
60 | 2704498.4195 | 1213262.8783 | 2704483.0536 | 1213248.0342
61 | 2704585.3274 | 1213365.1042 | 2704582.1488 | 1213352.638 | 2704579.5334 | 1213346.2431 | 2704579.5334 | 1213346.2431
62 | 2704483.0536 | 1213248.0342 | 2704479.4751 | 1213244.5773
63 | 2704463.9051 | 1213229.5361 | 2704479.4751 | 1213244.5773
64 | 2704698.0001 | 1213387.3287 | 2704693.0773 | 1213390.3222 | 2704688.9133 | 1213396.3979
65 | 2704698.0001 | 1213387.3287 | 2704703.5258 | 1213386.7809 | 2704712.6872 | 1213391.6341 | 2704721.6378 | 1213399.3968 | 2704730.1451 | 1213404.7167 | 2704741.0839 | 1213408.9557
66 | 2704858.6586 | 1213288.4619 | 2704859.191 | 1213289.6245 | 2704861.0603 | 1213292.2036 | 2704864.4162 | 1213295.3649 | 2704866.4506 | 1213296.3347 | 2704868.9842 | 1213296.5683 | 2704874.0924 | 1213296.0021 | 2704878.8177 | 1213296.0408 | 2704883.0881 | 1213296.4495 | 2704887.2598 | 1213297.2902 | 2704891.3417 | 1213298.485 | 2704895.3784 | 1213300.5242 | 2704901.7654 | 1213304.1391 | 2704913.5689 | 1213307.8049 | 2704919.212 | 1213311.8181 | 2704921.7064 | 1213316.432 | 2704921.1992 | 1213319.781 | 2704911.352 | 1213338.3543 | 2704905.2234 | 1213355.8812 | 2704896.5007 | 1213374.0296 | 2704877.3917 | 1213403.837 | 2704873.7989 | 1213410.6898 | 2704870.3927 | 1213419.892 | 2704868.0655 | 1213424.7657 | 2704865.2252 | 1213427.2842 | 2704860.2467 | 1213429.9875 | 2704856.0201 | 1213430.5642
67 | 2704812.4422 | 1213431.8324 | 2704817.1274 | 1213431.8086 | 2704839.3631 | 1213431.5548 | 2704848.7692 | 1213431.5535 | 2704856.0201 | 1213430.5642
68 | 2704788.6453 | 1213430.5058 | 2704796.034 | 1213431.9157 | 2704812.4422 | 1213431.8324
69 | 2704788.6453 | 1213430.5058 | 2704783.903 | 1213429.6009 | 2704776.5019 | 1213425.757 | 2704768.4172 | 1213420.7676
70 | 2704768.4172 | 1213420.7676 | 2704765.4304 | 1213418.9243 | 2704754.6408 | 1213414.2092 | 2704741.0839 | 1213408.9557
71 | 2704243.7067 | 1214268.1373 | 2704235.4176 | 1214272.1889 | 2704231.113 | 1214274.6376 | 2704231.113 | 1214274.6376
72 | 2704243.961 | 1214268.0131 | 2704243.7067 | 1214268.1373
73 | 2704463.0355 | 1214407.5354 | 2704243.961 | 1214268.0131
74 | 2704360.3946 | 1214547.4157 | 2704457.9654 | 1214432.8536 | 2704459.2852 | 1214430.3638 | 2704460.174 | 1214427.3328 | 2704460.3376 | 1214424.9339 | 2704459.2174 | 1214418.1984 | 2704459.3641 | 1214415.8993 | 2704460.1615 | 1214413.3114 | 2704461.5431 | 1214410.3335 | 2704463.0355 | 1214407.5354

## bus_geodata
| x | y | coords
0 | 2706150.8696 | 1213462.5401
1 | 2706194.4829 | 1213209.5166
2 | 2705738.2491 | 1213564.5275
3 | 2706379.2994 | 1213118.7194
4 | 2705712.3221 | 1213442.3838
5 | 2706425.3994 | 1212928.6537
6 | 2705597.6765 | 1213501.499
7 | 2705492.123 | 1213025.0754
8 | 2706432.6683 | 1212924.9832
9 | 2706416.3757 | 1212931.7984
10 | 2706456.9138 | 1212722.5685
11 | 2706114.6206 | 1212888.8403
12 | 2706481.2586 | 1212686.7463
13 | 2706105.9034 | 1212886.2752
14 | 2706504.7033 | 1212636.2043
15 | 2705436.2942 | 1212831.1387
16 | 2705444.2261 | 1212853.9619
17 | 2704442.037 | 1213758.2121
18 | 2704447.744 | 1213764.76
19 | 2704526.3227 | 1213863.6975
20 | 2704542.9546 | 1213886.4421
21 | 2704549.5157 | 1213894.1372
22 | 2704810.8213 | 1214183.5637
23 | 2704830.8239 | 1214273.5892
24 | 2704786.582 | 1213867.4602
25 | 2704833.5291 | 1214286.5513
26 | 2704775.3835 | 1213870.1374
27 | 2704645.5075 | 1213568.8243
28 | 2704801.4101 | 1213932.9239
29 | 2704834.5211 | 1214290.4171
30 | 2704769.7289 | 1213871.4892
31 | 2704631.8481 | 1213526.0888
32 | 2704802.9425 | 1213939.3991
33 | 2704867.7465 | 1214401.1339
34 | 2704670.6071 | 1214188.9639
35 | 2704559.5714 | 1213901.9334
36 | 2704611.7771 | 1213468.8404
37 | 2704801.4148 | 1213977.8775
38 | 2704818.9597 | 1213980.6144
39 | 2704602.4767 | 1214357.2132
40 | 2704585.3628 | 1213928.0294
41 | 2704552.3192 | 1213897.4253
42 | 2704452.2472 | 1214671.5015
43 | 2704589.9918 | 1213931.1642
44 | 2705370.6486 | 1213571.0842
45 | 2705193.3258 | 1212746.4993
46 | 2705130.8262 | 1213627.1061
47 | 2705049.0995 | 1213841.516
48 | 2704874.135 | 1214066.3511
49 | 2705091.2248 | 1212701.7807
50 | 2705220.7944 | 1212842.5189
51 | 2704826.2736 | 1213253.9315
52 | 2704721.0102 | 1213293.8921
53 | 2704828.2582 | 1214009.4754
54 | 2704825.5438 | 1213999.546
55 | 2704501.5159 | 1213265.8694
56 | 2704498.4195 | 1213262.8783
57 | 2704579.5334 | 1213346.2431
58 | 2704483.0536 | 1213248.0342
59 | 2704585.3274 | 1213365.1042
60 | 2704479.4751 | 1213244.5773
61 | 2704463.9051 | 1213229.5361
62 | 2704688.9133 | 1213396.3979
63 | 2704698.0001 | 1213387.3287
64 | 2704858.6586 | 1213288.4619
65 | 2704856.0201 | 1213430.5642
66 | 2704812.4422 | 1213431.8324
67 | 2704788.6453 | 1213430.5058
68 | 2704768.4172 | 1213420.7676
69 | 2704741.0839 | 1213408.9557
70 | 2704868.3737 | 1214402.7515
71 | 2704243.7067 | 1214268.1373
72 | 2704231.113 | 1214274.6376
73 | 2704243.961 | 1214268.0131
74 | 2704463.0355 | 1214407.5354
75 | 2704360.3946 | 1214547.4157
76 | 2705712.3221 | 1213442.3838

## line_std_types
| c_nf_per_km | r_ohm_per_km | x_ohm_per_km | max_i_ka | type | q_mm2 | alpha | voltage_rating
NAYY 4x50 SE | 210 | 0.642 | 0.083 | 0.142 | cs | 50 | 0.00403 | LV
NAYY 4x120 SE | 264 | 0.225 | 0.08 | 0.242 | cs | 120 | 0.00403 | LV
NAYY 4x150 SE | 261 | 0.208 | 0.08 | 0.27 | cs | 150 | 0.00403 | LV
NA2XS2Y 1x95 RM/25 12/20 kV | 216 | 0.313 | 0.132 | 0.252 | cs | 95 | 0.00403 | MV
NA2XS2Y 1x185 RM/25 12/20 kV | 273 | 0.161 | 0.117 | 0.362 | cs | 185 | 0.00403 | MV
NA2XS2Y 1x240 RM/25 12/20 kV | 304 | 0.122 | 0.112 | 0.421 | cs | 240 | 0.00403 | MV
NA2XS2Y 1x95 RM/25 6/10 kV | 315 | 0.313 | 0.123 | 0.249 | cs | 95 | 0.00403 | MV
NA2XS2Y 1x185 RM/25 6/10 kV | 406 | 0.161 | 0.11 | 0.358 | cs | 185 | 0.00403 | MV
NA2XS2Y 1x240 RM/25 6/10 kV | 456 | 0.122 | 0.105 | 0.416 | cs | 240 | 0.00403 | MV
NA2XS2Y 1x150 RM/25 12/20 kV | 250 | 0.206 | 0.116 | 0.319 | cs | 150 | 0.00403 | MV
NA2XS2Y 1x120 RM/25 12/20 kV | 230 | 0.253 | 0.119 | 0.283 | cs | 120 | 0.00403 | MV
NA2XS2Y 1x70 RM/25 12/20 kV | 190 | 0.443 | 0.132 | 0.22 | cs | 70 | 0.00403 | MV
NA2XS2Y 1x150 RM/25 6/10 kV | 360 | 0.206 | 0.11 | 0.315 | cs | 150 | 0.00403 | MV
NA2XS2Y 1x120 RM/25 6/10 kV | 340 | 0.253 | 0.113 | 0.28 | cs | 120 | 0.00403 | MV
NA2XS2Y 1x70 RM/25 6/10 kV | 280 | 0.443 | 0.123 | 0.217 | cs | 70 | 0.00403 | MV
N2XS(FL)2Y 1x120 RM/35 64/110 kV | 112 | 0.153 | 0.166 | 0.366 | cs | 120 | 0.00393 | HV
N2XS(FL)2Y 1x185 RM/35 64/110 kV | 125 | 0.099 | 0.156 | 0.457 | cs | 185 | 0.00393 | HV
N2XS(FL)2Y 1x240 RM/35 64/110 kV | 135 | 0.075 | 0.149 | 0.526 | cs | 240 | 0.00393 | HV
N2XS(FL)2Y 1x300 RM/35 64/110 kV | 144 | 0.06 | 0.144 | 0.588 | cs | 300 | 0.00393 | HV
15-AL1/3-ST1A 0.4 | 11 | 1.8769 | 0.35 | 0.105 | ol | 16 | 0.00403 | LV
24-AL1/4-ST1A 0.4 | 11.25 | 1.2012 | 0.335 | 0.14 | ol | 24 | 0.00403 | LV
48-AL1/8-ST1A 0.4 | 12.2 | 0.5939 | 0.3 | 0.21 | ol | 48 | 0.00403 | LV
94-AL1/15-ST1A 0.4 | 13.2 | 0.306 | 0.29 | 0.35 | ol | 94 | 0.00403 | LV
34-AL1/6-ST1A 10.0 | 9.7 | 0.8342 | 0.36 | 0.17 | ol | 34 | 0.00403 | MV
48-AL1/8-ST1A 10.0 | 10.1 | 0.5939 | 0.35 | 0.21 | ol | 48 | 0.00403 | MV
70-AL1/11-ST1A 10.0 | 10.4 | 0.4132 | 0.339 | 0.29 | ol | 70 | 0.00403 | MV
94-AL1/15-ST1A 10.0 | 10.75 | 0.306 | 0.33 | 0.35 | ol | 94 | 0.00403 | MV
122-AL1/20-ST1A 10.0 | 11.1 | 0.2376 | 0.323 | 0.41 | ol | 122 | 0.00403 | MV
149-AL1/24-ST1A 10.0 | 11.25 | 0.194 | 0.315 | 0.47 | ol | 149 | 0.00403 | MV
34-AL1/6-ST1A 20.0 | 9.15 | 0.8342 | 0.382 | 0.17 | ol | 34 | 0.00403 | MV
48-AL1/8-ST1A 20.0 | 9.5 | 0.5939 | 0.372 | 0.21 | ol | 48 | 0.00403 | MV
70-AL1/11-ST1A 20.0 | 9.7 | 0.4132 | 0.36 | 0.29 | ol | 70 | 0.00403 | MV
94-AL1/15-ST1A 20.0 | 10 | 0.306 | 0.35 | 0.35 | ol | 94 | 0.00403 | MV
122-AL1/20-ST1A 20.0 | 10.3 | 0.2376 | 0.344 | 0.41 | ol | 122 | 0.00403 | MV
149-AL1/24-ST1A 20.0 | 10.5 | 0.194 | 0.337 | 0.47 | ol | 149 | 0.00403 | MV
184-AL1/30-ST1A 20.0 | 10.75 | 0.1571 | 0.33 | 0.535 | ol | 184 | 0.00403 | MV
243-AL1/39-ST1A 20.0 | 11 | 0.1188 | 0.32 | 0.645 | ol | 243 | 0.00403 | MV
48-AL1/8-ST1A 110.0 | 8 | 0.5939 | 0.46 | 0.21 | ol | 48 | 0.00403 | HV
70-AL1/11-ST1A 110.0 | 8.4 | 0.4132 | 0.45 | 0.29 | ol | 70 | 0.00403 | HV
94-AL1/15-ST1A 110.0 | 8.65 | 0.306 | 0.44 | 0.35 | ol | 94 | 0.00403 | HV
122-AL1/20-ST1A 110.0 | 8.5 | 0.2376 | 0.43 | 0.41 | ol | 122 | 0.00403 | HV
149-AL1/24-ST1A 110.0 | 8.75 | 0.194 | 0.41 | 0.47 | ol | 149 | 0.00403 | HV
184-AL1/30-ST1A 110.0 | 8.8 | 0.1571 | 0.4 | 0.535 | ol | 184 | 0.00403 | HV
243-AL1/39-ST1A 110.0 | 9 | 0.1188 | 0.39 | 0.645 | ol | 243 | 0.00403 | HV
305-AL1/39-ST1A 110.0 | 9.2 | 0.0949 | 0.38 | 0.74 | ol | 305 | 0.00403 | HV
490-AL1/64-ST1A 110.0 | 9.75 | 0.059 | 0.37 | 0.96 | ol | 490 | 0.00403 | HV
679-AL1/86-ST1A 110.0 | 9.95 | 0.042 | 0.36 | 1.15 | ol | 679 | 0.00403 | HV
490-AL1/64-ST1A 220.0 | 10 | 0.059 | 0.285 | 0.96 | ol | 490 | 0.00403 | HV
679-AL1/86-ST1A 220.0 | 11.7 | 0.042 | 0.275 | 1.15 | ol | 679 | 0.00403 | HV
490-AL1/64-ST1A 380.0 | 11 | 0.059 | 0.253 | 0.96 | ol | 490 | 0.00403 | HV
679-AL1/86-ST1A 380.0 | 14.6 | 0.042 | 0.25 | 1.15 | ol | 679 | 0.00403 | HV

## trafo_std_types
| i0_percent | pfe_kw | vkr_percent | sn_mva | vn_lv_kv | vn_hv_kv | vk_percent | shift_degree | vector_group | tap_side | tap_neutral | tap_min | tap_max | tap_step_degree | tap_step_percent | tap_phase_shifter
160 MVA 380/110 kV | 0.06 | 60 | 0.25 | 160 | 110 | 380 | 12.2 | 0 | Yy0 | hv | 0 | -9 | 9 | 0 | 1.5 | FALSE
100 MVA 220/110 kV | 0.06 | 55 | 0.26 | 100 | 110 | 220 | 12 | 0 | Yy0 | hv | 0 | -9 | 9 | 0 | 1.5 | FALSE
63 MVA 110/20 kV | 0.04 | 22 | 0.32 | 63 | 20 | 110 | 18 | 150 | YNd5 | hv | 0 | -9 | 9 | 0 | 1.5 | FALSE
40 MVA 110/20 kV | 0.05 | 18 | 0.34 | 40 | 20 | 110 | 16.2 | 150 | YNd5 | hv | 0 | -9 | 9 | 0 | 1.5 | FALSE
25 MVA 110/20 kV | 0.07 | 14 | 0.41 | 25 | 20 | 110 | 12 | 150 | YNd5 | hv | 0 | -9 | 9 | 0 | 1.5 | FALSE
63 MVA 110/10 kV | 0.04 | 22 | 0.32 | 63 | 10 | 110 | 18 | 150 | YNd5 | hv | 0 | -9 | 9 | 0 | 1.5 | FALSE
40 MVA 110/10 kV | 0.05 | 18 | 0.34 | 40 | 10 | 110 | 16.2 | 150 | YNd5 | hv | 0 | -9 | 9 | 0 | 1.5 | FALSE
25 MVA 110/10 kV | 0.07 | 14 | 0.41 | 25 | 10 | 110 | 12 | 150 | YNd5 | hv | 0 | -9 | 9 | 0 | 1.5 | FALSE
0.25 MVA 20/0.4 kV | 0.32 | 0.8 | 1.44 | 0.25 | 0.4 | 20 | 6 | 150 | Yzn5 | hv | 0 | -2 | 2 | 0 | 2.5 | FALSE
0.4 MVA 20/0.4 kV | 0.3375 | 1.35 | 1.425 | 0.4 | 0.4 | 20 | 6 | 150 | Dyn5 | hv | 0 | -2 | 2 | 0 | 2.5 | FALSE
0.63 MVA 20/0.4 kV | 0.2619 | 1.65 | 1.206 | 0.63 | 0.4 | 20 | 6 | 150 | Dyn5 | hv | 0 | -2 | 2 | 0 | 2.5 | FALSE
0.25 MVA 10/0.4 kV | 0.24 | 0.6 | 1.2 | 0.25 | 0.4 | 10 | 4 | 150 | Dyn5 | hv | 0 | -2 | 2 | 0 | 2.5 | FALSE
0.4 MVA 10/0.4 kV | 0.2375 | 0.95 | 1.325 | 0.4 | 0.4 | 10 | 4 | 150 | Dyn5 | hv | 0 | -2 | 2 | 0 | 2.5 | FALSE
0.63 MVA 10/0.4 kV | 0.1873 | 1.18 | 1.0794 | 0.63 | 0.4 | 10 | 4 | 150 | Dyn5 | hv | 0 | -2 | 2 | 0 | 2.5 | FALSE

## trafo3w_std_types
| sn_hv_mva | sn_mv_mva | sn_lv_mva | vn_hv_kv | vn_mv_kv | vn_lv_kv | vk_hv_percent | vk_mv_percent | vk_lv_percent | vkr_hv_percent | vkr_mv_percent | vkr_lv_percent | pfe_kw | i0_percent | shift_mv_degree | shift_lv_degree | vector_group | tap_side | tap_neutral | tap_min | tap_max | tap_step_percent
63/25/38 MVA 110/20/10 kV | 63 | 25 | 38 | 110 | 20 | 10 | 10.4 | 10.4 | 10.4 | 0.28 | 0.32 | 0.35 | 35 | 0.89 | 0 | 0 | YN0yn0yn0 | hv | 0 | -10 | 10 | 1.2
63/25/38 MVA 110/10/10 kV | 63 | 25 | 38 | 110 | 10 | 10 | 10.4 | 10.4 | 10.4 | 0.28 | 0.32 | 0.35 | 35 | 0.89 | 0 | 0 | YN0yn0yn0 | hv | 0 | -10 | 10 | 1.2

## fuse_std_types
| fuse_type | i_rated_a | t_avg | t_min | t_total | x_avg | x_min | x_total
HV 100A | HV 100A | 100 | 0 | [10.0, 3.64, 0.854, 0.281, 0.1, 0.0531, 0.022, 0.01] | [10.0, 4.267, 1.21, 0.403, 0.1, 0.058, 0.022, 0.01] | 0 | [300.0, 350.0, 450.0, 550.0, 700.0, 850.0, 1200.0, 1752.0] | [600.0, 700.0, 900.0, 1150.0, 1665.0, 2000.0, 3000.0, 4313.0]
HV 10A | HV 10A | 10 | 0 | [10.0, 1675.0, 0.344, 0.156, 0.1, 0.0417, 0.0171, 0.01] | [10.0, 1.3, 0.3, 0.155, 0.1, 0.0555, 0.023, 0.01] | 0 | [30.0, 32.0, 35.0, 37.0, 39.0, 50.0, 70.0, 88.0] | [60.0, 70.0, 80.0, 87.0, 94.0, 110.0, 150.0, 216.0]
HV 125A | HV 125A | 125 | 0 | [10.0, 1.82, 0.344, 0.1, 0.0467, 0.0269, 0.01] | [10.0, 2.478, 0.426, 0.1, 0.0427, 0.0211, 0.01] | 0 | [375.0, 500.0, 700.0, 925.0, 1200.0, 1500.0, 2341.0] | [750.0, 1000.0, 1500.0, 2200.0, 3000.0, 4000.0, 5765.0]
HV 160A | HV 160A | 160 | 0 | [10.0, 4.15, 1.03, 0.198, 0.1, 0.051, 0.0172, 0.01] | [10.0, 2.3, 0.734, 0.274, 0.1, 0.046, 0.0177, 0.01] | 0 | [480.0, 550.0, 700.0, 1000.0, 1260.0, 1600.0, 2500.0, 3227.0] | [960.0, 1300.0, 1700.0, 2200.0, 2996.0, 4000.0, 6000.0, 7946.0]
HV 16A | HV 16A | 16 | 0 | [10.0, 0.352, 0.164, 0.1, 0.0649, 0.0342, 0.01] | [10.0, 2.34, 0.722, 0.181, 0.1, 0.055, 0.0296, 0.01] | 0 | [48.0, 60.0, 65.0, 71.0, 80.0, 100.0, 162.0] | [96.0, 110.0, 125.0, 150.0, 168.0, 200.0, 250.0, 398.0]
HV 200A | HV 200A | 200 | 0 | [10.0, 4.267, 1.21, 0.403, 0.1, 0.058, 0.022, 0.01] | [10.0, 3.73, 1.654, 0.328, 0.1, 0.0531, 0.019, 0.01] | 0 | [600.0, 700.0, 900.0, 1150.0, 1665.0, 2000.0, 3000.0, 4313.0] | [1200.0, 1500.0, 1800.0, 2700.0, 3960.0, 5000.0, 7500.0, 10620.0]
HV 20A | HV 20A | 20 | 0 | [10.0, 1.3, 0.3, 0.155, 0.1, 0.0555, 0.023, 0.01] | [10.0, 1.3, 0.161, 0.1, 0.0611, 0.0399, 0.0141, 0.01] | 0 | [60.0, 70.0, 80.0, 87.0, 94.0, 110.0, 150.0, 216.0] | [120.0, 150.0, 200.0, 223.0, 260.0, 300.0, 450.0, 532.0]
HV 25A | HV 25A | 25 | 0 | [10.0, 2.512, 0.833, 0.299, 0.1, 0.0372, 0.0223, 0.01] | [10.0, 3.125, 0.597, 0.198, 0.1, 0.0378, 0.022, 0.01] | 0 | [75.0, 82.0, 90.0, 100.0, 124.0, 170.0, 200.0, 289.0] | [150.0, 170.0, 210.0, 250.0, 294.0, 400.0, 500.0, 711.0]
HV 31.5A | HV 31.5A | 31.5 | 0 | [10.0, 2.34, 0.722, 0.181, 0.1, 0.055, 0.0296, 0.01] | [10.0, 2.84, 0.368, 0.164, 0.1, 0.0621, 0.0378, 0.0195, 0.01] | 0 | [95.0, 110.0, 125.0, 150.0, 165.0, 200.0, 250.0, 390.0] | [189.0, 220.0, 300.0, 350.0, 393.0, 450.0, 530.0, 700.0, 960.0]
HV 40A | HV 40A | 40 | 0 | [10.0, 1.3, 0.161, 0.1, 0.0611, 0.0399, 0.0141, 0.01] | [10.0, 2.05, 0.369, 0.198, 0.1, 0.051, 0.0298, 0.01] | 0 | [120.0, 150.0, 200.0, 223.0, 260.0, 300.0, 450.0, 532.0] | [240.0, 300.0, 400.0, 450.0, 530.0, 650.0, 800.0, 1311.0]
HV 50A | HV 50A | 50 | 0 | [10.0, 3.215, 0.597, 0.198, 0.1, 0.0378, 0.022, 0.01] | [10.0, 3.64, 0.854, 0.281, 0.1, 0.0531, 0.022, 0.01] | 0 | [150.0, 170.0, 210.0, 250.0, 294.0, 400.0, 500.0, 711.0] | [300.0, 350.0, 450.0, 550.0, 700.0, 850.0, 1200.0, 1752.0]
HV 6.3A | HV 6.3A | 6.3 | 0 | [10.0, 1.39, 0.344, 0.168, 0.1, 0.056, 0.0263, 0.01] | [10.0, 1.711, 0.516, 0.198, 0.1, 0.0634, 0.0303, 0.01] | 0 | [19.0, 19.5, 20.4, 20.8, 22.0, 25.0, 32.0, 48.0] | [38.0, 40.0, 43.0, 48.0, 53.0, 60.0, 75.0, 118.0]
HV 63A | HV 63A | 63 | 0 | [10.0, 2.84, 0.368, 0.164, 0.1, 0.0621, 0.0378, 0.0195, 0.01] | [10.0, 1.82, 0.344, 0.1, 0.0467, 0.0269, 0.01] | 0 | [189.0, 220.0, 300.0, 350.0, 393.0, 450.0, 530.0, 700.0, 961.0] | [378.0, 500.0, 700.0, 934.0, 1200.0, 1500.0, 2366.0]
HV 80A | HV 80A | 80 | 0 | [10.0, 2.05, 0.369, 0.198, 0.1, 0.051, 0.0298, 0.01] | [10.0, 4.15, 1.03, 0.198, 0.1, 0.051, 0.0172, 0.01] | 0 | [240.0, 300.0, 400.0, 450.0, 530.0, 650.0, 800.0, 1311.0] | [480.0, 550.0, 700.0, 1000.0, 1260.0, 1600.0, 2500.0, 3227.0]
Siemens NH-1-100 | Siemens NH-1-100 | 100 | [5400.0, 2000.0, 400.0, 20.0, 1.0, 0.2, 0.012, 0.004] | 0 | 0 | [150.0, 190.0, 250.0, 430.0, 900.0, 1250.0, 2700.0, 3600.0] | 0 | 0
Siemens NH-1-125 | Siemens NH-1-125 | 125 | [4800.0, 120.0, 7.0, 0.1, 0.004] | 0 | 0 | [180.0, 400.0, 740.0, 2000.0, 4250.0] | 0 | 0
Siemens NH-1-16 | Siemens NH-1-16 | 16 | [4000.0, 400.0, 2.0, 0.1, 0.04, 0.01] | 0 | 0 | [26.0, 35.0, 75.0, 150.0, 200.0, 300.0] | 0 | 0
Siemens NH-1-160 | Siemens NH-1-160 | 160 | [4800.0, 120.0, 7.0, 0.1, 0.004] | 0 | 0 | [210.0, 500.0, 900.0, 2300.0, 5000.0] | 0 | 0
Siemens NH-1-25 | Siemens NH-1-25 | 25 | [4000.0, 1000.0, 10.0, 0.2, 0.02, 0.01] | 0 | 0 | [40.0, 50.0, 100.0, 210.0, 400.0, 500.0] | 0 | 0
Siemens NH-1-50 | Siemens NH-1-50 | 50 | [4000.0, 40.0, 4.0, 1.0, 0.02, 0.01] | 0 | 0 | [86.0, 200.0, 300.0, 400.0, 1000.0, 1280.0] | 0 | 0
Siemens NH-1-63 | Siemens NH-1-63 | 63 | [4000.0, 100.0, 10.0, 2.0, 0.04, 0.01] | 0 | 0 | [100.0, 200.0, 300.0, 400.0, 1000.0, 1500.0] | 0 | 0
Siemens NH-1-80 | Siemens NH-1-80 | 80 | [4800.0, 120.0, 7.0, 0.1, 0.01] | 0 | 0 | [150.58, 250.0, 450.0, 1150.0, 2470.0] | 0 | 0
Siemens NH-2-1000 | Siemens NH-2-1000 | 1000 | [4800.0, 120.0, 7.0, 0.1, 0.004] | 0 | 0 | [1900.0, 3500.0, 8400.0, 24000.0, 52000.0] | 0 | 0
Siemens NH-2-200 | Siemens NH-2-200 | 200 | [4800.0, 120.0, 7.0, 0.1, 0.004] | 0 | 0 | [280.0, 650.0, 1200.0, 3000.0, 7000.0] | 0 | 0
Siemens NH-2-224 | Siemens NH-2-224 | 224 | [4800.0, 120.0, 7.0, 0.2, 0.04, 0.004] | 0 | 0 | [400.0, 750.0, 1453.0, 3025.0, 4315.0, 7600.0] | 0 | 0
Siemens NH-2-250 | Siemens NH-2-250 | 250 | [4800.0, 120.0, 7.0, 0.1, 0.004] | 0 | 0 | [450.0, 800.0, 1650.0, 4000.0, 8500.0] | 0 | 0
Siemens NH-2-315 | Siemens NH-2-315 | 315 | [4800.0, 120.0, 7.0, 0.1, 0.004] | 0 | 0 | [550.0, 920.0, 1900.0, 5000.0, 11000.0] | 0 | 0
Siemens NH-2-355 | Siemens NH-2-355 | 355 | [4800.0, 120.0, 6.0, 0.1, 0.004] | 0 | 0 | [650.0, 1116.27, 2350.0, 5840.0, 12790.0] | 0 | 0
Siemens NH-2-400 | Siemens NH-2-400 | 400 | [4800.0, 120.0, 7.0, 0.1, 0.004] | 0 | 0 | [720.0, 1350.0, 2800.0, 6500.0, 15000.0] | 0 | 0
Siemens NH-2-425 | Siemens NH-2-425 | 425 | [4800.0, 120.0, 7.0, 0.1, 0.004] | 0 | 0 | [850.0, 1500.0, 3050.0, 7500.0, 16500.0] | 0 | 0
Siemens NH-2-630 | Siemens NH-2-630 | 630 | [4800.0, 120.0, 7.0, 0.1, 0.004] | 0 | 0 | [1200.0, 2000.0, 4800.0, 12000.0, 26000.0] | 0 | 0

## res_bus
| vm_pu | va_degree | p_mw | q_mvar
0 | 0.99142 | -0.059839 | 0.00020662 | 5.1784e-05
1 | 0.98752 | -0.087267 | 0 | 0
2 | 0.99792 | -0.014471 | 0.00032908 | 8.2475e-05
3 | 0.98397 | -0.11237 | 0.0044022 | 0.0011033
4 | 1 | 0 | -0.056726 | -0.014016
5 | 0.97823 | -0.15324 | 0 | 0
6 | 0.99866 | -0.0094768 | 0.00023325 | 5.8458e-05
7 | 0.99889 | -0.0082875 | 0.0002528 | 6.3358e-05
8 | 0.97802 | -0.15479 | 0.0061312 | 0.0015366
9 | 0.97811 | -0.1541 | 0.0036867 | 0.00092397
10 | 0.97413 | -0.18267 | 0 | 0
11 | 0.97576 | -0.17097 | 0.0029238 | 0.00073278
12 | 0.97335 | -0.18826 | 0.0085317 | 0.0021382
13 | 0.97574 | -0.17116 | 0.0019994 | 0.00050109
14 | 0.97306 | -0.19034 | 0.0035419 | 0.00088769
15 | 0.99844 | -0.011578 | 0 | 0
16 | 0.99842 | -0.011679 | 0.00041297 | 0.0001035
17 | 0.97673 | -0.16646 | 0.00040337 | 0.00010109
18 | 0.97674 | -0.16642 | 0.00028319 | 7.0975e-05
19 | 0.97686 | -0.1655 | 0.0021349 | 0.00053506
20 | 0.97698 | -0.16467 | 0.00049137 | 0.00012315
21 | 0.97703 | -0.16432 | 0.00031402 | 7.8701e-05
22 | 0.97765 | -0.15987 | 0.00018177 | 4.5556e-05
23 | 0.97737 | -0.1619 | 0.00035966 | 9.0139e-05
24 | 0.97872 | -0.15209 | 0 | 0
25 | 0.97734 | -0.16215 | 0 | 0
26 | 0.9786 | -0.15298 | 0.00015156 | 3.7984e-05
27 | 0.9746 | -0.18194 | 0.00082444 | 0.00020662
28 | 0.98072 | -0.13755 | 0.00061918 | 0.00015518
29 | 0.97733 | -0.16222 | 0.0010775 | 0.00027004
30 | 0.97854 | -0.15342 | 0 | 0
31 | 0.9741 | -0.18559 | 0 | 0
32 | 0.9809 | -0.13625 | 0 | 0
33 | 0.97722 | -0.16302 | 0.00028457 | 7.132e-05
34 | 0.97725 | -0.16312 | 0 | 0
35 | 0.9771 | -0.16378 | 0 | 0
36 | 0.97342 | -0.19053 | 0 | 0
37 | 0.98089 | -0.13637 | 0.00030763 | 7.71e-05
38 | 0.98213 | -0.12739 | 0.00039396 | 9.8736e-05
39 | 0.97659 | -0.16803 | 0.00018762 | 4.7022e-05
40 | 0.97708 | -0.16395 | 0.00020184 | 5.0585e-05
41 | 0.97705 | -0.16415 | 0.00052519 | 0.00013162
42 | 0.97542 | -0.17668 | 0 | 0
43 | 0.97708 | -0.16397 | 0.00023337 | 5.8488e-05
44 | 0.99618 | -0.027003 | 0.00035784 | 8.9682e-05
45 | 0.99803 | -0.014574 | 0 | 0
46 | 0.99357 | -0.045503 | 0.00034148 | 8.5582e-05
47 | 0.98986 | -0.071936 | 0 | 0
48 | 0.98517 | -0.10552 | 0.0004962 | 0.00012436
49 | 0.99795 | -0.015131 | 0.00048688 | 0.00012202
50 | 0.99794 | -0.015215 | 0.00050653 | 0.00012695
51 | 0.97248 | -0.19739 | 0.0001029 | 2.579e-05
52 | 0.9725 | -0.19725 | 0.0003164 | 7.9297e-05
53 | 0.98299 | -0.12119 | 0.00032275 | 8.0889e-05
54 | 0.98269 | -0.12331 | 0.00026578 | 6.661e-05
55 | 0.97252 | -0.19709 | 0.0004986 | 0.00012496
56 | 0.97251 | -0.19717 | 0.00070301 | 0.00017619
57 | 0.9729 | -0.19431 | 0.00022162 | 5.5543e-05
58 | 0.97247 | -0.19743 | 0.00036757 | 9.2122e-05
59 | 0.97297 | -0.19378 | 0.00030084 | 7.5397e-05
60 | 0.97246 | -0.19747 | 0.00043823 | 0.00010983
61 | 0.97245 | -0.19754 | 0.00032838 | 8.2299e-05
62 | 0.97265 | -0.19613 | 0.00063927 | 0.00016022
63 | 0.97257 | -0.19671 | 0 | 0
64 | 0.97176 | -0.20264 | 0.00055215 | 0.00013838
65 | 0.97193 | -0.20141 | 0.00076999 | 0.00019298
66 | 0.97201 | -0.20079 | 0.00039286 | 9.846e-05
67 | 0.97207 | -0.20035 | 0.00079421 | 0.00019905
68 | 0.97216 | -0.19974 | 0.00086776 | 0.00021748
69 | 0.97231 | -0.19867 | 0.00033406 | 8.3723e-05
70 | 0.97722 | -0.16303 | 0.00037156 | 9.3122e-05
71 | 0.97351 | -0.1906 | 0.00013482 | 3.379e-05
72 | 0.9735 | -0.19062 | 0.00012188 | 3.0546e-05
73 | 0.97351 | -0.1906 | 0.001821 | 0.00045639
74 | 0.9743 | -0.18488 | 0.00021528 | 5.3955e-05
75 | 0.97489 | -0.18056 | 0 | 0
76 | 0.99998 | 149.9947 | 0 | 0

## res_line
| p_from_mw | q_from_mvar | p_to_mw | q_to_mvar | pl_mw | ql_mvar | i_from_ka | i_to_ka | i_ka | vm_from_pu | va_from_degree | vm_to_pu | va_to_degree | loading_percent
0 | 0.031674 | 0.0079649 | -0.031553 | -0.0079284 | 0.00012075 | 3.655e-05 | 0.047549 | 0.047552 | 0.047552 | 0.99142 | -0.059839 | 0.98752 | -0.087267 | 5.8707
1 | -0.031881 | -0.0080167 | 0.032083 | 0.008078 | 0.00020247 | 6.1323e-05 | 0.047859 | 0.047853 | 0.047859 | 0.99142 | -0.059839 | 0.99792 | -0.014471 | 5.9085
2 | 0.031553 | 0.0079284 | -0.031443 | -0.007895 | 0.00010993 | 3.3343e-05 | 0.047552 | 0.047556 | 0.047556 | 0.98752 | -0.087267 | 0.98397 | -0.11237 | 5.8711
3 | -0.032412 | -0.0081605 | 0.032478 | 0.0081804 | 6.5623e-05 | 1.9937e-05 | 0.048344 | 0.048342 | 0.048344 | 0.99792 | -0.014471 | 1 | 0 | 5.9684
4 | 0.027041 | 0.0067917 | -0.026888 | -0.0067403 | 0.00015293 | 5.1418e-05 | 0.040898 | 0.040901 | 0.040901 | 0.98397 | -0.11237 | 0.97823 | -0.15324 | 7.5743
5 | 0.021786 | 0.0054348 | -0.021757 | -0.0054291 | 2.831e-05 | 5.7954e-06 | 0.032409 | 0.03241 | 0.03241 | 1 | 0 | 0.99866 | -0.0094768 | 4.0013
6 | 0.0016621 | 0.00040062 | -0.0016603 | -0.00040611 | 1.7945e-06 | -5.4931e-06 | 0.0024677 | 0.0024698 | 0.0024698 | 1 | 0 | 0.99889 | -0.0082875 | 0.91474
7 | 0.018266 | 0.004582 | -0.018262 | -0.0045806 | 3.9327e-06 | 1.4101e-06 | 0.027786 | 0.027786 | 0.027786 | 0.97823 | -0.15324 | 0.97802 | -0.15479 | 10.2912
8 | 0.0086224 | 0.0021583 | -0.0086214 | -0.0021581 | 1.0256e-06 | 2.7451e-07 | 0.013115 | 0.013115 | 0.013115 | 0.97823 | -0.15324 | 0.97811 | -0.1541 | 4.8574
9 | 0.021524 | 0.0053706 | -0.021472 | -0.0053602 | 5.173e-05 | 1.0425e-05 | 0.032063 | 0.032066 | 0.032066 | 0.99866 | -0.0094768 | 0.99618 | -0.027003 | 3.9588
10 | 0.0014075 | 0.00034275 | -0.0014069 | -0.00034544 | 6.114e-07 | -2.6893e-06 | 0.0020932 | 0.0020942 | 0.0020942 | 0.99889 | -0.0082875 | 0.99844 | -0.011578 | 0.77564
11 | 0.012131 | 0.0030439 | -0.012084 | -0.0030287 | 4.6788e-05 | 1.5245e-05 | 0.018458 | 0.018459 | 0.018459 | 0.97802 | -0.15479 | 0.97413 | -0.18267 | 6.8366
12 | 0.0049347 | 0.0012341 | -0.0049232 | -0.0012338 | 1.1489e-05 | 3.2806e-07 | 0.0075063 | 0.0075078 | 0.0075078 | 0.97811 | -0.1541 | 0.97576 | -0.17097 | 2.7807
13 | 0.012084 | 0.0030287 | -0.012075 | -0.0030256 | 9.347e-06 | 3.0482e-06 | 0.018459 | 0.018459 | 0.018459 | 0.97413 | -0.18267 | 0.97335 | -0.18826 | 6.8367
14 | 0.0019994 | 0.00050099 | -0.0019994 | -0.00050109 | 5.2713e-08 | -9.3226e-08 | 0.003049 | 0.0030491 | 0.0030491 | 0.97576 | -0.17097 | 0.97574 | -0.17116 | 1.1293
15 | 0.0035429 | 0.00088739 | -0.0035419 | -0.00088769 | 1.0205e-06 | -3.0022e-07 | 0.0054161 | 0.0054164 | 0.0054164 | 0.97335 | -0.18826 | 0.97306 | -0.19034 | 2.0061
16 | 0.00099389 | 0.00024226 | -0.0009935 | -0.0002459 | 3.9643e-07 | -3.6416e-06 | 0.0014789 | 0.0014802 | 0.0014802 | 0.99844 | -0.011578 | 0.99803 | -0.014574 | 0.54822
17 | 0.00041297 | 0.00010318 | -0.00041297 | -0.0001035 | 5.7292e-09 | -3.1484e-07 | 0.00061536 | 0.00061547 | 0.00061547 | 0.99844 | -0.011578 | 0.99842 | -0.011679 | 0.22795
18 | -0.00040337 | -0.00010109 | 0.00040337 | 0.00010099 | 2.0467e-09 | -1.0792e-07 | 0.00061452 | 0.00061448 | 0.00061452 | 0.97673 | -0.16646 | 0.97674 | -0.16642 | 0.2276
19 | -0.00068657 | -0.00017196 | 0.00068665 | 0.00017041 | 8.6243e-08 | -1.5492e-06 | 0.0010459 | 0.0010454 | 0.0010459 | 0.97674 | -0.16642 | 0.97686 | -0.1655 | 0.38738
20 | -0.0028216 | -0.00070547 | 0.0028219 | 0.00070524 | 3.2469e-07 | -2.2792e-07 | 0.0042973 | 0.0042972 | 0.0042973 | 0.97686 | -0.1655 | 0.97698 | -0.16467 | 1.5916
21 | -0.0033132 | -0.00082839 | 0.0033134 | 0.00082832 | 1.6065e-07 | -6.4851e-08 | 0.0050456 | 0.0050456 | 0.0050456 | 0.97698 | -0.16467 | 0.97703 | -0.16432 | 1.8687
22 | -0.0036274 | -0.00090703 | 0.0036275 | 0.000907 | 8.227e-08 | -2.2472e-08 | 0.0055238 | 0.0055238 | 0.0055238 | 0.97703 | -0.16432 | 0.97705 | -0.16415 | 2.0459
23 | 0.002094 | 0.00052205 | -0.0020934 | -0.00052298 | 5.8434e-07 | -9.3153e-07 | 0.0031861 | 0.0031865 | 0.0031865 | 0.97765 | -0.15987 | 0.97737 | -0.1619 | 1.1802
24 | -0.0022757 | -0.00056761 | 0.0022782 | 0.00056449 | 2.4133e-06 | -3.1224e-06 | 0.0034628 | 0.0034613 | 0.0034628 | 0.97765 | -0.15987 | 0.97872 | -0.15209 | 1.2825
25 | 0.0017337 | 0.00043285 | -0.0017337 | -0.00043299 | 5.7543e-08 | -1.4381e-07 | 0.002639 | 0.002639 | 0.002639 | 0.97737 | -0.1619 | 0.97734 | -0.16215 | 0.97741
26 | 0.0072398 | 0.0017927 | -0.007239 | -0.0017925 | 8.6928e-07 | 1.8966e-07 | 0.010999 | 0.010999 | 0.010999 | 0.97872 | -0.15209 | 0.9786 | -0.15298 | 4.0739
27 | 0.0085044 | 0.0021202 | -0.0084697 | -0.002111 | 3.47e-05 | 9.1816e-06 | 0.012926 | 0.012927 | 0.012927 | 0.97872 | -0.15209 | 0.9746 | -0.18194 | 4.7879
28 | -0.018022 | -0.0044774 | 0.018058 | 0.0044901 | 3.5718e-05 | 1.2777e-05 | 0.027387 | 0.027386 | 0.027387 | 0.97872 | -0.15209 | 0.98072 | -0.13755 | 10.1432
29 | 0.0017337 | 0.00043299 | -0.0017337 | -0.00043303 | 1.7344e-08 | -4.3342e-08 | 0.002639 | 0.002639 | 0.002639 | 0.97734 | -0.16215 | 0.97733 | -0.16222 | 0.97742
30 | 0.0070874 | 0.0017545 | -0.007087 | -0.0017544 | 4.2074e-07 | 8.8781e-08 | 0.010769 | 0.010769 | 0.010769 | 0.9786 | -0.15298 | 0.97854 | -0.15342 | 3.9885
31 | 0.0076453 | 0.0019044 | -0.0076415 | -0.0019035 | 3.8118e-06 | 9.073e-07 | 0.011669 | 0.011669 | 0.011669 | 0.9746 | -0.18194 | 0.9741 | -0.18559 | 4.3218
32 | -0.018677 | -0.0046453 | 0.018681 | 0.0046465 | 3.3314e-06 | 1.1973e-06 | 0.028326 | 0.028326 | 0.028326 | 0.98072 | -0.13755 | 0.9809 | -0.13625 | 10.491
33 | 0.0006562 | 0.000163 | -0.00065613 | -0.00016442 | 7.2076e-08 | -1.4229e-06 | 0.00099857 | 0.00099909 | 0.00099909 | 0.97733 | -0.16222 | 0.97722 | -0.16302 | 0.37003
34 | 0.0024923 | 0.00060749 | -0.0024891 | -0.00061074 | 3.1894e-06 | -3.2501e-06 | 0.0037839 | 0.0037854 | 0.0037854 | 0.97854 | -0.15342 | 0.97725 | -0.16312 | 1.402
35 | 0.0045947 | 0.001147 | -0.0045881 | -0.0011471 | 6.543e-06 | -1.7872e-07 | 0.0069852 | 0.0069862 | 0.0069862 | 0.97854 | -0.15342 | 0.9771 | -0.16378 | 2.5875
36 | 0.0076415 | 0.0019035 | -0.0076363 | -0.0019022 | 5.1578e-06 | 1.2286e-06 | 0.011669 | 0.011669 | 0.011669 | 0.9741 | -0.18559 | 0.97342 | -0.19053 | 4.3219
37 | 0.00030764 | 7.6616e-05 | -0.00030763 | -7.71e-05 | 5.2324e-09 | -4.8417e-07 | 0.00046651 | 0.00046668 | 0.00046668 | 0.9809 | -0.13625 | 0.98089 | -0.13637 | 0.17284
38 | -0.018988 | -0.0047231 | 0.019011 | 0.0047314 | 2.2973e-05 | 8.2746e-06 | 0.028792 | 0.028792 | 0.028792 | 0.9809 | -0.13625 | 0.98213 | -0.12739 | 10.6638
39 | 0.00037156 | 9.31e-05 | -0.00037156 | -9.3122e-05 | 3.4651e-10 | -2.1602e-08 | 0.00056577 | 0.00056578 | 0.00056578 | 0.97722 | -0.16302 | 0.97722 | -0.16303 | 0.20955
40 | 0.0024891 | 0.00061074 | -0.0024875 | -0.0006124 | 1.6295e-06 | -1.6545e-06 | 0.0037854 | 0.0037862 | 0.0037862 | 0.97725 | -0.16312 | 0.97659 | -0.16803 | 1.4023
41 | 0.00043522 | 0.00010853 | -0.00043521 | -0.000109 | 1.0412e-08 | -4.7192e-07 | 0.00066259 | 0.00066276 | 0.00066276 | 0.9771 | -0.16378 | 0.97708 | -0.16395 | 0.24547
42 | 0.0041529 | 0.0010386 | -0.0041527 | -0.0010386 | 2.1308e-07 | -2.4999e-08 | 0.0063236 | 0.0063236 | 0.0063236 | 0.9771 | -0.16378 | 0.97705 | -0.16415 | 2.3421
43 | 0.0047756 | 0.0011886 | -0.004772 | -0.0011885 | 3.6562e-06 | 3.954e-08 | 0.0072972 | 0.0072977 | 0.0072977 | 0.97342 | -0.19053 | 0.97265 | -0.19613 | 2.7029
44 | 0.0028607 | 0.00071366 | -0.0028594 | -0.0007145 | 1.2769e-06 | -8.391e-07 | 0.0043718 | 0.0043722 | 0.0043722 | 0.97342 | -0.19053 | 0.97297 | -0.19378 | 1.6193
45 | -0.019405 | -0.0048301 | 0.019416 | 0.0048341 | 1.0815e-05 | 3.9056e-06 | 0.029389 | 0.029389 | 0.029389 | 0.98213 | -0.12739 | 0.98269 | -0.12331 | 10.8847
46 | 0.0022999 | 0.00056538 | -0.0022972 | -0.00056871 | 2.6686e-06 | -3.3337e-06 | 0.0035004 | 0.0035019 | 0.0035019 | 0.97659 | -0.16803 | 0.97542 | -0.17668 | 1.297
47 | 0.00023337 | 5.8418e-05 | -0.00023337 | -5.8488e-05 | 4.406e-10 | -6.9851e-08 | 0.00035538 | 0.0003554 | 0.0003554 | 0.97708 | -0.16395 | 0.97708 | -0.16397 | 0.13163
48 | 0.0022972 | 0.00056871 | -0.002296 | -0.00057021 | 1.2082e-06 | -1.5047e-06 | 0.0035019 | 0.0035026 | 0.0035026 | 0.97542 | -0.17668 | 0.97489 | -0.18056 | 1.2973
49 | 0.021114 | 0.0052705 | -0.021061 | -0.00526 | 5.3607e-05 | 1.0521e-05 | 0.031532 | 0.031535 | 0.031535 | 0.99618 | -0.027003 | 0.99357 | -0.045503 | 3.8932
50 | 0.00050658 | 0.00012534 | -0.00050653 | -0.00012695 | 4.4377e-08 | -1.6131e-06 | 0.00075472 | 0.00075529 | 0.00075529 | 0.99803 | -0.014574 | 0.99794 | -0.015215 | 0.27974
51 | 0.00048692 | 0.00012056 | -0.00048688 | -0.00012202 | 3.7106e-08 | -1.461e-06 | 0.00072546 | 0.00072598 | 0.00072598 | 0.99803 | -0.014574 | 0.99795 | -0.015131 | 0.26888
52 | 0.020719 | 0.0051744 | -0.020644 | -0.005152 | 7.5102e-05 | 2.2432e-05 | 0.031024 | 0.031026 | 0.031026 | 0.99357 | -0.045503 | 0.98986 | -0.071936 | 5.7456
53 | 0.020644 | 0.005152 | -0.020549 | -0.0051235 | 9.4878e-05 | 2.8409e-05 | 0.031026 | 0.031029 | 0.031029 | 0.98986 | -0.071936 | 0.98517 | -0.10552 | 5.7461
54 | 0.020053 | 0.0049992 | -0.02001 | -0.0049836 | 4.2947e-05 | 1.5564e-05 | 0.030279 | 0.03028 | 0.03028 | 0.98517 | -0.10552 | 0.98299 | -0.12119 | 11.2147
55 | -0.0001029 | -2.579e-05 | 0.0001029 | 2.4343e-05 | 1.7989e-09 | -1.4468e-06 | 0.00015745 | 0.00015694 | 0.00015745 | 0.97248 | -0.19739 | 0.9725 | -0.19725 | 0.058315
56 | -0.0004193 | -0.00010364 | 0.00041933 | 0.00010219 | 3.0257e-08 | -1.4537e-06 | 0.00064105 | 0.00064054 | 0.00064105 | 0.9725 | -0.19725 | 0.97257 | -0.19671 | 0.23743
57 | 0.019688 | 0.0049027 | -0.019682 | -0.0049007 | 5.7069e-06 | 2.0644e-06 | 0.029791 | 0.029791 | 0.029791 | 0.98299 | -0.12119 | 0.98269 | -0.12331 | 11.0338
58 | 0.0018373 | 0.00045982 | -0.0018372 | -0.00045987 | 2.1226e-08 | -4.5254e-08 | 0.0028109 | 0.0028109 | 0.0028109 | 0.97252 | -0.19709 | 0.97251 | -0.19717 | 1.0411
59 | -0.0023359 | -0.00058478 | 0.0023368 | 0.00058373 | 8.9342e-07 | -1.0481e-06 | 0.0035738 | 0.0035733 | 0.0035738 | 0.97252 | -0.19709 | 0.9729 | -0.19431 | 1.3236
60 | 0.0011342 | 0.00028367 | -0.0011342 | -0.00028392 | 4.0145e-08 | -2.4964e-07 | 0.0017353 | 0.0017353 | 0.0017353 | 0.97251 | -0.19717 | 0.97247 | -0.19743 | 0.64272
61 | -0.0025584 | -0.00063928 | 0.0025586 | 0.0006391 | 1.8885e-07 | -1.7293e-07 | 0.0039122 | 0.0039122 | 0.0039122 | 0.9729 | -0.19431 | 0.97297 | -0.19378 | 1.449
62 | 0.00076662 | 0.0001918 | -0.00076661 | -0.00019186 | 4.2713e-09 | -6.0087e-08 | 0.0011729 | 0.0011729 | 0.0011729 | 0.97247 | -0.19743 | 0.97246 | -0.19747 | 0.43442
63 | 0.00032838 | 8.2032e-05 | -0.00032838 | -8.2299e-05 | 3.41e-09 | -2.6727e-07 | 0.00050238 | 0.00050247 | 0.00050247 | 0.97246 | -0.19747 | 0.97245 | -0.19754 | 0.1861
64 | 0.0041327 | 0.0010283 | -0.0041324 | -0.0010283 | 3.2716e-07 | -3.7086e-08 | 0.0063197 | 0.0063198 | 0.0063198 | 0.97265 | -0.19613 | 0.97257 | -0.19671 | 2.3407
65 | 0.003713 | 0.00092616 | -0.003712 | -0.00092639 | 9.9697e-07 | -2.3107e-07 | 0.0056793 | 0.0056795 | 0.0056795 | 0.97257 | -0.19671 | 0.97231 | -0.19867 | 2.1035
66 | -0.00055215 | -0.00013838 | 0.00055224 | 0.00013584 | 9.2734e-08 | -2.5432e-06 | 0.00084548 | 0.00084456 | 0.00084548 | 0.97176 | -0.20264 | 0.97193 | -0.20141 | 0.31314
67 | -0.0013222 | -0.00032882 | 0.0013223 | 0.00032832 | 1.115e-07 | -4.9808e-07 | 0.0020234 | 0.0020232 | 0.0020234 | 0.97193 | -0.20141 | 0.97201 | -0.20079 | 0.74941
68 | -0.0017152 | -0.00042678 | 0.0017153 | 0.00042652 | 1.0286e-07 | -2.5708e-07 | 0.0026246 | 0.0026245 | 0.0026246 | 0.97201 | -0.20079 | 0.97207 | -0.20035 | 0.97208
69 | -0.0025095 | -0.00062557 | 0.0025097 | 0.00062537 | 2.086e-07 | -2.008e-07 | 0.0038403 | 0.0038402 | 0.0038403 | 0.97207 | -0.20035 | 0.97216 | -0.19974 | 1.4223
70 | -0.0033775 | -0.00084285 | 0.003378 | 0.00084267 | 4.971e-07 | -1.7865e-07 | 0.0051684 | 0.0051682 | 0.0051684 | 0.97216 | -0.19974 | 0.97231 | -0.19867 | 1.9142
71 | 0.00012188 | 3.0369e-05 | -0.00012188 | -3.0546e-05 | 3.0695e-10 | -1.7617e-07 | 0.00018623 | 0.00018629 | 0.00018629 | 0.97351 | -0.1906 | 0.9735 | -0.19062 | 0.068998
72 | -0.0002567 | -6.4159e-05 | 0.0002567 | 6.4156e-05 | 2.6981e-11 | -3.5076e-09 | 0.00039231 | 0.00039231 | 0.00039231 | 0.97351 | -0.1906 | 0.97351 | -0.1906 | 0.1453
73 | -0.0020777 | -0.00052055 | 0.0020794 | 0.00051794 | 1.634e-06 | -2.6035e-06 | 0.0031758 | 0.0031746 | 0.0031758 | 0.97351 | -0.1906 | 0.9743 | -0.18488 | 1.1762
74 | -0.0022946 | -0.0005719 | 0.002296 | 0.00057021 | 1.3553e-06 | -1.6843e-06 | 0.0035034 | 0.0035026 | 0.0035034 | 0.9743 | -0.18488 | 0.97489 | -0.18056 | 1.2976

## res_trafo
| p_hv_mw | q_hv_mvar | p_lv_mw | q_lv_mvar | pl_mw | ql_mvar | i_hv_ka | i_lv_ka | vm_hv_pu | va_hv_degree | vm_lv_pu | va_lv_degree | loading_percent
0 | 2.5187e-16 | 8.8016e-16 | 0.00079998 | 7.4552e-08 | 0.00079998 | 7.4552e-08 | 2.6429e-17 | 0.0011547 | 0.99998 | 149.9947 | 1 | 0 | 0.31999

## res_ext_grid
| p_mw | q_mvar
0 | 0.056726 | 0.014016

## res_load
| p_mw | q_mvar
0 | 0.00020662 | 5.1784e-05
1 | 0.00032908 | 8.2475e-05
2 | 0.0044022 | 0.0011033
3 | 0.00023325 | 5.8458e-05
4 | 0.0002528 | 6.3358e-05
5 | 0.0061312 | 0.0015366
6 | 0.0036867 | 0.00092397
7 | 0.0029238 | 0.00073278
8 | 0.0085317 | 0.0021382
9 | 0.0019994 | 0.00050109
10 | 0.0035419 | 0.00088769
11 | 0.00041297 | 0.0001035
12 | 0.00040337 | 0.00010109
13 | 0.00028319 | 7.0975e-05
14 | 0.0021349 | 0.00053506
15 | 0.00049137 | 0.00012315
16 | 0.00031402 | 7.8701e-05
17 | 0.00018177 | 4.5556e-05
18 | 0.00035966 | 9.0139e-05
19 | 0.00015156 | 3.7984e-05
20 | 0.00082444 | 0.00020662
21 | 0.00061918 | 0.00015518
22 | 0.0010775 | 0.00027004
23 | 0.00028457 | 7.132e-05
24 | 0.00030763 | 7.71e-05
25 | 0.00039396 | 9.8736e-05
26 | 0.00018762 | 4.7022e-05
27 | 0.00020184 | 5.0585e-05
28 | 0.00052519 | 0.00013162
29 | 0.00023337 | 5.8488e-05
30 | 0.00035784 | 8.9682e-05
31 | 0.00034148 | 8.5582e-05
32 | 0.0004962 | 0.00012436
33 | 0.00048688 | 0.00012202
34 | 0.00050653 | 0.00012695
35 | 0.0001029 | 2.579e-05
36 | 0.0003164 | 7.9297e-05
37 | 0.00032275 | 8.0889e-05
38 | 0.00026578 | 6.661e-05
39 | 0.0004986 | 0.00012496
40 | 0.00070301 | 0.00017619
41 | 0.00022162 | 5.5543e-05
42 | 0.00036757 | 9.2122e-05
43 | 0.00030084 | 7.5397e-05
44 | 0.00043823 | 0.00010983
45 | 0.00032838 | 8.2299e-05
46 | 0.00063927 | 0.00016022
47 | 0.00055215 | 0.00013838
48 | 0.00076999 | 0.00019298
49 | 0.00039286 | 9.846e-05
50 | 0.00079421 | 0.00019905
51 | 0.00086776 | 0.00021748
52 | 0.00033406 | 8.3723e-05
53 | 0.00037156 | 9.3122e-05
54 | 0.00013482 | 3.379e-05
55 | 0.00012188 | 3.0546e-05
56 | 0.001821 | 0.00045639
57 | 0.00021528 | 5.3955e-05

## dtypes
| element | column | dtype
0 | bus | name | object
1 | bus | vn_kv | float64
2 | bus | type | object
3 | bus | zone | object
4 | bus | in_service | bool
5 | load | name | object
6 | load | bus | uint32
7 | load | p_mw | float64
8 | load | q_mvar | float64
9 | load | const_z_percent | float64
10 | load | const_i_percent | float64
11 | load | sn_mva | float64
12 | load | scaling | float64
13 | load | in_service | bool
14 | load | type | object
15 | ext_grid | name | object
16 | ext_grid | bus | uint32
17 | ext_grid | vm_pu | float64
18 | ext_grid | va_degree | float64
19 | ext_grid | slack_weight | float64
20 | ext_grid | in_service | bool
21 | line | name | object
22 | line | std_type | object
23 | line | from_bus | uint32
24 | line | to_bus | uint32
25 | line | length_km | float64
26 | line | r_ohm_per_km | float64
27 | line | x_ohm_per_km | float64
28 | line | c_nf_per_km | float64
29 | line | g_us_per_km | float64
30 | line | max_i_ka | float64
31 | line | df | float64
32 | line | parallel | uint32
33 | line | type | object
34 | line | in_service | bool
35 | trafo | name | object
36 | trafo | std_type | object
37 | trafo | hv_bus | uint32
38 | trafo | lv_bus | uint32
39 | trafo | sn_mva | float64
40 | trafo | vn_hv_kv | float64
41 | trafo | vn_lv_kv | float64
42 | trafo | vk_percent | float64
43 | trafo | vkr_percent | float64
44 | trafo | pfe_kw | float64
45 | trafo | i0_percent | float64
46 | trafo | shift_degree | float64
47 | trafo | tap_side | object
48 | trafo | tap_neutral | int32
49 | trafo | tap_min | int32
50 | trafo | tap_max | int32
51 | trafo | tap_step_percent | float64
52 | trafo | tap_step_degree | float64
53 | trafo | tap_pos | int32
54 | trafo | tap_phase_shifter | bool
55 | trafo | parallel | uint32
56 | trafo | df | float64
57 | trafo | in_service | bool
58 | line_geodata | coords | object
59 | bus_geodata | x | float64
60 | bus_geodata | y | float64
61 | bus_geodata | coords | object
62 | res_bus | vm_pu | float64
63 | res_bus | va_degree | float64
64 | res_bus | p_mw | float64
65 | res_bus | q_mvar | float64
66 | res_line | p_from_mw | float64
67 | res_line | q_from_mvar | float64
68 | res_line | p_to_mw | float64
69 | res_line | q_to_mvar | float64
70 | res_line | pl_mw | float64
71 | res_line | ql_mvar | float64
72 | res_line | i_from_ka | float64
73 | res_line | i_to_ka | float64
74 | res_line | i_ka | float64
75 | res_line | vm_from_pu | float64
76 | res_line | va_from_degree | float64
77 | res_line | vm_to_pu | float64
78 | res_line | va_to_degree | float64
79 | res_line | loading_percent | float64
80 | res_trafo | p_hv_mw | float64
81 | res_trafo | q_hv_mvar | float64
82 | res_trafo | p_lv_mw | float64
83 | res_trafo | q_lv_mvar | float64
84 | res_trafo | pl_mw | float64
85 | res_trafo | ql_mvar | float64
86 | res_trafo | i_hv_ka | float64
87 | res_trafo | i_lv_ka | float64
88 | res_trafo | vm_hv_pu | float64
89 | res_trafo | va_hv_degree | float64
90 | res_trafo | vm_lv_pu | float64
91 | res_trafo | va_lv_degree | float64
92 | res_trafo | loading_percent | float64
93 | res_ext_grid | p_mw | float64
94 | res_ext_grid | q_mvar | float64
95 | res_load | p_mw | float64
96 | res_load | q_mvar | float64

## parameters
| version | format_version | converged | OPF_converged | name | f_hz | sn_mva
0 | 2.14.6 | 2.14.0 | TRUE | FALSE |  | 50 | 1