## bus
| name | vn_kv | type | zone | in_service
0 | bus_LV_1401-30_0_3_node_0 | 0.4 | n |  | TRUE
1 | bus_LV_1401-30_0_3_node_1 | 0.4 | n |  | TRUE
2 | bus_LV_1401-30_0_3_node_3 | 0.4 | n |  | TRUE
3 | bus_LV_1401-30_0_3_node_2 | 0.4 | n |  | TRUE
4 | bus_LV_1401-30_0_3_node_5 | 0.4 | n |  | TRUE
5 | bus_LV_1401-30_0_3_node_6 | 0.4 | n |  | TRUE
6 | bus_LV_1401-30_0_3_node_56 | 0.4 | n |  | TRUE
7 | bus_LV_1401-30_0_3_node_48 | 0.4 | n |  | TRUE
8 | bus_LV_1401-30_0_3_node_49 | 0.4 | n |  | TRUE
9 | bus_LV_1401-30_0_3_node_54 | 0.4 | n |  | TRUE
10 | bus_LV_1401-30_0_3_node_11 | 0.4 | n |  | TRUE
11 | bus_LV_1401-30_0_3_node_47 | 0.4 | n |  | TRUE
12 | bus_LV_1401-30_0_3_node_50 | 0.4 | n |  | TRUE
13 | bus_LV_1401-30_0_3_node_55 | 0.4 | n |  | TRUE
14 | bus_LV_1401-30_0_3_node_62 | 0.4 | n |  | TRUE
15 | bus_LV_1401-30_0_3_node_7 | 0.4 | n |  | TRUE
16 | bus_LV_1401-30_0_3_node_8 | 0.4 | n |  | TRUE
17 | bus_LV_1401-30_0_3_node_9 | 0.4 | n |  | TRUE
18 | bus_LV_1401-30_0_3_node_10 | 0.4 | n |  | TRUE
19 | bus_LV_1401-30_0_3_node_12 | 0.4 | n |  | TRUE
20 | bus_LV_1401-30_0_3_node_13 | 0.4 | n |  | TRUE
21 | bus_LV_1401-30_0_3_node_14 | 0.4 | n |  | TRUE
22 | bus_LV_1401-30_0_3_node_15 | 0.4 | n |  | TRUE
23 | bus_LV_1401-30_0_3_node_16 | 0.4 | n |  | TRUE
24 | bus_LV_1401-30_0_3_node_26 | 0.4 | n |  | TRUE
25 | bus_LV_1401-30_0_3_node_29 | 0.4 | n |  | TRUE
26 | bus_LV_1401-30_0_3_node_52 | 0.4 | n |  | TRUE
27 | bus_LV_1401-30_0_3_node_27 | 0.4 | n |  | TRUE
28 | bus_LV_1401-30_0_3_node_25 | 0.4 | n |  | TRUE
29 | bus_LV_1401-30_0_3_node_30 | 0.4 | n |  | TRUE
30 | bus_LV_1401-30_0_3_node_28 | 0.4 | n |  | TRUE
31 | bus_LV_1401-30_0_3_node_53 | 0.4 | n |  | TRUE
32 | bus_LV_1401-30_0_3_node_17 | 0.4 | n |  | TRUE
33 | bus_LV_1401-30_0_3_node_18 | 0.4 | n |  | TRUE
34 | bus_LV_1401-30_0_3_node_19 | 0.4 | n |  | TRUE
35 | bus_LV_1401-30_0_3_node_20 | 0.4 | n |  | TRUE
36 | bus_LV_1401-30_0_3_node_21 | 0.4 | n |  | TRUE
37 | bus_LV_1401-30_0_3_node_22 | 0.4 | n |  | TRUE
38 | bus_LV_1401-30_0_3_node_23 | 0.4 | n |  | TRUE
39 | bus_LV_1401-30_0_3_node_24 | 0.4 | n |  | TRUE
40 | bus_LV_1401-30_0_3_node_31 | 0.4 | n |  | TRUE
41 | bus_LV_1401-30_0_3_node_34 | 0.4 | n |  | TRUE
42 | bus_LV_1401-30_0_3_node_38 | 0.4 | n |  | TRUE
43 | bus_LV_1401-30_0_3_node_39 | 0.4 | n |  | TRUE
44 | bus_LV_1401-30_0_3_node_57 | 0.4 | n |  | TRUE
45 | bus_LV_1401-30_0_3_node_32 | 0.4 | n |  | TRUE
46 | bus_LV_1401-30_0_3_node_33 | 0.4 | n |  | TRUE
47 | bus_LV_1401-30_0_3_node_35 | 0.4 | n |  | TRUE
48 | bus_LV_1401-30_0_3_node_36 | 0.4 | n |  | TRUE
49 | bus_LV_1401-30_0_3_node_37 | 0.4 | n |  | TRUE
50 | bus_LV_1401-30_0_3_node_41 | 0.4 | n |  | TRUE
51 | bus_LV_1401-30_0_3_node_42 | 0.4 | n |  | TRUE
52 | bus_LV_1401-30_0_3_node_40 | 0.4 | n |  | TRUE
53 | bus_LV_1401-30_0_3_node_43 | 0.4 | n |  | TRUE
54 | bus_LV_1401-30_0_3_node_46 | 0.4 | n |  | TRUE
55 | bus_LV_1401-30_0_3_node_45 | 0.4 | n |  | TRUE
56 | bus_LV_1401-30_0_3_node_44 | 0.4 | n |  | TRUE
57 | bus_LV_1401-30_0_3_node_58 | 0.4 | n |  | TRUE
58 | bus_LV_1401-30_0_3_node_59 | 0.4 | n |  | TRUE
59 | bus_LV_1401-30_0_3_node_60 | 0.4 | n |  | TRUE
60 | bus_MV_136_0_node_59 | 20 | n |  | TRUE

## load
| name | bus | p_mw | q_mvar | const_z_percent | const_i_percent | sn_mva | scaling | in_service | type
0 | LV_1401-30_0_3_load_0 | 0 | 0.0040264 | 0.0010091 | 0 | 0 |  | 1 | TRUE | wye
1 | LV_1401-30_0_3_load_1 | 1 | 0.0049598 | 0.001243 | 0 | 0 |  | 1 | TRUE | wye
2 | LV_1401-30_0_3_load_6 | 5 | 0.0023139 | 0.00057993 | 0 | 0 |  | 1 | TRUE | wye
3 | LV_1401-30_0_3_load_48 | 7 | 0.0025448 | 0.00063778 | 0 | 0 |  | 1 | TRUE | wye
4 | LV_1401-30_0_3_load_49 | 8 | 0.0031829 | 0.00079771 | 0 | 0 |  | 1 | TRUE | wye
5 | LV_1401-30_0_3_load_54 | 9 | 0.0025256 | 0.00063298 | 0 | 0 |  | 1 | TRUE | wye
6 | LV_1401-30_0_3_load_11 | 10 | 0.0020252 | 0.00050756 | 0 | 0 |  | 1 | TRUE | wye
7 | LV_1401-30_0_3_load_47 | 11 | 0.002381 | 0.00059673 | 0 | 0 |  | 1 | TRUE | wye
8 | LV_1401-30_0_3_load_50 | 12 | 0.0016567 | 0.00041521 | 0 | 0 |  | 1 | TRUE | wye
9 | LV_1401-30_0_3_load_62 | 14 | 0.0053951 | 0.0013521 | 0 | 0 |  | 1 | TRUE | wye
10 | LV_1401-30_0_3_load_7 | 15 | 0.0015364 | 0.00038505 | 0 | 0 |  | 1 | TRUE | wye
11 | LV_1401-30_0_3_load_8 | 16 | 0.0053337 | 0.0013367 | 0 | 0 |  | 1 | TRUE | wye
12 | LV_1401-30_0_3_load_9 | 17 | 0.0043931 | 0.001101 | 0 | 0 |  | 1 | TRUE | wye
13 | LV_1401-30_0_3_load_10 | 18 | 0.0017109 | 0.00042879 | 0 | 0 |  | 1 | TRUE | wye
14 | LV_1401-30_0_3_load_12 | 19 | 0.002561 | 0.00064184 | 0 | 0 |  | 1 | TRUE | wye
15 | LV_1401-30_0_3_load_13 | 20 | 0.0041342 | 0.0010361 | 0 | 0 |  | 1 | TRUE | wye
16 | LV_1401-30_0_3_load_16 | 23 | 0.0022946 | 0.00057509 | 0 | 0 |  | 1 | TRUE | wye
17 | LV_1401-30_0_3_load_52 | 26 | 0.0035443 | 0.00088829 | 0 | 0 |  | 1 | TRUE | wye
18 | LV_1401-30_0_3_load_27 | 27 | 0.0046807 | 0.0011731 | 0 | 0 |  | 1 | TRUE | wye
19 | LV_1401-30_0_3_load_25 | 28 | 0.0036184 | 0.00090685 | 0 | 0 |  | 1 | TRUE | wye
20 | LV_1401-30_0_3_load_30 | 29 | 0.0033626 | 0.00084275 | 0 | 0 |  | 1 | TRUE | wye
21 | LV_1401-30_0_3_load_28 | 30 | 0.0027553 | 0.00069054 | 0 | 0 |  | 1 | TRUE | wye
22 | LV_1401-30_0_3_load_17 | 32 | 0.0021435 | 0.00053722 | 0 | 0 |  | 1 | TRUE | wye
23 | LV_1401-30_0_3_load_18 | 33 | 0.0025851 | 0.00064788 | 0 | 0 |  | 1 | TRUE | wye
24 | LV_1401-30_0_3_load_20 | 35 | 0.0033099 | 0.00082953 | 0 | 0 |  | 1 | TRUE | wye
25 | LV_1401-30_0_3_load_21 | 36 | 0.0034178 | 0.00085659 | 0 | 0 |  | 1 | TRUE | wye
26 | LV_1401-30_0_3_load_22 | 37 | 0.0040626 | 0.0010182 | 0 | 0 |  | 1 | TRUE | wye
27 | LV_1401-30_0_3_load_23 | 38 | 0.0029145 | 0.00073044 | 0 | 0 |  | 1 | TRUE | wye
28 | LV_1401-30_0_3_load_24 | 39 | 0.0034041 | 0.00085316 | 0 | 0 |  | 1 | TRUE | wye
29 | LV_1401-30_0_3_load_31 | 40 | 0.0021588 | 0.00054105 | 0 | 0 |  | 1 | TRUE | wye
30 | LV_1401-30_0_3_load_38 | 42 | 0.0048472 | 0.0012148 | 0 | 0 |  | 1 | TRUE | wye
31 | LV_1401-30_0_3_load_39 | 43 | 0.0045731 | 0.0011461 | 0 | 0 |  | 1 | TRUE | wye
32 | LV_1401-30_0_3_load_57 | 44 | 0.007157 | 0.0017937 | 0 | 0 |  | 1 | TRUE | wye
33 | LV_1401-30_0_3_load_32 | 45 | 0.0025669 | 0.00064334 | 0 | 0 |  | 1 | TRUE | wye
34 | LV_1401-30_0_3_load_33 | 46 | 0.0029532 | 0.00074015 | 0 | 0 |  | 1 | TRUE | wye
35 | LV_1401-30_0_3_load_35 | 47 | 0.0028794 | 0.00072163 | 0 | 0 |  | 1 | TRUE | wye
36 | LV_1401-30_0_3_load_36 | 48 | 0.0045765 | 0.001147 | 0 | 0 |  | 1 | TRUE | wye
37 | LV_1401-30_0_3_load_37 | 49 | 0.0033658 | 0.00084355 | 0 | 0 |  | 1 | TRUE | wye
38 | LV_1401-30_0_3_load_41 | 50 | 0.0032786 | 0.00082171 | 0 | 0 |  | 1 | TRUE | wye
39 | LV_1401-30_0_3_load_42 | 51 | 0.0019971 | 0.00050053 | 0 | 0 |  | 1 | TRUE | wye
40 | LV_1401-30_0_3_load_40 | 52 | 0.0029111 | 0.0007296 | 0 | 0 |  | 1 | TRUE | wye
41 | LV_1401-30_0_3_load_46 | 54 | 0.0030235 | 0.00075776 | 0 | 0 |  | 1 | TRUE | wye
42 | LV_1401-30_0_3_load_45 | 55 | 0.0042546 | 0.0010663 | 0 | 0 |  | 1 | TRUE | wye
43 | LV_1401-30_0_3_load_44 | 56 | 0.0046427 | 0.0011636 | 0 | 0 |  | 1 | TRUE | wye
44 | LV_1401-30_0_3_load_58 | 57 | 0.0044282 | 0.0011098 | 0 | 0 |  | 1 | TRUE | wye
45 | LV_1401-30_0_3_load_59 | 58 | 0.0037999 | 0.00095234 | 0 | 0 |  | 1 | TRUE | wye
46 | LV_1401-30_0_3_load_60 | 59 | 0.0054274 | 0.0013602 | 0 | 0 |  | 1 | TRUE | wye

## ext_grid
| name | bus | vm_pu | va_degree | slack_weight | in_service
0 |  | 42 | 1 | 0 | 1 | TRUE

## line
| name | std_type | from_bus | to_bus | length_km | r_ohm_per_km | x_ohm_per_km | c_nf_per_km | g_us_per_km | max_i_ka | df | parallel | type | in_service
0 | LV_1401-30_0_3_line_0 | NAYY 4x150 SE | 0 | 1 | 0.022547 | 0.208 | 0.08 | 261 | 0 | 0.27 | 1 | 1 | cs | TRUE
1 | LV_1401-30_0_3_line_1 | NAYY 4x150 SE | 1 | 2 | 0.040546 | 0.208 | 0.08 | 261 | 0 | 0.27 | 1 | 1 | cs | TRUE
2 | LV_1401-30_0_3_line_2 | NAYY 4x150 SE | 2 | 6 | 0.023851 | 0.208 | 0.08 | 261 | 0 | 0.27 | 1 | 1 | cs | TRUE
3 | LV_1401-30_0_3_line_3 | NAYY 4x150 SE | 3 | 4 | 0.011946 | 0.208 | 0.08 | 261 | 0 | 0.27 | 1 | 1 | cs | TRUE
4 | LV_1401-30_0_3_line_4 | NAYY 4x150 SE | 3 | 5 | 0.023947 | 0.208 | 0.08 | 261 | 0 | 0.27 | 1 | 1 | cs | TRUE
5 | LV_1401-30_0_3_line_5 | NAYY 4x150 SE | 4 | 7 | 0.012805 | 0.208 | 0.08 | 261 | 0 | 0.27 | 1 | 1 | cs | TRUE
6 | LV_1401-30_0_3_line_6 | NAYY 4x150 SE | 4 | 8 | 0.011849 | 0.208 | 0.08 | 261 | 0 | 0.27 | 1 | 1 | cs | TRUE
7 | LV_1401-30_0_3_line_7 | NAYY 4x150 SE | 5 | 9 | 0.017224 | 0.208 | 0.08 | 261 | 0 | 0.27 | 1 | 1 | cs | TRUE
8 | LV_1401-30_0_3_line_8 | NAYY 4x150 SE | 6 | 10 | 0.041019 | 0.208 | 0.08 | 261 | 0 | 0.27 | 1 | 1 | cs | TRUE
9 | LV_1401-30_0_3_line_9 | NAYY 4x150 SE | 7 | 11 | 0.014694 | 0.208 | 0.08 | 261 | 0 | 0.27 | 1 | 1 | cs | TRUE
10 | LV_1401-30_0_3_line_10 | NAYY 4x150 SE | 8 | 12 | 0.016215 | 0.208 | 0.08 | 261 | 0 | 0.27 | 1 | 1 | cs | TRUE
11 | LV_1401-30_0_3_line_11 | NAYY 4x150 SE | 9 | 13 | 0.039189 | 0.208 | 0.08 | 261 | 0 | 0.27 | 1 | 1 | cs | TRUE
12 | LV_1401-30_0_3_line_12 | NAYY 4x150 SE | 9 | 14 | 0.034429 | 0.208 | 0.08 | 261 | 0 | 0.27 | 1 | 1 | cs | TRUE
13 | LV_1401-30_0_3_line_13 | NAYY 4x150 SE | 10 | 17 | 0.0038519 | 0.208 | 0.08 | 261 | 0 | 0.27 | 1 | 1 | cs | TRUE
14 | LV_1401-30_0_3_line_14 | NAYY 4x150 SE | 11 | 54 | 0.00063462 | 0.208 | 0.08 | 261 | 0 | 0.27 | 1 | 1 | cs | TRUE
15 | LV_1401-30_0_3_line_15 | NAYY 4x150 SE | 13 | 18 | 0.027808 | 0.208 | 0.08 | 261 | 0 | 0.27 | 1 | 1 | cs | TRUE
16 | LV_1401-30_0_3_line_16 | NAYY 4x150 SE | 15 | 16 | 0.027796 | 0.208 | 0.08 | 261 | 0 | 0.27 | 1 | 1 | cs | TRUE
17 | LV_1401-30_0_3_line_17 | NAYY 4x150 SE | 15 | 17 | 0.011376 | 0.208 | 0.08 | 261 | 0 | 0.27 | 1 | 1 | cs | TRUE
18 | LV_1401-30_0_3_line_18 | NAYY 4x150 SE | 16 | 18 | 0.0012118 | 0.208 | 0.08 | 261 | 0 | 0.27 | 1 | 1 | cs | TRUE
19 | LV_1401-30_0_3_line_19 | NAYY 4x150 SE | 19 | 20 | 0.014542 | 0.208 | 0.08 | 261 | 0 | 0.27 | 1 | 1 | cs | TRUE
20 | LV_1401-30_0_3_line_20 | NAYY 4x150 SE | 19 | 21 | 0.02255 | 0.208 | 0.08 | 261 | 0 | 0.27 | 1 | 1 | cs | TRUE
21 | LV_1401-30_0_3_line_21 | NAYY 4x150 SE | 20 | 22 | 0.010157 | 0.208 | 0.08 | 261 | 0 | 0.27 | 1 | 1 | cs | TRUE
22 | LV_1401-30_0_3_line_22 | NAYY 4x150 SE | 21 | 23 | 0.014882 | 0.208 | 0.08 | 261 | 0 | 0.27 | 1 | 1 | cs | TRUE
23 | LV_1401-30_0_3_line_23 | NAYY 4x150 SE | 22 | 24 | 0.013411 | 0.208 | 0.08 | 261 | 0 | 0.27 | 1 | 1 | cs | TRUE
24 | LV_1401-30_0_3_line_24 | NAYY 4x150 SE | 22 | 25 | 0.02007 | 0.208 | 0.08 | 261 | 0 | 0.27 | 1 | 1 | cs | TRUE
25 | LV_1401-30_0_3_line_25 | NAYY 4x150 SE | 23 | 26 | 0.022085 | 0.208 | 0.08 | 261 | 0 | 0.27 | 1 | 1 | cs | TRUE
26 | LV_1401-30_0_3_line_26 | NAYY 4x150 SE | 24 | 27 | 0.019168 | 0.208 | 0.08 | 261 | 0 | 0.27 | 1 | 2 | cs | TRUE
27 | LV_1401-30_0_3_line_27 | NAYY 4x150 SE | 24 | 28 | 0.012874 | 0.208 | 0.08 | 261 | 0 | 0.27 | 1 | 2 | cs | TRUE
28 | LV_1401-30_0_3_line_28 | NAYY 4x150 SE | 25 | 29 | 0.01486 | 0.208 | 0.08 | 261 | 0 | 0.27 | 1 | 1 | cs | TRUE
29 | LV_1401-30_0_3_line_29 | NAYY 4x150 SE | 25 | 30 | 0.0011582 | 0.208 | 0.08 | 261 | 0 | 0.27 | 1 | 1 | cs | TRUE
30 | LV_1401-30_0_3_line_30 | NAYY 4x150 SE | 26 | 31 | 0.016322 | 0.208 | 0.08 | 261 | 0 | 0.27 | 1 | 1 | cs | TRUE
31 | LV_1401-30_0_3_line_31 | NAYY 4x150 SE | 27 | 42 | 0.044902 | 0.208 | 0.08 | 261 | 0 | 0.27 | 1 | 2 | cs | TRUE
32 | LV_1401-30_0_3_line_32 | NAYY 4x150 SE | 28 | 38 | 0.023003 | 0.208 | 0.08 | 261 | 0 | 0.27 | 1 | 2 | cs | TRUE
33 | LV_1401-30_0_3_line_33 | NAYY 4x150 SE | 29 | 44 | 0.0075361 | 0.208 | 0.08 | 261 | 0 | 0.27 | 1 | 1 | cs | TRUE
34 | LV_1401-30_0_3_line_34 | NAYY 4x150 SE | 30 | 35 | 0.025968 | 0.208 | 0.08 | 261 | 0 | 0.27 | 1 | 1 | cs | TRUE
35 | LV_1401-30_0_3_line_35 | NAYY 4x150 SE | 31 | 57 | 0.011834 | 0.208 | 0.08 | 261 | 0 | 0.27 | 1 | 1 | cs | TRUE
36 | LV_1401-30_0_3_line_36 | NAYY 4x150 SE | 31 | 58 | 0.019171 | 0.208 | 0.08 | 261 | 0 | 0.27 | 1 | 1 | cs | TRUE
37 | LV_1401-30_0_3_line_37 | NAYY 4x150 SE | 32 | 33 | 0.024616 | 0.208 | 0.08 | 261 | 0 | 0.27 | 1 | 1 | cs | TRUE
38 | LV_1401-30_0_3_line_38 | NAYY 4x150 SE | 32 | 34 | 0.01298 | 0.208 | 0.08 | 261 | 0 | 0.27 | 1 | 1 | cs | TRUE
39 | LV_1401-30_0_3_line_39 | NAYY 4x150 SE | 34 | 35 | 0.0060972 | 0.208 | 0.08 | 261 | 0 | 0.27 | 1 | 1 | cs | TRUE
40 | LV_1401-30_0_3_line_40 | NAYY 4x150 SE | 36 | 37 | 0.018951 | 0.208 | 0.08 | 261 | 0 | 0.27 | 1 | 2 | cs | TRUE
41 | LV_1401-30_0_3_line_41 | NAYY 4x150 SE | 36 | 38 | 0.00065501 | 0.208 | 0.08 | 261 | 0 | 0.27 | 1 | 2 | cs | TRUE
42 | LV_1401-30_0_3_line_42 | NAYY 4x150 SE | 37 | 39 | 0.00078635 | 0.208 | 0.08 | 261 | 0 | 0.27 | 1 | 2 | cs | TRUE
43 | LV_1401-30_0_3_line_43 | NAYY 4x150 SE | 39 | 40 | 0.019345 | 0.208 | 0.08 | 261 | 0 | 0.27 | 1 | 2 | cs | TRUE
44 | LV_1401-30_0_3_line_44 | NAYY 4x150 SE | 40 | 41 | 0.015079 | 0.208 | 0.08 | 261 | 0 | 0.27 | 1 | 2 | cs | TRUE
45 | LV_1401-30_0_3_line_45 | NAYY 4x150 SE | 41 | 45 | 0.020007 | 0.208 | 0.08 | 261 | 0 | 0.27 | 1 | 2 | cs | TRUE
46 | LV_1401-30_0_3_line_46 | NAYY 4x150 SE | 42 | 43 | 0.00080086 | 0.208 | 0.08 | 261 | 0 | 0.27 | 1 | 1 | cs | TRUE
47 | LV_1401-30_0_3_line_47 | NAYY 4x150 SE | 43 | 52 | 0.0047165 | 0.208 | 0.08 | 261 | 0 | 0.27 | 1 | 1 | cs | TRUE
48 | LV_1401-30_0_3_line_48 | NAYY 4x150 SE | 45 | 46 | 0.019432 | 0.208 | 0.08 | 261 | 0 | 0.27 | 1 | 2 | cs | TRUE
49 | LV_1401-30_0_3_line_49 | NAYY 4x150 SE | 46 | 47 | 0.028366 | 0.208 | 0.08 | 261 | 0 | 0.27 | 1 | 2 | cs | TRUE
50 | LV_1401-30_0_3_line_50 | NAYY 4x150 SE | 47 | 48 | 0.021049 | 0.208 | 0.08 | 261 | 0 | 0.27 | 1 | 2 | cs | TRUE
51 | LV_1401-30_0_3_line_51 | NAYY 4x150 SE | 48 | 49 | 0.0052315 | 0.208 | 0.08 | 261 | 0 | 0.27 | 1 | 2 | cs | TRUE
52 | LV_1401-30_0_3_line_52 | NAYY 4x150 SE | 49 | 50 | 0.012093 | 0.208 | 0.08 | 261 | 0 | 0.27 | 1 | 2 | cs | TRUE
53 | LV_1401-30_0_3_line_53 | NAYY 4x150 SE | 50 | 51 | 0.030951 | 0.208 | 0.08 | 261 | 0 | 0.27 | 1 | 2 | cs | TRUE
54 | LV_1401-30_0_3_line_54 | NAYY 4x150 SE | 51 | 53 | 0.015256 | 0.208 | 0.08 | 261 | 0 | 0.27 | 1 | 2 | cs | TRUE
55 | LV_1401-30_0_3_line_55 | NAYY 4x150 SE | 53 | 54 | 0.0070894 | 0.208 | 0.08 | 261 | 0 | 0.27 | 1 | 1 | cs | TRUE
56 | LV_1401-30_0_3_line_56 | NAYY 4x150 SE | 53 | 55 | 0.014673 | 0.208 | 0.08 | 261 | 0 | 0.27 | 1 | 1 | cs | TRUE
57 | LV_1401-30_0_3_line_57 | NAYY 4x150 SE | 55 | 56 | 0.0077879 | 0.208 | 0.08 | 261 | 0 | 0.27 | 1 | 1 | cs | TRUE
58 | LV_1401-30_0_3_line_58 | NAYY 4x150 SE | 57 | 59 | 0.033098 | 0.208 | 0.08 | 261 | 0 | 0.27 | 1 | 1 | cs | TRUE

## trafo
| name | std_type | hv_bus | lv_bus | sn_mva | vn_hv_kv | vn_lv_kv | vk_percent | vkr_percent | pfe_kw | i0_percent | shift_degree | tap_side | tap_neutral | tap_min | tap_max | tap_step_percent | tap_step_degree | tap_pos | tap_phase_shifter | parallel | df | in_service
0 | LV_1401-30_0_3_trafo_38 | 0.25 MVA 20/0.4 kV | 60 | 42 | 0.25 | 20 | 0.4 | 6 | 1.44 | 0.8 | 0.32 | 150 | hv | 0 | -2 | 2 | 2.5 | 0 | 0 | FALSE | 1 | 1 | TRUE

## line_geodata
| x0 | y0 | x1 | y1 | x2 | y2 | x3 | y3 | x4 | y4 | x5 | y5
0 | 2662044.9413 | 1198278.402 | 2662058.8591 | 1198296.1406
1 | 2662044.9413 | 1198278.402 | 2662022.4519 | 1198249.8186 | 2662020.1736 | 1198246.2707
2 | 2662020.1736 | 1198246.2707 | 2662011.2117 | 1198252.7149 | 2662007.0844 | 1198254.8733 | 2661999.0624 | 1198256.6134
3 | 2662091.6454 | 1198336.5541 | 2662100.256 | 1198344.8595
4 | 2662091.6454 | 1198336.5541 | 2662089.161 | 1198338.9186 | 2662085.6731 | 1198340.3833 | 2662073.0494 | 1198341.5752 | 2662069.0046 | 1198341.8622
5 | 2662100.256 | 1198344.8595 | 2662099.576 | 1198332.0724
6 | 2662100.256 | 1198344.8595 | 2662109.9086 | 1198351.7317
7 | 2662052.0229 | 1198344.418 | 2662060.6117 | 1198342.4577 | 2662069.0046 | 1198341.8622
8 | 2661999.0624 | 1198256.6134 | 2662000.014 | 1198261.7819 | 2662001.3633 | 1198265.3202 | 2662020.312 | 1198291.0778
9 | 2662098.7956 | 1198317.3989 | 2662099.576 | 1198332.0724
10 | 2662109.9086 | 1198351.7317 | 2662123.1176 | 1198361.136
11 | 2662016.4288 | 1198360.5767 | 2662038.1501 | 1198349.3843 | 2662049.8025 | 1198344.9248 | 2662052.0229 | 1198344.418
12 | 2662052.0229 | 1198344.418 | 2662061.7105 | 1198377.4563
13 | 2662020.312 | 1198291.0778 | 2662022.5945 | 1198294.1806
14 | 2662098.7956 | 1198317.3989 | 2662098.7619 | 1198316.7651
15 | 2662016.4288 | 1198360.5767 | 2662014.079 | 1198354.3709 | 2662017.1598 | 1198333.4239
16 | 2662023.8846 | 1198305.2094 | 2662022.0564 | 1198313.6297 | 2662017.4508 | 1198332.2475
17 | 2662023.8846 | 1198305.2094 | 2662024.5757 | 1198302.0268 | 2662023.8596 | 1198298.3728 | 2662022.7585 | 1198294.4035 | 2662022.5945 | 1198294.1806
18 | 2662017.4508 | 1198332.2475 | 2662017.1598 | 1198333.4239
19 | 2662216.9374 | 1198277.4031 | 2662213.821 | 1198263.1993
20 | 2662221.7702 | 1198299.4291 | 2662216.9374 | 1198277.4031
21 | 2662212.7321 | 1198253.1746 | 2662212.6164 | 1198257.7094 | 2662213.821 | 1198263.1993
22 | 2662221.7702 | 1198299.4291 | 2662216.2811 | 1198299.9946 | 2662206.9647 | 1198300.9351
23 | 2662212.7321 | 1198253.1746 | 2662206.4049 | 1198248.6506 | 2662201.9634 | 1198245.1468
24 | 2662212.7321 | 1198253.1746 | 2662219.6296 | 1198251.9345 | 2662226.5309 | 1198240.8109
25 | 2662206.9647 | 1198300.9351 | 2662196.5131 | 1198301.9902 | 2662185.9427 | 1198305.6491 | 2662185.5883 | 1198305.8226
26 | 2662201.9634 | 1198245.1468 | 2662184.4938 | 1198253.0347
27 | 2662201.9634 | 1198245.1468 | 2662194.1449 | 1198234.9186
28 | 2662226.5309 | 1198240.8109 | 2662237.7893 | 1198250.5105
29 | 2662226.5309 | 1198240.8109 | 2662227.1388 | 1198239.8251
30 | 2662170.9842 | 1198313.109 | 2662176.1142 | 1198310.4608 | 2662185.5883 | 1198305.8226
31 | 2662144.6207 | 1198261.6739 | 2662147.4836 | 1198264.6697 | 2662151.1328 | 1198266.7421 | 2662156.4479 | 1198266.7974 | 2662176.9809 | 1198256.427 | 2662184.4938 | 1198253.0347
32 | 2662179.6437 | 1198217.0911 | 2662184.6675 | 1198222.5203 | 2662194.1449 | 1198234.9186
33 | 2662243.4987 | 1198255.4294 | 2662237.7893 | 1198250.5105
34 | 2662240.7682 | 1198217.7212 | 2662227.1388 | 1198239.8251
35 | 2662170.9842 | 1198313.109 | 2662166.9124 | 1198301.9975
36 | 2662155.4759 | 1198324.3878 | 2662164.877 | 1198318.193 | 2662170.9842 | 1198313.109
37 | 2662234.6406 | 1198203.5927 | 2662219.7184 | 1198187.7978 | 2662217.3951 | 1198186.0838
38 | 2662243.9683 | 1198212.5313 | 2662241.6763 | 1198211.0399 | 2662234.6406 | 1198203.5927
39 | 2662243.9683 | 1198212.5313 | 2662240.7682 | 1198217.7212
40 | 2662179.1989 | 1198216.6103 | 2662173.4388 | 1198210.3853 | 2662165.437 | 1198203.6331
41 | 2662179.1989 | 1198216.6103 | 2662179.6437 | 1198217.0911
42 | 2662164.8361 | 1198203.1259 | 2662165.437 | 1198203.6331
43 | 2662164.8361 | 1198203.1259 | 2662161.0199 | 1198199.9057 | 2662150.4773 | 1198190.1673
44 | 2662139.4009 | 1198179.9359 | 2662150.4773 | 1198190.1673
45 | 2662139.4009 | 1198179.9359 | 2662126.7092 | 1198195.4023
46 | 2662144.0674 | 1198261.0949 | 2662144.6207 | 1198261.6739
47 | 2662140.8088 | 1198257.6851 | 2662144.0674 | 1198261.0949
48 | 2662126.7092 | 1198195.4023 | 2662122.0688 | 1198201.0572 | 2662114.4865 | 1198210.5079
49 | 2662114.4865 | 1198210.5079 | 2662107.818 | 1198218.8196 | 2662102.8793 | 1198226.5062 | 2662099.3927 | 1198234.3383
50 | 2662099.3927 | 1198234.3383 | 2662094.6372 | 1198245.0203 | 2662091.1151 | 1198253.6886
51 | 2662091.1151 | 1198253.6886 | 2662089.1457 | 1198258.5353
52 | 2662084.5935 | 1198269.7386 | 2662089.1457 | 1198258.5353
53 | 2662084.5935 | 1198269.7386 | 2662080.5616 | 1198279.6612 | 2662080.4124 | 1198282.2946 | 2662080.8286 | 1198284.7559 | 2662081.7455 | 1198287.4003 | 2662088.8314 | 1198297.4641
54 | 2662097.7876 | 1198309.7689 | 2662095.9921 | 1198306.6706 | 2662092.0046 | 1198301.9709 | 2662088.8314 | 1198297.4641
55 | 2662097.7876 | 1198309.7689 | 2662098.5741 | 1198313.2346 | 2662098.7619 | 1198316.7651
56 | 2662097.7876 | 1198309.7689 | 2662099.7662 | 1198307.7104 | 2662104.8921 | 1198297.0623
57 | 2662107.6288 | 1198289.8065 | 2662106.6625 | 1198293.3847 | 2662104.8921 | 1198297.0623
58 | 2662178.5688 | 1198280.9513 | 2662164.7799 | 1198285.0614 | 2662162.8675 | 1198286.6091 | 2662162.3347 | 1198289.5053 | 2662166.9124 | 1198301.9975

## bus_geodata
| x | y | coords
0 | 2662058.8591 | 1198296.1406
1 | 2662044.9413 | 1198278.402
2 | 2662020.1736 | 1198246.2707
3 | 2662091.6454 | 1198336.5541
4 | 2662100.256 | 1198344.8595
5 | 2662069.0046 | 1198341.8622
6 | 2661999.0624 | 1198256.6134
7 | 2662099.576 | 1198332.0724
8 | 2662109.9086 | 1198351.7317
9 | 2662052.0229 | 1198344.418
10 | 2662020.312 | 1198291.0778
11 | 2662098.7956 | 1198317.3989
12 | 2662123.1176 | 1198361.136
13 | 2662016.4288 | 1198360.5767
14 | 2662061.7105 | 1198377.4563
15 | 2662023.8846 | 1198305.2094
16 | 2662017.4508 | 1198332.2475
17 | 2662022.5945 | 1198294.1806
18 | 2662017.1598 | 1198333.4239
19 | 2662216.9374 | 1198277.4031
20 | 2662213.821 | 1198263.1993
21 | 2662221.7702 | 1198299.4291
22 | 2662212.7321 | 1198253.1746
23 | 2662206.9647 | 1198300.9351
24 | 2662201.9634 | 1198245.1468
25 | 2662226.5309 | 1198240.8109
26 | 2662185.5883 | 1198305.8226
27 | 2662184.4938 | 1198253.0347
28 | 2662194.1449 | 1198234.9186
29 | 2662237.7893 | 1198250.5105
30 | 2662227.1388 | 1198239.8251
31 | 2662170.9842 | 1198313.109
32 | 2662234.6406 | 1198203.5927
33 | 2662217.3951 | 1198186.0838
34 | 2662243.9683 | 1198212.5313
35 | 2662240.7682 | 1198217.7212
36 | 2662179.1989 | 1198216.6103
37 | 2662165.437 | 1198203.6331
38 | 2662179.6437 | 1198217.0911
39 | 2662164.8361 | 1198203.1259
40 | 2662150.4773 | 1198190.1673
41 | 2662139.4009 | 1198179.9359
42 | 2662144.6207 | 1198261.6739
43 | 2662144.0674 | 1198261.0949
44 | 2662243.4987 | 1198255.4294
45 | 2662126.7092 | 1198195.4023
46 | 2662114.4865 | 1198210.5079
47 | 2662099.3927 | 1198234.3383
48 | 2662091.1151 | 1198253.6886
49 | 2662089.1457 | 1198258.5353
50 | 2662084.5935 | 1198269.7386
51 | 2662088.8314 | 1198297.4641
52 | 2662140.8088 | 1198257.6851
53 | 2662097.7876 | 1198309.7689
54 | 2662098.7619 | 1198316.7651
55 | 2662104.8921 | 1198297.0623
56 | 2662107.6288 | 1198289.8065
57 | 2662166.9124 | 1198301.9975
58 | 2662155.4759 | 1198324.3878
59 | 2662178.5688 | 1198280.9513
60 | 2662140.8088 | 1198257.6851

## line_std_types
| c_nf_per_km | r_ohm_per_km | x_ohm_per_km | max_i_ka | type | q_mm2 | alpha | voltage_rating
NAYY 4x50 SE | 210 | 0.642 | 0.083 | 0.142 | cs | 50 | 0.00403 | LV
NAYY 4x120 SE | 264 | 0.225 | 0.08 | 0.242 | cs | 120 | 0.00403 | LV
NAYY 4x150 SE | 261 | 0.208 | 0.08 | 0.27 | cs | 150 | 0.00403 | LV
NA2XS2Y 1x95 RM/25 12/20 kV | 216 | 0.313 | 0.132 | 0.252 | cs | 95 | 0.00403 | MV
NA2XS2Y 1x185 RM/25 12/20 kV | 273 | 0.161 | 0.117 | 0.362 | cs | 185 | 0.00403 | MV
NA2XS2Y 1x240 RM/25 12/20 kV | 304 | 0.122 | 0.112 | 0.421 | cs | 240 | 0.00403 | MV
NA2XS2Y 1x95 RM/25 6/10 kV | 315 | 0.313 | 0.123 | 0.249 | cs | 95 | 0.00403 | MV
NA2XS2Y 1x185 RM/25 6/10 kV | 406 | 0.161 | 0.11 | 0.358 | cs | 185 | 0.00403 | MV
NA2XS2Y 1x240 RM/25 6/10 kV | 456 | 0.122 | 0.105 | 0.416 | cs | 240 | 0.00403 | MV
NA2XS2Y 1x150 RM/25 12/20 kV | 250 | 0.206 | 0.116 | 0.319 | cs | 150 | 0.00403 | MV
NA2XS2Y 1x120 RM/25 12/20 kV | 230 | 0.253 | 0.119 | 0.283 | cs | 120 | 0.00403 | MV
NA2XS2Y 1x70 RM/25 12/20 kV | 190 | 0.443 | 0.132 | 0.22 | cs | 70 | 0.00403 | MV
NA2XS2Y 1x150 RM/25 6/10 kV | 360 | 0.206 | 0.11 | 0.315 | cs | 150 | 0.00403 | MV
NA2XS2Y 1x120 RM/25 6/10 kV | 340 | 0.253 | 0.113 | 0.28 | cs | 120 | 0.00403 | MV
NA2XS2Y 1x70 RM/25 6/10 kV | 280 | 0.443 | 0.123 | 0.217 | cs | 70 | 0.00403 | MV
N2XS(FL)2Y 1x120 RM/35 64/110 kV | 112 | 0.153 | 0.166 | 0.366 | cs | 120 | 0.00393 | HV
N2XS(FL)2Y 1x185 RM/35 64/110 kV | 125 | 0.099 | 0.156 | 0.457 | cs | 185 | 0.00393 | HV
N2XS(FL)2Y 1x240 RM/35 64/110 kV | 135 | 0.075 | 0.149 | 0.526 | cs | 240 | 0.00393 | HV
N2XS(FL)2Y 1x300 RM/35 64/110 kV | 144 | 0.06 | 0.144 | 0.588 | cs | 300 | 0.00393 | HV
15-AL1/3-ST1A 0.4 | 11 | 1.8769 | 0.35 | 0.105 | ol | 16 | 0.00403 | LV
24-AL1/4-ST1A 0.4 | 11.25 | 1.2012 | 0.335 | 0.14 | ol | 24 | 0.00403 | LV
48-AL1/8-ST1A 0.4 | 12.2 | 0.5939 | 0.3 | 0.21 | ol | 48 | 0.00403 | LV
94-AL1/15-ST1A 0.4 | 13.2 | 0.306 | 0.29 | 0.35 | ol | 94 | 0.00403 | LV
34-AL1/6-ST1A 10.0 | 9.7 | 0.8342 | 0.36 | 0.17 | ol | 34 | 0.00403 | MV
48-AL1/8-ST1A 10.0 | 10.1 | 0.5939 | 0.35 | 0.21 | ol | 48 | 0.00403 | MV
70-AL1/11-ST1A 10.0 | 10.4 | 0.4132 | 0.339 | 0.29 | ol | 70 | 0.00403 | MV
94-AL1/15-ST1A 10.0 | 10.75 | 0.306 | 0.33 | 0.35 | ol | 94 | 0.00403 | MV
122-AL1/20-ST1A 10.0 | 11.1 | 0.2376 | 0.323 | 0.41 | ol | 122 | 0.00403 | MV
149-AL1/24-ST1A 10.0 | 11.25 | 0.194 | 0.315 | 0.47 | ol | 149 | 0.00403 | MV
34-AL1/6-ST1A 20.0 | 9.15 | 0.8342 | 0.382 | 0.17 | ol | 34 | 0.00403 | MV
48-AL1/8-ST1A 20.0 | 9.5 | 0.5939 | 0.372 | 0.21 | ol | 48 | 0.00403 | MV
70-AL1/11-ST1A 20.0 | 9.7 | 0.4132 | 0.36 | 0.29 | ol | 70 | 0.00403 | MV
94-AL1/15-ST1A 20.0 | 10 | 0.306 | 0.35 | 0.35 | ol | 94 | 0.00403 | MV
122-AL1/20-ST1A 20.0 | 10.3 | 0.2376 | 0.344 | 0.41 | ol | 122 | 0.00403 | MV
149-AL1/24-ST1A 20.0 | 10.5 | 0.194 | 0.337 | 0.47 | ol | 149 | 0.00403 | MV
184-AL1/30-ST1A 20.0 | 10.75 | 0.1571 | 0.33 | 0.535 | ol | 184 | 0.00403 | MV
243-AL1/39-ST1A 20.0 | 11 | 0.1188 | 0.32 | 0.645 | ol | 243 | 0.00403 | MV
48-AL1/8-ST1A 110.0 | 8 | 0.5939 | 0.46 | 0.21 | ol | 48 | 0.00403 | HV
70-AL1/11-ST1A 110.0 | 8.4 | 0.4132 | 0.45 | 0.29 | ol | 70 | 0.00403 | HV
94-AL1/15-ST1A 110.0 | 8.65 | 0.306 | 0.44 | 0.35 | ol | 94 | 0.00403 | HV
122-AL1/20-ST1A 110.0 | 8.5 | 0.2376 | 0.43 | 0.41 | ol | 122 | 0.00403 | HV
149-AL1/24-ST1A 110.0 | 8.75 | 0.194 | 0.41 | 0.47 | ol | 149 | 0.00403 | HV
184-AL1/30-ST1A 110.0 | 8.8 | 0.1571 | 0.4 | 0.535 | ol | 184 | 0.00403 | HV
243-AL1/39-ST1A 110.0 | 9 | 0.1188 | 0.39 | 0.645 | ol | 243 | 0.00403 | HV
305-AL1/39-ST1A 110.0 | 9.2 | 0.0949 | 0.38 | 0.74 | ol | 305 | 0.00403 | HV
490-AL1/64-ST1A 110.0 | 9.75 | 0.059 | 0.37 | 0.96 | ol | 490 | 0.00403 | HV
679-AL1/86-ST1A 110.0 | 9.95 | 0.042 | 0.36 | 1.15 | ol | 679 | 0.00403 | HV
490-AL1/64-ST1A 220.0 | 10 | 0.059 | 0.285 | 0.96 | ol | 490 | 0.00403 | HV
679-AL1/86-ST1A 220.0 | 11.7 | 0.042 | 0.275 | 1.15 | ol | 679 | 0.00403 | HV
490-AL1/64-ST1A 380.0 | 11 | 0.059 | 0.253 | 0.96 | ol | 490 | 0.00403 | HV
679-AL1/86-ST1A 380.0 | 14.6 | 0.042 | 0.25 | 1.15 | ol | 679 | 0.00403 | HV

## trafo_std_types
| i0_percent | pfe_kw | vkr_percent | sn_mva | vn_lv_kv | vn_hv_kv | vk_percent | shift_degree | vector_group | tap_side | tap_neutral | tap_min | tap_max | tap_step_degree | tap_step_percent | tap_phase_shifter
160 MVA 380/110 kV | 0.06 | 60 | 0.25 | 160 | 110 | 380 | 12.2 | 0 | Yy0 | hv | 0 | -9 | 9 | 0 | 1.5 | FALSE
100 MVA 220/110 kV | 0.06 | 55 | 0.26 | 100 | 110 | 220 | 12 | 0 | Yy0 | hv | 0 | -9 | 9 | 0 | 1.5 | FALSE
63 MVA 110/20 kV | 0.04 | 22 | 0.32 | 63 | 20 | 110 | 18 | 150 | YNd5 | hv | 0 | -9 | 9 | 0 | 1.5 | FALSE
40 MVA 110/20 kV | 0.05 | 18 | 0.34 | 40 | 20 | 110 | 16.2 | 150 | YNd5 | hv | 0 | -9 | 9 | 0 | 1.5 | FALSE
25 MVA 110/20 kV | 0.07 | 14 | 0.41 | 25 | 20 | 110 | 12 | 150 | YNd5 | hv | 0 | -9 | 9 | 0 | 1.5 | FALSE
63 MVA 110/10 kV | 0.04 | 22 | 0.32 | 63 | 10 | 110 | 18 | 150 | YNd5 | hv | 0 | -9 | 9 | 0 | 1.5 | FALSE
40 MVA 110/10 kV | 0.05 | 18 | 0.34 | 40 | 10 | 110 | 16.2 | 150 | YNd5 | hv | 0 | -9 | 9 | 0 | 1.5 | FALSE
25 MVA 110/10 kV | 0.07 | 14 | 0.41 | 25 | 10 | 110 | 12 | 150 | YNd5 | hv | 0 | -9 | 9 | 0 | 1.5 | FALSE
0.25 MVA 20/0.4 kV | 0.32 | 0.8 | 1.44 | 0.25 | 0.4 | 20 | 6 | 150 | Yzn5 | hv | 0 | -2 | 2 | 0 | 2.5 | FALSE
0.4 MVA 20/0.4 kV | 0.3375 | 1.35 | 1.425 | 0.4 | 0.4 | 20 | 6 | 150 | Dyn5 | hv | 0 | -2 | 2 | 0 | 2.5 | FALSE
0.63 MVA 20/0.4 kV | 0.2619 | 1.65 | 1.206 | 0.63 | 0.4 | 20 | 6 | 150 | Dyn5 | hv | 0 | -2 | 2 | 0 | 2.5 | FALSE
0.25 MVA 10/0.4 kV | 0.24 | 0.6 | 1.2 | 0.25 | 0.4 | 10 | 4 | 150 | Dyn5 | hv | 0 | -2 | 2 | 0 | 2.5 | FALSE
0.4 MVA 10/0.4 kV | 0.2375 | 0.95 | 1.325 | 0.4 | 0.4 | 10 | 4 | 150 | Dyn5 | hv | 0 | -2 | 2 | 0 | 2.5 | FALSE
0.63 MVA 10/0.4 kV | 0.1873 | 1.18 | 1.0794 | 0.63 | 0.4 | 10 | 4 | 150 | Dyn5 | hv | 0 | -2 | 2 | 0 | 2.5 | FALSE

## trafo3w_std_types
| sn_hv_mva | sn_mv_mva | sn_lv_mva | vn_hv_kv | vn_mv_kv | vn_lv_kv | vk_hv_percent | vk_mv_percent | vk_lv_percent | vkr_hv_percent | vkr_mv_percent | vkr_lv_percent | pfe_kw | i0_percent | shift_mv_degree | shift_lv_degree | vector_group | tap_side | tap_neutral | tap_min | tap_max | tap_step_percent
63/25/38 MVA 110/20/10 kV | 63 | 25 | 38 | 110 | 20 | 10 | 10.4 | 10.4 | 10.4 | 0.28 | 0.32 | 0.35 | 35 | 0.89 | 0 | 0 | YN0yn0yn0 | hv | 0 | -10 | 10 | 1.2
63/25/38 MVA 110/10/10 kV | 63 | 25 | 38 | 110 | 10 | 10 | 10.4 | 10.4 | 10.4 | 0.28 | 0.32 | 0.35 | 35 | 0.89 | 0 | 0 | YN0yn0yn0 | hv | 0 | -10 | 10 | 1.2

## fuse_std_types
| fuse_type | i_rated_a | t_avg | t_min | t_total | x_avg | x_min | x_total
HV 100A | HV 100A | 100 | 0 | [10.0, 3.64, 0.854, 0.281, 0.1, 0.0531, 0.022, 0.01] | [10.0, 4.267, 1.21, 0.403, 0.1, 0.058, 0.022, 0.01] | 0 | [300.0, 350.0, 450.0, 550.0, 700.0, 850.0, 1200.0, 1752.0] | [600.0, 700.0, 900.0, 1150.0, 1665.0, 2000.0, 3000.0, 4313.0]
HV 10A | HV 10A | 10 | 0 | [10.0, 1675.0, 0.344, 0.156, 0.1, 0.0417, 0.0171, 0.01] | [10.0, 1.3, 0.3, 0.155, 0.1, 0.0555, 0.023, 0.01] | 0 | [30.0, 32.0, 35.0, 37.0, 39.0, 50.0, 70.0, 88.0] | [60.0, 70.0, 80.0, 87.0, 94.0, 110.0, 150.0, 216.0]
HV 125A | HV 125A | 125 | 0 | [10.0, 1.82, 0.344, 0.1, 0.0467, 0.0269, 0.01] | [10.0, 2.478, 0.426, 0.1, 0.0427, 0.0211, 0.01] | 0 | [375.0, 500.0, 700.0, 925.0, 1200.0, 1500.0, 2341.0] | [750.0, 1000.0, 1500.0, 2200.0, 3000.0, 4000.0, 5765.0]
HV 160A | HV 160A | 160 | 0 | [10.0, 4.15, 1.03, 0.198, 0.1, 0.051, 0.0172, 0.01] | [10.0, 2.3, 0.734, 0.274, 0.1, 0.046, 0.0177, 0.01] | 0 | [480.0, 550.0, 700.0, 1000.0, 1260.0, 1600.0, 2500.0, 3227.0] | [960.0, 1300.0, 1700.0, 2200.0, 2996.0, 4000.0, 6000.0, 7946.0]
HV 16A | HV 16A | 16 | 0 | [10.0, 0.352, 0.164, 0.1, 0.0649, 0.0342, 0.01] | [10.0, 2.34, 0.722, 0.181, 0.1, 0.055, 0.0296, 0.01] | 0 | [48.0, 60.0, 65.0, 71.0, 80.0, 100.0, 162.0] | [96.0, 110.0, 125.0, 150.0, 168.0, 200.0, 250.0, 398.0]
HV 200A | HV 200A | 200 | 0 | [10.0, 4.267, 1.21, 0.403, 0.1, 0.058, 0.022, 0.01] | [10.0, 3.73, 1.654, 0.328, 0.1, 0.0531, 0.019, 0.01] | 0 | [600.0, 700.0, 900.0, 1150.0, 1665.0, 2000.0, 3000.0, 4313.0] | [1200.0, 1500.0, 1800.0, 2700.0, 3960.0, 5000.0, 7500.0, 10620.0]
HV 20A | HV 20A | 20 | 0 | [10.0, 1.3, 0.3, 0.155, 0.1, 0.0555, 0.023, 0.01] | [10.0, 1.3, 0.161, 0.1, 0.0611, 0.0399, 0.0141, 0.01] | 0 | [60.0, 70.0, 80.0, 87.0, 94.0, 110.0, 150.0, 216.0] | [120.0, 150.0, 200.0, 223.0, 260.0, 300.0, 450.0, 532.0]
HV 25A | HV 25A | 25 | 0 | [10.0, 2.512, 0.833, 0.299, 0.1, 0.0372, 0.0223, 0.01] | [10.0, 3.125, 0.597, 0.198, 0.1, 0.0378, 0.022, 0.01] | 0 | [75.0, 82.0, 90.0, 100.0, 124.0, 170.0, 200.0, 289.0] | [150.0, 170.0, 210.0, 250.0, 294.0, 400.0, 500.0, 711.0]
HV 31.5A | HV 31.5A | 31.5 | 0 | [10.0, 2.34, 0.722, 0.181, 0.1, 0.055, 0.0296, 0.01] | [10.0, 2.84, 0.368, 0.164, 0.1, 0.0621, 0.0378, 0.0195, 0.01] | 0 | [95.0, 110.0, 125.0, 150.0, 165.0, 200.0, 250.0, 390.0] | [189.0, 220.0, 300.0, 350.0, 393.0, 450.0, 530.0, 700.0, 960.0]
HV 40A | HV 40A | 40 | 0 | [10.0, 1.3, 0.161, 0.1, 0.0611, 0.0399, 0.0141, 0.01] | [10.0, 2.05, 0.369, 0.198, 0.1, 0.051, 0.0298, 0.01] | 0 | [120.0, 150.0, 200.0, 223.0, 260.0, 300.0, 450.0, 532.0] | [240.0, 300.0, 400.0, 450.0, 530.0, 650.0, 800.0, 1311.0]
HV 50A | HV 50A | 50 | 0 | [10.0, 3.215, 0.597, 0.198, 0.1, 0.0378, 0.022, 0.01] | [10.0, 3.64, 0.854, 0.281, 0.1, 0.0531, 0.022, 0.01] | 0 | [150.0, 170.0, 210.0, 250.0, 294.0, 400.0, 500.0, 711.0] | [300.0, 350.0, 450.0, 550.0, 700.0, 850.0, 1200.0, 1752.0]
HV 6.3A | HV 6.3A | 6.3 | 0 | [10.0, 1.39, 0.344, 0.168, 0.1, 0.056, 0.0263, 0.01] | [10.0, 1.711, 0.516, 0.198, 0.1, 0.0634, 0.0303, 0.01] | 0 | [19.0, 19.5, 20.4, 20.8, 22.0, 25.0, 32.0, 48.0] | [38.0, 40.0, 43.0, 48.0, 53.0, 60.0, 75.0, 118.0]
HV 63A | HV 63A | 63 | 0 | [10.0, 2.84, 0.368, 0.164, 0.1, 0.0621, 0.0378, 0.0195, 0.01] | [10.0, 1.82, 0.344, 0.1, 0.0467, 0.0269, 0.01] | 0 | [189.0, 220.0, 300.0, 350.0, 393.0, 450.0, 530.0, 700.0, 961.0] | [378.0, 500.0, 700.0, 934.0, 1200.0, 1500.0, 2366.0]
HV 80A | HV 80A | 80 | 0 | [10.0, 2.05, 0.369, 0.198, 0.1, 0.051, 0.0298, 0.01] | [10.0, 4.15, 1.03, 0.198, 0.1, 0.051, 0.0172, 0.01] | 0 | [240.0, 300.0, 400.0, 450.0, 530.0, 650.0, 800.0, 1311.0] | [480.0, 550.0, 700.0, 1000.0, 1260.0, 1600.0, 2500.0, 3227.0]
Siemens NH-1-100 | Siemens NH-1-100 | 100 | [5400.0, 2000.0, 400.0, 20.0, 1.0, 0.2, 0.012, 0.004] | 0 | 0 | [150.0, 190.0, 250.0, 430.0, 900.0, 1250.0, 2700.0, 3600.0] | 0 | 0
Siemens NH-1-125 | Siemens NH-1-125 | 125 | [4800.0, 120.0, 7.0, 0.1, 0.004] | 0 | 0 | [180.0, 400.0, 740.0, 2000.0, 4250.0] | 0 | 0
Siemens NH-1-16 | Siemens NH-1-16 | 16 | [4000.0, 400.0, 2.0, 0.1, 0.04, 0.01] | 0 | 0 | [26.0, 35.0, 75.0, 150.0, 200.0, 300.0] | 0 | 0
Siemens NH-1-160 | Siemens NH-1-160 | 160 | [4800.0, 120.0, 7.0, 0.1, 0.004] | 0 | 0 | [210.0, 500.0, 900.0, 2300.0, 5000.0] | 0 | 0
Siemens NH-1-25 | Siemens NH-1-25 | 25 | [4000.0, 1000.0, 10.0, 0.2, 0.02, 0.01] | 0 | 0 | [40.0, 50.0, 100.0, 210.0, 400.0, 500.0] | 0 | 0
Siemens NH-1-50 | Siemens NH-1-50 | 50 | [4000.0, 40.0, 4.0, 1.0, 0.02, 0.01] | 0 | 0 | [86.0, 200.0, 300.0, 400.0, 1000.0, 1280.0] | 0 | 0
Siemens NH-1-63 | Siemens NH-1-63 | 63 | [4000.0, 100.0, 10.0, 2.0, 0.04, 0.01] | 0 | 0 | [100.0, 200.0, 300.0, 400.0, 1000.0, 1500.0] | 0 | 0
Siemens NH-1-80 | Siemens NH-1-80 | 80 | [4800.0, 120.0, 7.0, 0.1, 0.01] | 0 | 0 | [150.58, 250.0, 450.0, 1150.0, 2470.0] | 0 | 0
Siemens NH-2-1000 | Siemens NH-2-1000 | 1000 | [4800.0, 120.0, 7.0, 0.1, 0.004] | 0 | 0 | [1900.0, 3500.0, 8400.0, 24000.0, 52000.0] | 0 | 0
Siemens NH-2-200 | Siemens NH-2-200 | 200 | [4800.0, 120.0, 7.0, 0.1, 0.004] | 0 | 0 | [280.0, 650.0, 1200.0, 3000.0, 7000.0] | 0 | 0
Siemens NH-2-224 | Siemens NH-2-224 | 224 | [4800.0, 120.0, 7.0, 0.2, 0.04, 0.004] | 0 | 0 | [400.0, 750.0, 1453.0, 3025.0, 4315.0, 7600.0] | 0 | 0
Siemens NH-2-250 | Siemens NH-2-250 | 250 | [4800.0, 120.0, 7.0, 0.1, 0.004] | 0 | 0 | [450.0, 800.0, 1650.0, 4000.0, 8500.0] | 0 | 0
Siemens NH-2-315 | Siemens NH-2-315 | 315 | [4800.0, 120.0, 7.0, 0.1, 0.004] | 0 | 0 | [550.0, 920.0, 1900.0, 5000.0, 11000.0] | 0 | 0
Siemens NH-2-355 | Siemens NH-2-355 | 355 | [4800.0, 120.0, 6.0, 0.1, 0.004] | 0 | 0 | [650.0, 1116.27, 2350.0, 5840.0, 12790.0] | 0 | 0
Siemens NH-2-400 | Siemens NH-2-400 | 400 | [4800.0, 120.0, 7.0, 0.1, 0.004] | 0 | 0 | [720.0, 1350.0, 2800.0, 6500.0, 15000.0] | 0 | 0
Siemens NH-2-425 | Siemens NH-2-425 | 425 | [4800.0, 120.0, 7.0, 0.1, 0.004] | 0 | 0 | [850.0, 1500.0, 3050.0, 7500.0, 16500.0] | 0 | 0
Siemens NH-2-630 | Siemens NH-2-630 | 630 | [4800.0, 120.0, 7.0, 0.1, 0.004] | 0 | 0 | [1200.0, 2000.0, 4800.0, 12000.0, 26000.0] | 0 | 0

## res_bus
| vm_pu | va_degree | p_mw | q_mvar
0 | 0.97023 | -0.21006 | 0.0040264 | 0.0010091
1 | 0.97036 | -0.2091 | 0.0049598 | 0.001243
2 | 0.9709 | -0.20524 | 0 | 0
3 | 0.97717 | -0.16023 | 0 | 0
4 | 0.97777 | -0.15596 | 0 | 0
5 | 0.97597 | -0.16882 | 0.0023139 | 0.00057993
6 | 0.97121 | -0.20297 | 0 | 0
7 | 0.9785 | -0.15074 | 0.0025448 | 0.00063778
8 | 0.97768 | -0.15656 | 0.0031829 | 0.00079771
9 | 0.97516 | -0.17458 | 0.0025256 | 0.00063298
10 | 0.97176 | -0.19906 | 0.0020252 | 0.00050756
11 | 0.9794 | -0.14437 | 0.002381 | 0.00059673
12 | 0.97765 | -0.15684 | 0.0016567 | 0.00041521
13 | 0.97378 | -0.18447 | 0 | 0
14 | 0.97489 | -0.17653 | 0.0053951 | 0.0013521
15 | 0.97207 | -0.19676 | 0.0015364 | 0.00038505
16 | 0.97277 | -0.19179 | 0.0053337 | 0.0013367
17 | 0.97182 | -0.19862 | 0.0043931 | 0.001101
18 | 0.97281 | -0.1915 | 0.0017109 | 0.00042879
19 | 0.99137 | -0.060059 | 0.002561 | 0.00064184
20 | 0.99183 | -0.056802 | 0.0041342 | 0.0010361
21 | 0.99074 | -0.064529 | 0 | 0
22 | 0.99222 | -0.054102 | 0 | 0
23 | 0.99032 | -0.067481 | 0.0022946 | 0.00057509
24 | 0.99313 | -0.047646 | 0 | 0
25 | 0.9916 | -0.058443 | 0 | 0
26 | 0.98977 | -0.071351 | 0.0035443 | 0.00088829
27 | 0.99514 | -0.03364 | 0.0046807 | 0.0011731
28 | 0.99223 | -0.053982 | 0.0036184 | 0.00090685
29 | 0.99138 | -0.060031 | 0.0033626 | 0.00084275
30 | 0.99158 | -0.05857 | 0.0027553 | 0.00069054
31 | 0.98945 | -0.073624 | 0 | 0
32 | 0.99115 | -0.061608 | 0.0021435 | 0.00053722
33 | 0.99106 | -0.062255 | 0.0025851 | 0.00064788
34 | 0.99124 | -0.060984 | 0 | 0
35 | 0.99128 | -0.060691 | 0.0033099 | 0.00082953
36 | 0.99062 | -0.06521 | 0.0034178 | 0.00085659
37 | 0.98941 | -0.073626 | 0.0040626 | 0.0010182
38 | 0.99066 | -0.064908 | 0.0029145 | 0.00073044
39 | 0.98937 | -0.073959 | 0.0034041 | 0.00085316
40 | 0.98824 | -0.081834 | 0.0021588 | 0.00054105
41 | 0.98739 | -0.087817 | 0 | 0
42 | 1 | 0 | -0.15996 | -0.040192
43 | 0.99999 | -5.9825e-05 | 0.0045731 | 0.0011461
44 | 0.9913 | -0.060579 | 0.007157 | 0.0017937
45 | 0.98626 | -0.095772 | 0.0025669 | 0.00064334
46 | 0.9852 | -0.10326 | 0.0029532 | 0.00074015
47 | 0.98371 | -0.11378 | 0.0028794 | 0.00072163
48 | 0.98264 | -0.1213 | 0.0045765 | 0.001147
49 | 0.9824 | -0.12305 | 0.0033658 | 0.00084355
50 | 0.98186 | -0.12688 | 0.0032786 | 0.00082171
51 | 0.98055 | -0.13617 | 0.0019971 | 0.00050053
52 | 0.99997 | -0.00019687 | 0.0029111 | 0.0007296
53 | 0.97992 | -0.14061 | 0 | 0
54 | 0.97944 | -0.14407 | 0.0030235 | 0.00075776
55 | 0.97973 | -0.14196 | 0.0042546 | 0.0010663
56 | 0.97968 | -0.14234 | 0.0046427 | 0.0011636
57 | 0.98929 | -0.074813 | 0.0044282 | 0.0011098
58 | 0.98935 | -0.074366 | 0.0037999 | 0.00095234
59 | 0.98903 | -0.076646 | 0.0054274 | 0.0013602
60 | 0.99998 | 149.9947 | 0 | 0

## res_line
| p_from_mw | q_from_mvar | p_to_mw | q_to_mvar | pl_mw | ql_mvar | i_from_ka | i_to_ka | i_ka | vm_from_pu | va_from_degree | vm_to_pu | va_to_degree | loading_percent
0 | -0.0040264 | -0.0010091 | 0.0040269 | 0.001009 | 5.3649e-07 | -7.2146e-08 | 0.0061752 | 0.0061751 | 0.0061752 | 0.97023 | -0.21006 | 0.97036 | -0.2091 | 2.2871
1 | -0.0089867 | -0.0022521 | 0.0089915 | 0.0022534 | 4.8047e-06 | 1.3468e-06 | 0.013781 | 0.01378 | 0.013781 | 0.97036 | -0.2091 | 0.9709 | -0.20524 | 5.104
2 | -0.0089915 | -0.0022534 | 0.0089943 | 0.0022542 | 2.8263e-06 | 7.9198e-07 | 0.01378 | 0.01378 | 0.01378 | 0.9709 | -0.20524 | 0.97121 | -0.20297 | 5.1039
3 | -0.034375 | -0.0086319 | 0.034395 | 0.0086396 | 2.043e-05 | 7.7078e-06 | 0.052351 | 0.052351 | 0.052351 | 0.97717 | -0.16023 | 0.97777 | -0.15596 | 19.3893
4 | 0.034375 | 0.0086319 | -0.034334 | -0.0086165 | 4.0954e-05 | 1.5452e-05 | 0.052351 | 0.052351 | 0.052351 | 0.97717 | -0.16023 | 0.97597 | -0.16882 | 19.3894
5 | -0.039235 | -0.0098524 | 0.039264 | 0.0098632 | 2.8495e-05 | 1.0799e-05 | 0.059717 | 0.059717 | 0.059717 | 0.97777 | -0.15596 | 0.9785 | -0.15074 | 22.1173
6 | 0.0048401 | 0.0012127 | -0.0048397 | -0.0012127 | 4.0115e-07 | 5.6842e-09 | 0.0073657 | 0.0073658 | 0.0073658 | 0.97777 | -0.15596 | 0.97768 | -0.15656 | 2.7281
7 | 0.03202 | 0.0080365 | -0.031994 | -0.0080269 | 2.5619e-05 | 9.6385e-06 | 0.048823 | 0.048823 | 0.048823 | 0.97597 | -0.16882 | 0.97516 | -0.17458 | 18.0827
8 | -0.0089943 | -0.0022542 | 0.0089992 | 0.0022556 | 4.8605e-06 | 1.3616e-06 | 0.01378 | 0.01378 | 0.01378 | 0.97121 | -0.20297 | 0.97176 | -0.19906 | 5.1038
9 | -0.041808 | -0.010501 | 0.041845 | 0.010515 | 3.7074e-05 | 1.4074e-05 | 0.063587 | 0.063587 | 0.063587 | 0.9785 | -0.15074 | 0.9794 | -0.14437 | 23.5506
10 | 0.0016568 | 0.00041503 | -0.0016567 | -0.00041521 | 6.4331e-08 | -1.7859e-07 | 0.0025215 | 0.0025216 | 0.0025216 | 0.97768 | -0.15656 | 0.97765 | -0.15684 | 0.93391
11 | 0.024072 | 0.0060417 | -0.024039 | -0.0060295 | 3.3e-05 | 1.2204e-05 | 0.036735 | 0.036735 | 0.036735 | 0.97516 | -0.17458 | 0.97378 | -0.18447 | 13.6056
12 | 0.0053965 | 0.0013523 | -0.0053951 | -0.0013521 | 1.4568e-06 | 1.309e-07 | 0.0082346 | 0.0082347 | 0.0082347 | 0.97516 | -0.17458 | 0.97489 | -0.17653 | 3.0499
13 | -0.011024 | -0.0027631 | 0.011025 | 0.0027633 | 6.8496e-07 | 2.1573e-07 | 0.016881 | 0.016881 | 0.016881 | 0.97176 | -0.19906 | 0.97182 | -0.19862 | 6.2523
14 | -0.044226 | -0.011112 | 0.044228 | 0.011112 | 1.7885e-06 | 6.799e-07 | 0.067204 | 0.067204 | 0.067204 | 0.9794 | -0.14437 | 0.97944 | -0.14407 | 24.8904
15 | 0.024039 | 0.0060295 | -0.024016 | -0.0060208 | 2.3416e-05 | 8.6607e-06 | 0.036735 | 0.036735 | 0.036735 | 0.97378 | -0.18447 | 0.97281 | -0.1915 | 13.6057
16 | -0.016958 | -0.0042508 | 0.01697 | 0.0042549 | 1.1688e-05 | 4.1507e-06 | 0.02596 | 0.025959 | 0.02596 | 0.97207 | -0.19676 | 0.97277 | -0.19179 | 9.6147
17 | 0.015422 | 0.0038657 | -0.015418 | -0.0038643 | 3.9563e-06 | 1.3807e-06 | 0.023608 | 0.023608 | 0.023608 | 0.97207 | -0.19676 | 0.97182 | -0.19862 | 8.7436
18 | -0.022304 | -0.0055917 | 0.022305 | 0.005592 | 8.8023e-07 | 3.235e-07 | 0.034118 | 0.034118 | 0.034118 | 0.97277 | -0.19179 | 0.97281 | -0.1915 | 12.6364
19 | -0.022092 | -0.00554 | 0.022102 | 0.0055437 | 9.9783e-06 | 3.6502e-06 | 0.033161 | 0.033161 | 0.033161 | 0.99137 | -0.060059 | 0.99183 | -0.056802 | 12.2819
20 | 0.019531 | 0.0048982 | -0.019519 | -0.0048938 | 1.2094e-05 | 4.361e-06 | 0.029317 | 0.029317 | 0.029317 | 0.99137 | -0.060059 | 0.99074 | -0.064529 | 10.8583
21 | -0.026237 | -0.0065798 | 0.026246 | 0.0065835 | 9.8203e-06 | 3.6459e-06 | 0.039363 | 0.039363 | 0.039363 | 0.99183 | -0.056802 | 0.99222 | -0.054102 | 14.579
22 | 0.019519 | 0.0048938 | -0.019511 | -0.004891 | 7.9816e-06 | 2.8783e-06 | 0.029317 | 0.029317 | 0.029317 | 0.99074 | -0.064529 | 0.99032 | -0.067481 | 10.8583
23 | -0.047579 | -0.011931 | 0.047622 | 0.011947 | 4.2609e-05 | 1.6215e-05 | 0.071356 | 0.071356 | 0.071356 | 0.99222 | -0.054102 | 0.99313 | -0.047646 | 26.4281
24 | 0.021332 | 0.0053475 | -0.02132 | -0.0053428 | 1.2818e-05 | 4.671e-06 | 0.031992 | 0.031993 | 0.031993 | 0.99222 | -0.054102 | 0.9916 | -0.058443 | 11.8491
25 | 0.017217 | 0.0043159 | -0.017208 | -0.0043126 | 9.2228e-06 | 3.2632e-06 | 0.02587 | 0.02587 | 0.02587 | 0.99032 | -0.067481 | 0.98977 | -0.071351 | 9.5813
26 | -0.14599 | -0.03676 | 0.14628 | 0.036869 | 0.0002863 | 0.00010962 | 0.2188 | 0.2188 | 0.2188 | 0.99313 | -0.047646 | 0.99514 | -0.03364 | 40.5184
27 | 0.09837 | 0.024813 | -0.098282 | -0.024779 | 8.7323e-05 | 3.3253e-05 | 0.14744 | 0.14744 | 0.14744 | 0.99313 | -0.047646 | 0.99223 | -0.053982 | 27.3044
28 | 0.010522 | 0.0026373 | -0.01052 | -0.0026366 | 2.312e-06 | 6.9759e-07 | 0.01579 | 0.01579 | 0.01579 | 0.9916 | -0.058443 | 0.99138 | -0.060031 | 5.8483
29 | 0.010797 | 0.0027056 | -0.010797 | -0.0027055 | 1.8972e-07 | 5.803e-08 | 0.016202 | 0.016202 | 0.016202 | 0.9916 | -0.058443 | 0.99158 | -0.05857 | 6.0008
30 | 0.013663 | 0.0034243 | -0.013659 | -0.0034229 | 4.2974e-06 | 1.4431e-06 | 0.020541 | 0.020541 | 0.020541 | 0.98977 | -0.071351 | 0.98945 | -0.073624 | 7.6079
31 | -0.15096 | -0.038042 | 0.15167 | 0.038316 | 0.00071427 | 0.00027355 | 0.2258 | 0.2258 | 0.2258 | 0.99514 | -0.03364 | 1 | 0 | 41.8145
32 | 0.094664 | 0.023872 | -0.094519 | -0.023817 | 0.00014475 | 5.508e-05 | 0.14202 | 0.14202 | 0.14202 | 0.99223 | -0.053982 | 0.99066 | -0.064908 | 26.2996
33 | 0.0071576 | 0.0017938 | -0.007157 | -0.0017937 | 5.4276e-07 | 1.1159e-07 | 0.010743 | 0.010743 | 0.010743 | 0.99138 | -0.060031 | 0.9913 | -0.060579 | 3.979
34 | 0.0080417 | 0.002015 | -0.0080393 | -0.0020144 | 2.3597e-06 | 5.7272e-07 | 0.012068 | 0.012068 | 0.012068 | 0.99158 | -0.05857 | 0.99128 | -0.060691 | 4.4695
35 | 0.0098586 | 0.0024706 | -0.009857 | -0.0024702 | 1.6232e-06 | 4.7234e-07 | 0.014826 | 0.014826 | 0.014826 | 0.98945 | -0.073624 | 0.98929 | -0.074813 | 5.4912
36 | 0.0038003 | 0.00095225 | -0.0037999 | -0.00095234 | 3.9074e-07 | -9.5924e-08 | 0.0057151 | 0.0057152 | 0.0057152 | 0.98945 | -0.073624 | 0.98935 | -0.074366 | 2.1167
37 | 0.0025853 | 0.00064766 | -0.0025851 | -0.00064788 | 2.314e-07 | -2.2823e-07 | 0.0038812 | 0.0038813 | 0.0038813 | 0.99115 | -0.061608 | 0.99106 | -0.062255 | 1.4375
38 | -0.0047289 | -0.0011849 | 0.0047293 | 0.0011849 | 4.082e-07 | -1.0298e-08 | 0.0070993 | 0.0070993 | 0.0070993 | 0.99115 | -0.061608 | 0.99124 | -0.060984 | 2.6294
39 | -0.0047293 | -0.0011849 | 0.0047295 | 0.0011849 | 1.9175e-07 | -4.8487e-09 | 0.0070993 | 0.0070992 | 0.0070993 | 0.99124 | -0.060984 | 0.99128 | -0.060691 | 2.6294
40 | 0.088183 | 0.022229 | -0.088079 | -0.022189 | 0.00010382 | 3.9442e-05 | 0.13251 | 0.13251 | 0.13251 | 0.99062 | -0.06521 | 0.98941 | -0.073626 | 24.5382
41 | -0.091601 | -0.023085 | 0.091605 | 0.023087 | 3.8716e-06 | 1.4722e-06 | 0.13764 | 0.13764 | 0.13764 | 0.99062 | -0.06521 | 0.99066 | -0.064908 | 25.4889
42 | 0.084016 | 0.021171 | -0.084013 | -0.02117 | 3.9196e-06 | 1.4873e-06 | 0.1264 | 0.1264 | 0.1264 | 0.98941 | -0.073626 | 0.98937 | -0.073959 | 23.4067
43 | 0.080608 | 0.020317 | -0.08052 | -0.020283 | 8.8774e-05 | 3.3648e-05 | 0.12128 | 0.12128 | 0.12128 | 0.98937 | -0.073959 | 0.98824 | -0.081834 | 22.4586
44 | 0.078361 | 0.019742 | -0.078295 | -0.019717 | 6.5535e-05 | 2.482e-05 | 0.11803 | 0.11803 | 0.11803 | 0.98824 | -0.081834 | 0.98739 | -0.087817 | 21.8567
45 | 0.078295 | 0.019717 | -0.078208 | -0.019684 | 8.6955e-05 | 3.2933e-05 | 0.11803 | 0.11803 | 0.11803 | 0.98739 | -0.087817 | 0.98626 | -0.095772 | 21.8567
46 | 0.0074843 | 0.0018757 | -0.0074843 | -0.0018757 | 6.1981e-08 | 1.3332e-08 | 0.011137 | 0.011137 | 0.011137 | 1 | 0 | 0.99999 | -5.9825e-05 | 4.1247
47 | 0.0029112 | 0.00072956 | -0.0029111 | -0.0007296 | 5.5228e-08 | -4.0633e-08 | 0.0043319 | 0.0043319 | 0.0043319 | 0.99999 | -5.9825e-05 | 0.99997 | -0.00019687 | 1.6044
48 | 0.075641 | 0.019041 | -0.075562 | -0.019011 | 7.9002e-05 | 2.989e-05 | 0.11415 | 0.11415 | 0.11415 | 0.98626 | -0.095772 | 0.9852 | -0.10326 | 21.1396
49 | 0.072609 | 0.018271 | -0.072503 | -0.01823 | 0.00010649 | 4.0236e-05 | 0.10969 | 0.10969 | 0.10969 | 0.9852 | -0.10326 | 0.98371 | -0.11378 | 20.3136
50 | 0.069623 | 0.017509 | -0.06955 | -0.017481 | 7.2872e-05 | 2.7494e-05 | 0.10534 | 0.10534 | 0.10534 | 0.98371 | -0.11378 | 0.98264 | -0.1213 | 19.5071
51 | 0.064974 | 0.016334 | -0.064958 | -0.016328 | 1.5807e-05 | 5.947e-06 | 0.098408 | 0.098408 | 0.098408 | 0.98264 | -0.1213 | 0.9824 | -0.12305 | 18.2237
52 | 0.061592 | 0.015485 | -0.061559 | -0.015473 | 3.285e-05 | 1.2329e-05 | 0.09331 | 0.09331 | 0.09331 | 0.9824 | -0.12305 | 0.98186 | -0.12688 | 17.2796
53 | 0.058281 | 0.014651 | -0.058205 | -0.014623 | 7.5363e-05 | 2.8204e-05 | 0.088341 | 0.088341 | 0.088341 | 0.98186 | -0.12688 | 0.98055 | -0.13617 | 16.3595
54 | 0.056208 | 0.014122 | -0.056174 | -0.014109 | 3.4642e-05 | 1.2939e-05 | 0.085311 | 0.085311 | 0.085311 | 0.98055 | -0.13617 | 0.97992 | -0.14061 | 15.7983
55 | 0.047275 | 0.011879 | -0.047252 | -0.01187 | 2.2804e-05 | 8.6815e-06 | 0.071797 | 0.071797 | 0.071797 | 0.97992 | -0.14061 | 0.97944 | -0.14407 | 26.5917
56 | 0.0088992 | 0.0022303 | -0.0088975 | -0.0022299 | 1.672e-06 | 4.5825e-07 | 0.013513 | 0.013513 | 0.013513 | 0.97992 | -0.14061 | 0.97973 | -0.14196 | 5.005
57 | 0.0046429 | 0.0011636 | -0.0046427 | -0.0011636 | 2.4165e-07 | -5.1246e-09 | 0.0070517 | 0.0070517 | 0.0070517 | 0.97973 | -0.14196 | 0.97968 | -0.14234 | 2.6117
58 | 0.0054288 | 0.0013603 | -0.0054274 | -0.0013602 | 1.3771e-06 | 1.0479e-07 | 0.0081655 | 0.0081657 | 0.0081657 | 0.98929 | -0.074813 | 0.98903 | -0.076646 | 3.0243

## res_trafo
| p_hv_mw | q_hv_mvar | p_lv_mw | q_lv_mvar | pl_mw | ql_mvar | i_hv_ka | i_lv_ka | vm_hv_pu | va_hv_degree | vm_lv_pu | va_lv_degree | loading_percent
0 | 2.5187e-16 | 8.8016e-16 | 0.00079998 | 7.4552e-08 | 0.00079998 | 7.4552e-08 | 2.6429e-17 | 0.0011547 | 0.99998 | 149.9947 | 1 | 0 | 0.31999

## res_ext_grid
| p_mw | q_mvar
0 | 0.1648 | 0.041407

## res_load
| p_mw | q_mvar
0 | 0.0040264 | 0.0010091
1 | 0.0049598 | 0.001243
2 | 0.0023139 | 0.00057993
3 | 0.0025448 | 0.00063778
4 | 0.0031829 | 0.00079771
5 | 0.0025256 | 0.00063298
6 | 0.0020252 | 0.00050756
7 | 0.002381 | 0.00059673
8 | 0.0016567 | 0.00041521
9 | 0.0053951 | 0.0013521
10 | 0.0015364 | 0.00038505
11 | 0.0053337 | 0.0013367
12 | 0.0043931 | 0.001101
13 | 0.0017109 | 0.00042879
14 | 0.002561 | 0.00064184
15 | 0.0041342 | 0.0010361
16 | 0.0022946 | 0.00057509
17 | 0.0035443 | 0.00088829
18 | 0.0046807 | 0.0011731
19 | 0.0036184 | 0.00090685
20 | 0.0033626 | 0.00084275
21 | 0.0027553 | 0.00069054
22 | 0.0021435 | 0.00053722
23 | 0.0025851 | 0.00064788
24 | 0.0033099 | 0.00082953
25 | 0.0034178 | 0.00085659
26 | 0.0040626 | 0.0010182
27 | 0.0029145 | 0.00073044
28 | 0.0034041 | 0.00085316
29 | 0.0021588 | 0.00054105
30 | 0.0048472 | 0.0012148
31 | 0.0045731 | 0.0011461
32 | 0.007157 | 0.0017937
33 | 0.0025669 | 0.00064334
34 | 0.0029532 | 0.00074015
35 | 0.0028794 | 0.00072163
36 | 0.0045765 | 0.001147
37 | 0.0033658 | 0.00084355
38 | 0.0032786 | 0.00082171
39 | 0.0019971 | 0.00050053
40 | 0.0029111 | 0.0007296
41 | 0.0030235 | 0.00075776
42 | 0.0042546 | 0.0010663
43 | 0.0046427 | 0.0011636
44 | 0.0044282 | 0.0011098
45 | 0.0037999 | 0.00095234
46 | 0.0054274 | 0.0013602

## dtypes
| element | column | dtype
0 | bus | name | object
1 | bus | vn_kv | float64
2 | bus | type | object
3 | bus | zone | object
4 | bus | in_service | bool
5 | load | name | object
6 | load | bus | uint32
7 | load | p_mw | float64
8 | load | q_mvar | float64
9 | load | const_z_percent | float64
10 | load | const_i_percent | float64
11 | load | sn_mva | float64
12 | load | scaling | float64
13 | load | in_service | bool
14 | load | type | object
15 | ext_grid | name | object
16 | ext_grid | bus | uint32
17 | ext_grid | vm_pu | float64
18 | ext_grid | va_degree | float64
19 | ext_grid | slack_weight | float64
20 | ext_grid | in_service | bool
21 | line | name | object
22 | line | std_type | object
23 | line | from_bus | uint32
24 | line | to_bus | uint32
25 | line | length_km | float64
26 | line | r_ohm_per_km | float64
27 | line | x_ohm_per_km | float64
28 | line | c_nf_per_km | float64
29 | line | g_us_per_km | float64
30 | line | max_i_ka | float64
31 | line | df | float64
32 | line | parallel | uint32
33 | line | type | object
34 | line | in_service | bool
35 | trafo | name | object
36 | trafo | std_type | object
37 | trafo | hv_bus | uint32
38 | trafo | lv_bus | uint32
39 | trafo | sn_mva | float64
40 | trafo | vn_hv_kv | float64
41 | trafo | vn_lv_kv | float64
42 | trafo | vk_percent | float64
43 | trafo | vkr_percent | float64
44 | trafo | pfe_kw | float64
45 | trafo | i0_percent | float64
46 | trafo | shift_degree | float64
47 | trafo | tap_side | object
48 | trafo | tap_neutral | int32
49 | trafo | tap_min | int32
50 | trafo | tap_max | int32
51 | trafo | tap_step_percent | float64
52 | trafo | tap_step_degree | float64
53 | trafo | tap_pos | int32
54 | trafo | tap_phase_shifter | bool
55 | trafo | parallel | uint32
56 | trafo | df | float64
57 | trafo | in_service | bool
58 | line_geodata | coords | object
59 | bus_geodata | x | float64
60 | bus_geodata | y | float64
61 | bus_geodata | coords | object
62 | res_bus | vm_pu | float64
63 | res_bus | va_degree | float64
64 | res_bus | p_mw | float64
65 | res_bus | q_mvar | float64
66 | res_line | p_from_mw | float64
67 | res_line | q_from_mvar | float64
68 | res_line | p_to_mw | float64
69 | res_line | q_to_mvar | float64
70 | res_line | pl_mw | float64
71 | res_line | ql_mvar | float64
72 | res_line | i_from_ka | float64
73 | res_line | i_to_ka | float64
74 | res_line | i_ka | float64
75 | res_line | vm_from_pu | float64
76 | res_line | va_from_degree | float64
77 | res_line | vm_to_pu | float64
78 | res_line | va_to_degree | float64
79 | res_line | loading_percent | float64
80 | res_trafo | p_hv_mw | float64
81 | res_trafo | q_hv_mvar | float64
82 | res_trafo | p_lv_mw | float64
83 | res_trafo | q_lv_mvar | float64
84 | res_trafo | pl_mw | float64
85 | res_trafo | ql_mvar | float64
86 | res_trafo | i_hv_ka | float64
87 | res_trafo | i_lv_ka | float64
88 | res_trafo | vm_hv_pu | float64
89 | res_trafo | va_hv_degree | float64
90 | res_trafo | vm_lv_pu | float64
91 | res_trafo | va_lv_degree | float64
92 | res_trafo | loading_percent | float64
93 | res_ext_grid | p_mw | float64
94 | res_ext_grid | q_mvar | float64
95 | res_load | p_mw | float64
96 | res_load | q_mvar | float64

## parameters
| version | format_version | converged | OPF_converged | name | f_hz | sn_mva
0 | 2.14.6 | 2.14.0 | TRUE | FALSE |  | 50 | 1