## bus
| name | vn_kv | type | zone | in_service
0 | bus_LV_1401-8_0_3_node_0 | 0.4 | n |  | TRUE
1 | bus_LV_1401-8_0_3_node_1 | 0.4 | n |  | TRUE
2 | bus_LV_1401-8_0_3_node_2 | 0.4 | n |  | TRUE
3 | bus_LV_1401-8_0_3_node_3 | 0.4 | n |  | TRUE
4 | bus_LV_1401-8_0_3_node_40 | 0.4 | n |  | TRUE
5 | bus_LV_1401-8_0_3_node_65 | 0.4 | n |  | TRUE
6 | bus_LV_1401-8_0_3_node_6 | 0.4 | n |  | TRUE
7 | bus_LV_1401-8_0_3_node_8 | 0.4 | n |  | TRUE
8 | bus_LV_1401-8_0_3_node_4 | 0.4 | n |  | TRUE
9 | bus_LV_1401-8_0_3_node_41 | 0.4 | n |  | TRUE
10 | bus_LV_1401-8_0_3_node_64 | 0.4 | n |  | TRUE
11 | bus_LV_1401-8_0_3_node_5 | 0.4 | n |  | TRUE
12 | bus_LV_1401-8_0_3_node_7 | 0.4 | n |  | TRUE
13 | bus_LV_1401-8_0_3_node_19 | 0.4 | n |  | TRUE
14 | bus_LV_1401-8_0_3_node_16 | 0.4 | n |  | TRUE
15 | bus_LV_1401-8_0_3_node_17 | 0.4 | n |  | TRUE
16 | bus_LV_1401-8_0_3_node_9 | 0.4 | n |  | TRUE
17 | bus_LV_1401-8_0_3_node_10 | 0.4 | n |  | TRUE
18 | bus_LV_1401-8_0_3_node_11 | 0.4 | n |  | TRUE
19 | bus_LV_1401-8_0_3_node_12 | 0.4 | n |  | TRUE
20 | bus_LV_1401-8_0_3_node_13 | 0.4 | n |  | TRUE
21 | bus_LV_1401-8_0_3_node_14 | 0.4 | n |  | TRUE
22 | bus_LV_1401-8_0_3_node_15 | 0.4 | n |  | TRUE
23 | bus_LV_1401-8_0_3_node_31 | 0.4 | n |  | TRUE
24 | bus_LV_1401-8_0_3_node_24 | 0.4 | n |  | TRUE
25 | bus_LV_1401-8_0_3_node_18 | 0.4 | n |  | TRUE
26 | bus_LV_1401-8_0_3_node_20 | 0.4 | n |  | TRUE
27 | bus_LV_1401-8_0_3_node_37 | 0.4 | n |  | TRUE
28 | bus_LV_1401-8_0_3_node_35 | 0.4 | n |  | TRUE
29 | bus_LV_1401-8_0_3_node_21 | 0.4 | n |  | TRUE
30 | bus_LV_1401-8_0_3_node_22 | 0.4 | n |  | TRUE
31 | bus_LV_1401-8_0_3_node_23 | 0.4 | n |  | TRUE
32 | bus_LV_1401-8_0_3_node_25 | 0.4 | n |  | TRUE
33 | bus_LV_1401-8_0_3_node_26 | 0.4 | n |  | TRUE
34 | bus_LV_1401-8_0_3_node_28 | 0.4 | n |  | TRUE
35 | bus_LV_1401-8_0_3_node_29 | 0.4 | n |  | TRUE
36 | bus_LV_1401-8_0_3_node_30 | 0.4 | n |  | TRUE
37 | bus_LV_1401-8_0_3_node_33 | 0.4 | n |  | TRUE
38 | bus_LV_1401-8_0_3_node_34 | 0.4 | n |  | TRUE
39 | bus_LV_1401-8_0_3_node_36 | 0.4 | n |  | TRUE
40 | bus_LV_1401-8_0_3_node_38 | 0.4 | n |  | TRUE
41 | bus_LV_1401-8_0_3_node_39 | 0.4 | n |  | TRUE
42 | bus_LV_1401-8_0_3_node_53 | 0.4 | n |  | TRUE
43 | bus_LV_1401-8_0_3_node_46 | 0.4 | n |  | TRUE
44 | bus_LV_1401-8_0_3_node_59 | 0.4 | n |  | TRUE
45 | bus_LV_1401-8_0_3_node_47 | 0.4 | n |  | TRUE
46 | bus_LV_1401-8_0_3_node_45 | 0.4 | n |  | TRUE
47 | bus_LV_1401-8_0_3_node_42 | 0.4 | n |  | TRUE
48 | bus_LV_1401-8_0_3_node_43 | 0.4 | n |  | TRUE
49 | bus_LV_1401-8_0_3_node_44 | 0.4 | n |  | TRUE
50 | bus_LV_1401-8_0_3_node_48 | 0.4 | n |  | TRUE
51 | bus_LV_1401-8_0_3_node_49 | 0.4 | n |  | TRUE
52 | bus_LV_1401-8_0_3_node_50 | 0.4 | n |  | TRUE
53 | bus_LV_1401-8_0_3_node_51 | 0.4 | n |  | TRUE
54 | bus_LV_1401-8_0_3_node_52 | 0.4 | n |  | TRUE
55 | bus_LV_1401-8_0_3_node_62 | 0.4 | n |  | TRUE
56 | bus_LV_1401-8_0_3_node_63 | 0.4 | n |  | TRUE
57 | bus_LV_1401-8_0_3_node_56 | 0.4 | n |  | TRUE
58 | bus_LV_1401-8_0_3_node_54 | 0.4 | n |  | TRUE
59 | bus_LV_1401-8_0_3_node_55 | 0.4 | n |  | TRUE
60 | bus_LV_1401-8_0_3_node_57 | 0.4 | n |  | TRUE
61 | bus_LV_1401-8_0_3_node_58 | 0.4 | n |  | TRUE
62 | bus_LV_1401-8_0_3_node_61 | 0.4 | n |  | TRUE
63 | bus_LV_1401-8_0_3_node_60 | 0.4 | n |  | TRUE
64 | bus_MV_136_0_node_101 | 20 | n |  | TRUE

## load
| name | bus | p_mw | q_mvar | const_z_percent | const_i_percent | sn_mva | scaling | in_service | type
0 | LV_1401-8_0_3_load_0 | 0 | 0.0060992 | 0.0015286 | 0 | 0 |  | 1 | TRUE | wye
1 | LV_1401-8_0_3_load_3 | 3 | 0.0060429 | 0.0015145 | 0 | 0 |  | 1 | TRUE | wye
2 | LV_1401-8_0_3_load_40 | 4 | 0.0040265 | 0.0010091 | 0 | 0 |  | 1 | TRUE | wye
3 | LV_1401-8_0_3_load_65 | 5 | 0.0057876 | 0.0014505 | 0 | 0 |  | 1 | TRUE | wye
4 | LV_1401-8_0_3_load_8 | 7 | 0.011258 | 0.0028216 | 0 | 0 |  | 1 | TRUE | wye
5 | LV_1401-8_0_3_load_4 | 8 | 0.0023796 | 0.00059639 | 0 | 0 |  | 1 | TRUE | wye
6 | LV_1401-8_0_3_load_41 | 9 | 0.0031321 | 0.00078498 | 0 | 0 |  | 1 | TRUE | wye
7 | LV_1401-8_0_3_load_64 | 10 | 0.0054034 | 0.0013542 | 0 | 0 |  | 1 | TRUE | wye
8 | LV_1401-8_0_3_load_5 | 11 | 0.0022547 | 0.00056508 | 0 | 0 |  | 1 | TRUE | wye
9 | LV_1401-8_0_3_load_7 | 12 | 0.0082128 | 0.0020583 | 0 | 0 |  | 1 | TRUE | wye
10 | LV_1401-8_0_3_load_19 | 13 | 0.0066044 | 0.0016552 | 0 | 0 |  | 1 | TRUE | wye
11 | LV_1401-8_0_3_load_17 | 15 | 0.0027904 | 0.00069935 | 0 | 0 |  | 1 | TRUE | wye
12 | LV_1401-8_0_3_load_9 | 16 | 0.0083734 | 0.0020986 | 0 | 0 |  | 1 | TRUE | wye
13 | LV_1401-8_0_3_load_10 | 17 | 0.0065738 | 0.0016476 | 0 | 0 |  | 1 | TRUE | wye
14 | LV_1401-8_0_3_load_12 | 19 | 0.010544 | 0.0026427 | 0 | 0 |  | 1 | TRUE | wye
15 | LV_1401-8_0_3_load_13 | 20 | 0.005024 | 0.0012591 | 0 | 0 |  | 1 | TRUE | wye
16 | LV_1401-8_0_3_load_14 | 21 | 0.0023141 | 0.00057997 | 0 | 0 |  | 1 | TRUE | wye
17 | LV_1401-8_0_3_load_31 | 23 | 0.0044298 | 0.0011102 | 0 | 0 |  | 1 | TRUE | wye
18 | LV_1401-8_0_3_load_24 | 24 | 0.0011004 | 0.00027579 | 0 | 0 |  | 1 | TRUE | wye
19 | LV_1401-8_0_3_load_18 | 25 | 0.0046653 | 0.0011692 | 0 | 0 |  | 1 | TRUE | wye
20 | LV_1401-8_0_3_load_37 | 27 | 0.003319 | 0.00083181 | 0 | 0 |  | 1 | TRUE | wye
21 | LV_1401-8_0_3_load_35 | 28 | 0.0037643 | 0.00094341 | 0 | 0 |  | 1 | TRUE | wye
22 | LV_1401-8_0_3_load_21 | 29 | 0.0040674 | 0.0010194 | 0 | 0 |  | 1 | TRUE | wye
23 | LV_1401-8_0_3_load_22 | 30 | 0.0010988 | 0.00027539 | 0 | 0 |  | 1 | TRUE | wye
24 | LV_1401-8_0_3_load_25 | 32 | 0.0021856 | 0.00054777 | 0 | 0 |  | 1 | TRUE | wye
25 | LV_1401-8_0_3_load_26 | 33 | 0.0019471 | 0.00048799 | 0 | 0 |  | 1 | TRUE | wye
26 | LV_1401-8_0_3_load_28 | 34 | 0.0034508 | 0.00086485 | 0 | 0 |  | 1 | TRUE | wye
27 | LV_1401-8_0_3_load_30 | 36 | 0.0070081 | 0.0017564 | 0 | 0 |  | 1 | TRUE | wye
28 | LV_1401-8_0_3_load_33 | 37 | 0.0054651 | 0.0013697 | 0 | 0 |  | 1 | TRUE | wye
29 | LV_1401-8_0_3_load_34 | 38 | 0.0049511 | 0.0012409 | 0 | 0 |  | 1 | TRUE | wye
30 | LV_1401-8_0_3_load_36 | 39 | 0.0042351 | 0.0010614 | 0 | 0 |  | 1 | TRUE | wye
31 | LV_1401-8_0_3_load_38 | 40 | 0.0038218 | 0.00095783 | 0 | 0 |  | 1 | TRUE | wye
32 | LV_1401-8_0_3_load_53 | 42 | 0.0043977 | 0.0011022 | 0 | 0 |  | 1 | TRUE | wye
33 | LV_1401-8_0_3_load_59 | 44 | 0.0032621 | 0.00081755 | 0 | 0 |  | 1 | TRUE | wye
34 | LV_1401-8_0_3_load_47 | 45 | 0.0044969 | 0.001127 | 0 | 0 |  | 1 | TRUE | wye
35 | LV_1401-8_0_3_load_45 | 46 | 0.0034972 | 0.00087647 | 0 | 0 |  | 1 | TRUE | wye
36 | LV_1401-8_0_3_load_42 | 47 | 0.0068048 | 0.0017054 | 0 | 0 |  | 1 | TRUE | wye
37 | LV_1401-8_0_3_load_43 | 48 | 0.0056398 | 0.0014135 | 0 | 0 |  | 1 | TRUE | wye
38 | LV_1401-8_0_3_load_44 | 49 | 0.0031985 | 0.00080162 | 0 | 0 |  | 1 | TRUE | wye
39 | LV_1401-8_0_3_load_48 | 50 | 0.005614 | 0.001407 | 0 | 0 |  | 1 | TRUE | wye
40 | LV_1401-8_0_3_load_50 | 52 | 0.003181 | 0.00079724 | 0 | 0 |  | 1 | TRUE | wye
41 | LV_1401-8_0_3_load_52 | 54 | 0.004879 | 0.0012228 | 0 | 0 |  | 1 | TRUE | wye
42 | LV_1401-8_0_3_load_62 | 55 | 0.0055126 | 0.0013816 | 0 | 0 |  | 1 | TRUE | wye
43 | LV_1401-8_0_3_load_54 | 58 | 0.0025398 | 0.00063654 | 0 | 0 |  | 1 | TRUE | wye
44 | LV_1401-8_0_3_load_55 | 59 | 0.0042376 | 0.001062 | 0 | 0 |  | 1 | TRUE | wye
45 | LV_1401-8_0_3_load_58 | 61 | 0.0058824 | 0.0014743 | 0 | 0 |  | 1 | TRUE | wye
46 | LV_1401-8_0_3_load_61 | 62 | 0.0024066 | 0.00060315 | 0 | 0 |  | 1 | TRUE | wye
47 | LV_1401-8_0_3_load_60 | 63 | 0.0031483 | 0.00078903 | 0 | 0 |  | 1 | TRUE | wye

## ext_grid
| name | bus | vm_pu | va_degree | slack_weight | in_service
0 |  | 28 | 1 | 0 | 1 | TRUE

## line
| name | std_type | from_bus | to_bus | length_km | r_ohm_per_km | x_ohm_per_km | c_nf_per_km | g_us_per_km | max_i_ka | df | parallel | type | in_service
0 | LV_1401-8_0_3_line_0 | NAYY 4x150 SE | 0 | 1 | 0.0037732 | 0.208 | 0.08 | 261 | 0 | 0.27 | 1 | 1 | cs | TRUE
1 | LV_1401-8_0_3_line_1 | NAYY 4x150 SE | 1 | 2 | 0.038339 | 0.208 | 0.08 | 261 | 0 | 0.27 | 1 | 1 | cs | TRUE
2 | LV_1401-8_0_3_line_2 | NAYY 4x150 SE | 1 | 3 | 0.02075 | 0.208 | 0.08 | 261 | 0 | 0.27 | 1 | 1 | cs | TRUE
3 | LV_1401-8_0_3_line_3 | NAYY 4x150 SE | 2 | 4 | 0.0096175 | 0.208 | 0.08 | 261 | 0 | 0.27 | 1 | 1 | cs | TRUE
4 | LV_1401-8_0_3_line_4 | NAYY 4x150 SE | 3 | 5 | 0.0053852 | 0.208 | 0.08 | 261 | 0 | 0.27 | 1 | 1 | cs | TRUE
5 | LV_1401-8_0_3_line_5 | NAYY 4x150 SE | 4 | 9 | 0.0060404 | 0.208 | 0.08 | 261 | 0 | 0.27 | 1 | 1 | cs | TRUE
6 | LV_1401-8_0_3_line_6 | NAYY 4x150 SE | 5 | 10 | 0.001819 | 0.208 | 0.08 | 261 | 0 | 0.27 | 1 | 1 | cs | TRUE
7 | LV_1401-8_0_3_line_7 | NAYY 4x150 SE | 6 | 7 | 0.0095595 | 0.208 | 0.08 | 261 | 0 | 0.27 | 1 | 1 | cs | TRUE
8 | LV_1401-8_0_3_line_8 | NAYY 4x150 SE | 6 | 8 | 0.02117 | 0.208 | 0.08 | 261 | 0 | 0.27 | 1 | 1 | cs | TRUE
9 | LV_1401-8_0_3_line_9 | NAYY 4x150 SE | 7 | 13 | 0.021721 | 0.208 | 0.08 | 261 | 0 | 0.27 | 1 | 1 | cs | TRUE
10 | LV_1401-8_0_3_line_10 | NAYY 4x150 SE | 8 | 11 | 0.015853 | 0.208 | 0.08 | 261 | 0 | 0.27 | 1 | 1 | cs | TRUE
11 | LV_1401-8_0_3_line_11 | NAYY 4x150 SE | 9 | 26 | 0.022837 | 0.208 | 0.08 | 261 | 0 | 0.27 | 1 | 1 | cs | TRUE
12 | LV_1401-8_0_3_line_12 | NAYY 4x150 SE | 10 | 56 | 0.013353 | 0.208 | 0.08 | 261 | 0 | 0.27 | 1 | 1 | cs | TRUE
13 | LV_1401-8_0_3_line_13 | NAYY 4x150 SE | 11 | 12 | 0.0040421 | 0.208 | 0.08 | 261 | 0 | 0.27 | 1 | 1 | cs | TRUE
14 | LV_1401-8_0_3_line_14 | NAYY 4x150 SE | 13 | 14 | 0.044792 | 0.208 | 0.08 | 261 | 0 | 0.27 | 1 | 1 | cs | TRUE
15 | LV_1401-8_0_3_line_15 | NAYY 4x150 SE | 13 | 15 | 0.016681 | 0.208 | 0.08 | 261 | 0 | 0.27 | 1 | 1 | cs | TRUE
16 | LV_1401-8_0_3_line_16 | NAYY 4x150 SE | 14 | 23 | 0.018419 | 0.208 | 0.08 | 261 | 0 | 0.27 | 1 | 1 | cs | TRUE
17 | LV_1401-8_0_3_line_17 | NAYY 4x150 SE | 14 | 22 | 0.008629 | 0.208 | 0.08 | 261 | 0 | 0.27 | 1 | 1 | cs | TRUE
18 | LV_1401-8_0_3_line_18 | NAYY 4x150 SE | 15 | 25 | 0.0093702 | 0.208 | 0.08 | 261 | 0 | 0.27 | 1 | 1 | cs | TRUE
19 | LV_1401-8_0_3_line_19 | NAYY 4x150 SE | 16 | 17 | 0.01042 | 0.208 | 0.08 | 261 | 0 | 0.27 | 1 | 1 | cs | TRUE
20 | LV_1401-8_0_3_line_20 | NAYY 4x150 SE | 16 | 18 | 0.0084643 | 0.208 | 0.08 | 261 | 0 | 0.27 | 1 | 1 | cs | TRUE
21 | LV_1401-8_0_3_line_21 | NAYY 4x150 SE | 17 | 19 | 0.0095567 | 0.208 | 0.08 | 261 | 0 | 0.27 | 1 | 1 | cs | TRUE
22 | LV_1401-8_0_3_line_22 | NAYY 4x150 SE | 18 | 20 | 0.020733 | 0.208 | 0.08 | 261 | 0 | 0.27 | 1 | 1 | cs | TRUE
23 | LV_1401-8_0_3_line_23 | NAYY 4x150 SE | 18 | 21 | 0.016712 | 0.208 | 0.08 | 261 | 0 | 0.27 | 1 | 1 | cs | TRUE
24 | LV_1401-8_0_3_line_24 | NAYY 4x150 SE | 21 | 22 | 0.020345 | 0.208 | 0.08 | 261 | 0 | 0.27 | 1 | 1 | cs | TRUE
25 | LV_1401-8_0_3_line_25 | NAYY 4x150 SE | 23 | 24 | 0.012488 | 0.208 | 0.08 | 261 | 0 | 0.27 | 1 | 1 | cs | TRUE
26 | LV_1401-8_0_3_line_26 | NAYY 4x150 SE | 24 | 30 | 0.010755 | 0.208 | 0.08 | 261 | 0 | 0.27 | 1 | 1 | cs | TRUE
27 | LV_1401-8_0_3_line_27 | NAYY 4x150 SE | 25 | 26 | 0.013555 | 0.208 | 0.08 | 261 | 0 | 0.27 | 1 | 1 | cs | TRUE
28 | LV_1401-8_0_3_line_28 | NAYY 4x150 SE | 26 | 27 | 0.021331 | 0.208 | 0.08 | 261 | 0 | 0.27 | 1 | 2 | cs | TRUE
29 | LV_1401-8_0_3_line_29 | NAYY 4x150 SE | 27 | 28 | 0.0010154 | 0.208 | 0.08 | 261 | 0 | 0.27 | 1 | 2 | cs | TRUE
30 | LV_1401-8_0_3_line_30 | NAYY 4x150 SE | 28 | 37 | 0.020164 | 0.208 | 0.08 | 261 | 0 | 0.27 | 1 | 1 | cs | TRUE
31 | LV_1401-8_0_3_line_31 | NAYY 4x150 SE | 29 | 30 | 0.005584 | 0.208 | 0.08 | 261 | 0 | 0.27 | 1 | 1 | cs | TRUE
32 | LV_1401-8_0_3_line_32 | NAYY 4x150 SE | 29 | 31 | 0.024592 | 0.208 | 0.08 | 261 | 0 | 0.27 | 1 | 1 | cs | TRUE
33 | LV_1401-8_0_3_line_33 | NAYY 4x150 SE | 31 | 32 | 0.006128 | 0.208 | 0.08 | 261 | 0 | 0.27 | 1 | 1 | cs | TRUE
34 | LV_1401-8_0_3_line_34 | NAYY 4x150 SE | 31 | 33 | 0.013715 | 0.208 | 0.08 | 261 | 0 | 0.27 | 1 | 1 | cs | TRUE
35 | LV_1401-8_0_3_line_35 | NAYY 4x150 SE | 33 | 34 | 0.036034 | 0.208 | 0.08 | 261 | 0 | 0.27 | 1 | 1 | cs | TRUE
36 | LV_1401-8_0_3_line_36 | NAYY 4x150 SE | 34 | 35 | 0.0035395 | 0.208 | 0.08 | 261 | 0 | 0.27 | 1 | 1 | cs | TRUE
37 | LV_1401-8_0_3_line_37 | NAYY 4x150 SE | 35 | 36 | 0.019171 | 0.208 | 0.08 | 261 | 0 | 0.27 | 1 | 1 | cs | TRUE
38 | LV_1401-8_0_3_line_38 | NAYY 4x150 SE | 37 | 38 | 0.013294 | 0.208 | 0.08 | 261 | 0 | 0.27 | 1 | 1 | cs | TRUE
39 | LV_1401-8_0_3_line_39 | NAYY 4x150 SE | 38 | 39 | 0.011857 | 0.208 | 0.08 | 261 | 0 | 0.27 | 1 | 1 | cs | TRUE
40 | LV_1401-8_0_3_line_40 | NAYY 4x150 SE | 39 | 40 | 0.0084208 | 0.208 | 0.08 | 261 | 0 | 0.27 | 1 | 1 | cs | TRUE
41 | LV_1401-8_0_3_line_41 | NAYY 4x150 SE | 40 | 41 | 0.030986 | 0.208 | 0.08 | 261 | 0 | 0.27 | 1 | 1 | cs | TRUE
42 | LV_1401-8_0_3_line_42 | NAYY 4x150 SE | 41 | 42 | 0.021952 | 0.208 | 0.08 | 261 | 0 | 0.27 | 1 | 1 | cs | TRUE
43 | LV_1401-8_0_3_line_43 | NAYY 4x150 SE | 41 | 43 | 0.024519 | 0.208 | 0.08 | 261 | 0 | 0.27 | 1 | 1 | cs | TRUE
44 | LV_1401-8_0_3_line_44 | NAYY 4x150 SE | 42 | 44 | 0.006332 | 0.208 | 0.08 | 261 | 0 | 0.27 | 1 | 1 | cs | TRUE
45 | LV_1401-8_0_3_line_45 | NAYY 4x150 SE | 43 | 45 | 0.019532 | 0.208 | 0.08 | 261 | 0 | 0.27 | 1 | 1 | cs | TRUE
46 | LV_1401-8_0_3_line_46 | NAYY 4x150 SE | 43 | 46 | 0.017431 | 0.208 | 0.08 | 261 | 0 | 0.27 | 1 | 1 | cs | TRUE
47 | LV_1401-8_0_3_line_47 | NAYY 4x150 SE | 44 | 57 | 0.0053937 | 0.208 | 0.08 | 261 | 0 | 0.27 | 1 | 1 | cs | TRUE
48 | LV_1401-8_0_3_line_48 | NAYY 4x150 SE | 46 | 48 | 0.0087973 | 0.208 | 0.08 | 261 | 0 | 0.27 | 1 | 1 | cs | TRUE
49 | LV_1401-8_0_3_line_49 | NAYY 4x150 SE | 47 | 48 | 0.022616 | 0.208 | 0.08 | 261 | 0 | 0.27 | 1 | 1 | cs | TRUE
50 | LV_1401-8_0_3_line_50 | NAYY 4x150 SE | 47 | 49 | 0.0037818 | 0.208 | 0.08 | 261 | 0 | 0.27 | 1 | 1 | cs | TRUE
51 | LV_1401-8_0_3_line_51 | NAYY 4x150 SE | 50 | 51 | 0.041119 | 0.208 | 0.08 | 261 | 0 | 0.27 | 1 | 1 | cs | TRUE
52 | LV_1401-8_0_3_line_52 | NAYY 4x150 SE | 50 | 52 | 0.0046214 | 0.208 | 0.08 | 261 | 0 | 0.27 | 1 | 1 | cs | TRUE
53 | LV_1401-8_0_3_line_53 | NAYY 4x150 SE | 51 | 53 | 0.029124 | 0.208 | 0.08 | 261 | 0 | 0.27 | 1 | 1 | cs | TRUE
54 | LV_1401-8_0_3_line_54 | NAYY 4x150 SE | 51 | 54 | 0.01747 | 0.208 | 0.08 | 261 | 0 | 0.27 | 1 | 1 | cs | TRUE
55 | LV_1401-8_0_3_line_55 | NAYY 4x150 SE | 53 | 55 | 0.022008 | 0.208 | 0.08 | 261 | 0 | 0.27 | 1 | 1 | cs | TRUE
56 | LV_1401-8_0_3_line_56 | NAYY 4x150 SE | 54 | 56 | 0.025975 | 0.208 | 0.08 | 261 | 0 | 0.27 | 1 | 1 | cs | TRUE
57 | LV_1401-8_0_3_line_57 | NAYY 4x150 SE | 57 | 61 | 0.036191 | 0.208 | 0.08 | 261 | 0 | 0.27 | 1 | 1 | cs | TRUE
58 | LV_1401-8_0_3_line_58 | NAYY 4x150 SE | 57 | 58 | 0.015599 | 0.208 | 0.08 | 261 | 0 | 0.27 | 1 | 1 | cs | TRUE
59 | LV_1401-8_0_3_line_59 | NAYY 4x150 SE | 58 | 59 | 0.0048307 | 0.208 | 0.08 | 261 | 0 | 0.27 | 1 | 1 | cs | TRUE
60 | LV_1401-8_0_3_line_60 | NAYY 4x150 SE | 59 | 60 | 0.022788 | 0.208 | 0.08 | 261 | 0 | 0.27 | 1 | 1 | cs | TRUE
61 | LV_1401-8_0_3_line_61 | NAYY 4x150 SE | 60 | 62 | 0.011395 | 0.208 | 0.08 | 261 | 0 | 0.27 | 1 | 1 | cs | TRUE
62 | LV_1401-8_0_3_line_62 | NAYY 4x150 SE | 62 | 63 | 0.022788 | 0.208 | 0.08 | 261 | 0 | 0.27 | 1 | 1 | cs | TRUE

## trafo
| name | std_type | hv_bus | lv_bus | sn_mva | vn_hv_kv | vn_lv_kv | vk_percent | vkr_percent | pfe_kw | i0_percent | shift_degree | tap_side | tap_neutral | tap_min | tap_max | tap_step_percent | tap_step_degree | tap_pos | tap_phase_shifter | parallel | df | in_service
0 | LV_1401-8_0_3_trafo_35 | 0.25 MVA 20/0.4 kV | 64 | 28 | 0.25 | 20 | 0.4 | 6 | 1.44 | 0.8 | 0.32 | 150 | hv | 0 | -2 | 2 | 2.5 | 0 | 0 | FALSE | 1 | 1 | TRUE

## line_geodata
| x0 | y0 | x1 | y1 | x2 | y2 | x3 | y3 | x4 | y4 | x5 | y5 | x6 | y6
0 | 2662132.7617 | 1198430.3251 | 2662129.0935 | 1198431.2093
1 | 2662163.6262 | 1198408.433 | 2662159.7266 | 1198413.6066 | 2662154.9464 | 1198417.7816 | 2662147.7105 | 1198423.0317 | 2662139.6472 | 1198427.2838 | 2662132.7617 | 1198430.3251
2 | 2662132.7617 | 1198430.3251 | 2662134.8802 | 1198436.7843 | 2662137.6752 | 1198450.4542
3 | 2662163.6262 | 1198408.433 | 2662169.204 | 1198411.0481 | 2662172.6192 | 1198411.5854
4 | 2662137.6752 | 1198450.4542 | 2662138.3587 | 1198453.7971 | 2662138.4574 | 1198455.7678
5 | 2662172.6192 | 1198411.5854 | 2662178.5861 | 1198412.5242
6 | 2662138.4071 | 1198457.5759 | 2662138.5164 | 1198456.945 | 2662138.4574 | 1198455.7678
7 | 2662167.2352 | 1198382.8777 | 2662171.8022 | 1198382.3693 | 2662176.3848 | 1198380.4604
8 | 2662167.2352 | 1198382.8777 | 2662160.7686 | 1198382.9772 | 2662154.1091 | 1198381.1291 | 2662147.3332 | 1198377.2833
9 | 2662196.5244 | 1198372.6318 | 2662188.0947 | 1198374.7565 | 2662177.7911 | 1198379.8746 | 2662176.3848 | 1198380.4604
10 | 2662147.3332 | 1198377.2833 | 2662139.7624 | 1198372.9864 | 2662133.9395 | 1198368.8408
11 | 2662201.3014 | 1198411.949 | 2662192.2021 | 1198413.2996 | 2662178.5861 | 1198412.5242 | 2662178.5861 | 1198412.5242
12 | 2662131.3984 | 1198468.4333 | 2662136.3684 | 1198463.5821 | 2662137.9088 | 1198460.4518 | 2662138.4071 | 1198457.5759
13 | 2662130.6467 | 1198366.4964 | 2662133.9395 | 1198368.8408
14 | 2662241.2412 | 1198368.3722 | 2662213.6401 | 1198370.8087 | 2662196.5244 | 1198372.6318
15 | 2662196.5244 | 1198372.6318 | 2662198.5363 | 1198389.1908
16 | 2662241.2412 | 1198368.3722 | 2662237.6244 | 1198350.3117
17 | 2662241.2412 | 1198368.3722 | 2662249.8756 | 1198367.7951
18 | 2662199.6664 | 1198398.4926 | 2662198.5363 | 1198389.1908
19 | 2662246.2653 | 1198409.5265 | 2662235.9166 | 1198410.7467
20 | 2662252.6448 | 1198404.6233 | 2662252.3288 | 1198405.7207 | 2662250.3725 | 1198407.8349 | 2662246.2653 | 1198409.5265 | 2662246.2653 | 1198409.5265
21 | 2662226.4256 | 1198411.8659 | 2662235.9166 | 1198410.7467
22 | 2662252.6448 | 1198404.6233 | 2662257.4361 | 1198405.974 | 2662264.8876 | 1198406.3629 | 2662273.1727 | 1198405.9963
23 | 2662252.6448 | 1198404.6233 | 2662252.969 | 1198403.4816 | 2662253.2159 | 1198399.5152 | 2662252.0062 | 1198388.0279
24 | 2662249.8756 | 1198367.7951 | 2662252.0062 | 1198388.0279
25 | 2662235.1722 | 1198338.0669 | 2662237.6244 | 1198350.3117
26 | 2662235.1722 | 1198338.0669 | 2662234.4944 | 1198334.6822 | 2662232.0148 | 1198327.8125
27 | 2662201.3014 | 1198411.949 | 2662199.6664 | 1198398.4926
28 | 2662201.3014 | 1198411.949 | 2662207.2781 | 1198432.4254
29 | 2662207.2781 | 1198432.4254 | 2662207.5627 | 1198433.4002
30 | 2662212.9109 | 1198452.8394 | 2662210.412 | 1198443.1621 | 2662207.5627 | 1198433.4002
31 | 2662232.0148 | 1198327.8125 | 2662230.119 | 1198322.5602
32 | 2662221.7702 | 1198299.4291 | 2662230.119 | 1198322.5602
33 | 2662221.7702 | 1198299.4291 | 2662220.4569 | 1198293.4435
34 | 2662221.7702 | 1198299.4291 | 2662216.2811 | 1198299.9946 | 2662208.126 | 1198300.8178
35 | 2662174.1294 | 1198311.4854 | 2662176.1142 | 1198310.4608 | 2662185.9427 | 1198305.6491 | 2662196.5131 | 1198301.9902 | 2662208.126 | 1198300.8178
36 | 2662170.9842 | 1198313.109 | 2662174.1294 | 1198311.4854
37 | 2662155.4759 | 1198324.3878 | 2662164.877 | 1198318.193 | 2662170.9842 | 1198313.109
38 | 2662212.9109 | 1198452.8394 | 2662216.2347 | 1198465.7109
39 | 2662219.1992 | 1198477.1913 | 2662216.2347 | 1198465.7109
40 | 2662219.1992 | 1198477.1913 | 2662221.3046 | 1198485.3446
41 | 2662219.4824 | 1198516.2772 | 2662221.3046 | 1198485.3446
42 | 2662219.4824 | 1198516.2772 | 2662230.2284 | 1198535.4191
43 | 2662219.4824 | 1198516.2772 | 2662200.9936 | 1198526.4131 | 2662197.6404 | 1198527.3787
44 | 2662230.2284 | 1198535.4191 | 2662233.3281 | 1198540.9405
45 | 2662197.6404 | 1198527.3787 | 2662203.6694 | 1198545.9566
46 | 2662197.6404 | 1198527.3787 | 2662195.2585 | 1198521.3615 | 2662191.4794 | 1198511.0738
47 | 2662235.9684 | 1198545.6438 | 2662233.3281 | 1198540.9405
48 | 2662191.4794 | 1198511.0738 | 2662188.4461 | 1198502.8161
49 | 2662180.6479 | 1198481.5872 | 2662188.4461 | 1198502.8161
50 | 2662179.3439 | 1198478.0373 | 2662180.6479 | 1198481.5872
51 | 2662133.1258 | 1198511.7768 | 2662140.4675 | 1198511.7308 | 2662148.5356 | 1198512.126 | 2662157.7302 | 1198514.0449 | 2662160.6117 | 1198515.9648 | 2662161.8394 | 1198518.7348 | 2662164.2307 | 1198528.253
52 | 2662165.3567 | 1198532.7351 | 2662164.2307 | 1198528.253
53 | 2662133.1258 | 1198511.7768 | 2662133.4034 | 1198536.3607 | 2662134.1107 | 1198540.8374
54 | 2662133.1258 | 1198511.7768 | 2662132.9321 | 1198494.3074
55 | 2662134.1107 | 1198540.8374 | 2662135.5731 | 1198545.9445 | 2662141.7308 | 1198560.1501 | 2662142.2052 | 1198561.2667
56 | 2662131.3984 | 1198468.4333 | 2662132.1739 | 1198472.2214 | 2662132.7799 | 1198480.5882 | 2662132.9321 | 1198494.3074
57 | 2662235.9684 | 1198545.6438 | 2662239.3399 | 1198544.3781 | 2662271.2095 | 1198537.1056
58 | 2662235.9684 | 1198545.6438 | 2662242.4536 | 1198559.8307
59 | 2662242.4536 | 1198559.8307 | 2662242.4536 | 1198559.8307 | 2662243.5461 | 1198564.5363
60 | 2662248.6996 | 1198586.7338 | 2662243.5461 | 1198564.5363
61 | 2662248.6996 | 1198586.7338 | 2662259.8788 | 1198584.5264
62 | 2662282.2355 | 1198580.112 | 2662259.8788 | 1198584.5264

## bus_geodata
| x | y | coords
0 | 2662129.0935 | 1198431.2093
1 | 2662132.7617 | 1198430.3251
2 | 2662163.6262 | 1198408.433
3 | 2662137.6752 | 1198450.4542
4 | 2662172.6192 | 1198411.5854
5 | 2662138.4574 | 1198455.7678
6 | 2662167.2352 | 1198382.8777
7 | 2662176.3848 | 1198380.4604
8 | 2662147.3332 | 1198377.2833
9 | 2662178.5861 | 1198412.5242
10 | 2662138.4071 | 1198457.5759
11 | 2662133.9395 | 1198368.8408
12 | 2662130.6467 | 1198366.4964
13 | 2662196.5244 | 1198372.6318
14 | 2662241.2412 | 1198368.3722
15 | 2662198.5363 | 1198389.1908
16 | 2662246.2653 | 1198409.5265
17 | 2662235.9166 | 1198410.7467
18 | 2662252.6448 | 1198404.6233
19 | 2662226.4256 | 1198411.8659
20 | 2662273.1727 | 1198405.9963
21 | 2662252.0062 | 1198388.0279
22 | 2662249.8756 | 1198367.7951
23 | 2662237.6244 | 1198350.3117
24 | 2662235.1722 | 1198338.0669
25 | 2662199.6664 | 1198398.4926
26 | 2662201.3014 | 1198411.949
27 | 2662207.2781 | 1198432.4254
28 | 2662207.5627 | 1198433.4002
29 | 2662230.1191 | 1198322.5602
30 | 2662232.0148 | 1198327.8125
31 | 2662221.7702 | 1198299.4291
32 | 2662220.4569 | 1198293.4435
33 | 2662208.126 | 1198300.8178
34 | 2662174.1294 | 1198311.4854
35 | 2662170.9842 | 1198313.109
36 | 2662155.4759 | 1198324.3878
37 | 2662212.9109 | 1198452.8394
38 | 2662216.2347 | 1198465.7109
39 | 2662219.1992 | 1198477.1913
40 | 2662221.3046 | 1198485.3446
41 | 2662219.4824 | 1198516.2772
42 | 2662230.2284 | 1198535.4191
43 | 2662197.6404 | 1198527.3787
44 | 2662233.3281 | 1198540.9405
45 | 2662203.6694 | 1198545.9566
46 | 2662191.4794 | 1198511.0738
47 | 2662180.6479 | 1198481.5872
48 | 2662188.4461 | 1198502.8161
49 | 2662179.3439 | 1198478.0373
50 | 2662164.2307 | 1198528.253
51 | 2662133.1258 | 1198511.7768
52 | 2662165.3567 | 1198532.7351
53 | 2662134.1107 | 1198540.8374
54 | 2662132.9321 | 1198494.3074
55 | 2662142.2052 | 1198561.2667
56 | 2662131.3984 | 1198468.4333
57 | 2662235.9684 | 1198545.6438
58 | 2662242.4536 | 1198559.8307
59 | 2662243.5461 | 1198564.5363
60 | 2662248.6996 | 1198586.7338
61 | 2662271.2095 | 1198537.1056
62 | 2662259.8788 | 1198584.5264
63 | 2662282.2355 | 1198580.112
64 | 2662201.3014 | 1198411.949

## line_std_types
| c_nf_per_km | r_ohm_per_km | x_ohm_per_km | max_i_ka | type | q_mm2 | alpha | voltage_rating
NAYY 4x50 SE | 210 | 0.642 | 0.083 | 0.142 | cs | 50 | 0.00403 | LV
NAYY 4x120 SE | 264 | 0.225 | 0.08 | 0.242 | cs | 120 | 0.00403 | LV
NAYY 4x150 SE | 261 | 0.208 | 0.08 | 0.27 | cs | 150 | 0.00403 | LV
NA2XS2Y 1x95 RM/25 12/20 kV | 216 | 0.313 | 0.132 | 0.252 | cs | 95 | 0.00403 | MV
NA2XS2Y 1x185 RM/25 12/20 kV | 273 | 0.161 | 0.117 | 0.362 | cs | 185 | 0.00403 | MV
NA2XS2Y 1x240 RM/25 12/20 kV | 304 | 0.122 | 0.112 | 0.421 | cs | 240 | 0.00403 | MV
NA2XS2Y 1x95 RM/25 6/10 kV | 315 | 0.313 | 0.123 | 0.249 | cs | 95 | 0.00403 | MV
NA2XS2Y 1x185 RM/25 6/10 kV | 406 | 0.161 | 0.11 | 0.358 | cs | 185 | 0.00403 | MV
NA2XS2Y 1x240 RM/25 6/10 kV | 456 | 0.122 | 0.105 | 0.416 | cs | 240 | 0.00403 | MV
NA2XS2Y 1x150 RM/25 12/20 kV | 250 | 0.206 | 0.116 | 0.319 | cs | 150 | 0.00403 | MV
NA2XS2Y 1x120 RM/25 12/20 kV | 230 | 0.253 | 0.119 | 0.283 | cs | 120 | 0.00403 | MV
NA2XS2Y 1x70 RM/25 12/20 kV | 190 | 0.443 | 0.132 | 0.22 | cs | 70 | 0.00403 | MV
NA2XS2Y 1x150 RM/25 6/10 kV | 360 | 0.206 | 0.11 | 0.315 | cs | 150 | 0.00403 | MV
NA2XS2Y 1x120 RM/25 6/10 kV | 340 | 0.253 | 0.113 | 0.28 | cs | 120 | 0.00403 | MV
NA2XS2Y 1x70 RM/25 6/10 kV | 280 | 0.443 | 0.123 | 0.217 | cs | 70 | 0.00403 | MV
N2XS(FL)2Y 1x120 RM/35 64/110 kV | 112 | 0.153 | 0.166 | 0.366 | cs | 120 | 0.00393 | HV
N2XS(FL)2Y 1x185 RM/35 64/110 kV | 125 | 0.099 | 0.156 | 0.457 | cs | 185 | 0.00393 | HV
N2XS(FL)2Y 1x240 RM/35 64/110 kV | 135 | 0.075 | 0.149 | 0.526 | cs | 240 | 0.00393 | HV
N2XS(FL)2Y 1x300 RM/35 64/110 kV | 144 | 0.06 | 0.144 | 0.588 | cs | 300 | 0.00393 | HV
15-AL1/3-ST1A 0.4 | 11 | 1.8769 | 0.35 | 0.105 | ol | 16 | 0.00403 | LV
24-AL1/4-ST1A 0.4 | 11.25 | 1.2012 | 0.335 | 0.14 | ol | 24 | 0.00403 | LV
48-AL1/8-ST1A 0.4 | 12.2 | 0.5939 | 0.3 | 0.21 | ol | 48 | 0.00403 | LV
94-AL1/15-ST1A 0.4 | 13.2 | 0.306 | 0.29 | 0.35 | ol | 94 | 0.00403 | LV
34-AL1/6-ST1A 10.0 | 9.7 | 0.8342 | 0.36 | 0.17 | ol | 34 | 0.00403 | MV
48-AL1/8-ST1A 10.0 | 10.1 | 0.5939 | 0.35 | 0.21 | ol | 48 | 0.00403 | MV
70-AL1/11-ST1A 10.0 | 10.4 | 0.4132 | 0.339 | 0.29 | ol | 70 | 0.00403 | MV
94-AL1/15-ST1A 10.0 | 10.75 | 0.306 | 0.33 | 0.35 | ol | 94 | 0.00403 | MV
122-AL1/20-ST1A 10.0 | 11.1 | 0.2376 | 0.323 | 0.41 | ol | 122 | 0.00403 | MV
149-AL1/24-ST1A 10.0 | 11.25 | 0.194 | 0.315 | 0.47 | ol | 149 | 0.00403 | MV
34-AL1/6-ST1A 20.0 | 9.15 | 0.8342 | 0.382 | 0.17 | ol | 34 | 0.00403 | MV
48-AL1/8-ST1A 20.0 | 9.5 | 0.5939 | 0.372 | 0.21 | ol | 48 | 0.00403 | MV
70-AL1/11-ST1A 20.0 | 9.7 | 0.4132 | 0.36 | 0.29 | ol | 70 | 0.00403 | MV
94-AL1/15-ST1A 20.0 | 10 | 0.306 | 0.35 | 0.35 | ol | 94 | 0.00403 | MV
122-AL1/20-ST1A 20.0 | 10.3 | 0.2376 | 0.344 | 0.41 | ol | 122 | 0.00403 | MV
149-AL1/24-ST1A 20.0 | 10.5 | 0.194 | 0.337 | 0.47 | ol | 149 | 0.00403 | MV
184-AL1/30-ST1A 20.0 | 10.75 | 0.1571 | 0.33 | 0.535 | ol | 184 | 0.00403 | MV
243-AL1/39-ST1A 20.0 | 11 | 0.1188 | 0.32 | 0.645 | ol | 243 | 0.00403 | MV
48-AL1/8-ST1A 110.0 | 8 | 0.5939 | 0.46 | 0.21 | ol | 48 | 0.00403 | HV
70-AL1/11-ST1A 110.0 | 8.4 | 0.4132 | 0.45 | 0.29 | ol | 70 | 0.00403 | HV
94-AL1/15-ST1A 110.0 | 8.65 | 0.306 | 0.44 | 0.35 | ol | 94 | 0.00403 | HV
122-AL1/20-ST1A 110.0 | 8.5 | 0.2376 | 0.43 | 0.41 | ol | 122 | 0.00403 | HV
149-AL1/24-ST1A 110.0 | 8.75 | 0.194 | 0.41 | 0.47 | ol | 149 | 0.00403 | HV
184-AL1/30-ST1A 110.0 | 8.8 | 0.1571 | 0.4 | 0.535 | ol | 184 | 0.00403 | HV
243-AL1/39-ST1A 110.0 | 9 | 0.1188 | 0.39 | 0.645 | ol | 243 | 0.00403 | HV
305-AL1/39-ST1A 110.0 | 9.2 | 0.0949 | 0.38 | 0.74 | ol | 305 | 0.00403 | HV
490-AL1/64-ST1A 110.0 | 9.75 | 0.059 | 0.37 | 0.96 | ol | 490 | 0.00403 | HV
679-AL1/86-ST1A 110.0 | 9.95 | 0.042 | 0.36 | 1.15 | ol | 679 | 0.00403 | HV
490-AL1/64-ST1A 220.0 | 10 | 0.059 | 0.285 | 0.96 | ol | 490 | 0.00403 | HV
679-AL1/86-ST1A 220.0 | 11.7 | 0.042 | 0.275 | 1.15 | ol | 679 | 0.00403 | HV
490-AL1/64-ST1A 380.0 | 11 | 0.059 | 0.253 | 0.96 | ol | 490 | 0.00403 | HV
679-AL1/86-ST1A 380.0 | 14.6 | 0.042 | 0.25 | 1.15 | ol | 679 | 0.00403 | HV

## trafo_std_types
| i0_percent | pfe_kw | vkr_percent | sn_mva | vn_lv_kv | vn_hv_kv | vk_percent | shift_degree | vector_group | tap_side | tap_neutral | tap_min | tap_max | tap_step_degree | tap_step_percent | tap_phase_shifter
160 MVA 380/110 kV | 0.06 | 60 | 0.25 | 160 | 110 | 380 | 12.2 | 0 | Yy0 | hv | 0 | -9 | 9 | 0 | 1.5 | FALSE
100 MVA 220/110 kV | 0.06 | 55 | 0.26 | 100 | 110 | 220 | 12 | 0 | Yy0 | hv | 0 | -9 | 9 | 0 | 1.5 | FALSE
63 MVA 110/20 kV | 0.04 | 22 | 0.32 | 63 | 20 | 110 | 18 | 150 | YNd5 | hv | 0 | -9 | 9 | 0 | 1.5 | FALSE
40 MVA 110/20 kV | 0.05 | 18 | 0.34 | 40 | 20 | 110 | 16.2 | 150 | YNd5 | hv | 0 | -9 | 9 | 0 | 1.5 | FALSE
25 MVA 110/20 kV | 0.07 | 14 | 0.41 | 25 | 20 | 110 | 12 | 150 | YNd5 | hv | 0 | -9 | 9 | 0 | 1.5 | FALSE
63 MVA 110/10 kV | 0.04 | 22 | 0.32 | 63 | 10 | 110 | 18 | 150 | YNd5 | hv | 0 | -9 | 9 | 0 | 1.5 | FALSE
40 MVA 110/10 kV | 0.05 | 18 | 0.34 | 40 | 10 | 110 | 16.2 | 150 | YNd5 | hv | 0 | -9 | 9 | 0 | 1.5 | FALSE
25 MVA 110/10 kV | 0.07 | 14 | 0.41 | 25 | 10 | 110 | 12 | 150 | YNd5 | hv | 0 | -9 | 9 | 0 | 1.5 | FALSE
0.25 MVA 20/0.4 kV | 0.32 | 0.8 | 1.44 | 0.25 | 0.4 | 20 | 6 | 150 | Yzn5 | hv | 0 | -2 | 2 | 0 | 2.5 | FALSE
0.4 MVA 20/0.4 kV | 0.3375 | 1.35 | 1.425 | 0.4 | 0.4 | 20 | 6 | 150 | Dyn5 | hv | 0 | -2 | 2 | 0 | 2.5 | FALSE
0.63 MVA 20/0.4 kV | 0.2619 | 1.65 | 1.206 | 0.63 | 0.4 | 20 | 6 | 150 | Dyn5 | hv | 0 | -2 | 2 | 0 | 2.5 | FALSE
0.25 MVA 10/0.4 kV | 0.24 | 0.6 | 1.2 | 0.25 | 0.4 | 10 | 4 | 150 | Dyn5 | hv | 0 | -2 | 2 | 0 | 2.5 | FALSE
0.4 MVA 10/0.4 kV | 0.2375 | 0.95 | 1.325 | 0.4 | 0.4 | 10 | 4 | 150 | Dyn5 | hv | 0 | -2 | 2 | 0 | 2.5 | FALSE
0.63 MVA 10/0.4 kV | 0.1873 | 1.18 | 1.0794 | 0.63 | 0.4 | 10 | 4 | 150 | Dyn5 | hv | 0 | -2 | 2 | 0 | 2.5 | FALSE

## trafo3w_std_types
| sn_hv_mva | sn_mv_mva | sn_lv_mva | vn_hv_kv | vn_mv_kv | vn_lv_kv | vk_hv_percent | vk_mv_percent | vk_lv_percent | vkr_hv_percent | vkr_mv_percent | vkr_lv_percent | pfe_kw | i0_percent | shift_mv_degree | shift_lv_degree | vector_group | tap_side | tap_neutral | tap_min | tap_max | tap_step_percent
63/25/38 MVA 110/20/10 kV | 63 | 25 | 38 | 110 | 20 | 10 | 10.4 | 10.4 | 10.4 | 0.28 | 0.32 | 0.35 | 35 | 0.89 | 0 | 0 | YN0yn0yn0 | hv | 0 | -10 | 10 | 1.2
63/25/38 MVA 110/10/10 kV | 63 | 25 | 38 | 110 | 10 | 10 | 10.4 | 10.4 | 10.4 | 0.28 | 0.32 | 0.35 | 35 | 0.89 | 0 | 0 | YN0yn0yn0 | hv | 0 | -10 | 10 | 1.2

## fuse_std_types
| fuse_type | i_rated_a | t_avg | t_min | t_total | x_avg | x_min | x_total
HV 100A | HV 100A | 100 | 0 | [10.0, 3.64, 0.854, 0.281, 0.1, 0.0531, 0.022, 0.01] | [10.0, 4.267, 1.21, 0.403, 0.1, 0.058, 0.022, 0.01] | 0 | [300.0, 350.0, 450.0, 550.0, 700.0, 850.0, 1200.0, 1752.0] | [600.0, 700.0, 900.0, 1150.0, 1665.0, 2000.0, 3000.0, 4313.0]
HV 10A | HV 10A | 10 | 0 | [10.0, 1675.0, 0.344, 0.156, 0.1, 0.0417, 0.0171, 0.01] | [10.0, 1.3, 0.3, 0.155, 0.1, 0.0555, 0.023, 0.01] | 0 | [30.0, 32.0, 35.0, 37.0, 39.0, 50.0, 70.0, 88.0] | [60.0, 70.0, 80.0, 87.0, 94.0, 110.0, 150.0, 216.0]
HV 125A | HV 125A | 125 | 0 | [10.0, 1.82, 0.344, 0.1, 0.0467, 0.0269, 0.01] | [10.0, 2.478, 0.426, 0.1, 0.0427, 0.0211, 0.01] | 0 | [375.0, 500.0, 700.0, 925.0, 1200.0, 1500.0, 2341.0] | [750.0, 1000.0, 1500.0, 2200.0, 3000.0, 4000.0, 5765.0]
HV 160A | HV 160A | 160 | 0 | [10.0, 4.15, 1.03, 0.198, 0.1, 0.051, 0.0172, 0.01] | [10.0, 2.3, 0.734, 0.274, 0.1, 0.046, 0.0177, 0.01] | 0 | [480.0, 550.0, 700.0, 1000.0, 1260.0, 1600.0, 2500.0, 3227.0] | [960.0, 1300.0, 1700.0, 2200.0, 2996.0, 4000.0, 6000.0, 7946.0]
HV 16A | HV 16A | 16 | 0 | [10.0, 0.352, 0.164, 0.1, 0.0649, 0.0342, 0.01] | [10.0, 2.34, 0.722, 0.181, 0.1, 0.055, 0.0296, 0.01] | 0 | [48.0, 60.0, 65.0, 71.0, 80.0, 100.0, 162.0] | [96.0, 110.0, 125.0, 150.0, 168.0, 200.0, 250.0, 398.0]
HV 200A | HV 200A | 200 | 0 | [10.0, 4.267, 1.21, 0.403, 0.1, 0.058, 0.022, 0.01] | [10.0, 3.73, 1.654, 0.328, 0.1, 0.0531, 0.019, 0.01] | 0 | [600.0, 700.0, 900.0, 1150.0, 1665.0, 2000.0, 3000.0, 4313.0] | [1200.0, 1500.0, 1800.0, 2700.0, 3960.0, 5000.0, 7500.0, 10620.0]
HV 20A | HV 20A | 20 | 0 | [10.0, 1.3, 0.3, 0.155, 0.1, 0.0555, 0.023, 0.01] | [10.0, 1.3, 0.161, 0.1, 0.0611, 0.0399, 0.0141, 0.01] | 0 | [60.0, 70.0, 80.0, 87.0, 94.0, 110.0, 150.0, 216.0] | [120.0, 150.0, 200.0, 223.0, 260.0, 300.0, 450.0, 532.0]
HV 25A | HV 25A | 25 | 0 | [10.0, 2.512, 0.833, 0.299, 0.1, 0.0372, 0.0223, 0.01] | [10.0, 3.125, 0.597, 0.198, 0.1, 0.0378, 0.022, 0.01] | 0 | [75.0, 82.0, 90.0, 100.0, 124.0, 170.0, 200.0, 289.0] | [150.0, 170.0, 210.0, 250.0, 294.0, 400.0, 500.0, 711.0]
HV 31.5A | HV 31.5A | 31.5 | 0 | [10.0, 2.34, 0.722, 0.181, 0.1, 0.055, 0.0296, 0.01] | [10.0, 2.84, 0.368, 0.164, 0.1, 0.0621, 0.0378, 0.0195, 0.01] | 0 | [95.0, 110.0, 125.0, 150.0, 165.0, 200.0, 250.0, 390.0] | [189.0, 220.0, 300.0, 350.0, 393.0, 450.0, 530.0, 700.0, 960.0]
HV 40A | HV 40A | 40 | 0 | [10.0, 1.3, 0.161, 0.1, 0.0611, 0.0399, 0.0141, 0.01] | [10.0, 2.05, 0.369, 0.198, 0.1, 0.051, 0.0298, 0.01] | 0 | [120.0, 150.0, 200.0, 223.0, 260.0, 300.0, 450.0, 532.0] | [240.0, 300.0, 400.0, 450.0, 530.0, 650.0, 800.0, 1311.0]
HV 50A | HV 50A | 50 | 0 | [10.0, 3.215, 0.597, 0.198, 0.1, 0.0378, 0.022, 0.01] | [10.0, 3.64, 0.854, 0.281, 0.1, 0.0531, 0.022, 0.01] | 0 | [150.0, 170.0, 210.0, 250.0, 294.0, 400.0, 500.0, 711.0] | [300.0, 350.0, 450.0, 550.0, 700.0, 850.0, 1200.0, 1752.0]
HV 6.3A | HV 6.3A | 6.3 | 0 | [10.0, 1.39, 0.344, 0.168, 0.1, 0.056, 0.0263, 0.01] | [10.0, 1.711, 0.516, 0.198, 0.1, 0.0634, 0.0303, 0.01] | 0 | [19.0, 19.5, 20.4, 20.8, 22.0, 25.0, 32.0, 48.0] | [38.0, 40.0, 43.0, 48.0, 53.0, 60.0, 75.0, 118.0]
HV 63A | HV 63A | 63 | 0 | [10.0, 2.84, 0.368, 0.164, 0.1, 0.0621, 0.0378, 0.0195, 0.01] | [10.0, 1.82, 0.344, 0.1, 0.0467, 0.0269, 0.01] | 0 | [189.0, 220.0, 300.0, 350.0, 393.0, 450.0, 530.0, 700.0, 961.0] | [378.0, 500.0, 700.0, 934.0, 1200.0, 1500.0, 2366.0]
HV 80A | HV 80A | 80 | 0 | [10.0, 2.05, 0.369, 0.198, 0.1, 0.051, 0.0298, 0.01] | [10.0, 4.15, 1.03, 0.198, 0.1, 0.051, 0.0172, 0.01] | 0 | [240.0, 300.0, 400.0, 450.0, 530.0, 650.0, 800.0, 1311.0] | [480.0, 550.0, 700.0, 1000.0, 1260.0, 1600.0, 2500.0, 3227.0]
Siemens NH-1-100 | Siemens NH-1-100 | 100 | [5400.0, 2000.0, 400.0, 20.0, 1.0, 0.2, 0.012, 0.004] | 0 | 0 | [150.0, 190.0, 250.0, 430.0, 900.0, 1250.0, 2700.0, 3600.0] | 0 | 0
Siemens NH-1-125 | Siemens NH-1-125 | 125 | [4800.0, 120.0, 7.0, 0.1, 0.004] | 0 | 0 | [180.0, 400.0, 740.0, 2000.0, 4250.0] | 0 | 0
Siemens NH-1-16 | Siemens NH-1-16 | 16 | [4000.0, 400.0, 2.0, 0.1, 0.04, 0.01] | 0 | 0 | [26.0, 35.0, 75.0, 150.0, 200.0, 300.0] | 0 | 0
Siemens NH-1-160 | Siemens NH-1-160 | 160 | [4800.0, 120.0, 7.0, 0.1, 0.004] | 0 | 0 | [210.0, 500.0, 900.0, 2300.0, 5000.0] | 0 | 0
Siemens NH-1-25 | Siemens NH-1-25 | 25 | [4000.0, 1000.0, 10.0, 0.2, 0.02, 0.01] | 0 | 0 | [40.0, 50.0, 100.0, 210.0, 400.0, 500.0] | 0 | 0
Siemens NH-1-50 | Siemens NH-1-50 | 50 | [4000.0, 40.0, 4.0, 1.0, 0.02, 0.01] | 0 | 0 | [86.0, 200.0, 300.0, 400.0, 1000.0, 1280.0] | 0 | 0
Siemens NH-1-63 | Siemens NH-1-63 | 63 | [4000.0, 100.0, 10.0, 2.0, 0.04, 0.01] | 0 | 0 | [100.0, 200.0, 300.0, 400.0, 1000.0, 1500.0] | 0 | 0
Siemens NH-1-80 | Siemens NH-1-80 | 80 | [4800.0, 120.0, 7.0, 0.1, 0.01] | 0 | 0 | [150.58, 250.0, 450.0, 1150.0, 2470.0] | 0 | 0
Siemens NH-2-1000 | Siemens NH-2-1000 | 1000 | [4800.0, 120.0, 7.0, 0.1, 0.004] | 0 | 0 | [1900.0, 3500.0, 8400.0, 24000.0, 52000.0] | 0 | 0
Siemens NH-2-200 | Siemens NH-2-200 | 200 | [4800.0, 120.0, 7.0, 0.1, 0.004] | 0 | 0 | [280.0, 650.0, 1200.0, 3000.0, 7000.0] | 0 | 0
Siemens NH-2-224 | Siemens NH-2-224 | 224 | [4800.0, 120.0, 7.0, 0.2, 0.04, 0.004] | 0 | 0 | [400.0, 750.0, 1453.0, 3025.0, 4315.0, 7600.0] | 0 | 0
Siemens NH-2-250 | Siemens NH-2-250 | 250 | [4800.0, 120.0, 7.0, 0.1, 0.004] | 0 | 0 | [450.0, 800.0, 1650.0, 4000.0, 8500.0] | 0 | 0
Siemens NH-2-315 | Siemens NH-2-315 | 315 | [4800.0, 120.0, 7.0, 0.1, 0.004] | 0 | 0 | [550.0, 920.0, 1900.0, 5000.0, 11000.0] | 0 | 0
Siemens NH-2-355 | Siemens NH-2-355 | 355 | [4800.0, 120.0, 6.0, 0.1, 0.004] | 0 | 0 | [650.0, 1116.27, 2350.0, 5840.0, 12790.0] | 0 | 0
Siemens NH-2-400 | Siemens NH-2-400 | 400 | [4800.0, 120.0, 7.0, 0.1, 0.004] | 0 | 0 | [720.0, 1350.0, 2800.0, 6500.0, 15000.0] | 0 | 0
Siemens NH-2-425 | Siemens NH-2-425 | 425 | [4800.0, 120.0, 7.0, 0.1, 0.004] | 0 | 0 | [850.0, 1500.0, 3050.0, 7500.0, 16500.0] | 0 | 0
Siemens NH-2-630 | Siemens NH-2-630 | 630 | [4800.0, 120.0, 7.0, 0.1, 0.004] | 0 | 0 | [1200.0, 2000.0, 4800.0, 12000.0, 26000.0] | 0 | 0

## res_bus
| vm_pu | va_degree | p_mw | q_mvar
0 | 0.99265 | -0.051404 | 0.0060992 | 0.0015286
1 | 0.99268 | -0.051171 | 0 | 0
2 | 0.99502 | -0.034692 | 0 | 0
3 | 0.99159 | -0.058837 | 0.0060429 | 0.0015145
4 | 0.99561 | -0.03057 | 0.0040265 | 0.0010091
5 | 0.99136 | -0.060499 | 0.0057876 | 0.0014505
6 | 0.99146 | -0.059659 | 0 | 0
7 | 0.99164 | -0.058412 | 0.011258 | 0.0028216
8 | 0.99107 | -0.062422 | 0.0023796 | 0.00059639
9 | 0.99602 | -0.027739 | 0.0031321 | 0.00078498
10 | 0.99129 | -0.060954 | 0.0054034 | 0.0013542
11 | 0.99083 | -0.064109 | 0.0022547 | 0.00056508
12 | 0.99078 | -0.064447 | 0.0082128 | 0.0020583
13 | 0.99239 | -0.053101 | 0.0066044 | 0.0016552
14 | 0.98863 | -0.079593 | 0 | 0
15 | 0.99453 | -0.038111 | 0.0027904 | 0.00069935
16 | 0.98621 | -0.096762 | 0.0083734 | 0.0020986
17 | 0.98595 | -0.098593 | 0.0065738 | 0.0016476
18 | 0.98652 | -0.094549 | 0 | 0
19 | 0.9858 | -0.099628 | 0.010544 | 0.0026427
20 | 0.98637 | -0.095617 | 0.005024 | 0.0012591
21 | 0.98725 | -0.089322 | 0.0023141 | 0.00057997
22 | 0.98822 | -0.082488 | 0 | 0
23 | 0.98796 | -0.084355 | 0.0044298 | 0.0011102
24 | 0.98758 | -0.087021 | 0.0011004 | 0.00027579
25 | 0.99577 | -0.029456 | 0.0046653 | 0.0011692
26 | 0.99765 | -0.016339 | 0 | 0
27 | 0.99989 | -0.00075687 | 0.003319 | 0.00083181
28 | 1 | 0 | -0.22002 | -0.05519
29 | 0.98712 | -0.090265 | 0.0040674 | 0.0010194
30 | 0.98727 | -0.089198 | 0.0010988 | 0.00027539
31 | 0.9866 | -0.093945 | 0 | 0
32 | 0.98658 | -0.094082 | 0.0021856 | 0.00054777
33 | 0.98636 | -0.095691 | 0.0019471 | 0.00048799
34 | 0.98581 | -0.09956 | 0.0034508 | 0.00086485
35 | 0.98578 | -0.099815 | 0 | 0
36 | 0.98558 | -0.1012 | 0.0070081 | 0.0017564
37 | 0.99803 | -0.013715 | 0.0054651 | 0.0013697
38 | 0.99684 | -0.022056 | 0.0049511 | 0.0012409
39 | 0.99586 | -0.028922 | 0.0042351 | 0.0010614
40 | 0.99521 | -0.033447 | 0.0038218 | 0.00095783
41 | 0.99301 | -0.048948 | 0 | 0
42 | 0.99219 | -0.054705 | 0.0043977 | 0.0011022
43 | 0.99217 | -0.054821 | 0 | 0
44 | 0.992 | -0.056084 | 0.0032621 | 0.00081755
45 | 0.99205 | -0.055712 | 0.0044969 | 0.001127
46 | 0.99169 | -0.058206 | 0.0034972 | 0.00087647
47 | 0.99117 | -0.061901 | 0.0068048 | 0.0017054
48 | 0.9915 | -0.059603 | 0.0056398 | 0.0014135
49 | 0.99115 | -0.062024 | 0.0031985 | 0.00080162
50 | 0.98932 | -0.074864 | 0.005614 | 0.001407
51 | 0.98985 | -0.071178 | 0 | 0
52 | 0.9893 | -0.075014 | 0.003181 | 0.00079724
53 | 0.98961 | -0.072815 | 0 | 0
54 | 0.99021 | -0.068631 | 0.004879 | 0.0012228
55 | 0.98944 | -0.074051 | 0.0055126 | 0.0013816
56 | 0.99092 | -0.063558 | 0 | 0
57 | 0.99185 | -0.057081 | 0 | 0
58 | 0.99158 | -0.059035 | 0.0025398 | 0.00063654
59 | 0.99151 | -0.059515 | 0.0042376 | 0.001062
60 | 0.99133 | -0.060801 | 0 | 0
61 | 0.99155 | -0.059242 | 0.0058824 | 0.0014743
62 | 0.99124 | -0.061445 | 0.0024066 | 0.00060315
63 | 0.99113 | -0.062174 | 0.0031483 | 0.00078903
64 | 0.99998 | 149.9947 | 0 | 0

## res_line
| p_from_mw | q_from_mvar | p_to_mw | q_to_mvar | pl_mw | ql_mvar | i_from_ka | i_to_ka | i_ka | vm_from_pu | va_from_degree | vm_to_pu | va_to_degree | loading_percent
0 | -0.0060992 | -0.0015286 | 0.0060994 | 0.0015286 | 1.9682e-07 | 2.6921e-08 | 0.0091429 | 0.0091429 | 0.0091429 | 0.99265 | -0.051404 | 0.99268 | -0.051171 | 3.3863
1 | -0.042599 | -0.010685 | 0.042697 | 0.010722 | 9.7559e-05 | 3.7026e-05 | 0.063859 | 0.063859 | 0.063859 | 0.99268 | -0.051171 | 0.99502 | -0.034692 | 23.6515
2 | 0.0365 | 0.0091561 | -0.036461 | -0.0091414 | 3.8765e-05 | 1.4642e-05 | 0.054716 | 0.054716 | 0.054716 | 0.99268 | -0.051171 | 0.99159 | -0.058837 | 20.2652
3 | -0.042697 | -0.010722 | 0.042721 | 0.010731 | 2.4473e-05 | 9.2877e-06 | 0.063859 | 0.063859 | 0.063859 | 0.99502 | -0.034692 | 0.99561 | -0.03057 | 23.6514
4 | 0.030418 | 0.007627 | -0.030411 | -0.0076243 | 7.0022e-06 | 2.6237e-06 | 0.045648 | 0.045648 | 0.045648 | 0.99159 | -0.058837 | 0.99136 | -0.060499 | 16.9067
5 | -0.046748 | -0.01174 | 0.046766 | 0.011747 | 1.8404e-05 | 6.9999e-06 | 0.069877 | 0.069877 | 0.069877 | 0.99561 | -0.03057 | 0.99602 | -0.027739 | 25.8802
6 | 0.024624 | 0.0061738 | -0.024622 | -0.0061732 | 1.5506e-06 | 5.7293e-07 | 0.036961 | 0.036961 | 0.036961 | 0.99136 | -0.060499 | 0.99129 | -0.060954 | 13.6892
7 | -0.012855 | -0.0032222 | 0.012857 | 0.003223 | 2.2204e-06 | 7.3069e-07 | 0.019293 | 0.019293 | 0.019293 | 0.99146 | -0.059659 | 0.99164 | -0.058412 | 7.1456
8 | 0.012855 | 0.0032222 | -0.01285 | -0.0032206 | 4.9171e-06 | 1.6183e-06 | 0.019293 | 0.019293 | 0.019293 | 0.99146 | -0.059659 | 0.99107 | -0.062422 | 7.1457
9 | -0.024115 | -0.0060446 | 0.024133 | 0.0060511 | 1.7749e-05 | 6.5462e-06 | 0.036187 | 0.036187 | 0.036187 | 0.99164 | -0.058412 | 0.99239 | -0.053101 | 13.4026
10 | 0.01047 | 0.0026242 | -0.010468 | -0.0026235 | 2.4447e-06 | 7.3604e-07 | 0.01572 | 0.015721 | 0.015721 | 0.99107 | -0.062422 | 0.99083 | -0.064109 | 5.8224
11 | -0.049898 | -0.012532 | 0.049978 | 0.012562 | 7.9211e-05 | 3.0168e-05 | 0.074556 | 0.074556 | 0.074556 | 0.99602 | -0.027739 | 0.99765 | -0.016339 | 27.6133
12 | 0.019219 | 0.004819 | -0.019212 | -0.0048165 | 6.9349e-06 | 2.4952e-06 | 0.02885 | 0.02885 | 0.02885 | 0.99129 | -0.060954 | 0.99092 | -0.063558 | 10.6852
13 | 0.0082132 | 0.0020584 | -0.0082128 | -0.0020583 | 3.8373e-07 | 9.5531e-08 | 0.012334 | 0.012334 | 0.012334 | 0.99083 | -0.064109 | 0.99078 | -0.064447 | 4.5683
14 | 0.058464 | 0.014695 | -0.058249 | -0.014613 | 0.00021487 | 8.2064e-05 | 0.087678 | 0.087678 | 0.087678 | 0.99239 | -0.053101 | 0.98863 | -0.079593 | 32.4734
15 | -0.089202 | -0.022402 | 0.089388 | 0.022473 | 0.00018625 | 7.142e-05 | 0.13377 | 0.13377 | 0.13377 | 0.99239 | -0.053101 | 0.99453 | -0.038111 | 49.5435
16 | 0.025339 | 0.0063554 | -0.025322 | -0.0063492 | 1.6719e-05 | 6.1945e-06 | 0.03814 | 0.03814 | 0.03814 | 0.98863 | -0.079593 | 0.98796 | -0.084355 | 14.126
17 | 0.032911 | 0.0082578 | -0.032897 | -0.0082528 | 1.3214e-05 | 4.9716e-06 | 0.049538 | 0.049538 | 0.049538 | 0.98863 | -0.079593 | 0.98822 | -0.082488 | 18.3475
18 | -0.092178 | -0.023172 | 0.09229 | 0.023215 | 0.00011126 | 4.267e-05 | 0.13794 | 0.13794 | 0.13794 | 0.99453 | -0.038111 | 0.99577 | -0.029456 | 51.0898
19 | 0.017124 | 0.0042922 | -0.01712 | -0.0042907 | 4.3408e-06 | 1.5366e-06 | 0.025837 | 0.025837 | 0.025837 | 0.98621 | -0.096762 | 0.98595 | -0.098593 | 9.5694
20 | -0.025497 | -0.0063908 | 0.025505 | 0.0063937 | 7.8172e-06 | 2.8986e-06 | 0.038471 | 0.038471 | 0.038471 | 0.98621 | -0.096762 | 0.98652 | -0.094549 | 14.2487
21 | 0.010546 | 0.0026431 | -0.010544 | -0.0026427 | 1.5107e-06 | 4.5916e-07 | 0.015916 | 0.015916 | 0.015916 | 0.98595 | -0.098593 | 0.9858 | -0.099628 | 5.8949
22 | 0.0050248 | 0.0012592 | -0.005024 | -0.0012591 | 7.4316e-07 | 2.1156e-08 | 0.0075791 | 0.0075792 | 0.0075792 | 0.98652 | -0.094549 | 0.98637 | -0.095617 | 2.8071
23 | -0.03053 | -0.0076528 | 0.030552 | 0.0076611 | 2.2114e-05 | 8.292e-06 | 0.04605 | 0.04605 | 0.04605 | 0.98652 | -0.094549 | 0.98725 | -0.089322 | 17.0557
24 | -0.032866 | -0.0082411 | 0.032897 | 0.0082528 | 3.1154e-05 | 1.1722e-05 | 0.049538 | 0.049538 | 0.049538 | 0.98725 | -0.089322 | 0.98822 | -0.082488 | 18.3475
25 | 0.020892 | 0.005239 | -0.020885 | -0.0052362 | 7.7164e-06 | 2.808e-06 | 0.031468 | 0.031468 | 0.031468 | 0.98796 | -0.084355 | 0.98758 | -0.087021 | 11.6549
26 | 0.019784 | 0.0049604 | -0.019778 | -0.0049582 | 5.964e-06 | 2.1563e-06 | 0.02981 | 0.02981 | 0.02981 | 0.98758 | -0.087021 | 0.98727 | -0.089198 | 11.0408
27 | -0.096955 | -0.024384 | 0.097133 | 0.024452 | 0.00017763 | 6.8142e-05 | 0.14491 | 0.14491 | 0.14491 | 0.99577 | -0.029456 | 0.99765 | -0.016339 | 53.6719
28 | -0.14711 | -0.037015 | 0.14743 | 0.037137 | 0.00032056 | 0.00012273 | 0.21947 | 0.21947 | 0.21947 | 0.99765 | -0.016339 | 0.99989 | -0.00075687 | 40.6425
29 | -0.15075 | -0.037969 | 0.15077 | 0.037975 | 1.5955e-05 | 6.1098e-06 | 0.22441 | 0.22441 | 0.22441 | 0.99989 | -0.00075687 | 1 | 0 | 41.5572
30 | 0.068454 | 0.017215 | -0.068323 | -0.017165 | 0.0001306 | 4.9967e-05 | 0.10188 | 0.10188 | 0.10188 | 1 | 0 | 0.99803 | -0.013715 | 37.7336
31 | -0.018677 | -0.0046819 | 0.018679 | 0.0046828 | 2.7619e-06 | 9.9089e-07 | 0.028154 | 0.028154 | 0.028154 | 0.98712 | -0.090265 | 0.98727 | -0.089198 | 10.4274
32 | 0.014609 | 0.0036625 | -0.014602 | -0.0036599 | 7.4425e-06 | 2.5483e-06 | 0.022023 | 0.022023 | 0.022023 | 0.98712 | -0.090265 | 0.9866 | -0.093945 | 8.1566
33 | 0.0021857 | 0.0005477 | -0.0021856 | -0.00054777 | 4.1552e-08 | -6.2272e-08 | 0.0032964 | 0.0032965 | 0.0032965 | 0.9866 | -0.093945 | 0.98658 | -0.094082 | 1.2209
34 | 0.012416 | 0.0031122 | -0.012413 | -0.0031112 | 3.0011e-06 | 9.7918e-07 | 0.018726 | 0.018726 | 0.018726 | 0.9866 | -0.093945 | 0.98636 | -0.095691 | 6.9357
35 | 0.010466 | 0.0026233 | -0.01046 | -0.0026216 | 5.6056e-06 | 1.6963e-06 | 0.015789 | 0.015789 | 0.015789 | 0.98636 | -0.095691 | 0.98581 | -0.09956 | 5.8479
36 | 0.0070097 | 0.0017567 | -0.0070094 | -0.0017567 | 2.4726e-07 | 4.9973e-08 | 0.010581 | 0.010581 | 0.010581 | 0.98581 | -0.09956 | 0.98578 | -0.099815 | 3.9187
37 | 0.0070094 | 0.0017567 | -0.0070081 | -0.0017564 | 1.3392e-06 | 2.7073e-07 | 0.010581 | 0.010581 | 0.010581 | 0.98578 | -0.099815 | 0.98558 | -0.1012 | 3.9188
38 | 0.062858 | 0.015795 | -0.062785 | -0.015767 | 7.2881e-05 | 2.7858e-05 | 0.093733 | 0.093733 | 0.093733 | 0.99803 | -0.013715 | 0.99684 | -0.022056 | 34.7158
39 | 0.057834 | 0.014526 | -0.057779 | -0.014505 | 5.5157e-05 | 2.106e-05 | 0.086342 | 0.086342 | 0.086342 | 0.99684 | -0.022056 | 0.99586 | -0.028922 | 31.9785
40 | 0.053544 | 0.013444 | -0.05351 | -0.013431 | 3.3641e-05 | 1.2829e-05 | 0.080014 | 0.080014 | 0.080014 | 0.99586 | -0.028922 | 0.99521 | -0.033447 | 29.6347
41 | 0.049688 | 0.012473 | -0.049581 | -0.012432 | 0.00010674 | 4.0652e-05 | 0.0743 | 0.0743 | 0.0743 | 0.99521 | -0.033447 | 0.99301 | -0.048948 | 27.5184
42 | 0.025909 | 0.0064962 | -0.025889 | -0.0064886 | 2.0649e-05 | 7.6582e-06 | 0.038826 | 0.038826 | 0.038826 | 0.99301 | -0.048948 | 0.99219 | -0.054705 | 14.38
43 | 0.023672 | 0.0059362 | -0.023653 | -0.0059292 | 1.9253e-05 | 7.0882e-06 | 0.035474 | 0.035474 | 0.035474 | 0.99301 | -0.048948 | 0.99217 | -0.054821 | 13.1385
44 | 0.021491 | 0.0053864 | -0.021487 | -0.0053849 | 4.1045e-06 | 1.4969e-06 | 0.032231 | 0.032231 | 0.032231 | 0.99219 | -0.054705 | 0.992 | -0.056084 | 11.9373
45 | 0.0044974 | 0.001127 | -0.0044969 | -0.001127 | 5.5449e-07 | -3.8951e-08 | 0.006745 | 0.0067451 | 0.0067451 | 0.99217 | -0.054821 | 0.99205 | -0.055712 | 2.4982
46 | 0.019155 | 0.0048022 | -0.019146 | -0.0047989 | 8.9775e-06 | 3.2279e-06 | 0.028729 | 0.028729 | 0.028729 | 0.99217 | -0.054821 | 0.99169 | -0.058206 | 10.6404
47 | 0.018225 | 0.0045674 | -0.018222 | -0.0045665 | 2.5153e-06 | 8.978e-07 | 0.027338 | 0.027338 | 0.027338 | 0.992 | -0.056084 | 0.99185 | -0.057081 | 10.125
48 | 0.015649 | 0.0039225 | -0.015646 | -0.0039214 | 3.0268e-06 | 1.0507e-06 | 0.023482 | 0.023482 | 0.023482 | 0.99169 | -0.058206 | 0.9915 | -0.059603 | 8.6969
49 | -0.010003 | -0.002507 | 0.010007 | 0.002508 | 3.1827e-06 | 9.3255e-07 | 0.015018 | 0.015018 | 0.015018 | 0.99117 | -0.061901 | 0.9915 | -0.059603 | 5.5621
50 | 0.0031985 | 0.00080159 | -0.0031985 | -0.00080162 | 5.4414e-08 | -2.7814e-08 | 0.0048019 | 0.0048019 | 0.0048019 | 0.99117 | -0.061901 | 0.99115 | -0.062024 | 1.7785
51 | -0.0087951 | -0.0022042 | 0.0087996 | 0.0022054 | 4.4899e-06 | 1.1986e-06 | 0.013228 | 0.013228 | 0.013228 | 0.98932 | -0.074864 | 0.98985 | -0.071178 | 4.8994
52 | 0.0031811 | 0.0007972 | -0.003181 | -0.00079724 | 6.6015e-08 | -3.395e-08 | 0.0047845 | 0.0047846 | 0.0047846 | 0.98932 | -0.074864 | 0.9893 | -0.075014 | 1.7721
53 | 0.0055148 | 0.0013818 | -0.0055135 | -0.0013817 | 1.249e-06 | 1.0611e-07 | 0.0082901 | 0.0082902 | 0.0082902 | 0.98985 | -0.071178 | 0.98961 | -0.072815 | 3.0705
54 | -0.014314 | -0.0035872 | 0.014319 | 0.0035889 | 5.0478e-06 | 1.7168e-06 | 0.021518 | 0.021518 | 0.021518 | 0.98985 | -0.071178 | 0.99021 | -0.068631 | 7.9698
55 | 0.0055135 | 0.0013817 | -0.0055126 | -0.0013816 | 9.4387e-07 | 8.0309e-08 | 0.0082902 | 0.0082903 | 0.0082903 | 0.98961 | -0.072815 | 0.98944 | -0.074051 | 3.0705
56 | -0.019198 | -0.0048117 | 0.019212 | 0.0048165 | 1.3491e-05 | 4.8544e-06 | 0.02885 | 0.02885 | 0.02885 | 0.99021 | -0.068631 | 0.99092 | -0.063558 | 10.6852
57 | 0.0058842 | 0.0014745 | -0.0058824 | -0.0014743 | 1.7598e-06 | 2.0991e-07 | 0.0088276 | 0.0088277 | 0.0088277 | 0.99185 | -0.057081 | 0.99155 | -0.059242 | 3.2695
58 | 0.012338 | 0.003092 | -0.012335 | -0.0030909 | 3.335e-06 | 1.0814e-06 | 0.01851 | 0.01851 | 0.01851 | 0.99185 | -0.057081 | 0.99158 | -0.059035 | 6.8556
59 | 0.0097949 | 0.0024544 | -0.0097943 | -0.0024542 | 6.5126e-07 | 1.8818e-07 | 0.014699 | 0.014699 | 0.014699 | 0.99158 | -0.059035 | 0.99151 | -0.059515 | 5.444
60 | 0.0055567 | 0.0013921 | -0.0055557 | -0.0013921 | 9.8884e-07 | 8.6473e-08 | 0.0083391 | 0.0083392 | 0.0083392 | 0.99151 | -0.059515 | 0.99133 | -0.060801 | 3.0886
61 | 0.0055557 | 0.0013921 | -0.0055552 | -0.001392 | 4.9448e-07 | 4.3285e-08 | 0.0083392 | 0.0083392 | 0.0083392 | 0.99133 | -0.060801 | 0.99124 | -0.061445 | 3.0886
62 | 0.0031486 | 0.00078886 | -0.0031483 | -0.00078903 | 3.1768e-07 | -1.7154e-07 | 0.0047265 | 0.0047266 | 0.0047266 | 0.99124 | -0.061445 | 0.99113 | -0.062174 | 1.7506

## res_trafo
| p_hv_mw | q_hv_mvar | p_lv_mw | q_lv_mvar | pl_mw | ql_mvar | i_hv_ka | i_lv_ka | vm_hv_pu | va_hv_degree | vm_lv_pu | va_lv_degree | loading_percent
0 | 2.5187e-16 | 8.8016e-16 | 0.00079998 | 7.4552e-08 | 0.00079998 | 7.4552e-08 | 2.6429e-17 | 0.0011547 | 0.99998 | 149.9947 | 1 | 0 | 0.31999

## res_ext_grid
| p_mw | q_mvar
0 | 0.22378 | 0.056134

## res_load
| p_mw | q_mvar
0 | 0.0060992 | 0.0015286
1 | 0.0060429 | 0.0015145
2 | 0.0040265 | 0.0010091
3 | 0.0057876 | 0.0014505
4 | 0.011258 | 0.0028216
5 | 0.0023796 | 0.00059639
6 | 0.0031321 | 0.00078498
7 | 0.0054034 | 0.0013542
8 | 0.0022547 | 0.00056508
9 | 0.0082128 | 0.0020583
10 | 0.0066044 | 0.0016552
11 | 0.0027904 | 0.00069935
12 | 0.0083734 | 0.0020986
13 | 0.0065738 | 0.0016476
14 | 0.010544 | 0.0026427
15 | 0.005024 | 0.0012591
16 | 0.0023141 | 0.00057997
17 | 0.0044298 | 0.0011102
18 | 0.0011004 | 0.00027579
19 | 0.0046653 | 0.0011692
20 | 0.003319 | 0.00083181
21 | 0.0037643 | 0.00094341
22 | 0.0040674 | 0.0010194
23 | 0.0010988 | 0.00027539
24 | 0.0021856 | 0.00054777
25 | 0.0019471 | 0.00048799
26 | 0.0034508 | 0.00086485
27 | 0.0070081 | 0.0017564
28 | 0.0054651 | 0.0013697
29 | 0.0049511 | 0.0012409
30 | 0.0042351 | 0.0010614
31 | 0.0038218 | 0.00095783
32 | 0.0043977 | 0.0011022
33 | 0.0032621 | 0.00081755
34 | 0.0044969 | 0.001127
35 | 0.0034972 | 0.00087647
36 | 0.0068048 | 0.0017054
37 | 0.0056398 | 0.0014135
38 | 0.0031985 | 0.00080162
39 | 0.005614 | 0.001407
40 | 0.003181 | 0.00079724
41 | 0.004879 | 0.0012228
42 | 0.0055126 | 0.0013816
43 | 0.0025398 | 0.00063654
44 | 0.0042376 | 0.001062
45 | 0.0058824 | 0.0014743
46 | 0.0024066 | 0.00060315
47 | 0.0031483 | 0.00078903

## dtypes
| element | column | dtype
0 | bus | name | object
1 | bus | vn_kv | float64
2 | bus | type | object
3 | bus | zone | object
4 | bus | in_service | bool
5 | load | name | object
6 | load | bus | uint32
7 | load | p_mw | float64
8 | load | q_mvar | float64
9 | load | const_z_percent | float64
10 | load | const_i_percent | float64
11 | load | sn_mva | float64
12 | load | scaling | float64
13 | load | in_service | bool
14 | load | type | object
15 | ext_grid | name | object
16 | ext_grid | bus | uint32
17 | ext_grid | vm_pu | float64
18 | ext_grid | va_degree | float64
19 | ext_grid | slack_weight | float64
20 | ext_grid | in_service | bool
21 | line | name | object
22 | line | std_type | object
23 | line | from_bus | uint32
24 | line | to_bus | uint32
25 | line | length_km | float64
26 | line | r_ohm_per_km | float64
27 | line | x_ohm_per_km | float64
28 | line | c_nf_per_km | float64
29 | line | g_us_per_km | float64
30 | line | max_i_ka | float64
31 | line | df | float64
32 | line | parallel | uint32
33 | line | type | object
34 | line | in_service | bool
35 | trafo | name | object
36 | trafo | std_type | object
37 | trafo | hv_bus | uint32
38 | trafo | lv_bus | uint32
39 | trafo | sn_mva | float64
40 | trafo | vn_hv_kv | float64
41 | trafo | vn_lv_kv | float64
42 | trafo | vk_percent | float64
43 | trafo | vkr_percent | float64
44 | trafo | pfe_kw | float64
45 | trafo | i0_percent | float64
46 | trafo | shift_degree | float64
47 | trafo | tap_side | object
48 | trafo | tap_neutral | int32
49 | trafo | tap_min | int32
50 | trafo | tap_max | int32
51 | trafo | tap_step_percent | float64
52 | trafo | tap_step_degree | float64
53 | trafo | tap_pos | int32
54 | trafo | tap_phase_shifter | bool
55 | trafo | parallel | uint32
56 | trafo | df | float64
57 | trafo | in_service | bool
58 | line_geodata | coords | object
59 | bus_geodata | x | float64
60 | bus_geodata | y | float64
61 | bus_geodata | coords | object
62 | res_bus | vm_pu | float64
63 | res_bus | va_degree | float64
64 | res_bus | p_mw | float64
65 | res_bus | q_mvar | float64
66 | res_line | p_from_mw | float64
67 | res_line | q_from_mvar | float64
68 | res_line | p_to_mw | float64
69 | res_line | q_to_mvar | float64
70 | res_line | pl_mw | float64
71 | res_line | ql_mvar | float64
72 | res_line | i_from_ka | float64
73 | res_line | i_to_ka | float64
74 | res_line | i_ka | float64
75 | res_line | vm_from_pu | float64
76 | res_line | va_from_degree | float64
77 | res_line | vm_to_pu | float64
78 | res_line | va_to_degree | float64
79 | res_line | loading_percent | float64
80 | res_trafo | p_hv_mw | float64
81 | res_trafo | q_hv_mvar | float64
82 | res_trafo | p_lv_mw | float64
83 | res_trafo | q_lv_mvar | float64
84 | res_trafo | pl_mw | float64
85 | res_trafo | ql_mvar | float64
86 | res_trafo | i_hv_ka | float64
87 | res_trafo | i_lv_ka | float64
88 | res_trafo | vm_hv_pu | float64
89 | res_trafo | va_hv_degree | float64
90 | res_trafo | vm_lv_pu | float64
91 | res_trafo | va_lv_degree | float64
92 | res_trafo | loading_percent | float64
93 | res_ext_grid | p_mw | float64
94 | res_ext_grid | q_mvar | float64
95 | res_load | p_mw | float64
96 | res_load | q_mvar | float64

## parameters
| version | format_version | converged | OPF_converged | name | f_hz | sn_mva
0 | 2.14.6 | 2.14.0 | TRUE | FALSE |  | 50 | 1