## bus
| name | vn_kv | type | zone | in_service
0 | bus_LV_1402-59_1_3_node_66 | 0.4 | n |  | TRUE
1 | bus_LV_1402-59_1_3_node_65 | 0.4 | n |  | TRUE
2 | bus_LV_1402-59_1_3_node_11 | 0.4 | n |  | TRUE
3 | bus_LV_1402-59_1_3_node_12 | 0.4 | n |  | TRUE
4 | bus_LV_1402-59_1_3_node_13 | 0.4 | n |  | TRUE
5 | bus_LV_1402-59_1_3_node_14 | 0.4 | n |  | TRUE
6 | bus_LV_1402-59_1_3_node_15 | 0.4 | n |  | TRUE
7 | bus_LV_1402-59_1_3_node_16 | 0.4 | n |  | TRUE
8 | bus_LV_1402-59_1_3_node_17 | 0.4 | n |  | TRUE
9 | bus_LV_1402-59_1_3_node_18 | 0.4 | n |  | TRUE
10 | bus_LV_1402-59_1_3_node_19 | 0.4 | n |  | TRUE
11 | bus_LV_1402-59_1_3_node_20 | 0.4 | n |  | TRUE
12 | bus_LV_1402-59_1_3_node_21 | 0.4 | n |  | TRUE
13 | bus_LV_1402-59_1_3_node_27 | 0.4 | n |  | TRUE
14 | bus_LV_1402-59_1_3_node_22 | 0.4 | n |  | TRUE
15 | bus_LV_1402-59_1_3_node_67 | 0.4 | n |  | TRUE
16 | bus_LV_1402-59_1_3_node_23 | 0.4 | n |  | TRUE
17 | bus_LV_1402-59_1_3_node_68 | 0.4 | n |  | TRUE
18 | bus_LV_1402-59_1_3_node_24 | 0.4 | n |  | TRUE
19 | bus_LV_1402-59_1_3_node_25 | 0.4 | n |  | TRUE
20 | bus_LV_1402-59_1_3_node_26 | 0.4 | n |  | TRUE
21 | bus_LV_1402-59_1_3_node_28 | 0.4 | n |  | TRUE
22 | bus_LV_1402-59_1_3_node_29 | 0.4 | n |  | TRUE
23 | bus_LV_1402-59_1_3_node_30 | 0.4 | n |  | TRUE
24 | bus_LV_1402-59_1_3_node_31 | 0.4 | n |  | TRUE
25 | bus_LV_1402-59_1_3_node_89 | 0.4 | n |  | TRUE
26 | bus_LV_1402-59_1_3_node_32 | 0.4 | n |  | TRUE
27 | bus_LV_1402-59_1_3_node_75 | 0.4 | n |  | TRUE
28 | bus_LV_1402-59_1_3_node_88 | 0.4 | n |  | TRUE
29 | bus_LV_1402-59_1_3_node_33 | 0.4 | n |  | TRUE
30 | bus_LV_1402-59_1_3_node_76 | 0.4 | n |  | TRUE
31 | bus_LV_1402-59_1_3_node_73 | 0.4 | n |  | TRUE
32 | bus_LV_1402-59_1_3_node_34 | 0.4 | n |  | TRUE
33 | bus_LV_1402-59_1_3_node_35 | 0.4 | n |  | TRUE
34 | bus_LV_1402-59_1_3_node_36 | 0.4 | n |  | TRUE
35 | bus_LV_1402-59_1_3_node_47 | 0.4 | n |  | TRUE
36 | bus_LV_1402-59_1_3_node_48 | 0.4 | n |  | TRUE
37 | bus_LV_1402-59_1_3_node_37 | 0.4 | n |  | TRUE
38 | bus_LV_1402-59_1_3_node_38 | 0.4 | n |  | TRUE
39 | bus_LV_1402-59_1_3_node_39 | 0.4 | n |  | TRUE
40 | bus_LV_1402-59_1_3_node_40 | 0.4 | n |  | TRUE
41 | bus_LV_1402-59_1_3_node_41 | 0.4 | n |  | TRUE
42 | bus_LV_1402-59_1_3_node_42 | 0.4 | n |  | TRUE
43 | bus_LV_1402-59_1_3_node_43 | 0.4 | n |  | TRUE
44 | bus_LV_1402-59_1_3_node_44 | 0.4 | n |  | TRUE
45 | bus_LV_1402-59_1_3_node_45 | 0.4 | n |  | TRUE
46 | bus_LV_1402-59_1_3_node_46 | 0.4 | n |  | TRUE
47 | bus_LV_1402-59_1_3_node_52 | 0.4 | n |  | TRUE
48 | bus_LV_1402-59_1_3_node_53 | 0.4 | n |  | TRUE
49 | bus_LV_1402-59_1_3_node_49 | 0.4 | n |  | TRUE
50 | bus_LV_1402-59_1_3_node_50 | 0.4 | n |  | TRUE
51 | bus_LV_1402-59_1_3_node_51 | 0.4 | n |  | TRUE
52 | bus_LV_1402-59_1_3_node_54 | 0.4 | n |  | TRUE
53 | bus_LV_1402-59_1_3_node_55 | 0.4 | n |  | TRUE
54 | bus_LV_1402-59_1_3_node_62 | 0.4 | n |  | TRUE
55 | bus_LV_1402-59_1_3_node_60 | 0.4 | n |  | TRUE
56 | bus_LV_1402-59_1_3_node_56 | 0.4 | n |  | TRUE
57 | bus_LV_1402-59_1_3_node_57 | 0.4 | n |  | TRUE
58 | bus_LV_1402-59_1_3_node_63 | 0.4 | n |  | TRUE
59 | bus_LV_1402-59_1_3_node_64 | 0.4 | n |  | TRUE
60 | bus_LV_1402-59_1_3_node_61 | 0.4 | n |  | TRUE
61 | bus_LV_1402-59_1_3_node_58 | 0.4 | n |  | TRUE
62 | bus_LV_1402-59_1_3_node_59 | 0.4 | n |  | TRUE
63 | bus_LV_1402-59_1_3_node_69 | 0.4 | n |  | TRUE
64 | bus_LV_1402-59_1_3_node_70 | 0.4 | n |  | TRUE
65 | bus_LV_1402-59_1_3_node_71 | 0.4 | n |  | TRUE
66 | bus_LV_1402-59_1_3_node_72 | 0.4 | n |  | TRUE
67 | bus_LV_1402-59_1_3_node_74 | 0.4 | n |  | TRUE
68 | bus_LV_1402-59_1_3_node_77 | 0.4 | n |  | TRUE
69 | bus_LV_1402-59_1_3_node_78 | 0.4 | n |  | TRUE
70 | bus_LV_1402-59_1_3_node_79 | 0.4 | n |  | TRUE
71 | bus_LV_1402-59_1_3_node_80 | 0.4 | n |  | TRUE
72 | bus_LV_1402-59_1_3_node_81 | 0.4 | n |  | TRUE
73 | bus_LV_1402-59_1_3_node_82 | 0.4 | n |  | TRUE
74 | bus_LV_1402-59_1_3_node_83 | 0.4 | n |  | TRUE
75 | bus_LV_1402-59_1_3_node_84 | 0.4 | n |  | TRUE
76 | bus_LV_1402-59_1_3_node_85 | 0.4 | n |  | TRUE
77 | bus_LV_1402-59_1_3_node_86 | 0.4 | n |  | TRUE
78 | bus_LV_1402-59_1_3_node_87 | 0.4 | n |  | TRUE
79 | bus_LV_1402-59_1_3_node_90 | 0.4 | n |  | TRUE
80 | bus_LV_1402-59_1_3_node_91 | 0.4 | n |  | TRUE
81 | bus_LV_1402-59_1_3_node_92 | 0.4 | n |  | TRUE
82 | bus_MV_0_node_25 | 20 | n |  | TRUE

## load
| name | bus | p_mw | q_mvar | const_z_percent | const_i_percent | sn_mva | scaling | in_service | type
0 | LV_1402-59_1_3_load_66 | 0 | 0.00082583 | 0.00020697 | 0 | 0 |  | 1 | TRUE | wye
1 | LV_1402-59_1_3_load_65 | 1 | 0.00016176 | 4.0542e-05 | 0 | 0 |  | 1 | TRUE | wye
2 | LV_1402-59_1_3_load_11 | 2 | 0.00019644 | 4.9232e-05 | 0 | 0 |  | 1 | TRUE | wye
3 | LV_1402-59_1_3_load_12 | 3 | 0.00024009 | 6.0172e-05 | 0 | 0 |  | 1 | TRUE | wye
4 | LV_1402-59_1_3_load_16 | 7 | 0.00018139 | 4.546e-05 | 0 | 0 |  | 1 | TRUE | wye
5 | LV_1402-59_1_3_load_17 | 8 | 0.00044554 | 0.00011166 | 0 | 0 |  | 1 | TRUE | wye
6 | LV_1402-59_1_3_load_18 | 9 | 0.00014045 | 3.5201e-05 | 0 | 0 |  | 1 | TRUE | wye
7 | LV_1402-59_1_3_load_19 | 10 | 0.00034701 | 8.6969e-05 | 0 | 0 |  | 1 | TRUE | wye
8 | LV_1402-59_1_3_load_21 | 12 | 0.00031604 | 7.9207e-05 | 0 | 0 |  | 1 | TRUE | wye
9 | LV_1402-59_1_3_load_27 | 13 | 0.00026548 | 6.6535e-05 | 0 | 0 |  | 1 | TRUE | wye
10 | LV_1402-59_1_3_load_22 | 14 | 0.00018044 | 4.5222e-05 | 0 | 0 |  | 1 | TRUE | wye
11 | LV_1402-59_1_3_load_67 | 15 | 0.00015458 | 3.8741e-05 | 0 | 0 |  | 1 | TRUE | wye
12 | LV_1402-59_1_3_load_25 | 19 | 0.00030831 | 7.727e-05 | 0 | 0 |  | 1 | TRUE | wye
13 | LV_1402-59_1_3_load_26 | 20 | 0.0024881 | 0.00062357 | 0 | 0 |  | 1 | TRUE | wye
14 | LV_1402-59_1_3_load_28 | 21 | 0.0028557 | 0.0007157 | 0 | 0 |  | 1 | TRUE | wye
15 | LV_1402-59_1_3_load_30 | 23 | 0.00039756 | 9.9638e-05 | 0 | 0 |  | 1 | TRUE | wye
16 | LV_1402-59_1_3_load_31 | 24 | 0.00077498 | 0.00019423 | 0 | 0 |  | 1 | TRUE | wye
17 | LV_1402-59_1_3_load_89 | 25 | 0.00068706 | 0.00017219 | 0 | 0 |  | 1 | TRUE | wye
18 | LV_1402-59_1_3_load_32 | 26 | 0.00036001 | 9.0228e-05 | 0 | 0 |  | 1 | TRUE | wye
19 | LV_1402-59_1_3_load_88 | 28 | 0.00071281 | 0.00017865 | 0 | 0 |  | 1 | TRUE | wye
20 | LV_1402-59_1_3_load_76 | 30 | 0.0010426 | 0.00026129 | 0 | 0 |  | 1 | TRUE | wye
21 | LV_1402-59_1_3_load_73 | 31 | 0.0012117 | 0.00030367 | 0 | 0 |  | 1 | TRUE | wye
22 | LV_1402-59_1_3_load_34 | 32 | 0.00039403 | 9.8754e-05 | 0 | 0 |  | 1 | TRUE | wye
23 | LV_1402-59_1_3_load_35 | 33 | 0.00052432 | 0.00013141 | 0 | 0 |  | 1 | TRUE | wye
24 | LV_1402-59_1_3_load_36 | 34 | 0.00038079 | 9.5434e-05 | 0 | 0 |  | 1 | TRUE | wye
25 | LV_1402-59_1_3_load_47 | 35 | 0.00031022 | 7.7747e-05 | 0 | 0 |  | 1 | TRUE | wye
26 | LV_1402-59_1_3_load_48 | 36 | 0.00017798 | 4.4607e-05 | 0 | 0 |  | 1 | TRUE | wye
27 | LV_1402-59_1_3_load_37 | 37 | 0.00026477 | 6.6357e-05 | 0 | 0 |  | 1 | TRUE | wye
28 | LV_1402-59_1_3_load_38 | 38 | 0.00026432 | 6.6245e-05 | 0 | 0 |  | 1 | TRUE | wye
29 | LV_1402-59_1_3_load_39 | 39 | 0.00073964 | 0.00018537 | 0 | 0 |  | 1 | TRUE | wye
30 | LV_1402-59_1_3_load_41 | 41 | 0.00066165 | 0.00016582 | 0 | 0 |  | 1 | TRUE | wye
31 | LV_1402-59_1_3_load_42 | 42 | 0.00028298 | 7.0921e-05 | 0 | 0 |  | 1 | TRUE | wye
32 | LV_1402-59_1_3_load_43 | 43 | 0.0005939 | 0.00014884 | 0 | 0 |  | 1 | TRUE | wye
33 | LV_1402-59_1_3_load_44 | 44 | 0.00065324 | 0.00016372 | 0 | 0 |  | 1 | TRUE | wye
34 | LV_1402-59_1_3_load_45 | 45 | 0.00019757 | 4.9515e-05 | 0 | 0 |  | 1 | TRUE | wye
35 | LV_1402-59_1_3_load_52 | 47 | 0.00018227 | 4.5682e-05 | 0 | 0 |  | 1 | TRUE | wye
36 | LV_1402-59_1_3_load_53 | 48 | 0.00076937 | 0.00019282 | 0 | 0 |  | 1 | TRUE | wye
37 | LV_1402-59_1_3_load_49 | 49 | 0.0001767 | 4.4285e-05 | 0 | 0 |  | 1 | TRUE | wye
38 | LV_1402-59_1_3_load_50 | 50 | 0.00019926 | 4.994e-05 | 0 | 0 |  | 1 | TRUE | wye
39 | LV_1402-59_1_3_load_51 | 51 | 0.00014145 | 3.545e-05 | 0 | 0 |  | 1 | TRUE | wye
40 | LV_1402-59_1_3_load_54 | 52 | 0.00093417 | 0.00023412 | 0 | 0 |  | 1 | TRUE | wye
41 | LV_1402-59_1_3_load_55 | 53 | 0.0012697 | 0.00031822 | 0 | 0 |  | 1 | TRUE | wye
42 | LV_1402-59_1_3_load_60 | 55 | 0.00029712 | 7.4464e-05 | 0 | 0 |  | 1 | TRUE | wye
43 | LV_1402-59_1_3_load_56 | 56 | 0.00029502 | 7.3938e-05 | 0 | 0 |  | 1 | TRUE | wye
44 | LV_1402-59_1_3_load_57 | 57 | 0.00015838 | 3.9693e-05 | 0 | 0 |  | 1 | TRUE | wye
45 | LV_1402-59_1_3_load_63 | 58 | 0.00063151 | 0.00015827 | 0 | 0 |  | 1 | TRUE | wye
46 | LV_1402-59_1_3_load_64 | 59 | 0.00034827 | 8.7286e-05 | 0 | 0 |  | 1 | TRUE | wye
47 | LV_1402-59_1_3_load_61 | 60 | 0.000993 | 0.00024887 | 0 | 0 |  | 1 | TRUE | wye
48 | LV_1402-59_1_3_load_58 | 61 | 0.00025753 | 6.4543e-05 | 0 | 0 |  | 1 | TRUE | wye
49 | LV_1402-59_1_3_load_59 | 62 | 0.00037973 | 9.5169e-05 | 0 | 0 |  | 1 | TRUE | wye
50 | LV_1402-59_1_3_load_69 | 63 | 0.00037063 | 9.2889e-05 | 0 | 0 |  | 1 | TRUE | wye
51 | LV_1402-59_1_3_load_71 | 65 | 0.00036538 | 9.1572e-05 | 0 | 0 |  | 1 | TRUE | wye
52 | LV_1402-59_1_3_load_72 | 66 | 0.0060133 | 0.0015071 | 0 | 0 |  | 1 | TRUE | wye
53 | LV_1402-59_1_3_load_74 | 67 | 0.003241 | 0.00081227 | 0 | 0 |  | 1 | TRUE | wye
54 | LV_1402-59_1_3_load_77 | 68 | 0.00071079 | 0.00017814 | 0 | 0 |  | 1 | TRUE | wye
55 | LV_1402-59_1_3_load_78 | 69 | 0.00070634 | 0.00017703 | 0 | 0 |  | 1 | TRUE | wye
56 | LV_1402-59_1_3_load_81 | 72 | 0.0025685 | 0.00064373 | 0 | 0 |  | 1 | TRUE | wye
57 | LV_1402-59_1_3_load_82 | 73 | 0.0012838 | 0.00032174 | 0 | 0 |  | 1 | TRUE | wye
58 | LV_1402-59_1_3_load_84 | 75 | 0.00085224 | 0.00021359 | 0 | 0 |  | 1 | TRUE | wye
59 | LV_1402-59_1_3_load_85 | 76 | 0.00067561 | 0.00016932 | 0 | 0 |  | 1 | TRUE | wye
60 | LV_1402-59_1_3_load_86 | 77 | 0.00040583 | 0.00010171 | 0 | 0 |  | 1 | TRUE | wye
61 | LV_1402-59_1_3_load_87 | 78 | 0.00068292 | 0.00017116 | 0 | 0 |  | 1 | TRUE | wye
62 | LV_1402-59_1_3_load_91 | 80 | 0.00049096 | 0.00012305 | 0 | 0 |  | 1 | TRUE | wye
63 | LV_1402-59_1_3_load_92 | 81 | 0.001428 | 0.0003579 | 0 | 0 |  | 1 | TRUE | wye

## ext_grid
| name | bus | vm_pu | va_degree | slack_weight | in_service
0 |  | 19 | 1 | 0 | 1 | TRUE

## line
| name | std_type | from_bus | to_bus | length_km | r_ohm_per_km | x_ohm_per_km | c_nf_per_km | g_us_per_km | max_i_ka | df | parallel | type | in_service
0 | LV_1402-59_1_3_line_0 | NAYY 4x150 SE | 0 | 1 | 0.01603 | 0.208 | 0.08 | 261 | 0 | 0.27 | 1 | 1 | cs | TRUE
1 | LV_1402-59_1_3_line_1 | NAYY 4x150 SE | 1 | 59 | 0.1544 | 0.208 | 0.08 | 261 | 0 | 0.27 | 1 | 1 | cs | TRUE
2 | LV_1402-59_1_3_line_2 | NAYY 4x150 SE | 2 | 3 | 0.056756 | 0.208 | 0.08 | 261 | 0 | 0.27 | 1 | 1 | cs | TRUE
3 | LV_1402-59_1_3_line_3 | NAYY 4x150 SE | 2 | 4 | 0.25643 | 0.208 | 0.08 | 261 | 0 | 0.27 | 1 | 1 | cs | TRUE
4 | LV_1402-59_1_3_line_4 | NAYY 4x150 SE | 3 | 5 | 0.22143 | 0.208 | 0.08 | 261 | 0 | 0.27 | 1 | 1 | cs | TRUE
5 | LV_1402-59_1_3_line_5 | NAYY 4x150 SE | 4 | 6 | 0.088394 | 0.208 | 0.08 | 261 | 0 | 0.27 | 1 | 1 | cs | TRUE
6 | LV_1402-59_1_3_line_6 | NAYY 4x150 SE | 4 | 7 | 0.012413 | 0.208 | 0.08 | 261 | 0 | 0.27 | 1 | 1 | cs | TRUE
7 | LV_1402-59_1_3_line_7 | NAYY 4x150 SE | 5 | 8 | 0.039448 | 0.208 | 0.08 | 261 | 0 | 0.27 | 1 | 1 | cs | TRUE
8 | LV_1402-59_1_3_line_8 | NAYY 4x150 SE | 5 | 9 | 0.027438 | 0.208 | 0.08 | 261 | 0 | 0.27 | 1 | 1 | cs | TRUE
9 | LV_1402-59_1_3_line_9 | NAYY 4x150 SE | 6 | 10 | 0.015853 | 0.208 | 0.08 | 261 | 0 | 0.27 | 1 | 1 | cs | TRUE
10 | LV_1402-59_1_3_line_10 | NAYY 4x150 SE | 6 | 11 | 0.16131 | 0.208 | 0.08 | 261 | 0 | 0.27 | 1 | 1 | cs | TRUE
11 | LV_1402-59_1_3_line_11 | NAYY 4x150 SE | 7 | 12 | 0.01572 | 0.208 | 0.08 | 261 | 0 | 0.27 | 1 | 1 | cs | TRUE
12 | LV_1402-59_1_3_line_12 | NAYY 4x150 SE | 11 | 13 | 0.070945 | 0.208 | 0.08 | 261 | 0 | 0.27 | 1 | 1 | cs | TRUE
13 | LV_1402-59_1_3_line_13 | NAYY 4x150 SE | 11 | 14 | 0.095086 | 0.208 | 0.08 | 261 | 0 | 0.27 | 1 | 1 | cs | TRUE
14 | LV_1402-59_1_3_line_14 | NAYY 4x150 SE | 12 | 15 | 0.10466 | 0.208 | 0.08 | 261 | 0 | 0.27 | 1 | 1 | cs | TRUE
15 | LV_1402-59_1_3_line_15 | NAYY 4x150 SE | 14 | 16 | 0.084391 | 0.208 | 0.08 | 261 | 0 | 0.27 | 1 | 1 | cs | TRUE
16 | LV_1402-59_1_3_line_16 | NAYY 4x150 SE | 15 | 17 | 0.037157 | 0.208 | 0.08 | 261 | 0 | 0.27 | 1 | 1 | cs | TRUE
17 | LV_1402-59_1_3_line_17 | NAYY 4x150 SE | 16 | 18 | 0.050065 | 0.208 | 0.08 | 261 | 0 | 0.27 | 1 | 1 | cs | TRUE
18 | LV_1402-59_1_3_line_18 | NAYY 4x150 SE | 16 | 19 | 0.075802 | 0.208 | 0.08 | 261 | 0 | 0.27 | 1 | 2 | cs | TRUE
19 | LV_1402-59_1_3_line_19 | NAYY 4x150 SE | 16 | 20 | 0.13445 | 0.208 | 0.08 | 261 | 0 | 0.27 | 1 | 1 | cs | TRUE
20 | LV_1402-59_1_3_line_20 | NAYY 4x150 SE | 17 | 63 | 0.11278 | 0.208 | 0.08 | 261 | 0 | 0.27 | 1 | 1 | cs | TRUE
21 | LV_1402-59_1_3_line_21 | NAYY 4x150 SE | 17 | 64 | 0.076472 | 0.208 | 0.08 | 261 | 0 | 0.27 | 1 | 1 | cs | TRUE
22 | LV_1402-59_1_3_line_22 | NAYY 4x150 SE | 18 | 21 | 0.038122 | 0.208 | 0.08 | 261 | 0 | 0.27 | 1 | 1 | cs | TRUE
23 | LV_1402-59_1_3_line_23 | NAYY 4x150 SE | 18 | 22 | 0.005815 | 0.208 | 0.08 | 261 | 0 | 0.27 | 1 | 1 | cs | TRUE
24 | LV_1402-59_1_3_line_24 | NAYY 4x150 SE | 19 | 23 | 0.024943 | 0.208 | 0.08 | 261 | 0 | 0.27 | 1 | 1 | cs | TRUE
25 | LV_1402-59_1_3_line_25 | NAYY 4x150 SE | 20 | 24 | 0.031069 | 0.208 | 0.08 | 261 | 0 | 0.27 | 1 | 1 | cs | TRUE
26 | LV_1402-59_1_3_line_26 | NAYY 4x150 SE | 22 | 25 | 0.056132 | 0.208 | 0.08 | 261 | 0 | 0.27 | 1 | 1 | cs | TRUE
27 | LV_1402-59_1_3_line_27 | NAYY 4x150 SE | 23 | 26 | 0.08996 | 0.208 | 0.08 | 261 | 0 | 0.27 | 1 | 1 | cs | TRUE
28 | LV_1402-59_1_3_line_28 | NAYY 4x150 SE | 24 | 27 | 0.10792 | 0.208 | 0.08 | 261 | 0 | 0.27 | 1 | 1 | cs | TRUE
29 | LV_1402-59_1_3_line_29 | NAYY 4x150 SE | 25 | 28 | 0.12236 | 0.208 | 0.08 | 261 | 0 | 0.27 | 1 | 1 | cs | TRUE
30 | LV_1402-59_1_3_line_30 | NAYY 4x150 SE | 26 | 29 | 0.025816 | 0.208 | 0.08 | 261 | 0 | 0.27 | 1 | 1 | cs | TRUE
31 | LV_1402-59_1_3_line_31 | NAYY 4x150 SE | 27 | 30 | 0.097619 | 0.208 | 0.08 | 261 | 0 | 0.27 | 1 | 1 | cs | TRUE
32 | LV_1402-59_1_3_line_32 | NAYY 4x150 SE | 27 | 31 | 0.029253 | 0.208 | 0.08 | 261 | 0 | 0.27 | 1 | 1 | cs | TRUE
33 | LV_1402-59_1_3_line_33 | NAYY 4x150 SE | 28 | 78 | 0.16086 | 0.208 | 0.08 | 261 | 0 | 0.27 | 1 | 1 | cs | TRUE
34 | LV_1402-59_1_3_line_34 | NAYY 4x150 SE | 29 | 32 | 0.074149 | 0.208 | 0.08 | 261 | 0 | 0.27 | 1 | 1 | cs | TRUE
35 | LV_1402-59_1_3_line_35 | NAYY 4x150 SE | 29 | 33 | 0.010858 | 0.208 | 0.08 | 261 | 0 | 0.27 | 1 | 1 | cs | TRUE
36 | LV_1402-59_1_3_line_36 | NAYY 4x150 SE | 30 | 44 | 0.029315 | 0.208 | 0.08 | 261 | 0 | 0.27 | 1 | 1 | cs | TRUE
37 | LV_1402-59_1_3_line_37 | NAYY 4x150 SE | 31 | 67 | 0.088373 | 0.208 | 0.08 | 261 | 0 | 0.27 | 1 | 1 | cs | TRUE
38 | LV_1402-59_1_3_line_38 | NAYY 4x150 SE | 33 | 34 | 0.029125 | 0.208 | 0.08 | 261 | 0 | 0.27 | 1 | 1 | cs | TRUE
39 | LV_1402-59_1_3_line_39 | NAYY 4x150 SE | 34 | 35 | 0.049556 | 0.208 | 0.08 | 261 | 0 | 0.27 | 1 | 1 | cs | TRUE
40 | LV_1402-59_1_3_line_40 | NAYY 4x150 SE | 35 | 36 | 0.037669 | 0.208 | 0.08 | 261 | 0 | 0.27 | 1 | 1 | cs | TRUE
41 | LV_1402-59_1_3_line_41 | NAYY 4x150 SE | 36 | 49 | 0.010639 | 0.208 | 0.08 | 261 | 0 | 0.27 | 1 | 1 | cs | TRUE
42 | LV_1402-59_1_3_line_42 | NAYY 4x150 SE | 37 | 38 | 0.025312 | 0.208 | 0.08 | 261 | 0 | 0.27 | 1 | 1 | cs | TRUE
43 | LV_1402-59_1_3_line_43 | NAYY 4x150 SE | 37 | 39 | 0.091685 | 0.208 | 0.08 | 261 | 0 | 0.27 | 1 | 1 | cs | TRUE
44 | LV_1402-59_1_3_line_44 | NAYY 4x150 SE | 38 | 40 | 0.059832 | 0.208 | 0.08 | 261 | 0 | 0.27 | 1 | 1 | cs | TRUE
45 | LV_1402-59_1_3_line_45 | NAYY 4x150 SE | 39 | 41 | 0.064342 | 0.208 | 0.08 | 261 | 0 | 0.27 | 1 | 1 | cs | TRUE
46 | LV_1402-59_1_3_line_46 | NAYY 4x150 SE | 40 | 42 | 0.10459 | 0.208 | 0.08 | 261 | 0 | 0.27 | 1 | 1 | cs | TRUE
47 | LV_1402-59_1_3_line_47 | NAYY 4x150 SE | 40 | 43 | 0.24015 | 0.208 | 0.08 | 261 | 0 | 0.27 | 1 | 1 | cs | TRUE
48 | LV_1402-59_1_3_line_48 | NAYY 4x150 SE | 41 | 44 | 0.016907 | 0.208 | 0.08 | 261 | 0 | 0.27 | 1 | 1 | cs | TRUE
49 | LV_1402-59_1_3_line_49 | NAYY 4x150 SE | 42 | 45 | 0.011787 | 0.208 | 0.08 | 261 | 0 | 0.27 | 1 | 1 | cs | TRUE
50 | LV_1402-59_1_3_line_50 | NAYY 4x150 SE | 43 | 46 | 0.27189 | 0.208 | 0.08 | 261 | 0 | 0.27 | 1 | 1 | cs | TRUE
51 | LV_1402-59_1_3_line_51 | NAYY 4x150 SE | 46 | 47 | 0.047422 | 0.208 | 0.08 | 261 | 0 | 0.27 | 1 | 1 | cs | TRUE
52 | LV_1402-59_1_3_line_52 | NAYY 4x150 SE | 47 | 48 | 0.22354 | 0.208 | 0.08 | 261 | 0 | 0.27 | 1 | 1 | cs | TRUE
53 | LV_1402-59_1_3_line_53 | NAYY 4x150 SE | 48 | 52 | 0.0064691 | 0.208 | 0.08 | 261 | 0 | 0.27 | 1 | 1 | cs | TRUE
54 | LV_1402-59_1_3_line_54 | NAYY 4x150 SE | 49 | 50 | 0.097573 | 0.208 | 0.08 | 261 | 0 | 0.27 | 1 | 1 | cs | TRUE
55 | LV_1402-59_1_3_line_55 | NAYY 4x150 SE | 50 | 51 | 0.13773 | 0.208 | 0.08 | 261 | 0 | 0.27 | 1 | 1 | cs | TRUE
56 | LV_1402-59_1_3_line_56 | NAYY 4x150 SE | 52 | 53 | 0.0030941 | 0.208 | 0.08 | 261 | 0 | 0.27 | 1 | 1 | cs | TRUE
57 | LV_1402-59_1_3_line_57 | NAYY 4x150 SE | 53 | 54 | 0.19279 | 0.208 | 0.08 | 261 | 0 | 0.27 | 1 | 1 | cs | TRUE
58 | LV_1402-59_1_3_line_58 | NAYY 4x150 SE | 54 | 55 | 0.10773 | 0.208 | 0.08 | 261 | 0 | 0.27 | 1 | 1 | cs | TRUE
59 | LV_1402-59_1_3_line_59 | NAYY 4x150 SE | 55 | 61 | 0.073083 | 0.208 | 0.08 | 261 | 0 | 0.27 | 1 | 1 | cs | TRUE
60 | LV_1402-59_1_3_line_60 | NAYY 4x150 SE | 56 | 57 | 0.044398 | 0.208 | 0.08 | 261 | 0 | 0.27 | 1 | 1 | cs | TRUE
61 | LV_1402-59_1_3_line_61 | NAYY 4x150 SE | 56 | 58 | 0.1881 | 0.208 | 0.08 | 261 | 0 | 0.27 | 1 | 1 | cs | TRUE
62 | LV_1402-59_1_3_line_62 | NAYY 4x150 SE | 58 | 59 | 0.036071 | 0.208 | 0.08 | 261 | 0 | 0.27 | 1 | 1 | cs | TRUE
63 | LV_1402-59_1_3_line_63 | NAYY 4x150 SE | 58 | 60 | 0.17392 | 0.208 | 0.08 | 261 | 0 | 0.27 | 1 | 1 | cs | TRUE
64 | LV_1402-59_1_3_line_64 | NAYY 4x150 SE | 60 | 62 | 0.015441 | 0.208 | 0.08 | 261 | 0 | 0.27 | 1 | 1 | cs | TRUE
65 | LV_1402-59_1_3_line_65 | NAYY 4x150 SE | 61 | 62 | 0.17527 | 0.208 | 0.08 | 261 | 0 | 0.27 | 1 | 1 | cs | TRUE
66 | LV_1402-59_1_3_line_66 | NAYY 4x150 SE | 64 | 65 | 0.091973 | 0.208 | 0.08 | 261 | 0 | 0.27 | 1 | 1 | cs | TRUE
67 | LV_1402-59_1_3_line_67 | NAYY 4x150 SE | 64 | 66 | 0.12853 | 0.208 | 0.08 | 261 | 0 | 0.27 | 1 | 1 | cs | TRUE
68 | LV_1402-59_1_3_line_68 | NAYY 4x150 SE | 68 | 69 | 0.090483 | 0.208 | 0.08 | 261 | 0 | 0.27 | 1 | 1 | cs | TRUE
69 | LV_1402-59_1_3_line_69 | NAYY 4x150 SE | 68 | 70 | 0.048201 | 0.208 | 0.08 | 261 | 0 | 0.27 | 1 | 1 | cs | TRUE
70 | LV_1402-59_1_3_line_70 | NAYY 4x150 SE | 69 | 71 | 0.25507 | 0.208 | 0.08 | 261 | 0 | 0.27 | 1 | 1 | cs | TRUE
71 | LV_1402-59_1_3_line_71 | NAYY 4x150 SE | 70 | 72 | 0.10928 | 0.208 | 0.08 | 261 | 0 | 0.27 | 1 | 1 | cs | TRUE
72 | LV_1402-59_1_3_line_72 | NAYY 4x150 SE | 71 | 73 | 0.082165 | 0.208 | 0.08 | 261 | 0 | 0.27 | 1 | 1 | cs | TRUE
73 | LV_1402-59_1_3_line_73 | NAYY 4x150 SE | 71 | 74 | 0.26222 | 0.208 | 0.08 | 261 | 0 | 0.27 | 1 | 1 | cs | TRUE
74 | LV_1402-59_1_3_line_74 | NAYY 4x150 SE | 72 | 75 | 0.0048914 | 0.208 | 0.08 | 261 | 0 | 0.27 | 1 | 1 | cs | TRUE
75 | LV_1402-59_1_3_line_75 | NAYY 4x150 SE | 73 | 76 | 0.065561 | 0.208 | 0.08 | 261 | 0 | 0.27 | 1 | 1 | cs | TRUE
76 | LV_1402-59_1_3_line_76 | NAYY 4x150 SE | 74 | 77 | 0.28498 | 0.208 | 0.08 | 261 | 0 | 0.27 | 1 | 1 | cs | TRUE
77 | LV_1402-59_1_3_line_77 | NAYY 4x150 SE | 76 | 78 | 0.010593 | 0.208 | 0.08 | 261 | 0 | 0.27 | 1 | 1 | cs | TRUE
78 | LV_1402-59_1_3_line_78 | NAYY 4x150 SE | 77 | 79 | 0.07143 | 0.208 | 0.08 | 261 | 0 | 0.27 | 1 | 1 | cs | TRUE
79 | LV_1402-59_1_3_line_79 | NAYY 4x150 SE | 79 | 80 | 0.039838 | 0.208 | 0.08 | 261 | 0 | 0.27 | 1 | 1 | cs | TRUE
80 | LV_1402-59_1_3_line_80 | NAYY 4x150 SE | 80 | 81 | 0.097072 | 0.208 | 0.08 | 261 | 0 | 0.27 | 1 | 1 | cs | TRUE

## trafo
| name | std_type | hv_bus | lv_bus | sn_mva | vn_hv_kv | vn_lv_kv | vk_percent | vkr_percent | pfe_kw | i0_percent | shift_degree | tap_side | tap_neutral | tap_min | tap_max | tap_step_percent | tap_step_degree | tap_pos | tap_phase_shifter | parallel | df | in_service
0 | LV_1402-59_1_3_trafo_25 | 0.25 MVA 20/0.4 kV | 82 | 19 | 0.25 | 20 | 0.4 | 6 | 1.44 | 0.8 | 0.32 | 150 | hv | 0 | -2 | 2 | 2.5 | 0 | 0 | FALSE | 1 | 1 | TRUE

## line_geodata
| x0 | y0 | x1 | y1 | x2 | y2 | x3 | y3 | x4 | y4 | x5 | y5 | x6 | y6 | x7 | y7 | x8 | y8 | x9 | y9 | x10 | y10 | x11 | y11 | x12 | y12 | x13 | y13 | x14 | y14 | x15 | y15 | x16 | y16 | x17 | y17 | x18 | y18 | x19 | y19 | x20 | y20 | x21 | y21 | x22 | y22 | x23 | y23 | x24 | y24 | x25 | y25 | x26 | y26 | x27 | y27
0 | 2672956.6637 | 1188239.0794 | 2672945.8599 | 1188250.9211
1 | 2672794.5316 | 1188281.5843 | 2672945.8599 | 1188250.9211
2 | 2672203.1157 | 1187814.4827 | 2672206.9749 | 1187795.3494 | 2672209.5838 | 1187782.729 | 2672210.1405 | 1187770.0949 | 2672209.0905 | 1187758.4381
3 | 2672200.4176 | 1188058.815 | 2672196.7487 | 1188057.5034 | 2672195.7703 | 1188053.8672 | 2672196.6544 | 1188048.8749 | 2672200.7298 | 1188041.7865 | 2672202.5538 | 1188034.771 | 2672202.6632 | 1188025.7003 | 2672201.279 | 1188004.4711 | 2672199.1019 | 1187990.1586 | 2672197.3359 | 1187983.5111 | 2672190.512 | 1187972.4112 | 2672182.1209 | 1187955.8892 | 2672178.9764 | 1187945.245 | 2672177.3613 | 1187934.9306 | 2672178.3312 | 1187922.1903 | 2672179.5951 | 1187910.3763 | 2672183.2241 | 1187889.7078 | 2672187.8553 | 1187870.6969 | 2672194.9456 | 1187842.6324 | 2672199.095 | 1187829.419 | 2672203.0556 | 1187814.7803 | 2672203.1157 | 1187814.4827
4 | 2672154.4648 | 1187749.5897 | 2672158.2812 | 1187734.8936 | 2672168.3351 | 1187716.0369 | 2672181.1796 | 1187694.1677 | 2672188.3248 | 1187678.6446 | 2672192.0307 | 1187659.8226 | 2672194.2263 | 1187656.1691 | 2672197.9513 | 1187652.8565 | 2672201.3329 | 1187652.0745 | 2672204.4928 | 1187653.2355 | 2672206.3065 | 1187655.3031 | 2672207.0973 | 1187658.0587 | 2672207.2476 | 1187662.0406 | 2672203.7376 | 1187681.6877 | 2672202.074 | 1187692.474 | 2672201.2903 | 1187706.8508 | 2672201.7629 | 1187718.2744 | 2672203.9601 | 1187731.5643 | 2672206.8655 | 1187744.9628 | 2672208.7881 | 1187755.0808 | 2672209.0905 | 1187758.4381
5 | 2672200.4176 | 1188058.815 | 2672203.806 | 1188058.0888 | 2672214.3683 | 1188030.5776 | 2672216.6273 | 1188008.3695 | 2672220.9955 | 1187994.0915 | 2672230.8061 | 1187982.7364 | 2672232.6538 | 1187980.0904
6 | 2672200.4176 | 1188058.815 | 2672196.5009 | 1188070.5935
7 | 2672124.9223 | 1187769.3678 | 2672133.5608 | 1187765.3917 | 2672143.4154 | 1187763.0646 | 2672151.6325 | 1187760.5065 | 2672154.4648 | 1187749.5897
8 | 2672167.2103 | 1187773.902 | 2672154.4648 | 1187749.5897
9 | 2672232.6538 | 1187980.0904 | 2672229.9021 | 1187995.6998
10 | 2672321.4466 | 1187846.3383 | 2672320.0005 | 1187848.5777 | 2672302.5629 | 1187878.0402 | 2672276.0234 | 1187907.5373 | 2672270.4034 | 1187914.2735 | 2672263.1246 | 1187924.4362 | 2672253.0922 | 1187945.939 | 2672239.198 | 1187970.7305 | 2672232.6538 | 1187980.0904
11 | 2672191.5407 | 1188085.5103 | 2672196.5009 | 1188070.5935
12 | 2672320.5965 | 1187916.703 | 2672317.6704 | 1187905.0496 | 2672317.4411 | 1187890.5605 | 2672319.6923 | 1187873.4554 | 2672321.4466 | 1187846.3383
13 | 2672321.4466 | 1187846.3383 | 2672328.0865 | 1187836.0235 | 2672346.4603 | 1187813.7099 | 2672353.5391 | 1187799.9206 | 2672361.9349 | 1187782.5784 | 2672367.8012 | 1187775.056 | 2672376.0022 | 1187770.0521
14 | 2672201.1338 | 1188185.3985 | 2672185.0952 | 1188156.5437 | 2672188.2112 | 1188095.5229 | 2672191.5407 | 1188085.5103
15 | 2672447.7721 | 1187727.7279 | 2672431.6738 | 1187739.1067 | 2672413.8464 | 1187754.0444 | 2672401.4212 | 1187761.9989 | 2672382.3955 | 1187768.1615 | 2672376.0022 | 1187770.0521
16 | 2672206.7251 | 1188222.1321 | 2672201.1338 | 1188185.3985
17 | 2672447.7721 | 1187727.7279 | 2672460.0857 | 1187679.2037
18 | 2672447.7721 | 1187727.7279 | 2672444.9441 | 1187742.0244 | 2672417.8083 | 1187787.2897 | 2672414.5855 | 1187795.1033
19 | 2672447.7721 | 1187727.7279 | 2672451.8893 | 1187742.442 | 2672450.9156 | 1187751.669 | 2672452.1732 | 1187757.4432 | 2672456.8181 | 1187760.0787 | 2672463.0912 | 1187759.9323 | 2672468.8228 | 1187755.3545 | 2672504.0833 | 1187720.8941 | 2672521.9124 | 1187701.4317 | 2672527.1649 | 1187693.7159
20 | 2672206.7251 | 1188222.1321 | 2672242.3721 | 1188265.9212 | 2672246.8678 | 1188275.8368 | 2672246.5613 | 1188286.0614 | 2672234.2542 | 1188319.1103
21 | 2672206.7251 | 1188222.1321 | 2672200.4743 | 1188290.6862 | 2672195.7562 | 1188296.6773
22 | 2672460.0857 | 1187679.2037 | 2672492.8927 | 1187659.6335
23 | 2672460.0857 | 1187679.2037 | 2672463.0985 | 1187674.2261
24 | 2672405.0749 | 1187818.1615 | 2672414.5855 | 1187795.1033
25 | 2672543.13 | 1187667.1662 | 2672538.4264 | 1187677.1729 | 2672527.1649 | 1187693.7159
26 | 2672463.0985 | 1187674.2261 | 2672460.0228 | 1187670.5312 | 2672458.9544 | 1187667.4053 | 2672459.1122 | 1187663.1936 | 2672461.9592 | 1187648.5972 | 2672472.8505 | 1187621.7909
27 | 2672405.0749 | 1187818.1615 | 2672392.2563 | 1187849.2398 | 2672379.288 | 1187904.0691
28 | 2672633.3705 | 1187614.6307 | 2672623.8057 | 1187614.4147 | 2672605.6952 | 1187626.8358 | 2672585.3013 | 1187639.4406 | 2672561.2545 | 1187650.0333 | 2672552.1114 | 1187654.0583 | 2672548.6972 | 1187656.8964 | 2672546.1481 | 1187660.7456 | 2672543.13 | 1187667.1662
29 | 2672539.6882 | 1187519.9381 | 2672516.9764 | 1187559.6881 | 2672510.3086 | 1187568.4682 | 2672494.2827 | 1187587.6856 | 2672483.6762 | 1187600.4092 | 2672472.8505 | 1187621.7909
30 | 2672373.3459 | 1187929.1919 | 2672379.288 | 1187904.0691
31 | 2672633.3705 | 1187614.6307 | 2672636.7606 | 1187621.9651 | 2672635.3386 | 1187627.2398 | 2672630.4461 | 1187634.318 | 2672614.0447 | 1187659.9455 | 2672599.0809 | 1187683.4225 | 2672589.4484 | 1187697.6777
32 | 2672633.3705 | 1187614.6307 | 2672661.2205 | 1187605.6813
33 | 2672560.4802 | 1187365.8849 | 2672561.1283 | 1187367.0867 | 2672567.7074 | 1187383.9096 | 2672570.1659 | 1187392.5779 | 2672569.839 | 1187400.6676 | 2672562.2898 | 1187463.8913 | 2672560.4077 | 1187472.5069 | 2672548.7026 | 1187502.1938 | 2672543.9077 | 1187512.553 | 2672539.6882 | 1187519.9381
34 | 2672373.3459 | 1187929.1919 | 2672380.6279 | 1187940.2308 | 2672387.3021 | 1187935.92 | 2672402.9398 | 1187915.8972 | 2672410.7748 | 1187889.4096
35 | 2672373.3459 | 1187929.1919 | 2672370.8467 | 1187939.7582
36 | 2672575.7309 | 1187723.5198 | 2672577.0904 | 1187720.1333 | 2672585.9516 | 1187702.8526 | 2672589.4484 | 1187697.6777
37 | 2672661.2205 | 1187605.6813 | 2672669.676 | 1187602.9642 | 2672695.5197 | 1187592.0824 | 2672705.6191 | 1187596.6521 | 2672702.7623 | 1187607.6128 | 2672704.3659 | 1187608.1215 | 2672709.8335 | 1187604.5857 | 2672719.5642 | 1187591.1403 | 2672720.6195 | 1187587.0258
38 | 2672364.1429 | 1187968.1009 | 2672370.8467 | 1187939.7582
39 | 2672364.1429 | 1187968.1009 | 2672356.7032 | 1187999.5547 | 2672345.8716 | 1188012.9604
40 | 2672314.1497 | 1188031.7105 | 2672317.9835 | 1188026.9144 | 2672343.7151 | 1188015.6295 | 2672345.8716 | 1188012.9604
41 | 2672314.1497 | 1188031.7105 | 2672309.7185 | 1188037.254 | 2672310.3322 | 1188040.7425
42 | 2672514.0949 | 1187881.5802 | 2672510.5081 | 1187889.6383 | 2672507.1676 | 1187905.7886
43 | 2672514.0949 | 1187881.5802 | 2672527.1501 | 1187852.251 | 2672529.2557 | 1187838.4017 | 2672528.7896 | 1187818.3063 | 2672531.8978 | 1187806.7149 | 2672538.4869 | 1187794.9655 | 2672538.4869 | 1187794.9655
44 | 2672489.7841 | 1187962.3528 | 2672489.1392 | 1187957.6533 | 2672497.7522 | 1187937.5123 | 2672504.2277 | 1187920.0025 | 2672507.1676 | 1187905.7886
45 | 2672569.4324 | 1187739.2093 | 2672562.1669 | 1187757.3078 | 2672552.2919 | 1187778.3006 | 2672538.4869 | 1187794.9655
46 | 2672489.7841 | 1187962.3528 | 2672484.9006 | 1188001.4946 | 2672485.4427 | 1188019.1005 | 2672487.1606 | 1188032.2179 | 2672475.6994 | 1188048.1776 | 2672470.3303 | 1188061.808
47 | 2672489.7841 | 1187962.3528 | 2672491.541 | 1187965.3202 | 2672494.491 | 1187967.4127 | 2672499.6094 | 1187967.4747 | 2672503.7917 | 1187965.4575 | 2672508.1386 | 1187957.4053 | 2672518.5679 | 1187944.7796 | 2672633.5176 | 1187827.0138 | 2672648.5516 | 1187809.041 | 2672652.5273 | 1187805.8317 | 2672657.2073 | 1187805.5661
48 | 2672569.4324 | 1187739.2093 | 2672575.7309 | 1187723.5198
49 | 2672466.0104 | 1188072.7749 | 2672470.3303 | 1188061.808
50 | 2672582.7363 | 1188048.5961 | 2672576.7336 | 1188045.9662 | 2672574.7871 | 1188037.8823 | 2672577.4669 | 1187989.8864 | 2672583.1857 | 1187956.7805 | 2672593.1739 | 1187937.1343 | 2672608.5397 | 1187914.4294 | 2672617.8701 | 1187896.1872 | 2672628.4063 | 1187871.6338 | 2672637.1871 | 1187855.3195 | 2672655.588 | 1187830.8615 | 2672660.301 | 1187822.8472 | 2672662.9173 | 1187818.4875 | 2672663.016 | 1187814.1305 | 2672661.5653 | 1187809.1989 | 2672657.2073 | 1187805.5661
51 | 2672582.7363 | 1188048.5961 | 2672587.7099 | 1188047.3778 | 2672592.2401 | 1188044.342 | 2672594.9235 | 1188038.8491 | 2672597.2005 | 1188020.3102 | 2672599.6877 | 1188008.5136
52 | 2672599.6877 | 1188008.5136 | 2672600.074 | 1188006.6814 | 2672605.8866 | 1187995.4229 | 2672642.2586 | 1187943.4998 | 2672662.9544 | 1187929.8316 | 2672678.4479 | 1187918.6241 | 2672688.6138 | 1187914.5339 | 2672733.6885 | 1187902.4516 | 2672745.193 | 1187898.7113 | 2672759.5146 | 1187891.67 | 2672766.5535 | 1187888.7649 | 2672774.6952 | 1187886.7626 | 2672774.6952 | 1187886.7626
53 | 2672774.6952 | 1187886.7626 | 2672781.1432 | 1187887.2857
54 | 2672310.3322 | 1188040.7425 | 2672312.9881 | 1188055.8378 | 2672345.6225 | 1188109.6749 | 2672352.7008 | 1188127.6197
55 | 2672352.7008 | 1188127.6197 | 2672368.2357 | 1188167.0042 | 2672368.0629 | 1188195.1854 | 2672355.068 | 1188237.7314 | 2672356.4827 | 1188260.4094
56 | 2672781.1432 | 1187887.2857 | 2672781.1432 | 1187887.2857 | 2672784.0294 | 1187888.4008
57 | 2672893.8754 | 1187816.8147 | 2672890.6348 | 1187818.543 | 2672887.6803 | 1187823.7212 | 2672887.2825 | 1187828.8194 | 2672885.1505 | 1187848.5273 | 2672882.6086 | 1187865.5621 | 2672878.7208 | 1187883.4809 | 2672875.0636 | 1187891.8636 | 2672869.9733 | 1187898.8948 | 2672863.0114 | 1187904.2466 | 2672855.0625 | 1187908.5747 | 2672841.3072 | 1187914.8444 | 2672828.4732 | 1187918.1237 | 2672819.3496 | 1187918.6797 | 2672809.9134 | 1187917.342 | 2672803.2793 | 1187913.9372 | 2672795.7021 | 1187906.5296 | 2672789.1732 | 1187894.4764 | 2672785.5702 | 1187888.9961 | 2672784.0294 | 1187888.4008
58 | 2672893.8754 | 1187816.8147 | 2672897.2138 | 1187817.0777 | 2672899.7315 | 1187820.2102 | 2672901.2296 | 1187824.998 | 2672900.9382 | 1187830.7534 | 2672899.7553 | 1187845.8257 | 2672899.514 | 1187856.24 | 2672899.8343 | 1187885.0721 | 2672898.1581 | 1187894.9131 | 2672894.5213 | 1187910.3891 | 2672891.5223 | 1187919.2245
59 | 2672839.7329 | 1187969.0792 | 2672845.7124 | 1187964.1161 | 2672864.218 | 1187951.1557 | 2672872.2949 | 1187945.7063 | 2672878.703 | 1187939.4694 | 2672885.7134 | 1187930.127 | 2672891.5223 | 1187919.2245
60 | 2672629.4653 | 1188371.9859 | 2672630.7489 | 1188354.5148 | 2672612.8758 | 1188336.8543 | 2672611.4406 | 1188335.8476
61 | 2672778.5516 | 1188249.494 | 2672611.4406 | 1188335.8476
62 | 2672794.5316 | 1188281.5843 | 2672794.0724 | 1188278.3301 | 2672789.8456 | 1188268.962 | 2672778.5516 | 1188249.494
63 | 2672744.2613 | 1188119.071 | 2672752.453 | 1188124.9446 | 2672754.7412 | 1188128.7525 | 2672755.0244 | 1188133.0696 | 2672753.8515 | 1188137.936 | 2672747.5818 | 1188150.3894 | 2672739.5646 | 1188160.3758 | 2672728.5416 | 1188170.9927 | 2672719.973 | 1188180.5387 | 2672718.2486 | 1188184.9537 | 2672718.1907 | 1188189.7225 | 2672719.4798 | 1188193.5071 | 2672722.6713 | 1188196.4253 | 2672731.3672 | 1188203.4017 | 2672750.4774 | 1188223.479 | 2672758.5111 | 1188230.3362 | 2672771.6211 | 1188240.6905 | 2672777.8678 | 1188248.3154 | 2672778.5516 | 1188249.494
64 | 2672737.4884 | 1188105.8227 | 2672737.4224 | 1188108.141 | 2672740.0181 | 1188114.2651 | 2672742.8632 | 1188118.0685 | 2672744.2613 | 1188119.071
65 | 2672839.7329 | 1187969.0792 | 2672818.8616 | 1187986.4028 | 2672807.9328 | 1187998.0213 | 2672800.5801 | 1188007.9156 | 2672794.9774 | 1188020.7106 | 2672790.1286 | 1188035.5049 | 2672785.3795 | 1188042.0956 | 2672780.7601 | 1188046.8089 | 2672774.253 | 1188051.1657 | 2672762.2441 | 1188060.6588 | 2672754.3496 | 1188069.3236 | 2672746.5145 | 1188082.5252 | 2672739.3546 | 1188095.4125 | 2672737.6087 | 1188101.595 | 2672737.4884 | 1188105.8227
66 | 2672195.7562 | 1188296.6773 | 2672181.2994 | 1188272.6778 | 2672168.925 | 1188257.553 | 2672161.9932 | 1188253.5338 | 2672156.7876 | 1188261.3646 | 2672162.9544 | 1188287.7101
67 | 2672143.5274 | 1188411.516 | 2672159.3745 | 1188346.7352 | 2672195.7562 | 1188296.6773
68 | 2672178.0384 | 1187417.8076 | 2672198.0239 | 1187414.6389 | 2672211.3207 | 1187411.6307 | 2672238.464 | 1187403.6866 | 2672253.3729 | 1187399.8641 | 2672266.1201 | 1187397.6292
69 | 2672130.042 | 1187417.8663 | 2672136.7117 | 1187419.0251 | 2672151.4132 | 1187419.747 | 2672174.1734 | 1187418.4204 | 2672178.0384 | 1187417.8076
70 | 2672457.6591 | 1187277.6593 | 2672466.8665 | 1187298.6163 | 2672465.5963 | 1187302.0697 | 2672454.89 | 1187307.2433 | 2672435.6735 | 1187322.1085 | 2672420.8265 | 1187331.5124 | 2672386.5452 | 1187357.4134 | 2672374.1667 | 1187365.224 | 2672353.7325 | 1187379.8747 | 2672333.793 | 1187393.3641 | 2672300.1613 | 1187395.2259 | 2672279.0022 | 1187395.3706 | 2672266.1201 | 1187397.6292
71 | 2672130.042 | 1187417.8663 | 2672114.802 | 1187420.0508 | 2672100.2793 | 1187421.588 | 2672078.4068 | 1187419.5236 | 2672072.9255 | 1187421.6811 | 2672035.1763 | 1187456.5963
72 | 2672457.6591 | 1187277.6593 | 2672497.9879 | 1187279.1703 | 2672508.9991 | 1187279.7039 | 2672519.0129 | 1187281.3149 | 2672530.4869 | 1187288.9917 | 2672534.2604 | 1187294.6914
73 | 2672615.9684 | 1187152.1908 | 2672608.1737 | 1187160.101 | 2672599.795 | 1187163.9462 | 2672590.0022 | 1187166.1177 | 2672579.1073 | 1187163.5286 | 2672566.6939 | 1187157.7971 | 2672554.2426 | 1187156.4566 | 2672533.6434 | 1187160.6985 | 2672506.2001 | 1187169.9718 | 2672493.5901 | 1187176.0673 | 2672481.8733 | 1187186.5317 | 2672465.3646 | 1187200.1734 | 2672449.9732 | 1187223.0118 | 2672440.2082 | 1187245.5959 | 2672437.1586 | 1187257.3771 | 2672438.8836 | 1187261.745 | 2672446.7451 | 1187266.5652 | 2672457.6591 | 1187277.6593
74 | 2672031.5854 | 1187459.9176 | 2672035.1763 | 1187456.5963
75 | 2672534.2604 | 1187294.6914 | 2672535.0725 | 1187295.918 | 2672550.3754 | 1187345.8884 | 2672553.3005 | 1187352.5722 | 2672555.4522 | 1187356.5618
76 | 2672615.9684 | 1187152.1908 | 2672625.8563 | 1187156.024 | 2672642.2334 | 1187160.1917 | 2672653.0257 | 1187161.1676 | 2672664.5242 | 1187159.9174 | 2672680.6696 | 1187154.2544 | 2672687.5424 | 1187152.5256 | 2672690.6151 | 1187152.7075 | 2672693.1498 | 1187153.8389 | 2672696.3797 | 1187156.7909 | 2672699.3892 | 1187161.5525 | 2672700.9658 | 1187166.8081 | 2672701.8333 | 1187173.2891 | 2672700.8929 | 1187180.9822 | 2672698.4407 | 1187193.7934 | 2672695.2887 | 1187203.9167 | 2672682.2383 | 1187235.5882 | 2672680.5571 | 1187240.2038 | 2672679.7618 | 1187244.1187 | 2672679.6033 | 1187249.0086 | 2672679.1776 | 1187275.2745 | 2672678.3312 | 1187289.0613 | 2672676.4701 | 1187299.0668 | 2672673.6954 | 1187308.2831 | 2672668.2825 | 1187321.7587 | 2672662.1067 | 1187335.2251 | 2672659.4691 | 1187342.5752 | 2672658.0446 | 1187348.9235
77 | 2672560.4802 | 1187365.8849 | 2672555.4522 | 1187356.5618
78 | 2672652.2587 | 1187419.9335 | 2672653.2004 | 1187408.3492 | 2672653.6064 | 1187379.2925 | 2672654.2427 | 1187368.983 | 2672657.4365 | 1187351.6337 | 2672658.0446 | 1187348.9235
79 | 2672652.2587 | 1187419.9335 | 2672655.5677 | 1187420.1182 | 2672659.8849 | 1187418.3362 | 2672663.8449 | 1187412.6697 | 2672667.2661 | 1187400.4707 | 2672670.7731 | 1187388.7116
80 | 2672735.6695 | 1187328.6806 | 2672733.9603 | 1187334.9747 | 2672729.4048 | 1187339.4109 | 2672724.0476 | 1187342.0029 | 2672716.2542 | 1187343.5314 | 2672707.689 | 1187341.3929 | 2672702.7562 | 1187342.9673 | 2672678.6442 | 1187373.2704 | 2672673.0244 | 1187381.1625 | 2672670.7731 | 1187388.7116

## bus_geodata
| x | y | coords
0 | 2672956.6637 | 1188239.0794
1 | 2672945.8599 | 1188250.9211
2 | 2672203.1157 | 1187814.4827
3 | 2672209.0905 | 1187758.4381
4 | 2672200.4176 | 1188058.815
5 | 2672154.4648 | 1187749.5897
6 | 2672232.6538 | 1187980.0904
7 | 2672196.5009 | 1188070.5935
8 | 2672124.9223 | 1187769.3678
9 | 2672167.2103 | 1187773.902
10 | 2672229.9021 | 1187995.6998
11 | 2672321.4466 | 1187846.3383
12 | 2672191.5407 | 1188085.5103
13 | 2672320.5965 | 1187916.703
14 | 2672376.0022 | 1187770.0521
15 | 2672201.1338 | 1188185.3985
16 | 2672447.7721 | 1187727.7279
17 | 2672206.7251 | 1188222.1321
18 | 2672460.0857 | 1187679.2037
19 | 2672414.5855 | 1187795.1033
20 | 2672527.1649 | 1187693.7159
21 | 2672492.8927 | 1187659.6335
22 | 2672463.0985 | 1187674.2261
23 | 2672405.0749 | 1187818.1615
24 | 2672543.13 | 1187667.1662
25 | 2672472.8505 | 1187621.7909
26 | 2672379.288 | 1187904.0691
27 | 2672633.3705 | 1187614.6307
28 | 2672539.6882 | 1187519.9381
29 | 2672373.3459 | 1187929.1919
30 | 2672589.4484 | 1187697.6777
31 | 2672661.2205 | 1187605.6813
32 | 2672410.7748 | 1187889.4096
33 | 2672370.8467 | 1187939.7582
34 | 2672364.1429 | 1187968.1009
35 | 2672345.8716 | 1188012.9604
36 | 2672314.1497 | 1188031.7105
37 | 2672514.0949 | 1187881.5802
38 | 2672507.1676 | 1187905.7886
39 | 2672538.4869 | 1187794.9655
40 | 2672489.7841 | 1187962.3528
41 | 2672569.4324 | 1187739.2093
42 | 2672470.3303 | 1188061.808
43 | 2672657.2073 | 1187805.5661
44 | 2672575.7309 | 1187723.5198
45 | 2672466.0104 | 1188072.7749
46 | 2672582.7363 | 1188048.5961
47 | 2672599.6877 | 1188008.5136
48 | 2672774.6952 | 1187886.7626
49 | 2672310.3322 | 1188040.7425
50 | 2672352.7008 | 1188127.6197
51 | 2672356.4827 | 1188260.4094
52 | 2672781.1432 | 1187887.2857
53 | 2672784.0294 | 1187888.4008
54 | 2672893.8754 | 1187816.8147
55 | 2672891.5223 | 1187919.2245
56 | 2672611.4406 | 1188335.8476
57 | 2672629.4653 | 1188371.9859
58 | 2672778.5516 | 1188249.494
59 | 2672794.5316 | 1188281.5843
60 | 2672744.2613 | 1188119.071
61 | 2672839.7329 | 1187969.0792
62 | 2672737.4884 | 1188105.8227
63 | 2672234.2542 | 1188319.1103
64 | 2672195.7562 | 1188296.6773
65 | 2672162.9544 | 1188287.7101
66 | 2672143.5274 | 1188411.516
67 | 2672720.6195 | 1187587.0258
68 | 2672178.0384 | 1187417.8076
69 | 2672266.1201 | 1187397.6292
70 | 2672130.042 | 1187417.8663
71 | 2672457.6591 | 1187277.6593
72 | 2672035.1763 | 1187456.5963
73 | 2672534.2604 | 1187294.6914
74 | 2672615.9684 | 1187152.1908
75 | 2672031.5854 | 1187459.9176
76 | 2672555.4522 | 1187356.5618
77 | 2672658.0446 | 1187348.9235
78 | 2672560.4802 | 1187365.8849
79 | 2672652.2587 | 1187419.9335
80 | 2672670.7731 | 1187388.7116
81 | 2672735.6695 | 1187328.6806
82 | 2672414.5855 | 1187795.1033

## line_std_types
| c_nf_per_km | r_ohm_per_km | x_ohm_per_km | max_i_ka | type | q_mm2 | alpha | voltage_rating
NAYY 4x50 SE | 210 | 0.642 | 0.083 | 0.142 | cs | 50 | 0.00403 | LV
NAYY 4x120 SE | 264 | 0.225 | 0.08 | 0.242 | cs | 120 | 0.00403 | LV
NAYY 4x150 SE | 261 | 0.208 | 0.08 | 0.27 | cs | 150 | 0.00403 | LV
NA2XS2Y 1x95 RM/25 12/20 kV | 216 | 0.313 | 0.132 | 0.252 | cs | 95 | 0.00403 | MV
NA2XS2Y 1x185 RM/25 12/20 kV | 273 | 0.161 | 0.117 | 0.362 | cs | 185 | 0.00403 | MV
NA2XS2Y 1x240 RM/25 12/20 kV | 304 | 0.122 | 0.112 | 0.421 | cs | 240 | 0.00403 | MV
NA2XS2Y 1x95 RM/25 6/10 kV | 315 | 0.313 | 0.123 | 0.249 | cs | 95 | 0.00403 | MV
NA2XS2Y 1x185 RM/25 6/10 kV | 406 | 0.161 | 0.11 | 0.358 | cs | 185 | 0.00403 | MV
NA2XS2Y 1x240 RM/25 6/10 kV | 456 | 0.122 | 0.105 | 0.416 | cs | 240 | 0.00403 | MV
NA2XS2Y 1x150 RM/25 12/20 kV | 250 | 0.206 | 0.116 | 0.319 | cs | 150 | 0.00403 | MV
NA2XS2Y 1x120 RM/25 12/20 kV | 230 | 0.253 | 0.119 | 0.283 | cs | 120 | 0.00403 | MV
NA2XS2Y 1x70 RM/25 12/20 kV | 190 | 0.443 | 0.132 | 0.22 | cs | 70 | 0.00403 | MV
NA2XS2Y 1x150 RM/25 6/10 kV | 360 | 0.206 | 0.11 | 0.315 | cs | 150 | 0.00403 | MV
NA2XS2Y 1x120 RM/25 6/10 kV | 340 | 0.253 | 0.113 | 0.28 | cs | 120 | 0.00403 | MV
NA2XS2Y 1x70 RM/25 6/10 kV | 280 | 0.443 | 0.123 | 0.217 | cs | 70 | 0.00403 | MV
N2XS(FL)2Y 1x120 RM/35 64/110 kV | 112 | 0.153 | 0.166 | 0.366 | cs | 120 | 0.00393 | HV
N2XS(FL)2Y 1x185 RM/35 64/110 kV | 125 | 0.099 | 0.156 | 0.457 | cs | 185 | 0.00393 | HV
N2XS(FL)2Y 1x240 RM/35 64/110 kV | 135 | 0.075 | 0.149 | 0.526 | cs | 240 | 0.00393 | HV
N2XS(FL)2Y 1x300 RM/35 64/110 kV | 144 | 0.06 | 0.144 | 0.588 | cs | 300 | 0.00393 | HV
15-AL1/3-ST1A 0.4 | 11 | 1.8769 | 0.35 | 0.105 | ol | 16 | 0.00403 | LV
24-AL1/4-ST1A 0.4 | 11.25 | 1.2012 | 0.335 | 0.14 | ol | 24 | 0.00403 | LV
48-AL1/8-ST1A 0.4 | 12.2 | 0.5939 | 0.3 | 0.21 | ol | 48 | 0.00403 | LV
94-AL1/15-ST1A 0.4 | 13.2 | 0.306 | 0.29 | 0.35 | ol | 94 | 0.00403 | LV
34-AL1/6-ST1A 10.0 | 9.7 | 0.8342 | 0.36 | 0.17 | ol | 34 | 0.00403 | MV
48-AL1/8-ST1A 10.0 | 10.1 | 0.5939 | 0.35 | 0.21 | ol | 48 | 0.00403 | MV
70-AL1/11-ST1A 10.0 | 10.4 | 0.4132 | 0.339 | 0.29 | ol | 70 | 0.00403 | MV
94-AL1/15-ST1A 10.0 | 10.75 | 0.306 | 0.33 | 0.35 | ol | 94 | 0.00403 | MV
122-AL1/20-ST1A 10.0 | 11.1 | 0.2376 | 0.323 | 0.41 | ol | 122 | 0.00403 | MV
149-AL1/24-ST1A 10.0 | 11.25 | 0.194 | 0.315 | 0.47 | ol | 149 | 0.00403 | MV
34-AL1/6-ST1A 20.0 | 9.15 | 0.8342 | 0.382 | 0.17 | ol | 34 | 0.00403 | MV
48-AL1/8-ST1A 20.0 | 9.5 | 0.5939 | 0.372 | 0.21 | ol | 48 | 0.00403 | MV
70-AL1/11-ST1A 20.0 | 9.7 | 0.4132 | 0.36 | 0.29 | ol | 70 | 0.00403 | MV
94-AL1/15-ST1A 20.0 | 10 | 0.306 | 0.35 | 0.35 | ol | 94 | 0.00403 | MV
122-AL1/20-ST1A 20.0 | 10.3 | 0.2376 | 0.344 | 0.41 | ol | 122 | 0.00403 | MV
149-AL1/24-ST1A 20.0 | 10.5 | 0.194 | 0.337 | 0.47 | ol | 149 | 0.00403 | MV
184-AL1/30-ST1A 20.0 | 10.75 | 0.1571 | 0.33 | 0.535 | ol | 184 | 0.00403 | MV
243-AL1/39-ST1A 20.0 | 11 | 0.1188 | 0.32 | 0.645 | ol | 243 | 0.00403 | MV
48-AL1/8-ST1A 110.0 | 8 | 0.5939 | 0.46 | 0.21 | ol | 48 | 0.00403 | HV
70-AL1/11-ST1A 110.0 | 8.4 | 0.4132 | 0.45 | 0.29 | ol | 70 | 0.00403 | HV
94-AL1/15-ST1A 110.0 | 8.65 | 0.306 | 0.44 | 0.35 | ol | 94 | 0.00403 | HV
122-AL1/20-ST1A 110.0 | 8.5 | 0.2376 | 0.43 | 0.41 | ol | 122 | 0.00403 | HV
149-AL1/24-ST1A 110.0 | 8.75 | 0.194 | 0.41 | 0.47 | ol | 149 | 0.00403 | HV
184-AL1/30-ST1A 110.0 | 8.8 | 0.1571 | 0.4 | 0.535 | ol | 184 | 0.00403 | HV
243-AL1/39-ST1A 110.0 | 9 | 0.1188 | 0.39 | 0.645 | ol | 243 | 0.00403 | HV
305-AL1/39-ST1A 110.0 | 9.2 | 0.0949 | 0.38 | 0.74 | ol | 305 | 0.00403 | HV
490-AL1/64-ST1A 110.0 | 9.75 | 0.059 | 0.37 | 0.96 | ol | 490 | 0.00403 | HV
679-AL1/86-ST1A 110.0 | 9.95 | 0.042 | 0.36 | 1.15 | ol | 679 | 0.00403 | HV
490-AL1/64-ST1A 220.0 | 10 | 0.059 | 0.285 | 0.96 | ol | 490 | 0.00403 | HV
679-AL1/86-ST1A 220.0 | 11.7 | 0.042 | 0.275 | 1.15 | ol | 679 | 0.00403 | HV
490-AL1/64-ST1A 380.0 | 11 | 0.059 | 0.253 | 0.96 | ol | 490 | 0.00403 | HV
679-AL1/86-ST1A 380.0 | 14.6 | 0.042 | 0.25 | 1.15 | ol | 679 | 0.00403 | HV

## trafo_std_types
| i0_percent | pfe_kw | vkr_percent | sn_mva | vn_lv_kv | vn_hv_kv | vk_percent | shift_degree | vector_group | tap_side | tap_neutral | tap_min | tap_max | tap_step_degree | tap_step_percent | tap_phase_shifter
160 MVA 380/110 kV | 0.06 | 60 | 0.25 | 160 | 110 | 380 | 12.2 | 0 | Yy0 | hv | 0 | -9 | 9 | 0 | 1.5 | FALSE
100 MVA 220/110 kV | 0.06 | 55 | 0.26 | 100 | 110 | 220 | 12 | 0 | Yy0 | hv | 0 | -9 | 9 | 0 | 1.5 | FALSE
63 MVA 110/20 kV | 0.04 | 22 | 0.32 | 63 | 20 | 110 | 18 | 150 | YNd5 | hv | 0 | -9 | 9 | 0 | 1.5 | FALSE
40 MVA 110/20 kV | 0.05 | 18 | 0.34 | 40 | 20 | 110 | 16.2 | 150 | YNd5 | hv | 0 | -9 | 9 | 0 | 1.5 | FALSE
25 MVA 110/20 kV | 0.07 | 14 | 0.41 | 25 | 20 | 110 | 12 | 150 | YNd5 | hv | 0 | -9 | 9 | 0 | 1.5 | FALSE
63 MVA 110/10 kV | 0.04 | 22 | 0.32 | 63 | 10 | 110 | 18 | 150 | YNd5 | hv | 0 | -9 | 9 | 0 | 1.5 | FALSE
40 MVA 110/10 kV | 0.05 | 18 | 0.34 | 40 | 10 | 110 | 16.2 | 150 | YNd5 | hv | 0 | -9 | 9 | 0 | 1.5 | FALSE
25 MVA 110/10 kV | 0.07 | 14 | 0.41 | 25 | 10 | 110 | 12 | 150 | YNd5 | hv | 0 | -9 | 9 | 0 | 1.5 | FALSE
0.25 MVA 20/0.4 kV | 0.32 | 0.8 | 1.44 | 0.25 | 0.4 | 20 | 6 | 150 | Yzn5 | hv | 0 | -2 | 2 | 0 | 2.5 | FALSE
0.4 MVA 20/0.4 kV | 0.3375 | 1.35 | 1.425 | 0.4 | 0.4 | 20 | 6 | 150 | Dyn5 | hv | 0 | -2 | 2 | 0 | 2.5 | FALSE
0.63 MVA 20/0.4 kV | 0.2619 | 1.65 | 1.206 | 0.63 | 0.4 | 20 | 6 | 150 | Dyn5 | hv | 0 | -2 | 2 | 0 | 2.5 | FALSE
0.25 MVA 10/0.4 kV | 0.24 | 0.6 | 1.2 | 0.25 | 0.4 | 10 | 4 | 150 | Dyn5 | hv | 0 | -2 | 2 | 0 | 2.5 | FALSE
0.4 MVA 10/0.4 kV | 0.2375 | 0.95 | 1.325 | 0.4 | 0.4 | 10 | 4 | 150 | Dyn5 | hv | 0 | -2 | 2 | 0 | 2.5 | FALSE
0.63 MVA 10/0.4 kV | 0.1873 | 1.18 | 1.0794 | 0.63 | 0.4 | 10 | 4 | 150 | Dyn5 | hv | 0 | -2 | 2 | 0 | 2.5 | FALSE

## trafo3w_std_types
| sn_hv_mva | sn_mv_mva | sn_lv_mva | vn_hv_kv | vn_mv_kv | vn_lv_kv | vk_hv_percent | vk_mv_percent | vk_lv_percent | vkr_hv_percent | vkr_mv_percent | vkr_lv_percent | pfe_kw | i0_percent | shift_mv_degree | shift_lv_degree | vector_group | tap_side | tap_neutral | tap_min | tap_max | tap_step_percent
63/25/38 MVA 110/20/10 kV | 63 | 25 | 38 | 110 | 20 | 10 | 10.4 | 10.4 | 10.4 | 0.28 | 0.32 | 0.35 | 35 | 0.89 | 0 | 0 | YN0yn0yn0 | hv | 0 | -10 | 10 | 1.2
63/25/38 MVA 110/10/10 kV | 63 | 25 | 38 | 110 | 10 | 10 | 10.4 | 10.4 | 10.4 | 0.28 | 0.32 | 0.35 | 35 | 0.89 | 0 | 0 | YN0yn0yn0 | hv | 0 | -10 | 10 | 1.2

## fuse_std_types
| fuse_type | i_rated_a | t_avg | t_min | t_total | x_avg | x_min | x_total
HV 100A | HV 100A | 100 | 0 | [10.0, 3.64, 0.854, 0.281, 0.1, 0.0531, 0.022, 0.01] | [10.0, 4.267, 1.21, 0.403, 0.1, 0.058, 0.022, 0.01] | 0 | [300.0, 350.0, 450.0, 550.0, 700.0, 850.0, 1200.0, 1752.0] | [600.0, 700.0, 900.0, 1150.0, 1665.0, 2000.0, 3000.0, 4313.0]
HV 10A | HV 10A | 10 | 0 | [10.0, 1675.0, 0.344, 0.156, 0.1, 0.0417, 0.0171, 0.01] | [10.0, 1.3, 0.3, 0.155, 0.1, 0.0555, 0.023, 0.01] | 0 | [30.0, 32.0, 35.0, 37.0, 39.0, 50.0, 70.0, 88.0] | [60.0, 70.0, 80.0, 87.0, 94.0, 110.0, 150.0, 216.0]
HV 125A | HV 125A | 125 | 0 | [10.0, 1.82, 0.344, 0.1, 0.0467, 0.0269, 0.01] | [10.0, 2.478, 0.426, 0.1, 0.0427, 0.0211, 0.01] | 0 | [375.0, 500.0, 700.0, 925.0, 1200.0, 1500.0, 2341.0] | [750.0, 1000.0, 1500.0, 2200.0, 3000.0, 4000.0, 5765.0]
HV 160A | HV 160A | 160 | 0 | [10.0, 4.15, 1.03, 0.198, 0.1, 0.051, 0.0172, 0.01] | [10.0, 2.3, 0.734, 0.274, 0.1, 0.046, 0.0177, 0.01] | 0 | [480.0, 550.0, 700.0, 1000.0, 1260.0, 1600.0, 2500.0, 3227.0] | [960.0, 1300.0, 1700.0, 2200.0, 2996.0, 4000.0, 6000.0, 7946.0]
HV 16A | HV 16A | 16 | 0 | [10.0, 0.352, 0.164, 0.1, 0.0649, 0.0342, 0.01] | [10.0, 2.34, 0.722, 0.181, 0.1, 0.055, 0.0296, 0.01] | 0 | [48.0, 60.0, 65.0, 71.0, 80.0, 100.0, 162.0] | [96.0, 110.0, 125.0, 150.0, 168.0, 200.0, 250.0, 398.0]
HV 200A | HV 200A | 200 | 0 | [10.0, 4.267, 1.21, 0.403, 0.1, 0.058, 0.022, 0.01] | [10.0, 3.73, 1.654, 0.328, 0.1, 0.0531, 0.019, 0.01] | 0 | [600.0, 700.0, 900.0, 1150.0, 1665.0, 2000.0, 3000.0, 4313.0] | [1200.0, 1500.0, 1800.0, 2700.0, 3960.0, 5000.0, 7500.0, 10620.0]
HV 20A | HV 20A | 20 | 0 | [10.0, 1.3, 0.3, 0.155, 0.1, 0.0555, 0.023, 0.01] | [10.0, 1.3, 0.161, 0.1, 0.0611, 0.0399, 0.0141, 0.01] | 0 | [60.0, 70.0, 80.0, 87.0, 94.0, 110.0, 150.0, 216.0] | [120.0, 150.0, 200.0, 223.0, 260.0, 300.0, 450.0, 532.0]
HV 25A | HV 25A | 25 | 0 | [10.0, 2.512, 0.833, 0.299, 0.1, 0.0372, 0.0223, 0.01] | [10.0, 3.125, 0.597, 0.198, 0.1, 0.0378, 0.022, 0.01] | 0 | [75.0, 82.0, 90.0, 100.0, 124.0, 170.0, 200.0, 289.0] | [150.0, 170.0, 210.0, 250.0, 294.0, 400.0, 500.0, 711.0]
HV 31.5A | HV 31.5A | 31.5 | 0 | [10.0, 2.34, 0.722, 0.181, 0.1, 0.055, 0.0296, 0.01] | [10.0, 2.84, 0.368, 0.164, 0.1, 0.0621, 0.0378, 0.0195, 0.01] | 0 | [95.0, 110.0, 125.0, 150.0, 165.0, 200.0, 250.0, 390.0] | [189.0, 220.0, 300.0, 350.0, 393.0, 450.0, 530.0, 700.0, 960.0]
HV 40A | HV 40A | 40 | 0 | [10.0, 1.3, 0.161, 0.1, 0.0611, 0.0399, 0.0141, 0.01] | [10.0, 2.05, 0.369, 0.198, 0.1, 0.051, 0.0298, 0.01] | 0 | [120.0, 150.0, 200.0, 223.0, 260.0, 300.0, 450.0, 532.0] | [240.0, 300.0, 400.0, 450.0, 530.0, 650.0, 800.0, 1311.0]
HV 50A | HV 50A | 50 | 0 | [10.0, 3.215, 0.597, 0.198, 0.1, 0.0378, 0.022, 0.01] | [10.0, 3.64, 0.854, 0.281, 0.1, 0.0531, 0.022, 0.01] | 0 | [150.0, 170.0, 210.0, 250.0, 294.0, 400.0, 500.0, 711.0] | [300.0, 350.0, 450.0, 550.0, 700.0, 850.0, 1200.0, 1752.0]
HV 6.3A | HV 6.3A | 6.3 | 0 | [10.0, 1.39, 0.344, 0.168, 0.1, 0.056, 0.0263, 0.01] | [10.0, 1.711, 0.516, 0.198, 0.1, 0.0634, 0.0303, 0.01] | 0 | [19.0, 19.5, 20.4, 20.8, 22.0, 25.0, 32.0, 48.0] | [38.0, 40.0, 43.0, 48.0, 53.0, 60.0, 75.0, 118.0]
HV 63A | HV 63A | 63 | 0 | [10.0, 2.84, 0.368, 0.164, 0.1, 0.0621, 0.0378, 0.0195, 0.01] | [10.0, 1.82, 0.344, 0.1, 0.0467, 0.0269, 0.01] | 0 | [189.0, 220.0, 300.0, 350.0, 393.0, 450.0, 530.0, 700.0, 961.0] | [378.0, 500.0, 700.0, 934.0, 1200.0, 1500.0, 2366.0]
HV 80A | HV 80A | 80 | 0 | [10.0, 2.05, 0.369, 0.198, 0.1, 0.051, 0.0298, 0.01] | [10.0, 4.15, 1.03, 0.198, 0.1, 0.051, 0.0172, 0.01] | 0 | [240.0, 300.0, 400.0, 450.0, 530.0, 650.0, 800.0, 1311.0] | [480.0, 550.0, 700.0, 1000.0, 1260.0, 1600.0, 2500.0, 3227.0]
Siemens NH-1-100 | Siemens NH-1-100 | 100 | [5400.0, 2000.0, 400.0, 20.0, 1.0, 0.2, 0.012, 0.004] | 0 | 0 | [150.0, 190.0, 250.0, 430.0, 900.0, 1250.0, 2700.0, 3600.0] | 0 | 0
Siemens NH-1-125 | Siemens NH-1-125 | 125 | [4800.0, 120.0, 7.0, 0.1, 0.004] | 0 | 0 | [180.0, 400.0, 740.0, 2000.0, 4250.0] | 0 | 0
Siemens NH-1-16 | Siemens NH-1-16 | 16 | [4000.0, 400.0, 2.0, 0.1, 0.04, 0.01] | 0 | 0 | [26.0, 35.0, 75.0, 150.0, 200.0, 300.0] | 0 | 0
Siemens NH-1-160 | Siemens NH-1-160 | 160 | [4800.0, 120.0, 7.0, 0.1, 0.004] | 0 | 0 | [210.0, 500.0, 900.0, 2300.0, 5000.0] | 0 | 0
Siemens NH-1-25 | Siemens NH-1-25 | 25 | [4000.0, 1000.0, 10.0, 0.2, 0.02, 0.01] | 0 | 0 | [40.0, 50.0, 100.0, 210.0, 400.0, 500.0] | 0 | 0
Siemens NH-1-50 | Siemens NH-1-50 | 50 | [4000.0, 40.0, 4.0, 1.0, 0.02, 0.01] | 0 | 0 | [86.0, 200.0, 300.0, 400.0, 1000.0, 1280.0] | 0 | 0
Siemens NH-1-63 | Siemens NH-1-63 | 63 | [4000.0, 100.0, 10.0, 2.0, 0.04, 0.01] | 0 | 0 | [100.0, 200.0, 300.0, 400.0, 1000.0, 1500.0] | 0 | 0
Siemens NH-1-80 | Siemens NH-1-80 | 80 | [4800.0, 120.0, 7.0, 0.1, 0.01] | 0 | 0 | [150.58, 250.0, 450.0, 1150.0, 2470.0] | 0 | 0
Siemens NH-2-1000 | Siemens NH-2-1000 | 1000 | [4800.0, 120.0, 7.0, 0.1, 0.004] | 0 | 0 | [1900.0, 3500.0, 8400.0, 24000.0, 52000.0] | 0 | 0
Siemens NH-2-200 | Siemens NH-2-200 | 200 | [4800.0, 120.0, 7.0, 0.1, 0.004] | 0 | 0 | [280.0, 650.0, 1200.0, 3000.0, 7000.0] | 0 | 0
Siemens NH-2-224 | Siemens NH-2-224 | 224 | [4800.0, 120.0, 7.0, 0.2, 0.04, 0.004] | 0 | 0 | [400.0, 750.0, 1453.0, 3025.0, 4315.0, 7600.0] | 0 | 0
Siemens NH-2-250 | Siemens NH-2-250 | 250 | [4800.0, 120.0, 7.0, 0.1, 0.004] | 0 | 0 | [450.0, 800.0, 1650.0, 4000.0, 8500.0] | 0 | 0
Siemens NH-2-315 | Siemens NH-2-315 | 315 | [4800.0, 120.0, 7.0, 0.1, 0.004] | 0 | 0 | [550.0, 920.0, 1900.0, 5000.0, 11000.0] | 0 | 0
Siemens NH-2-355 | Siemens NH-2-355 | 355 | [4800.0, 120.0, 6.0, 0.1, 0.004] | 0 | 0 | [650.0, 1116.27, 2350.0, 5840.0, 12790.0] | 0 | 0
Siemens NH-2-400 | Siemens NH-2-400 | 400 | [4800.0, 120.0, 7.0, 0.1, 0.004] | 0 | 0 | [720.0, 1350.0, 2800.0, 6500.0, 15000.0] | 0 | 0
Siemens NH-2-425 | Siemens NH-2-425 | 425 | [4800.0, 120.0, 7.0, 0.1, 0.004] | 0 | 0 | [850.0, 1500.0, 3050.0, 7500.0, 16500.0] | 0 | 0
Siemens NH-2-630 | Siemens NH-2-630 | 630 | [4800.0, 120.0, 7.0, 0.1, 0.004] | 0 | 0 | [1200.0, 2000.0, 4800.0, 12000.0, 26000.0] | 0 | 0

## res_bus
| vm_pu | va_degree | p_mw | q_mvar
0 | 0.97152 | -0.20439 | 0.00082583 | 0.00020697
1 | 0.97154 | -0.20425 | 0.00016176 | 4.0542e-05
2 | 0.9918 | -0.058269 | 0.00019644 | 4.9232e-05
3 | 0.99173 | -0.058762 | 0.00024009 | 6.0172e-05
4 | 0.99217 | -0.055491 | 0 | 0
5 | 0.99154 | -0.060118 | 0 | 0
6 | 0.99324 | -0.047844 | 0 | 0
7 | 0.99204 | -0.056429 | 0.00018139 | 4.546e-05
8 | 0.99152 | -0.060297 | 0.00044554 | 0.00011166
9 | 0.99154 | -0.060157 | 0.00014045 | 3.5201e-05
10 | 0.99324 | -0.0479 | 0.00034701 | 8.6969e-05
11 | 0.99528 | -0.033347 | 0 | 0
12 | 0.99188 | -0.057589 | 0.00031604 | 7.9207e-05
13 | 0.99525 | -0.033539 | 0.00026548 | 6.6535e-05
14 | 0.99652 | -0.024556 | 0.00018044 | 4.5222e-05
15 | 0.99084 | -0.064978 | 0.00015458 | 3.8741e-05
16 | 0.99764 | -0.016613 | 0 | 0
17 | 0.99047 | -0.067544 | 0 | 0
18 | 0.99662 | -0.023767 | 0 | 0
19 | 1 | 0 | -0.047606 | -0.011713
20 | 0.99376 | -0.04393 | 0.0024881 | 0.00062357
21 | 0.99647 | -0.024862 | 0.0028557 | 0.0007157
22 | 0.99653 | -0.024432 | 0 | 0
23 | 0.99989 | -0.00077641 | 0.00039756 | 9.9638e-05
24 | 0.99297 | -0.049487 | 0.00077498 | 0.00019423
25 | 0.99562 | -0.030852 | 0.00068706 | 0.00017219
26 | 0.99955 | -0.0032158 | 0.00036001 | 9.0228e-05
27 | 0.99036 | -0.068003 | 0 | 0
28 | 0.99377 | -0.044028 | 0.00071281 | 0.00017865
29 | 0.99946 | -0.0038218 | 0 | 0
30 | 0.98863 | -0.080372 | 0.0010426 | 0.00026129
31 | 0.99018 | -0.069331 | 0.0012117 | 0.00030367
32 | 0.99942 | -0.0041164 | 0.00039403 | 9.8754e-05
33 | 0.99944 | -0.004033 | 0.00052432 | 0.00013141
34 | 0.99938 | -0.0044463 | 0.00038079 | 9.5434e-05
35 | 0.99931 | -0.0049593 | 0.00031022 | 7.7747e-05
36 | 0.99927 | -0.0052308 | 0.00017798 | 4.4607e-05
37 | 0.98575 | -0.10102 | 0.00026477 | 6.6357e-05
38 | 0.98542 | -0.10337 | 0.00026432 | 6.6245e-05
39 | 0.98697 | -0.092262 | 0.00073964 | 0.00018537
40 | 0.98467 | -0.10877 | 0 | 0
41 | 0.98789 | -0.085635 | 0.00066165 | 0.00016582
42 | 0.9846 | -0.1093 | 0.00028298 | 7.0921e-05
43 | 0.98183 | -0.12928 | 0.0005939 | 0.00014884
44 | 0.98815 | -0.083781 | 0.00065324 | 0.00016372
45 | 0.9846 | -0.10932 | 0.00019757 | 4.9515e-05
46 | 0.97885 | -0.15088 | 0 | 0
47 | 0.97833 | -0.15466 | 0.00018227 | 4.5682e-05
48 | 0.97593 | -0.17204 | 0.00076937 | 0.00019282
49 | 0.99926 | -0.0052883 | 0.0001767 | 4.4285e-05
50 | 0.99921 | -0.0056384 | 0.00019926 | 4.994e-05
51 | 0.99919 | -0.0058424 | 0.00014145 | 3.545e-05
52 | 0.97587 | -0.1725 | 0.00093417 | 0.00023412
53 | 0.97585 | -0.17268 | 0.0012697 | 0.00031822
54 | 0.97462 | -0.18168 | 0 | 0
55 | 0.97393 | -0.1867 | 0.00029712 | 7.4464e-05
56 | 0.97171 | -0.20304 | 0.00029502 | 7.3938e-05
57 | 0.9717 | -0.20311 | 0.00015838 | 3.9693e-05
58 | 0.97183 | -0.20211 | 0.00063151 | 0.00015827
59 | 0.97176 | -0.20263 | 0.00034827 | 8.7286e-05
60 | 0.97245 | -0.19758 | 0.000993 | 0.00024887
61 | 0.9735 | -0.18988 | 0.00025753 | 6.4543e-05
62 | 0.97253 | -0.19701 | 0.00037973 | 9.5169e-05
63 | 0.99041 | -0.067975 | 0.00037063 | 9.2889e-05
64 | 0.98977 | -0.072529 | 0 | 0
65 | 0.98972 | -0.072876 | 0.00036538 | 9.1572e-05
66 | 0.98866 | -0.08042 | 0.0060133 | 0.0015071
67 | 0.98976 | -0.072252 | 0.003241 | 0.00081227
68 | 0.98739 | -0.089579 | 0.00071079 | 0.00017814
69 | 0.98793 | -0.085736 | 0.00070634 | 0.00017703
70 | 0.98715 | -0.091274 | 0 | 0
71 | 0.98971 | -0.073045 | 0 | 0
72 | 0.98661 | -0.095111 | 0.0025685 | 0.00064373
73 | 0.99056 | -0.06695 | 0.0012838 | 0.00032174
74 | 0.98883 | -0.079422 | 0 | 0
75 | 0.9866 | -0.095153 | 0.00085224 | 0.00021359
76 | 0.99136 | -0.061234 | 0.00067561 | 0.00016932
77 | 0.98788 | -0.086288 | 0.00040583 | 0.00010171
78 | 0.9915 | -0.060238 | 0.00068292 | 0.00017116
79 | 0.98768 | -0.087703 | 0 | 0
80 | 0.98757 | -0.088489 | 0.00049096 | 0.00012305
81 | 0.98737 | -0.089913 | 0.001428 | 0.0003579
82 | 0.99998 | 149.9947 | 0 | 0

## res_line
| p_from_mw | q_from_mvar | p_to_mw | q_to_mvar | pl_mw | ql_mvar | i_from_ka | i_to_ka | i_ka | vm_from_pu | va_from_degree | vm_to_pu | va_to_degree | loading_percent
0 | -0.00082583 | -0.00020697 | 0.00082585 | 0.00020678 | 1.6002e-08 | -1.9234e-07 | 0.0012649 | 0.0012648 | 0.0012649 | 0.97152 | -0.20439 | 0.97154 | -0.20425 | 0.46847
1 | -0.00098761 | -0.00024732 | 0.00098783 | 0.00024549 | 2.2033e-07 | -1.8277e-06 | 0.0015126 | 0.0015119 | 0.0015126 | 0.97154 | -0.20425 | 0.97176 | -0.20263 | 0.56021
2 | 0.00082625 | 0.00020265 | -0.0008262 | -0.00020336 | 5.4299e-08 | -7.115e-07 | 0.0012381 | 0.0012384 | 0.0012384 | 0.9918 | -0.058269 | 0.99173 | -0.058762 | 0.45865
3 | -0.0010227 | -0.00025188 | 0.0010231 | 0.00024872 | 3.7567e-07 | -3.166e-06 | 0.0015328 | 0.0015317 | 0.0015328 | 0.9918 | -0.058269 | 0.99217 | -0.055491 | 0.56771
4 | 0.00058611 | 0.00014319 | -0.000586 | -0.00014601 | 1.0666e-07 | -2.8156e-06 | 0.00087812 | 0.00087912 | 0.00087912 | 0.99173 | -0.058762 | 0.99154 | -0.060118 | 0.3256
5 | -0.0084469 | -0.0021049 | 0.0084558 | 0.0021071 | 8.8458e-06 | 2.2594e-06 | 0.012664 | 0.012664 | 0.012664 | 0.99217 | -0.055491 | 0.99324 | -0.047844 | 4.6904
6 | 0.0074238 | 0.0018562 | -0.0074229 | -0.0018559 | 9.599e-07 | 2.0891e-07 | 0.011132 | 0.011132 | 0.011132 | 0.99217 | -0.055491 | 0.99204 | -0.056429 | 4.1231
7 | 0.00044555 | 0.00011116 | -0.00044554 | -0.00011166 | 1.1002e-08 | -5.0457e-07 | 0.00066846 | 0.00066864 | 0.00066864 | 0.99154 | -0.060118 | 0.99152 | -0.060297 | 0.24764
8 | 0.00014045 | 3.4848e-05 | -0.00014045 | -3.5201e-05 | 7.6023e-10 | -3.5361e-07 | 0.00021066 | 0.00021078 | 0.00021078 | 0.99154 | -0.060118 | 0.99154 | -0.060157 | 0.078067
9 | 0.00034701 | 8.6765e-05 | -0.00034701 | -8.6969e-05 | 2.6732e-09 | -2.0415e-07 | 0.0005198 | 0.00051988 | 0.00051988 | 0.99324 | -0.047844 | 0.99324 | -0.0479 | 0.19255
10 | -0.0088028 | -0.0021939 | 0.0088203 | 0.0021985 | 1.7493e-05 | 4.6362e-06 | 0.013183 | 0.013183 | 0.013183 | 0.99324 | -0.047844 | 0.99528 | -0.033347 | 4.8827
11 | 0.0072415 | 0.0018105 | -0.0072403 | -0.0018102 | 1.157e-06 | 2.4206e-07 | 0.01086 | 0.01086 | 0.01086 | 0.99204 | -0.056429 | 0.99188 | -0.057589 | 4.0224
12 | 0.00026549 | 6.5616e-05 | -0.00026548 | -6.6535e-05 | 6.9688e-09 | -9.1928e-07 | 0.0003966 | 0.00039692 | 0.00039692 | 0.99528 | -0.033347 | 0.99525 | -0.033539 | 0.14701
13 | -0.0090857 | -0.0022641 | 0.0090967 | 0.0022671 | 1.0941e-05 | 2.9707e-06 | 0.013579 | 0.013579 | 0.013579 | 0.99528 | -0.033347 | 0.99652 | -0.024556 | 5.0294
14 | 0.0069243 | 0.001731 | -0.0069173 | -0.0017297 | 7.0457e-06 | 1.3604e-06 | 0.010386 | 0.010387 | 0.010387 | 0.99188 | -0.057589 | 0.99084 | -0.064978 | 3.847
15 | -0.0092771 | -0.0023123 | 0.0092872 | 0.0023151 | 1.0099e-05 | 2.7834e-06 | 0.013848 | 0.013848 | 0.013848 | 0.99652 | -0.024556 | 0.99764 | -0.016613 | 5.129
16 | 0.0067627 | 0.0016909 | -0.0067603 | -0.0016905 | 2.3909e-06 | 4.4117e-07 | 0.010155 | 0.010155 | 0.010155 | 0.99084 | -0.064978 | 0.99047 | -0.067544 | 3.761
17 | 0.014159 | 0.0035379 | -0.014145 | -0.0035332 | 1.3929e-05 | 4.7041e-06 | 0.021115 | 0.021115 | 0.021115 | 0.99764 | -0.016613 | 0.99662 | -0.023767 | 7.8205
18 | -0.043642 | -0.010915 | 0.043742 | 0.010952 | 0.00010019 | 3.6549e-05 | 0.065086 | 0.065085 | 0.065086 | 0.99764 | -0.016613 | 1 | 0 | 12.053
19 | 0.020196 | 0.0050624 | -0.02012 | -0.0050349 | 7.613e-05 | 2.7532e-05 | 0.030123 | 0.030124 | 0.030124 | 0.99764 | -0.016613 | 0.99376 | -0.04393 | 11.157
20 | 0.00037065 | 9.1445e-05 | -0.00037063 | -9.2889e-05 | 2.1802e-08 | -1.4431e-06 | 0.00055633 | 0.00055684 | 0.00055684 | 0.99047 | -0.067544 | 0.99041 | -0.067975 | 0.20624
21 | 0.0063896 | 0.001599 | -0.0063852 | -0.0015983 | 4.3965e-06 | 7.0743e-07 | 0.0095985 | 0.0095988 | 0.0095988 | 0.99047 | -0.067544 | 0.98977 | -0.072529 | 3.5551
22 | 0.0028561 | 0.00071537 | -0.0028557 | -0.0007157 | 4.3256e-07 | -3.3032e-07 | 0.0042641 | 0.0042643 | 0.0042643 | 0.99662 | -0.023767 | 0.99647 | -0.024862 | 1.5794
23 | 0.011289 | 0.0028179 | -0.011288 | -0.0028175 | 1.0304e-06 | 3.2053e-07 | 0.016851 | 0.016851 | 0.016851 | 0.99662 | -0.023767 | 0.99653 | -0.024432 | 6.2411
24 | 0.003064 | 0.00076042 | -0.0030637 | -0.00076063 | 3.2317e-07 | -2.029e-07 | 0.0045566 | 0.0045568 | 0.0045568 | 1 | 0 | 0.99989 | -0.00077641 | 1.6877
25 | 0.017632 | 0.0044113 | -0.017618 | -0.0044066 | 1.351e-05 | 4.7941e-06 | 0.026398 | 0.026398 | 0.026398 | 0.99376 | -0.04393 | 0.99297 | -0.049487 | 9.7772
26 | 0.011288 | 0.0028175 | -0.011278 | -0.0028144 | 9.9461e-06 | 3.0948e-06 | 0.016851 | 0.016851 | 0.016851 | 0.99653 | -0.024432 | 0.99562 | -0.030852 | 6.2412
27 | 0.0026661 | 0.00066099 | -0.0026652 | -0.00066183 | 8.8266e-07 | -8.4007e-07 | 0.0039651 | 0.0039655 | 0.0039655 | 0.99989 | -0.00077641 | 0.99955 | -0.0032158 | 1.4687
28 | 0.016843 | 0.0042123 | -0.0168 | -0.0041972 | 4.2892e-05 | 1.5105e-05 | 0.025237 | 0.025238 | 0.025238 | 0.99297 | -0.049487 | 0.99036 | -0.068003 | 9.3473
29 | 0.010591 | 0.0026422 | -0.010572 | -0.0026365 | 1.912e-05 | 5.7657e-06 | 0.015825 | 0.015825 | 0.015825 | 0.99562 | -0.030852 | 0.99377 | -0.044028 | 5.8611
30 | 0.0023052 | 0.0005716 | -0.002305 | -0.00057187 | 1.8948e-07 | -2.6548e-07 | 0.0034296 | 0.0034297 | 0.0034297 | 0.99955 | -0.0032158 | 0.99946 | -0.0038218 | 1.2703
31 | 0.012345 | 0.003082 | -0.012325 | -0.0030752 | 2.0949e-05 | 6.8035e-06 | 0.018545 | 0.018545 | 0.018545 | 0.99036 | -0.068003 | 0.98863 | -0.080372 | 6.8686
32 | 0.0044548 | 0.0011152 | -0.004454 | -0.0011153 | 8.1768e-07 | -6.185e-08 | 0.0066929 | 0.006693 | 0.006693 | 0.99036 | -0.068003 | 0.99018 | -0.069331 | 2.4789
33 | 0.009859 | 0.0024578 | -0.0098372 | -0.0024515 | 2.1862e-05 | 6.3291e-06 | 0.014758 | 0.014758 | 0.014758 | 0.99377 | -0.044028 | 0.9915 | -0.060238 | 5.4661
34 | 0.00039405 | 9.7789e-05 | -0.00039403 | -9.8754e-05 | 1.5916e-08 | -9.6558e-07 | 0.00058633 | 0.00058667 | 0.00058667 | 0.99946 | -0.0038218 | 0.99942 | -0.0041164 | 0.21728
35 | 0.001911 | 0.00047408 | -0.0019109 | -0.0004742 | 5.4778e-08 | -1.2122e-07 | 0.0028434 | 0.0028434 | 0.0028434 | 0.99946 | -0.0038218 | 0.99944 | -0.004033 | 1.0531
36 | 0.011282 | 0.0028139 | -0.011277 | -0.0028122 | 5.2716e-06 | 1.6518e-06 | 0.016976 | 0.016976 | 0.016976 | 0.98863 | -0.080372 | 0.98815 | -0.083781 | 6.2875
37 | 0.0032423 | 0.00081164 | -0.003241 | -0.00081227 | 1.3091e-06 | -6.3274e-07 | 0.0048721 | 0.0048725 | 0.0048725 | 0.99018 | -0.069331 | 0.98976 | -0.072252 | 1.8046
38 | 0.0013866 | 0.00034279 | -0.0013865 | -0.00034314 | 7.7337e-08 | -3.519e-07 | 0.0020628 | 0.0020629 | 0.0020629 | 0.99944 | -0.004033 | 0.99938 | -0.0044463 | 0.76405
39 | 0.0010057 | 0.00024771 | -0.0010057 | -0.00024833 | 6.9213e-08 | -6.2267e-07 | 0.001496 | 0.0014962 | 0.0014962 | 0.99938 | -0.0044463 | 0.99931 | -0.0049593 | 0.55414
40 | 0.00069544 | 0.00017059 | -0.00069542 | -0.00017107 | 2.5148e-08 | -4.8381e-07 | 0.0010343 | 0.0010344 | 0.0010344 | 0.99931 | -0.0049593 | 0.99927 | -0.0052308 | 0.38312
41 | 0.00051743 | 0.00012646 | -0.00051743 | -0.0001266 | 3.9302e-09 | -1.3786e-07 | 0.0007694 | 0.00076944 | 0.00076944 | 0.99927 | -0.0052308 | 0.99926 | -0.0052883 | 0.28498
42 | 0.0089346 | 0.0022244 | -0.0089318 | -0.0022236 | 2.8709e-06 | 7.8162e-07 | 0.013482 | 0.013482 | 0.013482 | 0.98575 | -0.10102 | 0.98542 | -0.10337 | 4.9933
43 | -0.0091994 | -0.0022908 | 0.0092104 | 0.0022938 | 1.1024e-05 | 3.0698e-06 | 0.013881 | 0.013881 | 0.013881 | 0.98575 | -0.10102 | 0.98697 | -0.092262 | 5.1413
44 | 0.0086675 | 0.0021574 | -0.0086611 | -0.0021557 | 6.3904e-06 | 1.6962e-06 | 0.013083 | 0.013083 | 0.013083 | 0.98542 | -0.10337 | 0.98467 | -0.10877 | 4.8456
45 | -0.0099501 | -0.0024792 | 0.0099591 | 0.0024819 | 9.0289e-06 | 2.6496e-06 | 0.014996 | 0.014996 | 0.014996 | 0.98697 | -0.092262 | 0.98789 | -0.085635 | 5.5541
46 | 0.00048058 | 0.00011897 | -0.00048055 | -0.00012029 | 3.4394e-08 | -1.3171e-06 | 0.00072572 | 0.00072619 | 0.00072619 | 0.98467 | -0.10877 | 0.9846 | -0.1093 | 0.26896
47 | 0.0081805 | 0.0020367 | -0.0081576 | -0.002031 | 2.2885e-05 | 5.756e-06 | 0.012357 | 0.012358 | 0.012358 | 0.98467 | -0.10877 | 0.98183 | -0.12928 | 4.5772
48 | -0.010621 | -0.0026477 | 0.010623 | 0.0026485 | 2.6982e-06 | 8.2124e-07 | 0.015993 | 0.015992 | 0.015993 | 0.98789 | -0.085635 | 0.98815 | -0.083781 | 5.9232
49 | 0.00019757 | 4.9366e-05 | -0.00019757 | -4.9515e-05 | 6.556e-10 | -1.4966e-07 | 0.00029853 | 0.00029858 | 0.00029858 | 0.9846 | -0.1093 | 0.9846 | -0.10932 | 0.11059
50 | 0.0075637 | 0.0018821 | -0.0075414 | -0.001877 | 2.2277e-05 | 5.1401e-06 | 0.011458 | 0.01146 | 0.01146 | 0.98183 | -0.12928 | 0.97885 | -0.15088 | 4.2443
51 | 0.0075414 | 0.001877 | -0.0075375 | -0.0018761 | 3.886e-06 | 8.9884e-07 | 0.01146 | 0.01146 | 0.01146 | 0.97885 | -0.15088 | 0.97833 | -0.15466 | 4.2444
52 | 0.0073553 | 0.0018304 | -0.0073378 | -0.0018265 | 1.7445e-05 | 3.9094e-06 | 0.011183 | 0.011184 | 0.011184 | 0.97833 | -0.15466 | 0.97593 | -0.17204 | 4.1421
53 | 0.0065685 | 0.0016337 | -0.006568 | -0.0016336 | 4.0452e-07 | 7.4755e-08 | 0.01001 | 0.010011 | 0.010011 | 0.97593 | -0.17204 | 0.97587 | -0.1725 | 3.7076
54 | 0.00034073 | 8.2316e-05 | -0.00034071 | -8.3588e-05 | 1.5622e-08 | -1.2721e-06 | 0.00050632 | 0.00050676 | 0.00050676 | 0.99926 | -0.0052883 | 0.99921 | -0.0056384 | 0.18769
55 | 0.00014145 | 3.3648e-05 | -0.00014145 | -3.545e-05 | 3.8022e-09 | -1.8025e-06 | 0.00021003 | 0.00021065 | 0.00021065 | 0.99921 | -0.0056384 | 0.99919 | -0.0058424 | 0.078018
56 | 0.0056339 | 0.0013995 | -0.0056337 | -0.0013995 | 1.4234e-07 | 1.6088e-08 | 0.0085861 | 0.0085861 | 0.0085861 | 0.97587 | -0.1725 | 0.97585 | -0.17268 | 3.18
57 | 0.004364 | 0.0010812 | -0.0043587 | -0.0010816 | 5.3208e-06 | -3.5914e-07 | 0.00665 | 0.0066508 | 0.0066508 | 0.97585 | -0.17268 | 0.97462 | -0.18168 | 2.4633
58 | 0.0043587 | 0.0010816 | -0.0043557 | -0.0010818 | 2.9737e-06 | -1.9781e-07 | 0.0066508 | 0.0066513 | 0.0066513 | 0.97462 | -0.18168 | 0.97393 | -0.1867 | 2.4634
59 | 0.0040586 | 0.0010073 | -0.0040569 | -0.0010076 | 1.7516e-06 | -2.3536e-07 | 0.0061974 | 0.0061977 | 0.0061977 | 0.97393 | -0.1867 | 0.9735 | -0.18988 | 2.2954
60 | 0.00015838 | 3.9143e-05 | -0.00015838 | -3.9693e-05 | 1.6283e-09 | -5.4934e-07 | 0.00024233 | 0.00024253 | 0.00024253 | 0.97171 | -0.20304 | 0.9717 | -0.20311 | 0.089826
61 | -0.00045339 | -0.00011308 | 0.00045345 | 0.00011077 | 5.6482e-08 | -2.3087e-06 | 0.0006941 | 0.00069328 | 0.0006941 | 0.97171 | -0.20304 | 0.97183 | -0.20211 | 0.25708
62 | 0.0013362 | 0.00033237 | -0.0013361 | -0.00033278 | 9.4138e-08 | -4.107e-07 | 0.002045 | 0.0020452 | 0.0020452 | 0.97183 | -0.20211 | 0.97176 | -0.20263 | 0.75747
63 | -0.0024212 | -0.00060141 | 0.0024226 | 0.00059983 | 1.4896e-06 | -1.5834e-06 | 0.0037052 | 0.0037044 | 0.0037052 | 0.97183 | -0.20211 | 0.97245 | -0.19758 | 1.3723
64 | -0.0034156 | -0.0008487 | 0.0034159 | 0.00084861 | 2.6293e-07 | -9.0453e-08 | 0.0052239 | 0.0052238 | 0.0052239 | 0.97245 | -0.19758 | 0.97253 | -0.19701 | 1.9348
65 | 0.0037993 | 0.00094302 | -0.0037956 | -0.00094378 | 3.6848e-06 | -7.5975e-07 | 0.0058041 | 0.0058048 | 0.0058048 | 0.9735 | -0.18988 | 0.97253 | -0.19701 | 2.1499
66 | 0.00036539 | 9.0397e-05 | -0.00036538 | -9.1572e-05 | 1.7306e-08 | -1.1753e-06 | 0.00054892 | 0.00054933 | 0.00054933 | 0.98977 | -0.072529 | 0.98972 | -0.072876 | 0.20346
67 | 0.0060198 | 0.0015079 | -0.0060133 | -0.0015071 | 6.569e-06 | 8.7652e-07 | 0.0090499 | 0.0090505 | 0.0090505 | 0.98977 | -0.072529 | 0.98866 | -0.08042 | 3.352
68 | -0.0041342 | -0.0010344 | 0.0041364 | 0.0010341 | 2.191e-06 | -3.1524e-07 | 0.0062297 | 0.0062292 | 0.0062297 | 0.98739 | -0.089579 | 0.98793 | -0.085736 | 2.3073
69 | 0.0034234 | 0.00085625 | -0.0034226 | -0.00085656 | 8.0039e-07 | -3.0852e-07 | 0.0051585 | 0.0051587 | 0.0051587 | 0.98739 | -0.089579 | 0.98715 | -0.091274 | 1.9106
70 | -0.0048427 | -0.0012111 | 0.0048512 | 0.0012111 | 8.4646e-06 | -1.6335e-08 | 0.0072931 | 0.007292 | 0.0072931 | 0.98793 | -0.085736 | 0.98971 | -0.073045 | 2.7012
71 | 0.0034226 | 0.00085656 | -0.0034208 | -0.00085726 | 1.8149e-06 | -6.9828e-07 | 0.0051587 | 0.0051592 | 0.0051592 | 0.98715 | -0.091274 | 0.98661 | -0.095111 | 1.9108
72 | -0.007181 | -0.001786 | 0.007187 | 0.0017872 | 5.9709e-06 | 1.2397e-06 | 0.010792 | 0.010791 | 0.010792 | 0.98971 | -0.073045 | 0.99056 | -0.06695 | 3.9969
73 | 0.0023299 | 0.00057491 | -0.0023279 | -0.00057751 | 2.0048e-06 | -2.5957e-06 | 0.0034998 | 0.0035009 | 0.0035009 | 0.98971 | -0.073045 | 0.98883 | -0.079422 | 1.2966
74 | 0.00085224 | 0.00021353 | -0.00085224 | -0.00021359 | 5.0427e-09 | -6.0525e-08 | 0.0012853 | 0.0012854 | 0.0012854 | 0.98661 | -0.095111 | 0.9866 | -0.095153 | 0.47606
75 | -0.0084708 | -0.002109 | 0.0084774 | 0.0021107 | 6.6188e-06 | 1.7011e-06 | 0.01272 | 0.01272 | 0.01272 | 0.99056 | -0.06695 | 0.99136 | -0.061234 | 4.711
76 | 0.0023279 | 0.00057751 | -0.0023257 | -0.00058032 | 2.1804e-06 | -2.8135e-06 | 0.0035009 | 0.0035022 | 0.0035022 | 0.98883 | -0.079422 | 0.98788 | -0.086288 | 1.2971
77 | -0.009153 | -0.00228 | 0.0091542 | 0.0022804 | 1.2467e-06 | 3.429e-07 | 0.013734 | 0.013734 | 0.013734 | 0.99136 | -0.061234 | 0.9915 | -0.060238 | 5.0865
78 | 0.0019199 | 0.00047861 | -0.0019195 | -0.00047938 | 3.7256e-07 | -7.7105e-07 | 0.0028909 | 0.0028913 | 0.0028913 | 0.98788 | -0.086288 | 0.98768 | -0.087703 | 1.0708
79 | 0.0019195 | 0.00047938 | -0.0019193 | -0.00047981 | 2.0782e-07 | -4.2986e-07 | 0.0028913 | 0.0028914 | 0.0028914 | 0.98768 | -0.087703 | 0.98757 | -0.088489 | 1.0709
80 | 0.0014283 | 0.00035677 | -0.001428 | -0.0003579 | 2.805e-07 | -1.1339e-06 | 0.0021517 | 0.0021521 | 0.0021521 | 0.98757 | -0.088489 | 0.98737 | -0.089913 | 0.79709

## res_trafo
| p_hv_mw | q_hv_mvar | p_lv_mw | q_lv_mvar | pl_mw | ql_mvar | i_hv_ka | i_lv_ka | vm_hv_pu | va_hv_degree | vm_lv_pu | va_lv_degree | loading_percent
0 | 2.5187e-16 | 8.8016e-16 | 0.00079998 | 7.4552e-08 | 0.00079998 | 7.4552e-08 | 2.6429e-17 | 0.0011547 | 0.99998 | 149.9947 | 1 | 0 | 0.31999

## res_ext_grid
| p_mw | q_mvar
0 | 0.047915 | 0.01179

## res_load
| p_mw | q_mvar
0 | 0.00082583 | 0.00020697
1 | 0.00016176 | 4.0542e-05
2 | 0.00019644 | 4.9232e-05
3 | 0.00024009 | 6.0172e-05
4 | 0.00018139 | 4.546e-05
5 | 0.00044554 | 0.00011166
6 | 0.00014045 | 3.5201e-05
7 | 0.00034701 | 8.6969e-05
8 | 0.00031604 | 7.9207e-05
9 | 0.00026548 | 6.6535e-05
10 | 0.00018044 | 4.5222e-05
11 | 0.00015458 | 3.8741e-05
12 | 0.00030831 | 7.727e-05
13 | 0.0024881 | 0.00062357
14 | 0.0028557 | 0.0007157
15 | 0.00039756 | 9.9638e-05
16 | 0.00077498 | 0.00019423
17 | 0.00068706 | 0.00017219
18 | 0.00036001 | 9.0228e-05
19 | 0.00071281 | 0.00017865
20 | 0.0010426 | 0.00026129
21 | 0.0012117 | 0.00030367
22 | 0.00039403 | 9.8754e-05
23 | 0.00052432 | 0.00013141
24 | 0.00038079 | 9.5434e-05
25 | 0.00031022 | 7.7747e-05
26 | 0.00017798 | 4.4607e-05
27 | 0.00026477 | 6.6357e-05
28 | 0.00026432 | 6.6245e-05
29 | 0.00073964 | 0.00018537
30 | 0.00066165 | 0.00016582
31 | 0.00028298 | 7.0921e-05
32 | 0.0005939 | 0.00014884
33 | 0.00065324 | 0.00016372
34 | 0.00019757 | 4.9515e-05
35 | 0.00018227 | 4.5682e-05
36 | 0.00076937 | 0.00019282
37 | 0.0001767 | 4.4285e-05
38 | 0.00019926 | 4.994e-05
39 | 0.00014145 | 3.545e-05
40 | 0.00093417 | 0.00023412
41 | 0.0012697 | 0.00031822
42 | 0.00029712 | 7.4464e-05
43 | 0.00029502 | 7.3938e-05
44 | 0.00015838 | 3.9693e-05
45 | 0.00063151 | 0.00015827
46 | 0.00034827 | 8.7286e-05
47 | 0.000993 | 0.00024887
48 | 0.00025753 | 6.4543e-05
49 | 0.00037973 | 9.5169e-05
50 | 0.00037063 | 9.2889e-05
51 | 0.00036538 | 9.1572e-05
52 | 0.0060133 | 0.0015071
53 | 0.003241 | 0.00081227
54 | 0.00071079 | 0.00017814
55 | 0.00070634 | 0.00017703
56 | 0.0025685 | 0.00064373
57 | 0.0012838 | 0.00032174
58 | 0.00085224 | 0.00021359
59 | 0.00067561 | 0.00016932
60 | 0.00040583 | 0.00010171
61 | 0.00068292 | 0.00017116
62 | 0.00049096 | 0.00012305
63 | 0.001428 | 0.0003579

## dtypes
| element | column | dtype
0 | bus | name | object
1 | bus | vn_kv | float64
2 | bus | type | object
3 | bus | zone | object
4 | bus | in_service | bool
5 | load | name | object
6 | load | bus | uint32
7 | load | p_mw | float64
8 | load | q_mvar | float64
9 | load | const_z_percent | float64
10 | load | const_i_percent | float64
11 | load | sn_mva | float64
12 | load | scaling | float64
13 | load | in_service | bool
14 | load | type | object
15 | ext_grid | name | object
16 | ext_grid | bus | uint32
17 | ext_grid | vm_pu | float64
18 | ext_grid | va_degree | float64
19 | ext_grid | slack_weight | float64
20 | ext_grid | in_service | bool
21 | line | name | object
22 | line | std_type | object
23 | line | from_bus | uint32
24 | line | to_bus | uint32
25 | line | length_km | float64
26 | line | r_ohm_per_km | float64
27 | line | x_ohm_per_km | float64
28 | line | c_nf_per_km | float64
29 | line | g_us_per_km | float64
30 | line | max_i_ka | float64
31 | line | df | float64
32 | line | parallel | uint32
33 | line | type | object
34 | line | in_service | bool
35 | trafo | name | object
36 | trafo | std_type | object
37 | trafo | hv_bus | uint32
38 | trafo | lv_bus | uint32
39 | trafo | sn_mva | float64
40 | trafo | vn_hv_kv | float64
41 | trafo | vn_lv_kv | float64
42 | trafo | vk_percent | float64
43 | trafo | vkr_percent | float64
44 | trafo | pfe_kw | float64
45 | trafo | i0_percent | float64
46 | trafo | shift_degree | float64
47 | trafo | tap_side | object
48 | trafo | tap_neutral | int32
49 | trafo | tap_min | int32
50 | trafo | tap_max | int32
51 | trafo | tap_step_percent | float64
52 | trafo | tap_step_degree | float64
53 | trafo | tap_pos | int32
54 | trafo | tap_phase_shifter | bool
55 | trafo | parallel | uint32
56 | trafo | df | float64
57 | trafo | in_service | bool
58 | line_geodata | coords | object
59 | bus_geodata | x | float64
60 | bus_geodata | y | float64
61 | bus_geodata | coords | object
62 | res_bus | vm_pu | float64
63 | res_bus | va_degree | float64
64 | res_bus | p_mw | float64
65 | res_bus | q_mvar | float64
66 | res_line | p_from_mw | float64
67 | res_line | q_from_mvar | float64
68 | res_line | p_to_mw | float64
69 | res_line | q_to_mvar | float64
70 | res_line | pl_mw | float64
71 | res_line | ql_mvar | float64
72 | res_line | i_from_ka | float64
73 | res_line | i_to_ka | float64
74 | res_line | i_ka | float64
75 | res_line | vm_from_pu | float64
76 | res_line | va_from_degree | float64
77 | res_line | vm_to_pu | float64
78 | res_line | va_to_degree | float64
79 | res_line | loading_percent | float64
80 | res_trafo | p_hv_mw | float64
81 | res_trafo | q_hv_mvar | float64
82 | res_trafo | p_lv_mw | float64
83 | res_trafo | q_lv_mvar | float64
84 | res_trafo | pl_mw | float64
85 | res_trafo | ql_mvar | float64
86 | res_trafo | i_hv_ka | float64
87 | res_trafo | i_lv_ka | float64
88 | res_trafo | vm_hv_pu | float64
89 | res_trafo | va_hv_degree | float64
90 | res_trafo | vm_lv_pu | float64
91 | res_trafo | va_lv_degree | float64
92 | res_trafo | loading_percent | float64
93 | res_ext_grid | p_mw | float64
94 | res_ext_grid | q_mvar | float64
95 | res_load | p_mw | float64
96 | res_load | q_mvar | float64

## parameters
| version | format_version | converged | OPF_converged | name | f_hz | sn_mva
0 | 2.14.6 | 2.14.0 | TRUE | FALSE |  | 50 | 1