## bus
| name | vn_kv | type | zone | in_service
0 | bus_LV_1403-26_0_3_node_0 | 0.4 | n |  | TRUE
1 | bus_LV_1403-26_0_3_node_1 | 0.4 | n |  | TRUE
2 | bus_LV_1403-26_0_3_node_3 | 0.4 | n |  | TRUE
3 | bus_LV_1403-26_0_3_node_4 | 0.4 | n |  | TRUE
4 | bus_LV_1403-26_0_3_node_5 | 0.4 | n |  | TRUE
5 | bus_LV_1403-26_0_3_node_10 | 0.4 | n |  | TRUE
6 | bus_LV_1403-26_0_3_node_12 | 0.4 | n |  | TRUE
7 | bus_LV_1403-26_0_3_node_6 | 0.4 | n |  | TRUE
8 | bus_LV_1403-26_0_3_node_8 | 0.4 | n |  | TRUE
9 | bus_LV_1403-26_0_3_node_13 | 0.4 | n |  | TRUE
10 | bus_LV_1403-26_0_3_node_7 | 0.4 | n |  | TRUE
11 | bus_LV_1403-26_0_3_node_9 | 0.4 | n |  | TRUE
12 | bus_LV_1403-26_0_3_node_11 | 0.4 | n |  | TRUE
13 | bus_LV_1403-26_0_3_node_18 | 0.4 | n |  | TRUE
14 | bus_LV_1403-26_0_3_node_14 | 0.4 | n |  | TRUE
15 | bus_LV_1403-26_0_3_node_19 | 0.4 | n |  | TRUE
16 | bus_LV_1403-26_0_3_node_16 | 0.4 | n |  | TRUE
17 | bus_LV_1403-26_0_3_node_28 | 0.4 | n |  | TRUE
18 | bus_LV_1403-26_0_3_node_15 | 0.4 | n |  | TRUE
19 | bus_LV_1403-26_0_3_node_17 | 0.4 | n |  | TRUE
20 | bus_LV_1403-26_0_3_node_27 | 0.4 | n |  | TRUE
21 | bus_LV_1403-26_0_3_node_20 | 0.4 | n |  | TRUE
22 | bus_LV_1403-26_0_3_node_21 | 0.4 | n |  | TRUE
23 | bus_LV_1403-26_0_3_node_22 | 0.4 | n |  | TRUE
24 | bus_LV_1403-26_0_3_node_23 | 0.4 | n |  | TRUE
25 | bus_LV_1403-26_0_3_node_24 | 0.4 | n |  | TRUE
26 | bus_LV_1403-26_0_3_node_25 | 0.4 | n |  | TRUE
27 | bus_LV_1403-26_0_3_node_32 | 0.4 | n |  | TRUE
28 | bus_LV_1403-26_0_3_node_30 | 0.4 | n |  | TRUE
29 | bus_LV_1403-26_0_3_node_26 | 0.4 | n |  | TRUE
30 | bus_LV_1403-26_0_3_node_62 | 0.4 | n |  | TRUE
31 | bus_LV_1403-26_0_3_node_29 | 0.4 | n |  | TRUE
32 | bus_LV_1403-26_0_3_node_44 | 0.4 | n |  | TRUE
33 | bus_LV_1403-26_0_3_node_47 | 0.4 | n |  | TRUE
34 | bus_LV_1403-26_0_3_node_43 | 0.4 | n |  | TRUE
35 | bus_LV_1403-26_0_3_node_31 | 0.4 | n |  | TRUE
36 | bus_LV_1403-26_0_3_node_33 | 0.4 | n |  | TRUE
37 | bus_LV_1403-26_0_3_node_34 | 0.4 | n |  | TRUE
38 | bus_LV_1403-26_0_3_node_35 | 0.4 | n |  | TRUE
39 | bus_LV_1403-26_0_3_node_36 | 0.4 | n |  | TRUE
40 | bus_LV_1403-26_0_3_node_37 | 0.4 | n |  | TRUE
41 | bus_LV_1403-26_0_3_node_38 | 0.4 | n |  | TRUE
42 | bus_LV_1403-26_0_3_node_46 | 0.4 | n |  | TRUE
43 | bus_LV_1403-26_0_3_node_42 | 0.4 | n |  | TRUE
44 | bus_LV_1403-26_0_3_node_39 | 0.4 | n |  | TRUE
45 | bus_LV_1403-26_0_3_node_54 | 0.4 | n |  | TRUE
46 | bus_LV_1403-26_0_3_node_40 | 0.4 | n |  | TRUE
47 | bus_LV_1403-26_0_3_node_52 | 0.4 | n |  | TRUE
48 | bus_LV_1403-26_0_3_node_41 | 0.4 | n |  | TRUE
49 | bus_LV_1403-26_0_3_node_49 | 0.4 | n |  | TRUE
50 | bus_LV_1403-26_0_3_node_48 | 0.4 | n |  | TRUE
51 | bus_LV_1403-26_0_3_node_45 | 0.4 | n |  | TRUE
52 | bus_LV_1403-26_0_3_node_56 | 0.4 | n |  | TRUE
53 | bus_LV_1403-26_0_3_node_57 | 0.4 | n |  | TRUE
54 | bus_LV_1403-26_0_3_node_53 | 0.4 | n |  | TRUE
55 | bus_LV_1403-26_0_3_node_55 | 0.4 | n |  | TRUE
56 | bus_LV_1403-26_0_3_node_58 | 0.4 | n |  | TRUE
57 | bus_LV_1403-26_0_3_node_50 | 0.4 | n |  | TRUE
58 | bus_LV_1403-26_0_3_node_51 | 0.4 | n |  | TRUE
59 | bus_LV_1403-26_0_3_node_59 | 0.4 | n |  | TRUE
60 | bus_LV_1403-26_0_3_node_60 | 0.4 | n |  | TRUE
61 | bus_LV_1403-26_0_3_node_61 | 0.4 | n |  | TRUE
62 | bus_MV_138_0_node_32 | 20 | n |  | TRUE

## load
| name | bus | p_mw | q_mvar | const_z_percent | const_i_percent | sn_mva | scaling | in_service | type
0 | LV_1403-26_0_3_load_0 | 0 | 0.002573 | 0.00064484 | 0 | 0 |  | 1 | TRUE | wye
1 | LV_1403-26_0_3_load_1 | 1 | 0.0017038 | 0.00042702 | 0 | 0 |  | 1 | TRUE | wye
2 | LV_1403-26_0_3_load_5 | 4 | 0.0049658 | 0.0012446 | 0 | 0 |  | 1 | TRUE | wye
3 | LV_1403-26_0_3_load_10 | 5 | 0.0014666 | 0.00036756 | 0 | 0 |  | 1 | TRUE | wye
4 | LV_1403-26_0_3_load_12 | 6 | 0.0027644 | 0.00069282 | 0 | 0 |  | 1 | TRUE | wye
5 | LV_1403-26_0_3_load_6 | 7 | 0.0082675 | 0.002072 | 0 | 0 |  | 1 | TRUE | wye
6 | LV_1403-26_0_3_load_8 | 8 | 0.0042214 | 0.001058 | 0 | 0 |  | 1 | TRUE | wye
7 | LV_1403-26_0_3_load_13 | 9 | 0.0028683 | 0.00071887 | 0 | 0 |  | 1 | TRUE | wye
8 | LV_1403-26_0_3_load_7 | 10 | 0.003667 | 0.00091904 | 0 | 0 |  | 1 | TRUE | wye
9 | LV_1403-26_0_3_load_9 | 11 | 0.0048167 | 0.0012072 | 0 | 0 |  | 1 | TRUE | wye
10 | LV_1403-26_0_3_load_11 | 12 | 0.0040264 | 0.0010091 | 0 | 0 |  | 1 | TRUE | wye
11 | LV_1403-26_0_3_load_18 | 13 | 0.0087351 | 0.0021892 | 0 | 0 |  | 1 | TRUE | wye
12 | LV_1403-26_0_3_load_19 | 15 | 0.0028935 | 0.00072519 | 0 | 0 |  | 1 | TRUE | wye
13 | LV_1403-26_0_3_load_16 | 16 | 0.0036085 | 0.00090438 | 0 | 0 |  | 1 | TRUE | wye
14 | LV_1403-26_0_3_load_28 | 17 | 0.0091919 | 0.0023037 | 0 | 0 |  | 1 | TRUE | wye
15 | LV_1403-26_0_3_load_15 | 18 | 0.0044615 | 0.0011182 | 0 | 0 |  | 1 | TRUE | wye
16 | LV_1403-26_0_3_load_17 | 19 | 0.0034771 | 0.00087144 | 0 | 0 |  | 1 | TRUE | wye
17 | LV_1403-26_0_3_load_20 | 21 | 0.002407 | 0.00060326 | 0 | 0 |  | 1 | TRUE | wye
18 | LV_1403-26_0_3_load_21 | 22 | 0.0032074 | 0.00080385 | 0 | 0 |  | 1 | TRUE | wye
19 | LV_1403-26_0_3_load_22 | 23 | 0.0052086 | 0.0013054 | 0 | 0 |  | 1 | TRUE | wye
20 | LV_1403-26_0_3_load_23 | 24 | 0.0022162 | 0.00055543 | 0 | 0 |  | 1 | TRUE | wye
21 | LV_1403-26_0_3_load_30 | 28 | 0.0030201 | 0.00075691 | 0 | 0 |  | 1 | TRUE | wye
22 | LV_1403-26_0_3_load_62 | 30 | 0.0062871 | 0.0015757 | 0 | 0 |  | 1 | TRUE | wye
23 | LV_1403-26_0_3_load_29 | 31 | 0.0052905 | 0.0013259 | 0 | 0 |  | 1 | TRUE | wye
24 | LV_1403-26_0_3_load_31 | 35 | 0.0041007 | 0.0010277 | 0 | 0 |  | 1 | TRUE | wye
25 | LV_1403-26_0_3_load_33 | 36 | 0.0017818 | 0.00044656 | 0 | 0 |  | 1 | TRUE | wye
26 | LV_1403-26_0_3_load_34 | 37 | 0.0015645 | 0.0003921 | 0 | 0 |  | 1 | TRUE | wye
27 | LV_1403-26_0_3_load_35 | 38 | 0.002763 | 0.00069246 | 0 | 0 |  | 1 | TRUE | wye
28 | LV_1403-26_0_3_load_36 | 39 | 0.0015654 | 0.00039232 | 0 | 0 |  | 1 | TRUE | wye
29 | LV_1403-26_0_3_load_38 | 41 | 0.0060581 | 0.0015183 | 0 | 0 |  | 1 | TRUE | wye
30 | LV_1403-26_0_3_load_46 | 42 | 0.0047649 | 0.0011942 | 0 | 0 |  | 1 | TRUE | wye
31 | LV_1403-26_0_3_load_42 | 43 | 0.012122 | 0.0030381 | 0 | 0 |  | 1 | TRUE | wye
32 | LV_1403-26_0_3_load_39 | 44 | 0.0017235 | 0.00043194 | 0 | 0 |  | 1 | TRUE | wye
33 | LV_1403-26_0_3_load_54 | 45 | 0.0046183 | 0.0011575 | 0 | 0 |  | 1 | TRUE | wye
34 | LV_1403-26_0_3_load_40 | 46 | 0.0044282 | 0.0011098 | 0 | 0 |  | 1 | TRUE | wye
35 | LV_1403-26_0_3_load_52 | 47 | 0.0023744 | 0.00059508 | 0 | 0 |  | 1 | TRUE | wye
36 | LV_1403-26_0_3_load_41 | 48 | 0.0023923 | 0.00059958 | 0 | 0 |  | 1 | TRUE | wye
37 | LV_1403-26_0_3_load_49 | 49 | 0.0032807 | 0.00082221 | 0 | 0 |  | 1 | TRUE | wye
38 | LV_1403-26_0_3_load_48 | 50 | 0.0023994 | 0.00060135 | 0 | 0 |  | 1 | TRUE | wye
39 | LV_1403-26_0_3_load_45 | 51 | 0.0070536 | 0.0017678 | 0 | 0 |  | 1 | TRUE | wye
40 | LV_1403-26_0_3_load_56 | 52 | 0.0010468 | 0.00026236 | 0 | 0 |  | 1 | TRUE | wye
41 | LV_1403-26_0_3_load_57 | 53 | 0.0021829 | 0.00054709 | 0 | 0 |  | 1 | TRUE | wye
42 | LV_1403-26_0_3_load_53 | 54 | 0.0011303 | 0.00028329 | 0 | 0 |  | 1 | TRUE | wye
43 | LV_1403-26_0_3_load_55 | 55 | 0.0024279 | 0.00060849 | 0 | 0 |  | 1 | TRUE | wye
44 | LV_1403-26_0_3_load_58 | 56 | 0.0019002 | 0.00047624 | 0 | 0 |  | 1 | TRUE | wye
45 | LV_1403-26_0_3_load_50 | 57 | 0.0023974 | 0.00060085 | 0 | 0 |  | 1 | TRUE | wye
46 | LV_1403-26_0_3_load_51 | 58 | 0.0040513 | 0.0010154 | 0 | 0 |  | 1 | TRUE | wye
47 | LV_1403-26_0_3_load_59 | 59 | 0.0039987 | 0.0010022 | 0 | 0 |  | 1 | TRUE | wye
48 | LV_1403-26_0_3_load_60 | 60 | 0.0021979 | 0.00055083 | 0 | 0 |  | 1 | TRUE | wye
49 | LV_1403-26_0_3_load_61 | 61 | 0.0030203 | 0.00075696 | 0 | 0 |  | 1 | TRUE | wye

## ext_grid
| name | bus | vm_pu | va_degree | slack_weight | in_service
0 |  | 9 | 1 | 0 | 1 | TRUE

## line
| name | std_type | from_bus | to_bus | length_km | r_ohm_per_km | x_ohm_per_km | c_nf_per_km | g_us_per_km | max_i_ka | df | parallel | type | in_service
0 | LV_1403-26_0_3_line_0 | NAYY 4x150 SE | 0 | 1 | 0.013804 | 0.208 | 0.08 | 261 | 0 | 0.27 | 1 | 1 | cs | TRUE
1 | LV_1403-26_0_3_line_1 | NAYY 4x150 SE | 1 | 2 | 0.022737 | 0.208 | 0.08 | 261 | 0 | 0.27 | 1 | 1 | cs | TRUE
2 | LV_1403-26_0_3_line_2 | NAYY 4x150 SE | 2 | 3 | 0.010816 | 0.208 | 0.08 | 261 | 0 | 0.27 | 1 | 1 | cs | TRUE
3 | LV_1403-26_0_3_line_3 | NAYY 4x150 SE | 2 | 4 | 0.0136 | 0.208 | 0.08 | 261 | 0 | 0.27 | 1 | 1 | cs | TRUE
4 | LV_1403-26_0_3_line_4 | NAYY 4x150 SE | 3 | 5 | 0.013649 | 0.208 | 0.08 | 261 | 0 | 0.27 | 1 | 1 | cs | TRUE
5 | LV_1403-26_0_3_line_5 | NAYY 4x150 SE | 3 | 6 | 0.031954 | 0.208 | 0.08 | 261 | 0 | 0.27 | 1 | 1 | cs | TRUE
6 | LV_1403-26_0_3_line_6 | NAYY 4x150 SE | 4 | 7 | 0.037207 | 0.208 | 0.08 | 261 | 0 | 0.27 | 1 | 1 | cs | TRUE
7 | LV_1403-26_0_3_line_7 | NAYY 4x150 SE | 5 | 8 | 0.005371 | 0.208 | 0.08 | 261 | 0 | 0.27 | 1 | 1 | cs | TRUE
8 | LV_1403-26_0_3_line_8 | NAYY 4x150 SE | 6 | 9 | 0.020814 | 0.208 | 0.08 | 261 | 0 | 0.27 | 1 | 1 | cs | TRUE
9 | LV_1403-26_0_3_line_9 | NAYY 4x150 SE | 8 | 10 | 0.0042731 | 0.208 | 0.08 | 261 | 0 | 0.27 | 1 | 1 | cs | TRUE
10 | LV_1403-26_0_3_line_10 | NAYY 4x150 SE | 9 | 14 | 0.0025321 | 0.208 | 0.08 | 261 | 0 | 0.27 | 1 | 2 | cs | TRUE
11 | LV_1403-26_0_3_line_11 | NAYY 4x150 SE | 10 | 11 | 0.025284 | 0.208 | 0.08 | 261 | 0 | 0.27 | 1 | 1 | cs | TRUE
12 | LV_1403-26_0_3_line_12 | NAYY 4x150 SE | 11 | 12 | 1.9992e-05 | 0.208 | 0.08 | 261 | 0 | 0.27 | 1 | 1 | cs | TRUE
13 | LV_1403-26_0_3_line_13 | NAYY 4x150 SE | 12 | 13 | 0.014164 | 0.208 | 0.08 | 261 | 0 | 0.27 | 1 | 1 | cs | TRUE
14 | LV_1403-26_0_3_line_14 | NAYY 4x150 SE | 14 | 15 | 0.008793 | 0.208 | 0.08 | 261 | 0 | 0.27 | 1 | 2 | cs | TRUE
15 | LV_1403-26_0_3_line_15 | NAYY 4x150 SE | 14 | 16 | 0.039854 | 0.208 | 0.08 | 261 | 0 | 0.27 | 1 | 1 | cs | TRUE
16 | LV_1403-26_0_3_line_16 | NAYY 4x150 SE | 15 | 17 | 0.016055 | 0.208 | 0.08 | 261 | 0 | 0.27 | 1 | 2 | cs | TRUE
17 | LV_1403-26_0_3_line_17 | NAYY 4x150 SE | 16 | 18 | 0.003397 | 0.208 | 0.08 | 261 | 0 | 0.27 | 1 | 1 | cs | TRUE
18 | LV_1403-26_0_3_line_18 | NAYY 4x150 SE | 17 | 20 | 0.024261 | 0.208 | 0.08 | 261 | 0 | 0.27 | 1 | 2 | cs | TRUE
19 | LV_1403-26_0_3_line_19 | NAYY 4x150 SE | 18 | 19 | 0.011877 | 0.208 | 0.08 | 261 | 0 | 0.27 | 1 | 1 | cs | TRUE
20 | LV_1403-26_0_3_line_20 | NAYY 4x150 SE | 20 | 31 | 0.028877 | 0.208 | 0.08 | 261 | 0 | 0.27 | 1 | 1 | cs | TRUE
21 | LV_1403-26_0_3_line_21 | NAYY 4x150 SE | 20 | 26 | 0.05138 | 0.208 | 0.08 | 261 | 0 | 0.27 | 1 | 1 | cs | TRUE
22 | LV_1403-26_0_3_line_22 | NAYY 4x150 SE | 20 | 29 | 0.040338 | 0.208 | 0.08 | 261 | 0 | 0.27 | 1 | 1 | cs | TRUE
23 | LV_1403-26_0_3_line_23 | NAYY 4x150 SE | 21 | 22 | 0.017309 | 0.208 | 0.08 | 261 | 0 | 0.27 | 1 | 1 | cs | TRUE
24 | LV_1403-26_0_3_line_24 | NAYY 4x150 SE | 21 | 23 | 0.015019 | 0.208 | 0.08 | 261 | 0 | 0.27 | 1 | 1 | cs | TRUE
25 | LV_1403-26_0_3_line_25 | NAYY 4x150 SE | 22 | 24 | 0.024826 | 0.208 | 0.08 | 261 | 0 | 0.27 | 1 | 1 | cs | TRUE
26 | LV_1403-26_0_3_line_26 | NAYY 4x150 SE | 23 | 25 | 0.0069792 | 0.208 | 0.08 | 261 | 0 | 0.27 | 1 | 1 | cs | TRUE
27 | LV_1403-26_0_3_line_27 | NAYY 4x150 SE | 24 | 26 | 0.014219 | 0.208 | 0.08 | 261 | 0 | 0.27 | 1 | 1 | cs | TRUE
28 | LV_1403-26_0_3_line_28 | NAYY 4x150 SE | 25 | 27 | 0.007948 | 0.208 | 0.08 | 261 | 0 | 0.27 | 1 | 1 | cs | TRUE
29 | LV_1403-26_0_3_line_29 | NAYY 4x150 SE | 27 | 28 | 0.012546 | 0.208 | 0.08 | 261 | 0 | 0.27 | 1 | 1 | cs | TRUE
30 | LV_1403-26_0_3_line_30 | NAYY 4x150 SE | 28 | 35 | 0.019666 | 0.208 | 0.08 | 261 | 0 | 0.27 | 1 | 1 | cs | TRUE
31 | LV_1403-26_0_3_line_31 | NAYY 4x150 SE | 29 | 30 | 0.010717 | 0.208 | 0.08 | 261 | 0 | 0.27 | 1 | 1 | cs | TRUE
32 | LV_1403-26_0_3_line_32 | NAYY 4x150 SE | 31 | 32 | 0.0055843 | 0.208 | 0.08 | 261 | 0 | 0.27 | 1 | 1 | cs | TRUE
33 | LV_1403-26_0_3_line_33 | NAYY 4x150 SE | 32 | 33 | 0.008892 | 0.208 | 0.08 | 261 | 0 | 0.27 | 1 | 1 | cs | TRUE
34 | LV_1403-26_0_3_line_34 | NAYY 4x150 SE | 32 | 34 | 0.022699 | 0.208 | 0.08 | 261 | 0 | 0.27 | 1 | 1 | cs | TRUE
35 | LV_1403-26_0_3_line_35 | NAYY 4x150 SE | 33 | 53 | 0.019232 | 0.208 | 0.08 | 261 | 0 | 0.27 | 1 | 1 | cs | TRUE
36 | LV_1403-26_0_3_line_36 | NAYY 4x150 SE | 34 | 51 | 0.03395 | 0.208 | 0.08 | 261 | 0 | 0.27 | 1 | 1 | cs | TRUE
37 | LV_1403-26_0_3_line_37 | NAYY 4x150 SE | 34 | 43 | 0.021796 | 0.208 | 0.08 | 261 | 0 | 0.27 | 1 | 1 | cs | TRUE
38 | LV_1403-26_0_3_line_38 | NAYY 4x150 SE | 35 | 36 | 0.0030672 | 0.208 | 0.08 | 261 | 0 | 0.27 | 1 | 1 | cs | TRUE
39 | LV_1403-26_0_3_line_39 | NAYY 4x150 SE | 37 | 38 | 0.012111 | 0.208 | 0.08 | 261 | 0 | 0.27 | 1 | 1 | cs | TRUE
40 | LV_1403-26_0_3_line_40 | NAYY 4x150 SE | 37 | 39 | 0.0069344 | 0.208 | 0.08 | 261 | 0 | 0.27 | 1 | 1 | cs | TRUE
41 | LV_1403-26_0_3_line_41 | NAYY 4x150 SE | 38 | 40 | 0.020157 | 0.208 | 0.08 | 261 | 0 | 0.27 | 1 | 1 | cs | TRUE
42 | LV_1403-26_0_3_line_42 | NAYY 4x150 SE | 39 | 41 | 0.0037658 | 0.208 | 0.08 | 261 | 0 | 0.27 | 1 | 1 | cs | TRUE
43 | LV_1403-26_0_3_line_43 | NAYY 4x150 SE | 40 | 42 | 0.016468 | 0.208 | 0.08 | 261 | 0 | 0.27 | 1 | 1 | cs | TRUE
44 | LV_1403-26_0_3_line_44 | NAYY 4x150 SE | 40 | 43 | 0.014266 | 0.208 | 0.08 | 261 | 0 | 0.27 | 1 | 1 | cs | TRUE
45 | LV_1403-26_0_3_line_45 | NAYY 4x150 SE | 41 | 44 | 0.016174 | 0.208 | 0.08 | 261 | 0 | 0.27 | 1 | 1 | cs | TRUE
46 | LV_1403-26_0_3_line_46 | NAYY 4x150 SE | 42 | 45 | 0.017477 | 0.208 | 0.08 | 261 | 0 | 0.27 | 1 | 1 | cs | TRUE
47 | LV_1403-26_0_3_line_47 | NAYY 4x150 SE | 44 | 46 | 0.0044342 | 0.208 | 0.08 | 261 | 0 | 0.27 | 1 | 1 | cs | TRUE
48 | LV_1403-26_0_3_line_48 | NAYY 4x150 SE | 44 | 47 | 0.048973 | 0.208 | 0.08 | 261 | 0 | 0.27 | 1 | 1 | cs | TRUE
49 | LV_1403-26_0_3_line_49 | NAYY 4x150 SE | 45 | 55 | 0.0067997 | 0.208 | 0.08 | 261 | 0 | 0.27 | 1 | 1 | cs | TRUE
50 | LV_1403-26_0_3_line_50 | NAYY 4x150 SE | 46 | 48 | 0.0040868 | 0.208 | 0.08 | 261 | 0 | 0.27 | 1 | 1 | cs | TRUE
51 | LV_1403-26_0_3_line_51 | NAYY 4x150 SE | 48 | 49 | 0.013881 | 0.208 | 0.08 | 261 | 0 | 0.27 | 1 | 1 | cs | TRUE
52 | LV_1403-26_0_3_line_52 | NAYY 4x150 SE | 49 | 50 | 0.0060523 | 0.208 | 0.08 | 261 | 0 | 0.27 | 1 | 1 | cs | TRUE
53 | LV_1403-26_0_3_line_53 | NAYY 4x150 SE | 50 | 57 | 0.0067486 | 0.208 | 0.08 | 261 | 0 | 0.27 | 1 | 1 | cs | TRUE
54 | LV_1403-26_0_3_line_54 | NAYY 4x150 SE | 51 | 52 | 0.023279 | 0.208 | 0.08 | 261 | 0 | 0.27 | 1 | 1 | cs | TRUE
55 | LV_1403-26_0_3_line_55 | NAYY 4x150 SE | 52 | 54 | 0.016599 | 0.208 | 0.08 | 261 | 0 | 0.27 | 1 | 1 | cs | TRUE
56 | LV_1403-26_0_3_line_56 | NAYY 4x150 SE | 53 | 56 | 0.0023724 | 0.208 | 0.08 | 261 | 0 | 0.27 | 1 | 1 | cs | TRUE
57 | LV_1403-26_0_3_line_57 | NAYY 4x150 SE | 56 | 59 | 0.020334 | 0.208 | 0.08 | 261 | 0 | 0.27 | 1 | 1 | cs | TRUE
58 | LV_1403-26_0_3_line_58 | NAYY 4x150 SE | 57 | 58 | 0.015381 | 0.208 | 0.08 | 261 | 0 | 0.27 | 1 | 1 | cs | TRUE
59 | LV_1403-26_0_3_line_59 | NAYY 4x150 SE | 59 | 60 | 0.00044669 | 0.208 | 0.08 | 261 | 0 | 0.27 | 1 | 1 | cs | TRUE
60 | LV_1403-26_0_3_line_60 | NAYY 4x150 SE | 60 | 61 | 0.021797 | 0.208 | 0.08 | 261 | 0 | 0.27 | 1 | 1 | cs | TRUE

## trafo
| name | std_type | hv_bus | lv_bus | sn_mva | vn_hv_kv | vn_lv_kv | vk_percent | vkr_percent | pfe_kw | i0_percent | shift_degree | tap_side | tap_neutral | tap_min | tap_max | tap_step_percent | tap_step_degree | tap_pos | tap_phase_shifter | parallel | df | in_service
0 | LV_1403-26_0_3_trafo_13 | 0.25 MVA 20/0.4 kV | 62 | 9 | 0.25 | 20 | 0.4 | 6 | 1.44 | 0.8 | 0.32 | 150 | hv | 0 | -2 | 2 | 2.5 | 0 | 0 | FALSE | 1 | 1 | TRUE

## line_geodata
| x0 | y0 | x1 | y1 | x2 | y2 | x3 | y3 | x4 | y4 | x5 | y5 | x6 | y6 | x7 | y7 | x8 | y8
0 | 2656668.6754 | 1187041.3106 | 2656669.4616 | 1187043.7619 | 2656669.9256 | 1187050.3589 | 2656671.5268 | 1187054.6892
1 | 2656682.3228 | 1187074.6787 | 2656672.1202 | 1187056.2941 | 2656671.5268 | 1187054.6892
2 | 2656682.3228 | 1187074.6787 | 2656684.9445 | 1187075.793 | 2656687.048 | 1187078.4588 | 2656688.9847 | 1187082.6128
3 | 2656682.3228 | 1187074.6787 | 2656678.5291 | 1187074.854 | 2656674.9944 | 1187075.8878 | 2656669.2457 | 1187077.8679 | 2656669.2134 | 1187077.8912
4 | 2656688.9847 | 1187082.6128 | 2656701.4031 | 1187076.9497
5 | 2656688.9847 | 1187082.6128 | 2656702.4789 | 1187111.5779
6 | 2656659.4128 | 1187111.5383 | 2656659.2688 | 1187094.5051 | 2656660.1304 | 1187089.7217 | 2656662.1212 | 1187084.949 | 2656664.9205 | 1187080.9954 | 2656669.2134 | 1187077.8912
7 | 2656706.29 | 1187074.7212 | 2656701.4031 | 1187076.9497
8 | 2656711.2685 | 1187130.4445 | 2656702.4789 | 1187111.5779
9 | 2656710.1779 | 1187072.9482 | 2656706.29 | 1187074.7212
10 | 2656712.3378 | 1187132.7398 | 2656711.2685 | 1187130.4445
11 | 2656733.1831 | 1187062.4572 | 2656710.1779 | 1187072.9482
12 | 2656733.2012 | 1187062.4489 | 2656733.1831 | 1187062.4572
13 | 2656746.0884 | 1187056.572 | 2656733.2012 | 1187062.4489
14 | 2656712.3378 | 1187132.7398 | 2656716.1941 | 1187140.642
15 | 2656712.3378 | 1187132.7398 | 2656740.168 | 1187120.1628 | 2656742.643 | 1187118.2407 | 2656744.1986 | 1187115.9097 | 2656745.8593 | 1187112.9682 | 2656745.8593 | 1187112.9682
16 | 2656723.2351 | 1187155.0704 | 2656716.1941 | 1187140.642
17 | 2656747.2089 | 1187109.8509 | 2656745.8593 | 1187112.9682
18 | 2656733.8397 | 1187176.8904 | 2656732.2538 | 1187173.5512 | 2656723.2351 | 1187155.0704
19 | 2656751.928 | 1187098.9511 | 2656747.2089 | 1187109.8509
20 | 2656733.8397 | 1187176.8904 | 2656723.7315 | 1187181.6084 | 2656717.6529 | 1187183.7855 | 2656711.7407 | 1187185.3193 | 2656706.6242 | 1187185.9701
21 | 2656733.8397 | 1187176.8904 | 2656742.2574 | 1187172.6232 | 2656764.4936 | 1187160.9939 | 2656773.5979 | 1187155.944 | 2656776.4236 | 1187154.0475 | 2656778.7614 | 1187152.113
22 | 2656733.8397 | 1187176.8904 | 2656742.2574 | 1187172.6232 | 2656744.2899 | 1187177.9455 | 2656743.6883 | 1187184.2655 | 2656744.2191 | 1187185.4157 | 2656749.9306 | 1187188.1602 | 2656750.1257 | 1187189.3071 | 2656748.8001 | 1187193.9305 | 2656750.8445 | 1187198.797
23 | 2656804.151 | 1187102.5923 | 2656802.8829 | 1187105.0151 | 2656800.176 | 1187111.2819 | 2656797.5917 | 1187118.5866
24 | 2656804.151 | 1187102.5923 | 2656804.3593 | 1187102.1942 | 2656806.4567 | 1187099.0567 | 2656808.9965 | 1187095.9346 | 2656810.1593 | 1187094.8117 | 2656811.5204 | 1187093.6906 | 2656814.3685 | 1187091.8499 | 2656814.3685 | 1187091.8499
25 | 2656788.0411 | 1187141.396 | 2656789.3872 | 1187139.4844 | 2656791.2899 | 1187135.956 | 2656793.026 | 1187131.4921 | 2656797.5917 | 1187118.5866
26 | 2656820.8179 | 1187089.1985 | 2656816.9359 | 1187090.6402 | 2656814.3685 | 1187091.8499
27 | 2656778.7614 | 1187152.113 | 2656781.1781 | 1187149.8902 | 2656784.0768 | 1187146.7381 | 2656786.572 | 1187143.4822 | 2656788.0411 | 1187141.396
28 | 2656822.4844 | 1187081.6211 | 2656821.249 | 1187083.9663 | 2656820.6828 | 1187086.5512 | 2656820.8179 | 1187089.1985
29 | 2656822.4844 | 1187081.6211 | 2656822.1868 | 1187072.78 | 2656822.2964 | 1187070.0684 | 2656822.4667 | 1187069.0972
30 | 2656822.4667 | 1187069.0972 | 2656822.7965 | 1187067.216 | 2656824.6719 | 1187060.9524 | 2656825.4328 | 1187056.346 | 2656825.3069 | 1187051.9201 | 2656824.968 | 1187049.826
31 | 2656750.8445 | 1187198.797 | 2656746.2252 | 1187201.5771 | 2656744.6014 | 1187202.2399 | 2656742.9148 | 1187202.2906 | 2656741.0254 | 1187202.0059
32 | 2656701.0846 | 1187186.6747 | 2656706.6242 | 1187185.9701
33 | 2656701.0846 | 1187186.6747 | 2656701.6196 | 1187191.4047 | 2656702.5581 | 1187195.4269
34 | 2656701.0846 | 1187186.6747 | 2656688.175 | 1187186.6971 | 2656678.4388 | 1187185.1708
35 | 2656702.5581 | 1187195.4269 | 2656699.5475 | 1187199.9343 | 2656692.4719 | 1187211.7961
36 | 2656678.4388 | 1187185.1708 | 2656661.1763 | 1187214.4043
37 | 2656678.4388 | 1187185.1708 | 2656668.8782 | 1187182.023 | 2656658.0896 | 1187177.4171
38 | 2656824.4781 | 1187046.7982 | 2656824.968 | 1187049.826
39 | 2656616.2656 | 1187157.0192 | 2656627.1333 | 1187162.364
40 | 2656616.2656 | 1187157.0192 | 2656610.0431 | 1187153.9588
41 | 2656645.2213 | 1187171.26 | 2656627.1333 | 1187162.364
42 | 2656606.6639 | 1187152.2969 | 2656610.0431 | 1187153.9588
43 | 2656645.2213 | 1187171.26 | 2656636.9759 | 1187185.5149
44 | 2656645.2213 | 1187171.26 | 2656657.1606 | 1187177.0205 | 2656658.0896 | 1187177.4171
45 | 2656592.195 | 1187145.0689 | 2656604.9105 | 1187151.4346 | 2656606.6639 | 1187152.2969
46 | 2656628.2251 | 1187200.6436 | 2656636.9759 | 1187185.5149
47 | 2656592.195 | 1187145.0689 | 2656588.23 | 1187143.0839
48 | 2656592.195 | 1187145.0689 | 2656575.8434 | 1187191.2319
49 | 2656628.2251 | 1187200.6436 | 2656624.8205 | 1187206.5295
50 | 2656588.23 | 1187143.0839 | 2656587.369 | 1187142.6528 | 2656584.6887 | 1187141.0482
51 | 2656572.8006 | 1187133.8838 | 2656573.7659 | 1187134.5087 | 2656584.6887 | 1187141.0482
52 | 2656567.7199 | 1187130.5949 | 2656572.8006 | 1187133.8838
53 | 2656567.7199 | 1187130.5949 | 2656562.0547 | 1187126.9275
54 | 2656661.1763 | 1187214.4043 | 2656649.3398 | 1187234.4489
55 | 2656649.3398 | 1187234.4489 | 2656633.2507 | 1187238.5305
56 | 2656692.4719 | 1187211.7961 | 2656691.2566 | 1187213.8335
57 | 2656691.2566 | 1187213.8335 | 2656680.8396 | 1187231.2967
58 | 2656549.6351 | 1187117.8656 | 2656559.2135 | 1187125.0883 | 2656562.0547 | 1187126.9275
59 | 2656680.6108 | 1187231.6803 | 2656680.8396 | 1187231.2967
60 | 2656669.4443 | 1187250.4002 | 2656680.6108 | 1187231.6803

## bus_geodata
| x | y | coords
0 | 2656668.6754 | 1187041.3106
1 | 2656671.5268 | 1187054.6892
2 | 2656682.3228 | 1187074.6787
3 | 2656688.9847 | 1187082.6128
4 | 2656669.2134 | 1187077.8912
5 | 2656701.4031 | 1187076.9497
6 | 2656702.4789 | 1187111.5779
7 | 2656659.4128 | 1187111.5383
8 | 2656706.29 | 1187074.7212
9 | 2656711.2685 | 1187130.4445
10 | 2656710.1779 | 1187072.9482
11 | 2656733.1831 | 1187062.4572
12 | 2656733.2012 | 1187062.4489
13 | 2656746.0884 | 1187056.572
14 | 2656712.3378 | 1187132.7398
15 | 2656716.1941 | 1187140.642
16 | 2656745.8593 | 1187112.9682
17 | 2656723.2351 | 1187155.0704
18 | 2656747.2089 | 1187109.8509
19 | 2656751.928 | 1187098.9511
20 | 2656733.8397 | 1187176.8904
21 | 2656804.151 | 1187102.5923
22 | 2656797.5917 | 1187118.5866
23 | 2656814.3685 | 1187091.8499
24 | 2656788.0411 | 1187141.396
25 | 2656820.8179 | 1187089.1985
26 | 2656778.7614 | 1187152.113
27 | 2656822.4844 | 1187081.6211
28 | 2656822.4667 | 1187069.0972
29 | 2656750.8445 | 1187198.797
30 | 2656741.0254 | 1187202.0059
31 | 2656706.6242 | 1187185.9701
32 | 2656701.0846 | 1187186.6747
33 | 2656702.5581 | 1187195.4269
34 | 2656678.4388 | 1187185.1708
35 | 2656824.968 | 1187049.826
36 | 2656824.4781 | 1187046.7982
37 | 2656616.2656 | 1187157.0192
38 | 2656627.1333 | 1187162.364
39 | 2656610.0431 | 1187153.9588
40 | 2656645.2213 | 1187171.26
41 | 2656606.6639 | 1187152.2969
42 | 2656636.9759 | 1187185.5149
43 | 2656658.0896 | 1187177.4171
44 | 2656592.195 | 1187145.0689
45 | 2656628.2251 | 1187200.6436
46 | 2656588.23 | 1187143.0839
47 | 2656575.8434 | 1187191.2319
48 | 2656584.6887 | 1187141.0482
49 | 2656572.8006 | 1187133.8838
50 | 2656567.7199 | 1187130.5949
51 | 2656661.1763 | 1187214.4043
52 | 2656649.3398 | 1187234.4489
53 | 2656692.4719 | 1187211.7961
54 | 2656633.2507 | 1187238.5305
55 | 2656624.8205 | 1187206.5295
56 | 2656691.2565 | 1187213.8335
57 | 2656562.0547 | 1187126.9275
58 | 2656549.6351 | 1187117.8656
59 | 2656680.8396 | 1187231.2967
60 | 2656680.6108 | 1187231.6803
61 | 2656669.4443 | 1187250.4002
62 | 2656712.3378 | 1187132.7398

## line_std_types
| c_nf_per_km | r_ohm_per_km | x_ohm_per_km | max_i_ka | type | q_mm2 | alpha | voltage_rating
NAYY 4x50 SE | 210 | 0.642 | 0.083 | 0.142 | cs | 50 | 0.00403 | LV
NAYY 4x120 SE | 264 | 0.225 | 0.08 | 0.242 | cs | 120 | 0.00403 | LV
NAYY 4x150 SE | 261 | 0.208 | 0.08 | 0.27 | cs | 150 | 0.00403 | LV
NA2XS2Y 1x95 RM/25 12/20 kV | 216 | 0.313 | 0.132 | 0.252 | cs | 95 | 0.00403 | MV
NA2XS2Y 1x185 RM/25 12/20 kV | 273 | 0.161 | 0.117 | 0.362 | cs | 185 | 0.00403 | MV
NA2XS2Y 1x240 RM/25 12/20 kV | 304 | 0.122 | 0.112 | 0.421 | cs | 240 | 0.00403 | MV
NA2XS2Y 1x95 RM/25 6/10 kV | 315 | 0.313 | 0.123 | 0.249 | cs | 95 | 0.00403 | MV
NA2XS2Y 1x185 RM/25 6/10 kV | 406 | 0.161 | 0.11 | 0.358 | cs | 185 | 0.00403 | MV
NA2XS2Y 1x240 RM/25 6/10 kV | 456 | 0.122 | 0.105 | 0.416 | cs | 240 | 0.00403 | MV
NA2XS2Y 1x150 RM/25 12/20 kV | 250 | 0.206 | 0.116 | 0.319 | cs | 150 | 0.00403 | MV
NA2XS2Y 1x120 RM/25 12/20 kV | 230 | 0.253 | 0.119 | 0.283 | cs | 120 | 0.00403 | MV
NA2XS2Y 1x70 RM/25 12/20 kV | 190 | 0.443 | 0.132 | 0.22 | cs | 70 | 0.00403 | MV
NA2XS2Y 1x150 RM/25 6/10 kV | 360 | 0.206 | 0.11 | 0.315 | cs | 150 | 0.00403 | MV
NA2XS2Y 1x120 RM/25 6/10 kV | 340 | 0.253 | 0.113 | 0.28 | cs | 120 | 0.00403 | MV
NA2XS2Y 1x70 RM/25 6/10 kV | 280 | 0.443 | 0.123 | 0.217 | cs | 70 | 0.00403 | MV
N2XS(FL)2Y 1x120 RM/35 64/110 kV | 112 | 0.153 | 0.166 | 0.366 | cs | 120 | 0.00393 | HV
N2XS(FL)2Y 1x185 RM/35 64/110 kV | 125 | 0.099 | 0.156 | 0.457 | cs | 185 | 0.00393 | HV
N2XS(FL)2Y 1x240 RM/35 64/110 kV | 135 | 0.075 | 0.149 | 0.526 | cs | 240 | 0.00393 | HV
N2XS(FL)2Y 1x300 RM/35 64/110 kV | 144 | 0.06 | 0.144 | 0.588 | cs | 300 | 0.00393 | HV
15-AL1/3-ST1A 0.4 | 11 | 1.8769 | 0.35 | 0.105 | ol | 16 | 0.00403 | LV
24-AL1/4-ST1A 0.4 | 11.25 | 1.2012 | 0.335 | 0.14 | ol | 24 | 0.00403 | LV
48-AL1/8-ST1A 0.4 | 12.2 | 0.5939 | 0.3 | 0.21 | ol | 48 | 0.00403 | LV
94-AL1/15-ST1A 0.4 | 13.2 | 0.306 | 0.29 | 0.35 | ol | 94 | 0.00403 | LV
34-AL1/6-ST1A 10.0 | 9.7 | 0.8342 | 0.36 | 0.17 | ol | 34 | 0.00403 | MV
48-AL1/8-ST1A 10.0 | 10.1 | 0.5939 | 0.35 | 0.21 | ol | 48 | 0.00403 | MV
70-AL1/11-ST1A 10.0 | 10.4 | 0.4132 | 0.339 | 0.29 | ol | 70 | 0.00403 | MV
94-AL1/15-ST1A 10.0 | 10.75 | 0.306 | 0.33 | 0.35 | ol | 94 | 0.00403 | MV
122-AL1/20-ST1A 10.0 | 11.1 | 0.2376 | 0.323 | 0.41 | ol | 122 | 0.00403 | MV
149-AL1/24-ST1A 10.0 | 11.25 | 0.194 | 0.315 | 0.47 | ol | 149 | 0.00403 | MV
34-AL1/6-ST1A 20.0 | 9.15 | 0.8342 | 0.382 | 0.17 | ol | 34 | 0.00403 | MV
48-AL1/8-ST1A 20.0 | 9.5 | 0.5939 | 0.372 | 0.21 | ol | 48 | 0.00403 | MV
70-AL1/11-ST1A 20.0 | 9.7 | 0.4132 | 0.36 | 0.29 | ol | 70 | 0.00403 | MV
94-AL1/15-ST1A 20.0 | 10 | 0.306 | 0.35 | 0.35 | ol | 94 | 0.00403 | MV
122-AL1/20-ST1A 20.0 | 10.3 | 0.2376 | 0.344 | 0.41 | ol | 122 | 0.00403 | MV
149-AL1/24-ST1A 20.0 | 10.5 | 0.194 | 0.337 | 0.47 | ol | 149 | 0.00403 | MV
184-AL1/30-ST1A 20.0 | 10.75 | 0.1571 | 0.33 | 0.535 | ol | 184 | 0.00403 | MV
243-AL1/39-ST1A 20.0 | 11 | 0.1188 | 0.32 | 0.645 | ol | 243 | 0.00403 | MV
48-AL1/8-ST1A 110.0 | 8 | 0.5939 | 0.46 | 0.21 | ol | 48 | 0.00403 | HV
70-AL1/11-ST1A 110.0 | 8.4 | 0.4132 | 0.45 | 0.29 | ol | 70 | 0.00403 | HV
94-AL1/15-ST1A 110.0 | 8.65 | 0.306 | 0.44 | 0.35 | ol | 94 | 0.00403 | HV
122-AL1/20-ST1A 110.0 | 8.5 | 0.2376 | 0.43 | 0.41 | ol | 122 | 0.00403 | HV
149-AL1/24-ST1A 110.0 | 8.75 | 0.194 | 0.41 | 0.47 | ol | 149 | 0.00403 | HV
184-AL1/30-ST1A 110.0 | 8.8 | 0.1571 | 0.4 | 0.535 | ol | 184 | 0.00403 | HV
243-AL1/39-ST1A 110.0 | 9 | 0.1188 | 0.39 | 0.645 | ol | 243 | 0.00403 | HV
305-AL1/39-ST1A 110.0 | 9.2 | 0.0949 | 0.38 | 0.74 | ol | 305 | 0.00403 | HV
490-AL1/64-ST1A 110.0 | 9.75 | 0.059 | 0.37 | 0.96 | ol | 490 | 0.00403 | HV
679-AL1/86-ST1A 110.0 | 9.95 | 0.042 | 0.36 | 1.15 | ol | 679 | 0.00403 | HV
490-AL1/64-ST1A 220.0 | 10 | 0.059 | 0.285 | 0.96 | ol | 490 | 0.00403 | HV
679-AL1/86-ST1A 220.0 | 11.7 | 0.042 | 0.275 | 1.15 | ol | 679 | 0.00403 | HV
490-AL1/64-ST1A 380.0 | 11 | 0.059 | 0.253 | 0.96 | ol | 490 | 0.00403 | HV
679-AL1/86-ST1A 380.0 | 14.6 | 0.042 | 0.25 | 1.15 | ol | 679 | 0.00403 | HV

## trafo_std_types
| i0_percent | pfe_kw | vkr_percent | sn_mva | vn_lv_kv | vn_hv_kv | vk_percent | shift_degree | vector_group | tap_side | tap_neutral | tap_min | tap_max | tap_step_degree | tap_step_percent | tap_phase_shifter
160 MVA 380/110 kV | 0.06 | 60 | 0.25 | 160 | 110 | 380 | 12.2 | 0 | Yy0 | hv | 0 | -9 | 9 | 0 | 1.5 | FALSE
100 MVA 220/110 kV | 0.06 | 55 | 0.26 | 100 | 110 | 220 | 12 | 0 | Yy0 | hv | 0 | -9 | 9 | 0 | 1.5 | FALSE
63 MVA 110/20 kV | 0.04 | 22 | 0.32 | 63 | 20 | 110 | 18 | 150 | YNd5 | hv | 0 | -9 | 9 | 0 | 1.5 | FALSE
40 MVA 110/20 kV | 0.05 | 18 | 0.34 | 40 | 20 | 110 | 16.2 | 150 | YNd5 | hv | 0 | -9 | 9 | 0 | 1.5 | FALSE
25 MVA 110/20 kV | 0.07 | 14 | 0.41 | 25 | 20 | 110 | 12 | 150 | YNd5 | hv | 0 | -9 | 9 | 0 | 1.5 | FALSE
63 MVA 110/10 kV | 0.04 | 22 | 0.32 | 63 | 10 | 110 | 18 | 150 | YNd5 | hv | 0 | -9 | 9 | 0 | 1.5 | FALSE
40 MVA 110/10 kV | 0.05 | 18 | 0.34 | 40 | 10 | 110 | 16.2 | 150 | YNd5 | hv | 0 | -9 | 9 | 0 | 1.5 | FALSE
25 MVA 110/10 kV | 0.07 | 14 | 0.41 | 25 | 10 | 110 | 12 | 150 | YNd5 | hv | 0 | -9 | 9 | 0 | 1.5 | FALSE
0.25 MVA 20/0.4 kV | 0.32 | 0.8 | 1.44 | 0.25 | 0.4 | 20 | 6 | 150 | Yzn5 | hv | 0 | -2 | 2 | 0 | 2.5 | FALSE
0.4 MVA 20/0.4 kV | 0.3375 | 1.35 | 1.425 | 0.4 | 0.4 | 20 | 6 | 150 | Dyn5 | hv | 0 | -2 | 2 | 0 | 2.5 | FALSE
0.63 MVA 20/0.4 kV | 0.2619 | 1.65 | 1.206 | 0.63 | 0.4 | 20 | 6 | 150 | Dyn5 | hv | 0 | -2 | 2 | 0 | 2.5 | FALSE
0.25 MVA 10/0.4 kV | 0.24 | 0.6 | 1.2 | 0.25 | 0.4 | 10 | 4 | 150 | Dyn5 | hv | 0 | -2 | 2 | 0 | 2.5 | FALSE
0.4 MVA 10/0.4 kV | 0.2375 | 0.95 | 1.325 | 0.4 | 0.4 | 10 | 4 | 150 | Dyn5 | hv | 0 | -2 | 2 | 0 | 2.5 | FALSE
0.63 MVA 10/0.4 kV | 0.1873 | 1.18 | 1.0794 | 0.63 | 0.4 | 10 | 4 | 150 | Dyn5 | hv | 0 | -2 | 2 | 0 | 2.5 | FALSE

## trafo3w_std_types
| sn_hv_mva | sn_mv_mva | sn_lv_mva | vn_hv_kv | vn_mv_kv | vn_lv_kv | vk_hv_percent | vk_mv_percent | vk_lv_percent | vkr_hv_percent | vkr_mv_percent | vkr_lv_percent | pfe_kw | i0_percent | shift_mv_degree | shift_lv_degree | vector_group | tap_side | tap_neutral | tap_min | tap_max | tap_step_percent
63/25/38 MVA 110/20/10 kV | 63 | 25 | 38 | 110 | 20 | 10 | 10.4 | 10.4 | 10.4 | 0.28 | 0.32 | 0.35 | 35 | 0.89 | 0 | 0 | YN0yn0yn0 | hv | 0 | -10 | 10 | 1.2
63/25/38 MVA 110/10/10 kV | 63 | 25 | 38 | 110 | 10 | 10 | 10.4 | 10.4 | 10.4 | 0.28 | 0.32 | 0.35 | 35 | 0.89 | 0 | 0 | YN0yn0yn0 | hv | 0 | -10 | 10 | 1.2

## fuse_std_types
| fuse_type | i_rated_a | t_avg | t_min | t_total | x_avg | x_min | x_total
HV 100A | HV 100A | 100 | 0 | [10.0, 3.64, 0.854, 0.281, 0.1, 0.0531, 0.022, 0.01] | [10.0, 4.267, 1.21, 0.403, 0.1, 0.058, 0.022, 0.01] | 0 | [300.0, 350.0, 450.0, 550.0, 700.0, 850.0, 1200.0, 1752.0] | [600.0, 700.0, 900.0, 1150.0, 1665.0, 2000.0, 3000.0, 4313.0]
HV 10A | HV 10A | 10 | 0 | [10.0, 1675.0, 0.344, 0.156, 0.1, 0.0417, 0.0171, 0.01] | [10.0, 1.3, 0.3, 0.155, 0.1, 0.0555, 0.023, 0.01] | 0 | [30.0, 32.0, 35.0, 37.0, 39.0, 50.0, 70.0, 88.0] | [60.0, 70.0, 80.0, 87.0, 94.0, 110.0, 150.0, 216.0]
HV 125A | HV 125A | 125 | 0 | [10.0, 1.82, 0.344, 0.1, 0.0467, 0.0269, 0.01] | [10.0, 2.478, 0.426, 0.1, 0.0427, 0.0211, 0.01] | 0 | [375.0, 500.0, 700.0, 925.0, 1200.0, 1500.0, 2341.0] | [750.0, 1000.0, 1500.0, 2200.0, 3000.0, 4000.0, 5765.0]
HV 160A | HV 160A | 160 | 0 | [10.0, 4.15, 1.03, 0.198, 0.1, 0.051, 0.0172, 0.01] | [10.0, 2.3, 0.734, 0.274, 0.1, 0.046, 0.0177, 0.01] | 0 | [480.0, 550.0, 700.0, 1000.0, 1260.0, 1600.0, 2500.0, 3227.0] | [960.0, 1300.0, 1700.0, 2200.0, 2996.0, 4000.0, 6000.0, 7946.0]
HV 16A | HV 16A | 16 | 0 | [10.0, 0.352, 0.164, 0.1, 0.0649, 0.0342, 0.01] | [10.0, 2.34, 0.722, 0.181, 0.1, 0.055, 0.0296, 0.01] | 0 | [48.0, 60.0, 65.0, 71.0, 80.0, 100.0, 162.0] | [96.0, 110.0, 125.0, 150.0, 168.0, 200.0, 250.0, 398.0]
HV 200A | HV 200A | 200 | 0 | [10.0, 4.267, 1.21, 0.403, 0.1, 0.058, 0.022, 0.01] | [10.0, 3.73, 1.654, 0.328, 0.1, 0.0531, 0.019, 0.01] | 0 | [600.0, 700.0, 900.0, 1150.0, 1665.0, 2000.0, 3000.0, 4313.0] | [1200.0, 1500.0, 1800.0, 2700.0, 3960.0, 5000.0, 7500.0, 10620.0]
HV 20A | HV 20A | 20 | 0 | [10.0, 1.3, 0.3, 0.155, 0.1, 0.0555, 0.023, 0.01] | [10.0, 1.3, 0.161, 0.1, 0.0611, 0.0399, 0.0141, 0.01] | 0 | [60.0, 70.0, 80.0, 87.0, 94.0, 110.0, 150.0, 216.0] | [120.0, 150.0, 200.0, 223.0, 260.0, 300.0, 450.0, 532.0]
HV 25A | HV 25A | 25 | 0 | [10.0, 2.512, 0.833, 0.299, 0.1, 0.0372, 0.0223, 0.01] | [10.0, 3.125, 0.597, 0.198, 0.1, 0.0378, 0.022, 0.01] | 0 | [75.0, 82.0, 90.0, 100.0, 124.0, 170.0, 200.0, 289.0] | [150.0, 170.0, 210.0, 250.0, 294.0, 400.0, 500.0, 711.0]
HV 31.5A | HV 31.5A | 31.5 | 0 | [10.0, 2.34, 0.722, 0.181, 0.1, 0.055, 0.0296, 0.01] | [10.0, 2.84, 0.368, 0.164, 0.1, 0.0621, 0.0378, 0.0195, 0.01] | 0 | [95.0, 110.0, 125.0, 150.0, 165.0, 200.0, 250.0, 390.0] | [189.0, 220.0, 300.0, 350.0, 393.0, 450.0, 530.0, 700.0, 960.0]
HV 40A | HV 40A | 40 | 0 | [10.0, 1.3, 0.161, 0.1, 0.0611, 0.0399, 0.0141, 0.01] | [10.0, 2.05, 0.369, 0.198, 0.1, 0.051, 0.0298, 0.01] | 0 | [120.0, 150.0, 200.0, 223.0, 260.0, 300.0, 450.0, 532.0] | [240.0, 300.0, 400.0, 450.0, 530.0, 650.0, 800.0, 1311.0]
HV 50A | HV 50A | 50 | 0 | [10.0, 3.215, 0.597, 0.198, 0.1, 0.0378, 0.022, 0.01] | [10.0, 3.64, 0.854, 0.281, 0.1, 0.0531, 0.022, 0.01] | 0 | [150.0, 170.0, 210.0, 250.0, 294.0, 400.0, 500.0, 711.0] | [300.0, 350.0, 450.0, 550.0, 700.0, 850.0, 1200.0, 1752.0]
HV 6.3A | HV 6.3A | 6.3 | 0 | [10.0, 1.39, 0.344, 0.168, 0.1, 0.056, 0.0263, 0.01] | [10.0, 1.711, 0.516, 0.198, 0.1, 0.0634, 0.0303, 0.01] | 0 | [19.0, 19.5, 20.4, 20.8, 22.0, 25.0, 32.0, 48.0] | [38.0, 40.0, 43.0, 48.0, 53.0, 60.0, 75.0, 118.0]
HV 63A | HV 63A | 63 | 0 | [10.0, 2.84, 0.368, 0.164, 0.1, 0.0621, 0.0378, 0.0195, 0.01] | [10.0, 1.82, 0.344, 0.1, 0.0467, 0.0269, 0.01] | 0 | [189.0, 220.0, 300.0, 350.0, 393.0, 450.0, 530.0, 700.0, 961.0] | [378.0, 500.0, 700.0, 934.0, 1200.0, 1500.0, 2366.0]
HV 80A | HV 80A | 80 | 0 | [10.0, 2.05, 0.369, 0.198, 0.1, 0.051, 0.0298, 0.01] | [10.0, 4.15, 1.03, 0.198, 0.1, 0.051, 0.0172, 0.01] | 0 | [240.0, 300.0, 400.0, 450.0, 530.0, 650.0, 800.0, 1311.0] | [480.0, 550.0, 700.0, 1000.0, 1260.0, 1600.0, 2500.0, 3227.0]
Siemens NH-1-100 | Siemens NH-1-100 | 100 | [5400.0, 2000.0, 400.0, 20.0, 1.0, 0.2, 0.012, 0.004] | 0 | 0 | [150.0, 190.0, 250.0, 430.0, 900.0, 1250.0, 2700.0, 3600.0] | 0 | 0
Siemens NH-1-125 | Siemens NH-1-125 | 125 | [4800.0, 120.0, 7.0, 0.1, 0.004] | 0 | 0 | [180.0, 400.0, 740.0, 2000.0, 4250.0] | 0 | 0
Siemens NH-1-16 | Siemens NH-1-16 | 16 | [4000.0, 400.0, 2.0, 0.1, 0.04, 0.01] | 0 | 0 | [26.0, 35.0, 75.0, 150.0, 200.0, 300.0] | 0 | 0
Siemens NH-1-160 | Siemens NH-1-160 | 160 | [4800.0, 120.0, 7.0, 0.1, 0.004] | 0 | 0 | [210.0, 500.0, 900.0, 2300.0, 5000.0] | 0 | 0
Siemens NH-1-25 | Siemens NH-1-25 | 25 | [4000.0, 1000.0, 10.0, 0.2, 0.02, 0.01] | 0 | 0 | [40.0, 50.0, 100.0, 210.0, 400.0, 500.0] | 0 | 0
Siemens NH-1-50 | Siemens NH-1-50 | 50 | [4000.0, 40.0, 4.0, 1.0, 0.02, 0.01] | 0 | 0 | [86.0, 200.0, 300.0, 400.0, 1000.0, 1280.0] | 0 | 0
Siemens NH-1-63 | Siemens NH-1-63 | 63 | [4000.0, 100.0, 10.0, 2.0, 0.04, 0.01] | 0 | 0 | [100.0, 200.0, 300.0, 400.0, 1000.0, 1500.0] | 0 | 0
Siemens NH-1-80 | Siemens NH-1-80 | 80 | [4800.0, 120.0, 7.0, 0.1, 0.01] | 0 | 0 | [150.58, 250.0, 450.0, 1150.0, 2470.0] | 0 | 0
Siemens NH-2-1000 | Siemens NH-2-1000 | 1000 | [4800.0, 120.0, 7.0, 0.1, 0.004] | 0 | 0 | [1900.0, 3500.0, 8400.0, 24000.0, 52000.0] | 0 | 0
Siemens NH-2-200 | Siemens NH-2-200 | 200 | [4800.0, 120.0, 7.0, 0.1, 0.004] | 0 | 0 | [280.0, 650.0, 1200.0, 3000.0, 7000.0] | 0 | 0
Siemens NH-2-224 | Siemens NH-2-224 | 224 | [4800.0, 120.0, 7.0, 0.2, 0.04, 0.004] | 0 | 0 | [400.0, 750.0, 1453.0, 3025.0, 4315.0, 7600.0] | 0 | 0
Siemens NH-2-250 | Siemens NH-2-250 | 250 | [4800.0, 120.0, 7.0, 0.1, 0.004] | 0 | 0 | [450.0, 800.0, 1650.0, 4000.0, 8500.0] | 0 | 0
Siemens NH-2-315 | Siemens NH-2-315 | 315 | [4800.0, 120.0, 7.0, 0.1, 0.004] | 0 | 0 | [550.0, 920.0, 1900.0, 5000.0, 11000.0] | 0 | 0
Siemens NH-2-355 | Siemens NH-2-355 | 355 | [4800.0, 120.0, 6.0, 0.1, 0.004] | 0 | 0 | [650.0, 1116.27, 2350.0, 5840.0, 12790.0] | 0 | 0
Siemens NH-2-400 | Siemens NH-2-400 | 400 | [4800.0, 120.0, 7.0, 0.1, 0.004] | 0 | 0 | [720.0, 1350.0, 2800.0, 6500.0, 15000.0] | 0 | 0
Siemens NH-2-425 | Siemens NH-2-425 | 425 | [4800.0, 120.0, 7.0, 0.1, 0.004] | 0 | 0 | [850.0, 1500.0, 3050.0, 7500.0, 16500.0] | 0 | 0
Siemens NH-2-630 | Siemens NH-2-630 | 630 | [4800.0, 120.0, 7.0, 0.1, 0.004] | 0 | 0 | [1200.0, 2000.0, 4800.0, 12000.0, 26000.0] | 0 | 0

## res_bus
| vm_pu | va_degree | p_mw | q_mvar
0 | 0.9961 | -0.027313 | 0.002573 | 0.00064484
1 | 0.99615 | -0.026955 | 0.0017038 | 0.00042702
2 | 0.99629 | -0.025977 | 0 | 0
3 | 0.99656 | -0.024072 | 0 | 0
4 | 0.99603 | -0.027788 | 0.0049658 | 0.0012446
5 | 0.99603 | -0.027769 | 0.0014666 | 0.00036756
6 | 0.99859 | -0.0098242 | 0.0027644 | 0.00069282
7 | 0.99559 | -0.030884 | 0.0082675 | 0.002072
8 | 0.99584 | -0.029146 | 0.0042214 | 0.001058
9 | 1 | 0 | -0.18821 | -0.047169
10 | 0.99571 | -0.030059 | 0.003667 | 0.00091904
11 | 0.99507 | -0.034537 | 0.0048167 | 0.0012072
12 | 0.99507 | -0.03454 | 0.0040264 | 0.0010091
13 | 0.99489 | -0.035787 | 0.0087351 | 0.0021892
14 | 0.99975 | -0.0017529 | 0 | 0
15 | 0.99894 | -0.0073389 | 0.0028935 | 0.00072519
16 | 0.99909 | -0.0063526 | 0.0036085 | 0.00090438
17 | 0.9975 | -0.017328 | 0.0091919 | 0.0023037
18 | 0.99905 | -0.0066223 | 0.0044615 | 0.0011182
19 | 0.99899 | -0.0070353 | 0.0034771 | 0.00087144
20 | 0.99549 | -0.031354 | 0 | 0
21 | 0.99231 | -0.053745 | 0.002407 | 0.00060326
22 | 0.99272 | -0.050847 | 0.0032074 | 0.00080385
23 | 0.99201 | -0.055895 | 0.0052086 | 0.0013054
24 | 0.99342 | -0.045889 | 0.0022162 | 0.00055543
25 | 0.99192 | -0.056525 | 0 | 0
26 | 0.99387 | -0.042734 | 0 | 0
27 | 0.99181 | -0.057244 | 0 | 0
28 | 0.99165 | -0.058377 | 0.0030201 | 0.00075691
29 | 0.99513 | -0.033911 | 0 | 0
30 | 0.99503 | -0.03459 | 0.0062871 | 0.0015757
31 | 0.99187 | -0.056688 | 0.0052905 | 0.0013259
32 | 0.99121 | -0.061308 | 0 | 0
33 | 0.99104 | -0.06251 | 0 | 0
34 | 0.98898 | -0.077067 | 0 | 0
35 | 0.99149 | -0.059552 | 0.0041007 | 0.0010277
36 | 0.99148 | -0.059607 | 0.0017818 | 0.00044656
37 | 0.98456 | -0.10832 | 0.0015645 | 0.0003921
38 | 0.98513 | -0.1043 | 0.002763 | 0.00069246
39 | 0.98425 | -0.11051 | 0.0015654 | 0.00039232
40 | 0.98615 | -0.097053 | 0 | 0
41 | 0.9841 | -0.11164 | 0.0060581 | 0.0015183
42 | 0.98587 | -0.09905 | 0.0047649 | 0.0011942
43 | 0.98712 | -0.090203 | 0.012122 | 0.0030381
44 | 0.98355 | -0.11549 | 0.0017235 | 0.00043194
45 | 0.98569 | -0.10032 | 0.0046183 | 0.0011575
46 | 0.98343 | -0.11636 | 0.0044282 | 0.0011098
47 | 0.98339 | -0.11669 | 0.0023744 | 0.00059508
48 | 0.98335 | -0.11697 | 0.0023923 | 0.00059958
49 | 0.9831 | -0.11871 | 0.0032807 | 0.00082221
50 | 0.98303 | -0.11926 | 0.0023994 | 0.00060135
51 | 0.98852 | -0.080268 | 0.0070536 | 0.0017678
52 | 0.98845 | -0.080786 | 0.0010468 | 0.00026236
53 | 0.99068 | -0.065111 | 0.0021829 | 0.00054709
54 | 0.98842 | -0.080978 | 0.0011303 | 0.00028329
55 | 0.98567 | -0.10048 | 0.0024279 | 0.00060849
56 | 0.99064 | -0.065379 | 0.0019002 | 0.00047624
57 | 0.98296 | -0.11971 | 0.0023974 | 0.00060085
58 | 0.98287 | -0.12035 | 0.0040513 | 0.0010154
59 | 0.99037 | -0.067287 | 0.0039987 | 0.0010022
60 | 0.99037 | -0.06731 | 0.0021979 | 0.00055083
61 | 0.99027 | -0.067981 | 0.0030203 | 0.00075696
62 | 0.99998 | 149.9947 | 0 | 0

## res_line
| p_from_mw | q_from_mvar | p_to_mw | q_to_mvar | pl_mw | ql_mvar | i_from_ka | i_to_ka | i_ka | vm_from_pu | va_from_degree | vm_to_pu | va_to_degree | loading_percent
0 | -0.002573 | -0.00064484 | 0.0025731 | 0.00064471 | 1.2725e-07 | -1.3076e-07 | 0.0038436 | 0.0038435 | 0.0038436 | 0.9961 | -0.027313 | 0.99615 | -0.026955 | 1.4236
1 | -0.0042769 | -0.0010717 | 0.0042775 | 0.0010717 | 5.7906e-07 | -7.3325e-08 | 0.0063886 | 0.0063885 | 0.0063886 | 0.99615 | -0.026955 | 0.99629 | -0.025977 | 2.3662
2 | -0.017518 | -0.0043902 | 0.017522 | 0.0043919 | 4.6201e-06 | 1.6361e-06 | 0.026164 | 0.026164 | 0.026164 | 0.99629 | -0.025977 | 0.99656 | -0.024072 | 9.6902
3 | 0.01324 | 0.0033186 | -0.013237 | -0.0033175 | 3.3188e-06 | 1.0994e-06 | 0.019775 | 0.019775 | 0.019775 | 0.99629 | -0.025977 | 0.99603 | -0.027788 | 7.3241
4 | 0.026967 | 0.0067623 | -0.026953 | -0.0067571 | 1.3809e-05 | 5.1336e-06 | 0.040267 | 0.040267 | 0.040267 | 0.99656 | -0.024072 | 0.99603 | -0.027769 | 14.9138
5 | -0.044489 | -0.011154 | 0.044577 | 0.011188 | 8.7993e-05 | 3.3426e-05 | 0.066431 | 0.066431 | 0.066431 | 0.99656 | -0.024072 | 0.99859 | -0.0098242 | 24.604
6 | 0.0082711 | 0.0020729 | -0.0082675 | -0.002072 | 3.545e-06 | 8.7939e-07 | 0.012357 | 0.012357 | 0.012357 | 0.99603 | -0.027788 | 0.99559 | -0.030884 | 4.5766
7 | 0.025487 | 0.0063896 | -0.025482 | -0.0063878 | 4.859e-06 | 1.799e-06 | 0.038076 | 0.038076 | 0.038076 | 0.99603 | -0.027769 | 0.99584 | -0.029146 | 14.1023
8 | -0.047342 | -0.01188 | 0.047406 | 0.011905 | 6.4643e-05 | 2.459e-05 | 0.07055 | 0.07055 | 0.07055 | 0.99859 | -0.0098242 | 1 | 0 | 26.1295
9 | 0.02126 | 0.0053298 | -0.021258 | -0.0053288 | 2.691e-06 | 9.7942e-07 | 0.031768 | 0.031768 | 0.031768 | 0.99584 | -0.029146 | 0.99571 | -0.030059 | 11.7661
10 | 0.14 | 0.035264 | -0.13997 | -0.035251 | 3.4308e-05 | 1.3129e-05 | 0.20839 | 0.20839 | 0.20839 | 1 | 0 | 0.99975 | -0.0017529 | 38.5908
11 | 0.017591 | 0.0044098 | -0.01758 | -0.0044059 | 1.0903e-05 | 3.865e-06 | 0.026288 | 0.026288 | 0.026288 | 0.99571 | -0.030059 | 0.99507 | -0.034537 | 9.7365
12 | 0.012763 | 0.0031987 | -0.012763 | -0.0031987 | 4.5439e-09 | 1.4889e-09 | 0.019086 | 0.019086 | 0.019086 | 0.99507 | -0.034537 | 0.99507 | -0.03454 | 7.0687
13 | 0.0087366 | 0.0021896 | -0.0087351 | -0.0021892 | 1.5086e-06 | 3.9625e-07 | 0.013065 | 0.013065 | 0.013065 | 0.99507 | -0.03454 | 0.99489 | -0.035787 | 4.8388
14 | 0.12842 | 0.032355 | -0.12831 | -0.032316 | 0.00010028 | 3.834e-05 | 0.19119 | 0.19119 | 0.19119 | 0.99975 | -0.0017529 | 0.99894 | -0.0073389 | 35.406
15 | 0.011555 | 0.0028963 | -0.011548 | -0.002894 | 7.356e-06 | 2.307e-06 | 0.017198 | 0.017199 | 0.017199 | 0.99975 | -0.0017529 | 0.99909 | -0.0063526 | 6.3699
16 | 0.12542 | 0.031591 | -0.12525 | -0.031524 | 0.00017494 | 6.6865e-05 | 0.18688 | 0.18688 | 0.18688 | 0.99894 | -0.0073389 | 0.9975 | -0.017328 | 34.6078
17 | 0.0079391 | 0.0019896 | -0.0079388 | -0.0019895 | 2.9636e-07 | 6.9502e-08 | 0.011824 | 0.011824 | 0.011824 | 0.99909 | -0.0063526 | 0.99905 | -0.0066223 | 4.3793
18 | 0.11605 | 0.029221 | -0.11583 | -0.029134 | 0.00022699 | 8.6671e-05 | 0.17317 | 0.17317 | 0.17317 | 0.9975 | -0.017328 | 0.99549 | -0.031354 | 32.0686
19 | 0.0034773 | 0.00087136 | -0.0034771 | -0.00087144 | 1.9881e-07 | -7.9056e-08 | 0.0051791 | 0.0051792 | 0.0051792 | 0.99905 | -0.0066223 | 0.99899 | -0.0070353 | 1.9182
20 | 0.087523 | 0.022033 | -0.087214 | -0.021915 | 0.00030857 | 0.00011831 | 0.13086 | 0.13086 | 0.13086 | 0.99549 | -0.031354 | 0.99187 | -0.056688 | 48.4666
21 | 0.022015 | 0.0055249 | -0.02198 | -0.0055122 | 3.4722e-05 | 1.2688e-05 | 0.032909 | 0.032909 | 0.032909 | 0.99549 | -0.031354 | 0.99387 | -0.042734 | 12.1886
22 | 0.0062899 | 0.0015761 | -0.0062877 | -0.0015758 | 2.225e-06 | 3.315e-07 | 0.0094017 | 0.0094019 | 0.0094019 | 0.99549 | -0.031354 | 0.99513 | -0.033911 | 3.4822
23 | -0.016526 | -0.0041422 | 0.016533 | 0.0041445 | 6.6336e-06 | 2.3277e-06 | 0.024782 | 0.024782 | 0.024782 | 0.99231 | -0.053745 | 0.99272 | -0.050847 | 9.1786
24 | 0.014119 | 0.0035389 | -0.014115 | -0.0035375 | 4.2013e-06 | 1.4219e-06 | 0.021173 | 0.021173 | 0.021173 | 0.99231 | -0.053745 | 0.99201 | -0.055895 | 7.8418
25 | -0.019741 | -0.0049484 | 0.019754 | 0.0049533 | 1.3563e-05 | 4.8955e-06 | 0.02959 | 0.02959 | 0.02959 | 0.99272 | -0.050847 | 0.99342 | -0.045889 | 10.9592
26 | 0.0089067 | 0.0022321 | -0.0089059 | -0.0022319 | 7.7733e-07 | 2.0888e-07 | 0.01336 | 0.01336 | 0.01336 | 0.99201 | -0.055895 | 0.99192 | -0.056525 | 4.9482
27 | -0.02197 | -0.0055087 | 0.02198 | 0.0055122 | 9.6096e-06 | 3.5118e-06 | 0.032909 | 0.032909 | 0.032909 | 0.99342 | -0.045889 | 0.99387 | -0.042734 | 12.1886
28 | 0.0089059 | 0.0022319 | -0.008905 | -0.0022317 | 8.8524e-07 | 2.3789e-07 | 0.01336 | 0.01336 | 0.01336 | 0.99192 | -0.056525 | 0.99181 | -0.057244 | 4.9482
29 | 0.008905 | 0.0022317 | -0.0089036 | -0.0022313 | 1.3974e-06 | 3.7556e-07 | 0.01336 | 0.01336 | 0.01336 | 0.99181 | -0.057244 | 0.99165 | -0.058377 | 4.9482
30 | 0.0058835 | 0.0014744 | -0.0058825 | -0.0014743 | 9.5646e-07 | 1.142e-07 | 0.0088284 | 0.0088285 | 0.0088285 | 0.99165 | -0.058377 | 0.99149 | -0.059552 | 3.2698
31 | 0.0062877 | 0.0015758 | -0.0062871 | -0.0015757 | 5.9114e-07 | 8.8143e-08 | 0.0094019 | 0.009402 | 0.009402 | 0.99513 | -0.033911 | 0.99503 | -0.03459 | 3.4822
32 | 0.081924 | 0.020589 | -0.081871 | -0.020568 | 5.2652e-05 | 2.0179e-05 | 0.12292 | 0.12292 | 0.12292 | 0.99187 | -0.056688 | 0.99121 | -0.061308 | 45.527
33 | 0.01331 | 0.0033363 | -0.013308 | -0.0033355 | 2.2153e-06 | 7.3745e-07 | 0.019981 | 0.019981 | 0.019981 | 0.99121 | -0.061308 | 0.99104 | -0.06251 | 7.4005
34 | 0.068561 | 0.017232 | -0.068411 | -0.017175 | 0.0001501 | 5.7438e-05 | 0.10294 | 0.10294 | 0.10294 | 0.99121 | -0.061308 | 0.98898 | -0.077067 | 38.1265
35 | 0.013308 | 0.0033355 | -0.013303 | -0.0033339 | 4.7915e-06 | 1.5952e-06 | 0.019981 | 0.019982 | 0.019982 | 0.99104 | -0.06251 | 0.99068 | -0.065111 | 7.4006
36 | 0.009235 | 0.0023141 | -0.0092309 | -0.002313 | 4.0901e-06 | 1.1377e-06 | 0.013895 | 0.013895 | 0.013895 | 0.98898 | -0.077067 | 0.98852 | -0.080268 | 5.1463
37 | 0.059176 | 0.014861 | -0.059068 | -0.014819 | 0.00010785 | 4.12e-05 | 0.089047 | 0.089047 | 0.089047 | 0.98898 | -0.077067 | 0.98712 | -0.090203 | 32.9803
38 | 0.0017818 | 0.00044653 | -0.0017818 | -0.00044656 | 1.3687e-08 | -3.4293e-08 | 0.0026741 | 0.0026741 | 0.0026741 | 0.99149 | -0.059552 | 0.99148 | -0.059607 | 0.99042
39 | -0.03227 | -0.0080905 | 0.032288 | 0.0080973 | 1.7976e-05 | 6.7598e-06 | 0.048772 | 0.048772 | 0.048772 | 0.98456 | -0.10832 | 0.98513 | -0.1043 | 18.0636
40 | 0.030705 | 0.0076984 | -0.030696 | -0.0076949 | 9.3189e-06 | 3.496e-06 | 0.046407 | 0.046407 | 0.046407 | 0.98456 | -0.10832 | 0.98425 | -0.11051 | 17.1879
41 | -0.035051 | -0.0087898 | 0.035086 | 0.0088031 | 3.5259e-05 | 1.3304e-05 | 0.052945 | 0.052945 | 0.052945 | 0.98513 | -0.1043 | 0.98615 | -0.097053 | 19.6093
42 | 0.02913 | 0.0073026 | -0.029126 | -0.0073009 | 4.5578e-06 | 1.7051e-06 | 0.044041 | 0.044041 | 0.044041 | 0.98425 | -0.11051 | 0.9841 | -0.11164 | 16.3114
43 | 0.011816 | 0.0029614 | -0.011812 | -0.0029603 | 3.2664e-06 | 1.0463e-06 | 0.017829 | 0.017829 | 0.017829 | 0.98615 | -0.097053 | 0.98587 | -0.09905 | 6.6033
44 | -0.046901 | -0.011764 | 0.046946 | 0.011781 | 4.4591e-05 | 1.6968e-05 | 0.070774 | 0.070774 | 0.070774 | 0.98615 | -0.097053 | 0.98712 | -0.090203 | 26.2125
45 | 0.023068 | 0.0057826 | -0.023055 | -0.0057781 | 1.2279e-05 | 4.5173e-06 | 0.03488 | 0.034881 | 0.034881 | 0.9841 | -0.11164 | 0.98355 | -0.11549 | 12.9187
46 | 0.0070475 | 0.0017661 | -0.0070463 | -0.0017659 | 1.234e-06 | 2.5179e-07 | 0.010637 | 0.010637 | 0.010637 | 0.98587 | -0.09905 | 0.98569 | -0.10032 | 3.9397
47 | 0.018957 | 0.0047515 | -0.018955 | -0.0047507 | 2.276e-06 | 8.1911e-07 | 0.02868 | 0.028681 | 0.028681 | 0.98355 | -0.11549 | 0.98343 | -0.11636 | 10.6224
48 | 0.0023748 | 0.00059461 | -0.0023744 | -0.00059508 | 3.9445e-07 | -4.6972e-07 | 0.0035926 | 0.0035928 | 0.0035928 | 0.98355 | -0.11549 | 0.98339 | -0.11669 | 1.3307
49 | 0.0024279 | 0.00060842 | -0.0024279 | -0.00060849 | 5.7001e-08 | -6.4747e-08 | 0.0036652 | 0.0036653 | 0.0036653 | 0.98569 | -0.10032 | 0.98567 | -0.10048 | 1.3575
50 | 0.014527 | 0.0036409 | -0.014526 | -0.0036405 | 1.2321e-06 | 4.2202e-07 | 0.02198 | 0.02198 | 0.02198 | 0.98343 | -0.11636 | 0.98335 | -0.11697 | 8.1409
51 | 0.012133 | 0.0030409 | -0.01213 | -0.00304 | 2.9198e-06 | 9.4695e-07 | 0.01836 | 0.01836 | 0.01836 | 0.98335 | -0.11697 | 0.9831 | -0.11871 | 6.8001
52 | 0.0088496 | 0.0022178 | -0.008849 | -0.0022176 | 6.776e-07 | 1.8388e-07 | 0.013395 | 0.013395 | 0.013395 | 0.9831 | -0.11871 | 0.98303 | -0.11926 | 4.961
53 | 0.0064495 | 0.0016162 | -0.0064491 | -0.0016162 | 4.0137e-07 | 6.882e-08 | 0.0097627 | 0.0097627 | 0.0097627 | 0.98303 | -0.11926 | 0.98296 | -0.11971 | 3.6158
54 | 0.0021774 | 0.00054521 | -0.0021772 | -0.00054545 | 1.5603e-07 | -2.384e-07 | 0.0032774 | 0.0032775 | 0.0032775 | 0.98852 | -0.080268 | 0.98845 | -0.080786 | 1.2139
55 | 0.0011304 | 0.00028309 | -0.0011303 | -0.00028329 | 2.999e-08 | -2.0122e-07 | 0.0017016 | 0.0017016 | 0.0017016 | 0.98845 | -0.080786 | 0.98842 | -0.080978 | 0.63024
56 | 0.01112 | 0.0027868 | -0.01112 | -0.0027867 | 4.1299e-07 | 1.283e-07 | 0.016703 | 0.016703 | 0.016703 | 0.99068 | -0.065111 | 0.99064 | -0.065379 | 6.1862
57 | 0.0092196 | 0.0023105 | -0.0092171 | -0.0023098 | 2.4334e-06 | 6.742e-07 | 0.013848 | 0.013849 | 0.013849 | 0.99064 | -0.065379 | 0.99037 | -0.067287 | 5.1291
58 | 0.0040517 | 0.0010153 | -0.0040513 | -0.0010154 | 3.6106e-07 | -5.6081e-08 | 0.0061335 | 0.0061335 | 0.0061335 | 0.98296 | -0.11971 | 0.98287 | -0.12035 | 2.2717
59 | 0.0052185 | 0.0013076 | -0.0052185 | -0.0013076 | 1.7135e-08 | 8.424e-10 | 0.0078406 | 0.0078406 | 0.0078406 | 0.99037 | -0.067287 | 0.99037 | -0.06731 | 2.9039
60 | 0.0030206 | 0.00075679 | -0.0030203 | -0.00075696 | 2.8015e-07 | -1.727e-07 | 0.0045383 | 0.0045384 | 0.0045384 | 0.99037 | -0.06731 | 0.99027 | -0.067981 | 1.6809

## res_trafo
| p_hv_mw | q_hv_mvar | p_lv_mw | q_lv_mvar | pl_mw | ql_mvar | i_hv_ka | i_lv_ka | vm_hv_pu | va_hv_degree | vm_lv_pu | va_lv_degree | loading_percent
0 | 2.5187e-16 | 8.8016e-16 | 0.00079998 | 7.4552e-08 | 0.00079998 | 7.4552e-08 | 2.6429e-17 | 0.0011547 | 0.99998 | 149.9947 | 1 | 0 | 0.31999

## res_ext_grid
| p_mw | q_mvar
0 | 0.19108 | 0.047888

## res_load
| p_mw | q_mvar
0 | 0.002573 | 0.00064484
1 | 0.0017038 | 0.00042702
2 | 0.0049658 | 0.0012446
3 | 0.0014666 | 0.00036756
4 | 0.0027644 | 0.00069282
5 | 0.0082675 | 0.002072
6 | 0.0042214 | 0.001058
7 | 0.0028683 | 0.00071887
8 | 0.003667 | 0.00091904
9 | 0.0048167 | 0.0012072
10 | 0.0040264 | 0.0010091
11 | 0.0087351 | 0.0021892
12 | 0.0028935 | 0.00072519
13 | 0.0036085 | 0.00090438
14 | 0.0091919 | 0.0023037
15 | 0.0044615 | 0.0011182
16 | 0.0034771 | 0.00087144
17 | 0.002407 | 0.00060326
18 | 0.0032074 | 0.00080385
19 | 0.0052086 | 0.0013054
20 | 0.0022162 | 0.00055543
21 | 0.0030201 | 0.00075691
22 | 0.0062871 | 0.0015757
23 | 0.0052905 | 0.0013259
24 | 0.0041007 | 0.0010277
25 | 0.0017818 | 0.00044656
26 | 0.0015645 | 0.0003921
27 | 0.002763 | 0.00069246
28 | 0.0015654 | 0.00039232
29 | 0.0060581 | 0.0015183
30 | 0.0047649 | 0.0011942
31 | 0.012122 | 0.0030381
32 | 0.0017235 | 0.00043194
33 | 0.0046183 | 0.0011575
34 | 0.0044282 | 0.0011098
35 | 0.0023744 | 0.00059508
36 | 0.0023923 | 0.00059958
37 | 0.0032807 | 0.00082221
38 | 0.0023994 | 0.00060135
39 | 0.0070536 | 0.0017678
40 | 0.0010468 | 0.00026236
41 | 0.0021829 | 0.00054709
42 | 0.0011303 | 0.00028329
43 | 0.0024279 | 0.00060849
44 | 0.0019002 | 0.00047624
45 | 0.0023974 | 0.00060085
46 | 0.0040513 | 0.0010154
47 | 0.0039987 | 0.0010022
48 | 0.0021979 | 0.00055083
49 | 0.0030203 | 0.00075696

## dtypes
| element | column | dtype
0 | bus | name | object
1 | bus | vn_kv | float64
2 | bus | type | object
3 | bus | zone | object
4 | bus | in_service | bool
5 | load | name | object
6 | load | bus | uint32
7 | load | p_mw | float64
8 | load | q_mvar | float64
9 | load | const_z_percent | float64
10 | load | const_i_percent | float64
11 | load | sn_mva | float64
12 | load | scaling | float64
13 | load | in_service | bool
14 | load | type | object
15 | ext_grid | name | object
16 | ext_grid | bus | uint32
17 | ext_grid | vm_pu | float64
18 | ext_grid | va_degree | float64
19 | ext_grid | slack_weight | float64
20 | ext_grid | in_service | bool
21 | line | name | object
22 | line | std_type | object
23 | line | from_bus | uint32
24 | line | to_bus | uint32
25 | line | length_km | float64
26 | line | r_ohm_per_km | float64
27 | line | x_ohm_per_km | float64
28 | line | c_nf_per_km | float64
29 | line | g_us_per_km | float64
30 | line | max_i_ka | float64
31 | line | df | float64
32 | line | parallel | uint32
33 | line | type | object
34 | line | in_service | bool
35 | trafo | name | object
36 | trafo | std_type | object
37 | trafo | hv_bus | uint32
38 | trafo | lv_bus | uint32
39 | trafo | sn_mva | float64
40 | trafo | vn_hv_kv | float64
41 | trafo | vn_lv_kv | float64
42 | trafo | vk_percent | float64
43 | trafo | vkr_percent | float64
44 | trafo | pfe_kw | float64
45 | trafo | i0_percent | float64
46 | trafo | shift_degree | float64
47 | trafo | tap_side | object
48 | trafo | tap_neutral | int32
49 | trafo | tap_min | int32
50 | trafo | tap_max | int32
51 | trafo | tap_step_percent | float64
52 | trafo | tap_step_degree | float64
53 | trafo | tap_pos | int32
54 | trafo | tap_phase_shifter | bool
55 | trafo | parallel | uint32
56 | trafo | df | float64
57 | trafo | in_service | bool
58 | line_geodata | coords | object
59 | bus_geodata | x | float64
60 | bus_geodata | y | float64
61 | bus_geodata | coords | object
62 | res_bus | vm_pu | float64
63 | res_bus | va_degree | float64
64 | res_bus | p_mw | float64
65 | res_bus | q_mvar | float64
66 | res_line | p_from_mw | float64
67 | res_line | q_from_mvar | float64
68 | res_line | p_to_mw | float64
69 | res_line | q_to_mvar | float64
70 | res_line | pl_mw | float64
71 | res_line | ql_mvar | float64
72 | res_line | i_from_ka | float64
73 | res_line | i_to_ka | float64
74 | res_line | i_ka | float64
75 | res_line | vm_from_pu | float64
76 | res_line | va_from_degree | float64
77 | res_line | vm_to_pu | float64
78 | res_line | va_to_degree | float64
79 | res_line | loading_percent | float64
80 | res_trafo | p_hv_mw | float64
81 | res_trafo | q_hv_mvar | float64
82 | res_trafo | p_lv_mw | float64
83 | res_trafo | q_lv_mvar | float64
84 | res_trafo | pl_mw | float64
85 | res_trafo | ql_mvar | float64
86 | res_trafo | i_hv_ka | float64
87 | res_trafo | i_lv_ka | float64
88 | res_trafo | vm_hv_pu | float64
89 | res_trafo | va_hv_degree | float64
90 | res_trafo | vm_lv_pu | float64
91 | res_trafo | va_lv_degree | float64
92 | res_trafo | loading_percent | float64
93 | res_ext_grid | p_mw | float64
94 | res_ext_grid | q_mvar | float64
95 | res_load | p_mw | float64
96 | res_load | q_mvar | float64

## parameters
| version | format_version | converged | OPF_converged | name | f_hz | sn_mva
0 | 2.14.6 | 2.14.0 | TRUE | FALSE |  | 50 | 1