## bus
| name | vn_kv | type | zone | in_service
0 | bus_LV_1403-3_1_2_node_171 | 0.4 | n |  | TRUE
1 | bus_LV_1403-3_1_2_node_184 | 0.4 | n |  | TRUE
2 | bus_LV_1403-3_1_2_node_176 | 0.4 | n |  | TRUE
3 | bus_LV_1403-3_1_2_node_177 | 0.4 | n |  | TRUE
4 | bus_LV_1403-3_1_2_node_178 | 0.4 | n |  | TRUE
5 | bus_LV_1403-3_1_2_node_181 | 0.4 | n |  | TRUE
6 | bus_LV_1403-3_1_2_node_179 | 0.4 | n |  | TRUE
7 | bus_LV_1403-3_1_2_node_180 | 0.4 | n |  | TRUE
8 | bus_LV_1403-3_1_2_node_183 | 0.4 | n |  | TRUE
9 | bus_LV_1403-3_1_2_node_182 | 0.4 | n |  | TRUE
10 | bus_LV_1403-3_1_2_node_283 | 0.4 | n |  | TRUE
11 | bus_LV_1403-3_1_2_node_216 | 0.4 | n |  | TRUE
12 | bus_LV_1403-3_1_2_node_185 | 0.4 | n |  | TRUE
13 | bus_LV_1403-3_1_2_node_186 | 0.4 | n |  | TRUE
14 | bus_LV_1403-3_1_2_node_188 | 0.4 | n |  | TRUE
15 | bus_LV_1403-3_1_2_node_187 | 0.4 | n |  | TRUE
16 | bus_LV_1403-3_1_2_node_227 | 0.4 | n |  | TRUE
17 | bus_LV_1403-3_1_2_node_195 | 0.4 | n |  | TRUE
18 | bus_LV_1403-3_1_2_node_196 | 0.4 | n |  | TRUE
19 | bus_LV_1403-3_1_2_node_200 | 0.4 | n |  | TRUE
20 | bus_LV_1403-3_1_2_node_197 | 0.4 | n |  | TRUE
21 | bus_LV_1403-3_1_2_node_201 | 0.4 | n |  | TRUE
22 | bus_LV_1403-3_1_2_node_198 | 0.4 | n |  | TRUE
23 | bus_LV_1403-3_1_2_node_199 | 0.4 | n |  | TRUE
24 | bus_LV_1403-3_1_2_node_284 | 0.4 | n |  | TRUE
25 | bus_LV_1403-3_1_2_node_202 | 0.4 | n |  | TRUE
26 | bus_LV_1403-3_1_2_node_203 | 0.4 | n |  | TRUE
27 | bus_LV_1403-3_1_2_node_204 | 0.4 | n |  | TRUE
28 | bus_LV_1403-3_1_2_node_205 | 0.4 | n |  | TRUE
29 | bus_LV_1403-3_1_2_node_206 | 0.4 | n |  | TRUE
30 | bus_LV_1403-3_1_2_node_207 | 0.4 | n |  | TRUE
31 | bus_LV_1403-3_1_2_node_210 | 0.4 | n |  | TRUE
32 | bus_LV_1403-3_1_2_node_208 | 0.4 | n |  | TRUE
33 | bus_LV_1403-3_1_2_node_209 | 0.4 | n |  | TRUE
34 | bus_LV_1403-3_1_2_node_211 | 0.4 | n |  | TRUE
35 | bus_LV_1403-3_1_2_node_212 | 0.4 | n |  | TRUE
36 | bus_LV_1403-3_1_2_node_213 | 0.4 | n |  | TRUE
37 | bus_LV_1403-3_1_2_node_214 | 0.4 | n |  | TRUE
38 | bus_LV_1403-3_1_2_node_215 | 0.4 | n |  | TRUE
39 | bus_LV_1403-3_1_2_node_247 | 0.4 | n |  | TRUE
40 | bus_LV_1403-3_1_2_node_254 | 0.4 | n |  | TRUE
41 | bus_LV_1403-3_1_2_node_217 | 0.4 | n |  | TRUE
42 | bus_LV_1403-3_1_2_node_218 | 0.4 | n |  | TRUE
43 | bus_LV_1403-3_1_2_node_219 | 0.4 | n |  | TRUE
44 | bus_LV_1403-3_1_2_node_220 | 0.4 | n |  | TRUE
45 | bus_LV_1403-3_1_2_node_226 | 0.4 | n |  | TRUE
46 | bus_LV_1403-3_1_2_node_235 | 0.4 | n |  | TRUE
47 | bus_LV_1403-3_1_2_node_221 | 0.4 | n |  | TRUE
48 | bus_LV_1403-3_1_2_node_222 | 0.4 | n |  | TRUE
49 | bus_LV_1403-3_1_2_node_223 | 0.4 | n |  | TRUE
50 | bus_LV_1403-3_1_2_node_224 | 0.4 | n |  | TRUE
51 | bus_LV_1403-3_1_2_node_225 | 0.4 | n |  | TRUE
52 | bus_LV_1403-3_1_2_node_228 | 0.4 | n |  | TRUE
53 | bus_LV_1403-3_1_2_node_229 | 0.4 | n |  | TRUE
54 | bus_LV_1403-3_1_2_node_230 | 0.4 | n |  | TRUE
55 | bus_LV_1403-3_1_2_node_231 | 0.4 | n |  | TRUE
56 | bus_LV_1403-3_1_2_node_232 | 0.4 | n |  | TRUE
57 | bus_LV_1403-3_1_2_node_236 | 0.4 | n |  | TRUE
58 | bus_LV_1403-3_1_2_node_233 | 0.4 | n |  | TRUE
59 | bus_LV_1403-3_1_2_node_234 | 0.4 | n |  | TRUE
60 | bus_LV_1403-3_1_2_node_237 | 0.4 | n |  | TRUE
61 | bus_LV_1403-3_1_2_node_238 | 0.4 | n |  | TRUE
62 | bus_LV_1403-3_1_2_node_239 | 0.4 | n |  | TRUE
63 | bus_LV_1403-3_1_2_node_269 | 0.4 | n |  | TRUE
64 | bus_LV_1403-3_1_2_node_240 | 0.4 | n |  | TRUE
65 | bus_LV_1403-3_1_2_node_241 | 0.4 | n |  | TRUE
66 | bus_LV_1403-3_1_2_node_242 | 0.4 | n |  | TRUE
67 | bus_LV_1403-3_1_2_node_243 | 0.4 | n |  | TRUE
68 | bus_LV_1403-3_1_2_node_244 | 0.4 | n |  | TRUE
69 | bus_LV_1403-3_1_2_node_245 | 0.4 | n |  | TRUE
70 | bus_LV_1403-3_1_2_node_246 | 0.4 | n |  | TRUE
71 | bus_LV_1403-3_1_2_node_248 | 0.4 | n |  | TRUE
72 | bus_LV_1403-3_1_2_node_265 | 0.4 | n |  | TRUE
73 | bus_LV_1403-3_1_2_node_249 | 0.4 | n |  | TRUE
74 | bus_LV_1403-3_1_2_node_250 | 0.4 | n |  | TRUE
75 | bus_LV_1403-3_1_2_node_251 | 0.4 | n |  | TRUE
76 | bus_LV_1403-3_1_2_node_252 | 0.4 | n |  | TRUE
77 | bus_LV_1403-3_1_2_node_253 | 0.4 | n |  | TRUE
78 | bus_LV_1403-3_1_2_node_255 | 0.4 | n |  | TRUE
79 | bus_LV_1403-3_1_2_node_256 | 0.4 | n |  | TRUE
80 | bus_LV_1403-3_1_2_node_257 | 0.4 | n |  | TRUE
81 | bus_LV_1403-3_1_2_node_258 | 0.4 | n |  | TRUE
82 | bus_LV_1403-3_1_2_node_259 | 0.4 | n |  | TRUE
83 | bus_LV_1403-3_1_2_node_260 | 0.4 | n |  | TRUE
84 | bus_LV_1403-3_1_2_node_261 | 0.4 | n |  | TRUE
85 | bus_LV_1403-3_1_2_node_262 | 0.4 | n |  | TRUE
86 | bus_LV_1403-3_1_2_node_263 | 0.4 | n |  | TRUE
87 | bus_LV_1403-3_1_2_node_264 | 0.4 | n |  | TRUE
88 | bus_LV_1403-3_1_2_node_266 | 0.4 | n |  | TRUE
89 | bus_LV_1403-3_1_2_node_267 | 0.4 | n |  | TRUE
90 | bus_LV_1403-3_1_2_node_268 | 0.4 | n |  | TRUE
91 | bus_LV_1403-3_1_2_node_270 | 0.4 | n |  | TRUE
92 | bus_LV_1403-3_1_2_node_271 | 0.4 | n |  | TRUE
93 | bus_LV_1403-3_1_2_node_272 | 0.4 | n |  | TRUE
94 | bus_LV_1403-3_1_2_node_273 | 0.4 | n |  | TRUE
95 | bus_MV_0_node_209 | 20 | n |  | TRUE

## load
| name | bus | p_mw | q_mvar | const_z_percent | const_i_percent | sn_mva | scaling | in_service | type
0 | LV_1403-3_1_2_load_171 | 0 | 0.00085729 | 0.00021486 | 0 | 0 |  | 1 | TRUE | wye
1 | LV_1403-3_1_2_load_184 | 1 | 0.00069991 | 0.00017541 | 0 | 0 |  | 1 | TRUE | wye
2 | LV_1403-3_1_2_load_176 | 2 | 0.0011004 | 0.00027578 | 0 | 0 |  | 1 | TRUE | wye
3 | LV_1403-3_1_2_load_177 | 3 | 0.00080678 | 0.0002022 | 0 | 0 |  | 1 | TRUE | wye
4 | LV_1403-3_1_2_load_179 | 6 | 0.0012764 | 0.00031991 | 0 | 0 |  | 1 | TRUE | wye
5 | LV_1403-3_1_2_load_180 | 7 | 0.00048025 | 0.00012036 | 0 | 0 |  | 1 | TRUE | wye
6 | LV_1403-3_1_2_load_183 | 8 | 0.00054762 | 0.00013725 | 0 | 0 |  | 1 | TRUE | wye
7 | LV_1403-3_1_2_load_182 | 9 | 0.0011554 | 0.00028956 | 0 | 0 |  | 1 | TRUE | wye
8 | LV_1403-3_1_2_load_283 | 10 | 0.0030146 | 0.00075554 | 0 | 0 |  | 1 | TRUE | wye
9 | LV_1403-3_1_2_load_216 | 11 | 0.00063437 | 0.00015899 | 0 | 0 |  | 1 | TRUE | wye
10 | LV_1403-3_1_2_load_185 | 12 | 0.00031892 | 7.9928e-05 | 0 | 0 |  | 1 | TRUE | wye
11 | LV_1403-3_1_2_load_186 | 13 | 0.00034706 | 8.6982e-05 | 0 | 0 |  | 1 | TRUE | wye
12 | LV_1403-3_1_2_load_188 | 14 | 0.00043947 | 0.00011014 | 0 | 0 |  | 1 | TRUE | wye
13 | LV_1403-3_1_2_load_187 | 15 | 0.00035605 | 8.9235e-05 | 0 | 0 |  | 1 | TRUE | wye
14 | LV_1403-3_1_2_load_227 | 16 | 0.00041642 | 0.00010437 | 0 | 0 |  | 1 | TRUE | wye
15 | LV_1403-3_1_2_load_195 | 17 | 0.00087719 | 0.00021985 | 0 | 0 |  | 1 | TRUE | wye
16 | LV_1403-3_1_2_load_196 | 18 | 0.00083581 | 0.00020947 | 0 | 0 |  | 1 | TRUE | wye
17 | LV_1403-3_1_2_load_200 | 19 | 0.00081922 | 0.00020532 | 0 | 0 |  | 1 | TRUE | wye
18 | LV_1403-3_1_2_load_197 | 20 | 0.00085471 | 0.00021421 | 0 | 0 |  | 1 | TRUE | wye
19 | LV_1403-3_1_2_load_201 | 21 | 0.0005903 | 0.00014794 | 0 | 0 |  | 1 | TRUE | wye
20 | LV_1403-3_1_2_load_199 | 23 | 0.00065539 | 0.00016426 | 0 | 0 |  | 1 | TRUE | wye
21 | LV_1403-3_1_2_load_284 | 24 | 0.0011364 | 0.00028481 | 0 | 0 |  | 1 | TRUE | wye
22 | LV_1403-3_1_2_load_203 | 26 | 0.00050583 | 0.00012677 | 0 | 0 |  | 1 | TRUE | wye
23 | LV_1403-3_1_2_load_204 | 27 | 0.00055512 | 0.00013913 | 0 | 0 |  | 1 | TRUE | wye
24 | LV_1403-3_1_2_load_205 | 28 | 0.0010993 | 0.00027552 | 0 | 0 |  | 1 | TRUE | wye
25 | LV_1403-3_1_2_load_206 | 29 | 0.00092334 | 0.00023141 | 0 | 0 |  | 1 | TRUE | wye
26 | LV_1403-3_1_2_load_210 | 31 | 0.0018781 | 0.00047069 | 0 | 0 |  | 1 | TRUE | wye
27 | LV_1403-3_1_2_load_208 | 32 | 0.0020943 | 0.00052489 | 0 | 0 |  | 1 | TRUE | wye
28 | LV_1403-3_1_2_load_209 | 33 | 0.0019511 | 0.000489 | 0 | 0 |  | 1 | TRUE | wye
29 | LV_1403-3_1_2_load_212 | 35 | 0.00033478 | 8.3903e-05 | 0 | 0 |  | 1 | TRUE | wye
30 | LV_1403-3_1_2_load_213 | 36 | 0.00058203 | 0.00014587 | 0 | 0 |  | 1 | TRUE | wye
31 | LV_1403-3_1_2_load_214 | 37 | 0.00032086 | 8.0415e-05 | 0 | 0 |  | 1 | TRUE | wye
32 | LV_1403-3_1_2_load_215 | 38 | 0.00060276 | 0.00015107 | 0 | 0 |  | 1 | TRUE | wye
33 | LV_1403-3_1_2_load_247 | 39 | 0.00034336 | 8.6055e-05 | 0 | 0 |  | 1 | TRUE | wye
34 | LV_1403-3_1_2_load_254 | 40 | 0.00042709 | 0.00010704 | 0 | 0 |  | 1 | TRUE | wye
35 | LV_1403-3_1_2_load_220 | 44 | 0.00052881 | 0.00013253 | 0 | 0 |  | 1 | TRUE | wye
36 | LV_1403-3_1_2_load_235 | 46 | 0.00056579 | 0.0001418 | 0 | 0 |  | 1 | TRUE | wye
37 | LV_1403-3_1_2_load_221 | 47 | 0.00068674 | 0.00017211 | 0 | 0 |  | 1 | TRUE | wye
38 | LV_1403-3_1_2_load_222 | 48 | 0.00042953 | 0.00010765 | 0 | 0 |  | 1 | TRUE | wye
39 | LV_1403-3_1_2_load_228 | 52 | 0.0013667 | 0.00034253 | 0 | 0 |  | 1 | TRUE | wye
40 | LV_1403-3_1_2_load_230 | 54 | 0.0002236 | 5.604e-05 | 0 | 0 |  | 1 | TRUE | wye
41 | LV_1403-3_1_2_load_231 | 55 | 0.00051923 | 0.00013013 | 0 | 0 |  | 1 | TRUE | wye
42 | LV_1403-3_1_2_load_232 | 56 | 0.00069874 | 0.00017512 | 0 | 0 |  | 1 | TRUE | wye
43 | LV_1403-3_1_2_load_236 | 57 | 0.00054126 | 0.00013565 | 0 | 0 |  | 1 | TRUE | wye
44 | LV_1403-3_1_2_load_233 | 58 | 0.00023235 | 5.8233e-05 | 0 | 0 |  | 1 | TRUE | wye
45 | LV_1403-3_1_2_load_234 | 59 | 0.00045723 | 0.00011459 | 0 | 0 |  | 1 | TRUE | wye
46 | LV_1403-3_1_2_load_237 | 60 | 0.0010537 | 0.00026409 | 0 | 0 |  | 1 | TRUE | wye
47 | LV_1403-3_1_2_load_239 | 62 | 0.0015951 | 0.00039977 | 0 | 0 |  | 1 | TRUE | wye
48 | LV_1403-3_1_2_load_269 | 63 | 0.00055887 | 0.00014007 | 0 | 0 |  | 1 | TRUE | wye
49 | LV_1403-3_1_2_load_240 | 64 | 0.00067318 | 0.00016871 | 0 | 0 |  | 1 | TRUE | wye
50 | LV_1403-3_1_2_load_241 | 65 | 0.000524 | 0.00013133 | 0 | 0 |  | 1 | TRUE | wye
51 | LV_1403-3_1_2_load_242 | 66 | 0.00040757 | 0.00010215 | 0 | 0 |  | 1 | TRUE | wye
52 | LV_1403-3_1_2_load_243 | 67 | 0.00047411 | 0.00011882 | 0 | 0 |  | 1 | TRUE | wye
53 | LV_1403-3_1_2_load_245 | 69 | 0.00047921 | 0.0001201 | 0 | 0 |  | 1 | TRUE | wye
54 | LV_1403-3_1_2_load_246 | 70 | 0.00080097 | 0.00020074 | 0 | 0 |  | 1 | TRUE | wye
55 | LV_1403-3_1_2_load_248 | 71 | 0.00035297 | 8.8463e-05 | 0 | 0 |  | 1 | TRUE | wye
56 | LV_1403-3_1_2_load_265 | 72 | 0.0011998 | 0.0003007 | 0 | 0 |  | 1 | TRUE | wye
57 | LV_1403-3_1_2_load_249 | 73 | 0.00046763 | 0.0001172 | 0 | 0 |  | 1 | TRUE | wye
58 | LV_1403-3_1_2_load_250 | 74 | 0.00034722 | 8.7023e-05 | 0 | 0 |  | 1 | TRUE | wye
59 | LV_1403-3_1_2_load_251 | 75 | 0.00034969 | 8.764e-05 | 0 | 0 |  | 1 | TRUE | wye
60 | LV_1403-3_1_2_load_252 | 76 | 0.00089267 | 0.00022372 | 0 | 0 |  | 1 | TRUE | wye
61 | LV_1403-3_1_2_load_253 | 77 | 0.0019293 | 0.00048352 | 0 | 0 |  | 1 | TRUE | wye
62 | LV_1403-3_1_2_load_255 | 78 | 0.00090001 | 0.00022556 | 0 | 0 |  | 1 | TRUE | wye
63 | LV_1403-3_1_2_load_256 | 79 | 0.00035211 | 8.8248e-05 | 0 | 0 |  | 1 | TRUE | wye
64 | LV_1403-3_1_2_load_257 | 80 | 0.0010676 | 0.00026757 | 0 | 0 |  | 1 | TRUE | wye
65 | LV_1403-3_1_2_load_258 | 81 | 0.00093271 | 0.00023376 | 0 | 0 |  | 1 | TRUE | wye
66 | LV_1403-3_1_2_load_259 | 82 | 0.00052916 | 0.00013262 | 0 | 0 |  | 1 | TRUE | wye
67 | LV_1403-3_1_2_load_261 | 84 | 0.0017377 | 0.0004355 | 0 | 0 |  | 1 | TRUE | wye
68 | LV_1403-3_1_2_load_262 | 85 | 0.00072614 | 0.00018199 | 0 | 0 |  | 1 | TRUE | wye
69 | LV_1403-3_1_2_load_263 | 86 | 0.0010325 | 0.00025877 | 0 | 0 |  | 1 | TRUE | wye
70 | LV_1403-3_1_2_load_264 | 87 | 0.00050008 | 0.00012533 | 0 | 0 |  | 1 | TRUE | wye
71 | LV_1403-3_1_2_load_266 | 88 | 0.00054316 | 0.00013613 | 0 | 0 |  | 1 | TRUE | wye
72 | LV_1403-3_1_2_load_267 | 89 | 0.00159 | 0.00039848 | 0 | 0 |  | 1 | TRUE | wye
73 | LV_1403-3_1_2_load_268 | 90 | 0.00055774 | 0.00013978 | 0 | 0 |  | 1 | TRUE | wye
74 | LV_1403-3_1_2_load_270 | 91 | 0.0012522 | 0.00031383 | 0 | 0 |  | 1 | TRUE | wye
75 | LV_1403-3_1_2_load_272 | 93 | 0.00083424 | 0.00020908 | 0 | 0 |  | 1 | TRUE | wye
76 | LV_1403-3_1_2_load_273 | 94 | 0.0012195 | 0.00030564 | 0 | 0 |  | 1 | TRUE | wye

## ext_grid
| name | bus | vm_pu | va_degree | slack_weight | in_service
0 |  | 33 | 1 | 0 | 1 | TRUE

## line
| name | std_type | from_bus | to_bus | length_km | r_ohm_per_km | x_ohm_per_km | c_nf_per_km | g_us_per_km | max_i_ka | df | parallel | type | in_service
0 | LV_1403-3_1_2_line_0 | NAYY 4x150 SE | 0 | 1 | 0.14747 | 0.208 | 0.08 | 261 | 0 | 0.27 | 1 | 1 | cs | TRUE
1 | LV_1403-3_1_2_line_1 | NAYY 4x150 SE | 1 | 12 | 0.084803 | 0.208 | 0.08 | 261 | 0 | 0.27 | 1 | 1 | cs | TRUE
2 | LV_1403-3_1_2_line_2 | NAYY 4x150 SE | 2 | 3 | 0.015302 | 0.208 | 0.08 | 261 | 0 | 0.27 | 1 | 1 | cs | TRUE
3 | LV_1403-3_1_2_line_3 | NAYY 4x150 SE | 2 | 4 | 0.045936 | 0.208 | 0.08 | 261 | 0 | 0.27 | 1 | 1 | cs | TRUE
4 | LV_1403-3_1_2_line_4 | NAYY 4x150 SE | 3 | 5 | 0.20739 | 0.208 | 0.08 | 261 | 0 | 0.27 | 1 | 1 | cs | TRUE
5 | LV_1403-3_1_2_line_5 | NAYY 4x150 SE | 4 | 6 | 0.027835 | 0.208 | 0.08 | 261 | 0 | 0.27 | 1 | 1 | cs | TRUE
6 | LV_1403-3_1_2_line_6 | NAYY 4x150 SE | 4 | 7 | 0.01733 | 0.208 | 0.08 | 261 | 0 | 0.27 | 1 | 1 | cs | TRUE
7 | LV_1403-3_1_2_line_7 | NAYY 4x150 SE | 5 | 9 | 0.10596 | 0.208 | 0.08 | 261 | 0 | 0.27 | 1 | 1 | cs | TRUE
8 | LV_1403-3_1_2_line_8 | NAYY 4x150 SE | 7 | 8 | 0.096139 | 0.208 | 0.08 | 261 | 0 | 0.27 | 1 | 1 | cs | TRUE
9 | LV_1403-3_1_2_line_9 | NAYY 4x150 SE | 8 | 11 | 0.026827 | 0.208 | 0.08 | 261 | 0 | 0.27 | 1 | 1 | cs | TRUE
10 | LV_1403-3_1_2_line_10 | NAYY 4x150 SE | 9 | 10 | 0.16544 | 0.208 | 0.08 | 261 | 0 | 0.27 | 1 | 1 | cs | TRUE
11 | LV_1403-3_1_2_line_11 | NAYY 4x150 SE | 11 | 41 | 0.059558 | 0.208 | 0.08 | 261 | 0 | 0.27 | 1 | 1 | cs | TRUE
12 | LV_1403-3_1_2_line_12 | NAYY 4x150 SE | 12 | 13 | 0.027809 | 0.208 | 0.08 | 261 | 0 | 0.27 | 1 | 1 | cs | TRUE
13 | LV_1403-3_1_2_line_13 | NAYY 4x150 SE | 12 | 14 | 0.11503 | 0.208 | 0.08 | 261 | 0 | 0.27 | 1 | 1 | cs | TRUE
14 | LV_1403-3_1_2_line_14 | NAYY 4x150 SE | 14 | 16 | 0.093018 | 0.208 | 0.08 | 261 | 0 | 0.27 | 1 | 1 | cs | TRUE
15 | LV_1403-3_1_2_line_15 | NAYY 4x150 SE | 14 | 15 | 0.015032 | 0.208 | 0.08 | 261 | 0 | 0.27 | 1 | 1 | cs | TRUE
16 | LV_1403-3_1_2_line_16 | NAYY 4x150 SE | 16 | 50 | 0.027912 | 0.208 | 0.08 | 261 | 0 | 0.27 | 1 | 1 | cs | TRUE
17 | LV_1403-3_1_2_line_17 | NAYY 4x150 SE | 17 | 18 | 0.033539 | 0.208 | 0.08 | 261 | 0 | 0.27 | 1 | 1 | cs | TRUE
18 | LV_1403-3_1_2_line_18 | NAYY 4x150 SE | 17 | 19 | 0.11127 | 0.208 | 0.08 | 261 | 0 | 0.27 | 1 | 1 | cs | TRUE
19 | LV_1403-3_1_2_line_19 | NAYY 4x150 SE | 18 | 20 | 0.0093334 | 0.208 | 0.08 | 261 | 0 | 0.27 | 1 | 1 | cs | TRUE
20 | LV_1403-3_1_2_line_20 | NAYY 4x150 SE | 19 | 24 | 0.13802 | 0.208 | 0.08 | 261 | 0 | 0.27 | 1 | 1 | cs | TRUE
21 | LV_1403-3_1_2_line_21 | NAYY 4x150 SE | 19 | 22 | 0.03206 | 0.208 | 0.08 | 261 | 0 | 0.27 | 1 | 1 | cs | TRUE
22 | LV_1403-3_1_2_line_22 | NAYY 4x150 SE | 20 | 21 | 0.0089211 | 0.208 | 0.08 | 261 | 0 | 0.27 | 1 | 1 | cs | TRUE
23 | LV_1403-3_1_2_line_23 | NAYY 4x150 SE | 21 | 25 | 0.014223 | 0.208 | 0.08 | 261 | 0 | 0.27 | 1 | 1 | cs | TRUE
24 | LV_1403-3_1_2_line_24 | NAYY 4x150 SE | 22 | 23 | 0.029979 | 0.208 | 0.08 | 261 | 0 | 0.27 | 1 | 1 | cs | TRUE
25 | LV_1403-3_1_2_line_25 | NAYY 4x150 SE | 24 | 45 | 0.0918 | 0.208 | 0.08 | 261 | 0 | 0.27 | 1 | 1 | cs | TRUE
26 | LV_1403-3_1_2_line_26 | NAYY 4x150 SE | 25 | 26 | 0.02413 | 0.208 | 0.08 | 261 | 0 | 0.27 | 1 | 1 | cs | TRUE
27 | LV_1403-3_1_2_line_27 | NAYY 4x150 SE | 25 | 27 | 0.026133 | 0.208 | 0.08 | 261 | 0 | 0.27 | 1 | 1 | cs | TRUE
28 | LV_1403-3_1_2_line_28 | NAYY 4x150 SE | 26 | 28 | 0.074856 | 0.208 | 0.08 | 261 | 0 | 0.27 | 1 | 1 | cs | TRUE
29 | LV_1403-3_1_2_line_29 | NAYY 4x150 SE | 27 | 29 | 0.0027889 | 0.208 | 0.08 | 261 | 0 | 0.27 | 1 | 1 | cs | TRUE
30 | LV_1403-3_1_2_line_30 | NAYY 4x150 SE | 28 | 30 | 0.027882 | 0.208 | 0.08 | 261 | 0 | 0.27 | 1 | 1 | cs | TRUE
31 | LV_1403-3_1_2_line_31 | NAYY 4x150 SE | 29 | 31 | 0.0013307 | 0.208 | 0.08 | 261 | 0 | 0.27 | 1 | 1 | cs | TRUE
32 | LV_1403-3_1_2_line_32 | NAYY 4x150 SE | 30 | 32 | 0.12672 | 0.208 | 0.08 | 261 | 0 | 0.27 | 1 | 1 | cs | TRUE
33 | LV_1403-3_1_2_line_33 | NAYY 4x150 SE | 30 | 33 | 0.010325 | 0.208 | 0.08 | 261 | 0 | 0.27 | 1 | 1 | cs | TRUE
34 | LV_1403-3_1_2_line_34 | NAYY 4x150 SE | 33 | 34 | 0.11617 | 0.208 | 0.08 | 261 | 0 | 0.27 | 1 | 1 | cs | TRUE
35 | LV_1403-3_1_2_line_35 | NAYY 4x150 SE | 34 | 35 | 0.047344 | 0.208 | 0.08 | 261 | 0 | 0.27 | 1 | 1 | cs | TRUE
36 | LV_1403-3_1_2_line_36 | NAYY 4x150 SE | 34 | 36 | 0.014809 | 0.208 | 0.08 | 261 | 0 | 0.27 | 1 | 1 | cs | TRUE
37 | LV_1403-3_1_2_line_37 | NAYY 4x150 SE | 35 | 37 | 0.0084344 | 0.208 | 0.08 | 261 | 0 | 0.27 | 1 | 1 | cs | TRUE
38 | LV_1403-3_1_2_line_38 | NAYY 4x150 SE | 36 | 38 | 0.0050396 | 0.208 | 0.08 | 261 | 0 | 0.27 | 1 | 1 | cs | TRUE
39 | LV_1403-3_1_2_line_39 | NAYY 4x150 SE | 37 | 39 | 0.03369 | 0.208 | 0.08 | 261 | 0 | 0.27 | 1 | 1 | cs | TRUE
40 | LV_1403-3_1_2_line_40 | NAYY 4x150 SE | 38 | 40 | 0.0072496 | 0.208 | 0.08 | 261 | 0 | 0.27 | 1 | 1 | cs | TRUE
41 | LV_1403-3_1_2_line_41 | NAYY 4x150 SE | 39 | 69 | 0.0085505 | 0.208 | 0.08 | 261 | 0 | 0.27 | 1 | 1 | cs | TRUE
42 | LV_1403-3_1_2_line_42 | NAYY 4x150 SE | 40 | 76 | 0.011569 | 0.208 | 0.08 | 261 | 0 | 0.27 | 1 | 1 | cs | TRUE
43 | LV_1403-3_1_2_line_43 | NAYY 4x150 SE | 41 | 42 | 0.11316 | 0.208 | 0.08 | 261 | 0 | 0.27 | 1 | 1 | cs | TRUE
44 | LV_1403-3_1_2_line_44 | NAYY 4x150 SE | 42 | 43 | 0.077312 | 0.208 | 0.08 | 261 | 0 | 0.27 | 1 | 1 | cs | TRUE
45 | LV_1403-3_1_2_line_45 | NAYY 4x150 SE | 42 | 44 | 0.053249 | 0.208 | 0.08 | 261 | 0 | 0.27 | 1 | 1 | cs | TRUE
46 | LV_1403-3_1_2_line_46 | NAYY 4x150 SE | 43 | 45 | 0.019273 | 0.208 | 0.08 | 261 | 0 | 0.27 | 1 | 1 | cs | TRUE
47 | LV_1403-3_1_2_line_47 | NAYY 4x150 SE | 44 | 46 | 0.0085849 | 0.208 | 0.08 | 261 | 0 | 0.27 | 1 | 1 | cs | TRUE
48 | LV_1403-3_1_2_line_48 | NAYY 4x150 SE | 45 | 55 | 0.025203 | 0.208 | 0.08 | 261 | 0 | 0.27 | 1 | 1 | cs | TRUE
49 | LV_1403-3_1_2_line_49 | NAYY 4x150 SE | 45 | 49 | 0.12158 | 0.208 | 0.08 | 261 | 0 | 0.27 | 1 | 1 | cs | TRUE
50 | LV_1403-3_1_2_line_50 | NAYY 4x150 SE | 47 | 48 | 0.049565 | 0.208 | 0.08 | 261 | 0 | 0.27 | 1 | 1 | cs | TRUE
51 | LV_1403-3_1_2_line_51 | NAYY 4x150 SE | 47 | 49 | 0.071339 | 0.208 | 0.08 | 261 | 0 | 0.27 | 1 | 1 | cs | TRUE
52 | LV_1403-3_1_2_line_52 | NAYY 4x150 SE | 48 | 50 | 0.031096 | 0.208 | 0.08 | 261 | 0 | 0.27 | 1 | 1 | cs | TRUE
53 | LV_1403-3_1_2_line_53 | NAYY 4x150 SE | 49 | 51 | 0.021917 | 0.208 | 0.08 | 261 | 0 | 0.27 | 1 | 1 | cs | TRUE
54 | LV_1403-3_1_2_line_54 | NAYY 4x150 SE | 50 | 52 | 0.023448 | 0.208 | 0.08 | 261 | 0 | 0.27 | 1 | 1 | cs | TRUE
55 | LV_1403-3_1_2_line_55 | NAYY 4x150 SE | 50 | 53 | 0.011711 | 0.208 | 0.08 | 261 | 0 | 0.27 | 1 | 1 | cs | TRUE
56 | LV_1403-3_1_2_line_56 | NAYY 4x150 SE | 51 | 54 | 0.011481 | 0.208 | 0.08 | 261 | 0 | 0.27 | 1 | 1 | cs | TRUE
57 | LV_1403-3_1_2_line_57 | NAYY 4x150 SE | 53 | 56 | 0.13266 | 0.208 | 0.08 | 261 | 0 | 0.27 | 1 | 1 | cs | TRUE
58 | LV_1403-3_1_2_line_58 | NAYY 4x150 SE | 54 | 57 | 0.067166 | 0.208 | 0.08 | 261 | 0 | 0.27 | 1 | 1 | cs | TRUE
59 | LV_1403-3_1_2_line_59 | NAYY 4x150 SE | 55 | 58 | 0.020768 | 0.208 | 0.08 | 261 | 0 | 0.27 | 1 | 1 | cs | TRUE
60 | LV_1403-3_1_2_line_60 | NAYY 4x150 SE | 58 | 59 | 0.043231 | 0.208 | 0.08 | 261 | 0 | 0.27 | 1 | 1 | cs | TRUE
61 | LV_1403-3_1_2_line_61 | NAYY 4x150 SE | 60 | 61 | 0.095036 | 0.208 | 0.08 | 261 | 0 | 0.27 | 1 | 1 | cs | TRUE
62 | LV_1403-3_1_2_line_62 | NAYY 4x150 SE | 61 | 62 | 0.13033 | 0.208 | 0.08 | 261 | 0 | 0.27 | 1 | 1 | cs | TRUE
63 | LV_1403-3_1_2_line_63 | NAYY 4x150 SE | 61 | 63 | 0.12698 | 0.208 | 0.08 | 261 | 0 | 0.27 | 1 | 1 | cs | TRUE
64 | LV_1403-3_1_2_line_64 | NAYY 4x150 SE | 63 | 91 | 0.0076608 | 0.208 | 0.08 | 261 | 0 | 0.27 | 1 | 1 | cs | TRUE
65 | LV_1403-3_1_2_line_65 | NAYY 4x150 SE | 63 | 90 | 0.011341 | 0.208 | 0.08 | 261 | 0 | 0.27 | 1 | 1 | cs | TRUE
66 | LV_1403-3_1_2_line_66 | NAYY 4x150 SE | 64 | 65 | 0.0062737 | 0.208 | 0.08 | 261 | 0 | 0.27 | 1 | 1 | cs | TRUE
67 | LV_1403-3_1_2_line_67 | NAYY 4x150 SE | 64 | 66 | 0.013799 | 0.208 | 0.08 | 261 | 0 | 0.27 | 1 | 1 | cs | TRUE
68 | LV_1403-3_1_2_line_68 | NAYY 4x150 SE | 66 | 67 | 0.0067728 | 0.208 | 0.08 | 261 | 0 | 0.27 | 1 | 1 | cs | TRUE
69 | LV_1403-3_1_2_line_69 | NAYY 4x150 SE | 67 | 68 | 0.0028978 | 0.208 | 0.08 | 261 | 0 | 0.27 | 1 | 1 | cs | TRUE
70 | LV_1403-3_1_2_line_70 | NAYY 4x150 SE | 68 | 69 | 0.039123 | 0.208 | 0.08 | 261 | 0 | 0.27 | 1 | 1 | cs | TRUE
71 | LV_1403-3_1_2_line_71 | NAYY 4x150 SE | 68 | 70 | 0.031914 | 0.208 | 0.08 | 261 | 0 | 0.27 | 1 | 1 | cs | TRUE
72 | LV_1403-3_1_2_line_72 | NAYY 4x150 SE | 70 | 71 | 0.029554 | 0.208 | 0.08 | 261 | 0 | 0.27 | 1 | 1 | cs | TRUE
73 | LV_1403-3_1_2_line_73 | NAYY 4x150 SE | 71 | 72 | 0.020397 | 0.208 | 0.08 | 261 | 0 | 0.27 | 1 | 1 | cs | TRUE
74 | LV_1403-3_1_2_line_74 | NAYY 4x150 SE | 72 | 85 | 0.022567 | 0.208 | 0.08 | 261 | 0 | 0.27 | 1 | 1 | cs | TRUE
75 | LV_1403-3_1_2_line_75 | NAYY 4x150 SE | 73 | 74 | 0.052247 | 0.208 | 0.08 | 261 | 0 | 0.27 | 1 | 1 | cs | TRUE
76 | LV_1403-3_1_2_line_76 | NAYY 4x150 SE | 73 | 75 | 0.073011 | 0.208 | 0.08 | 261 | 0 | 0.27 | 1 | 1 | cs | TRUE
77 | LV_1403-3_1_2_line_77 | NAYY 4x150 SE | 74 | 76 | 0.0090881 | 0.208 | 0.08 | 261 | 0 | 0.27 | 1 | 1 | cs | TRUE
78 | LV_1403-3_1_2_line_78 | NAYY 4x150 SE | 75 | 77 | 0.057157 | 0.208 | 0.08 | 261 | 0 | 0.27 | 1 | 1 | cs | TRUE
79 | LV_1403-3_1_2_line_79 | NAYY 4x150 SE | 77 | 78 | 0.031206 | 0.208 | 0.08 | 261 | 0 | 0.27 | 1 | 1 | cs | TRUE
80 | LV_1403-3_1_2_line_80 | NAYY 4x150 SE | 78 | 79 | 0.0010291 | 0.208 | 0.08 | 261 | 0 | 0.27 | 1 | 1 | cs | TRUE
81 | LV_1403-3_1_2_line_81 | NAYY 4x150 SE | 80 | 81 | 0.0036295 | 0.208 | 0.08 | 261 | 0 | 0.27 | 1 | 1 | cs | TRUE
82 | LV_1403-3_1_2_line_82 | NAYY 4x150 SE | 80 | 82 | 0.028107 | 0.208 | 0.08 | 261 | 0 | 0.27 | 1 | 1 | cs | TRUE
83 | LV_1403-3_1_2_line_83 | NAYY 4x150 SE | 81 | 83 | 0.019564 | 0.208 | 0.08 | 261 | 0 | 0.27 | 1 | 1 | cs | TRUE
84 | LV_1403-3_1_2_line_84 | NAYY 4x150 SE | 82 | 84 | 0.0030035 | 0.208 | 0.08 | 261 | 0 | 0.27 | 1 | 1 | cs | TRUE
85 | LV_1403-3_1_2_line_85 | NAYY 4x150 SE | 83 | 85 | 0.013628 | 0.208 | 0.08 | 261 | 0 | 0.27 | 1 | 1 | cs | TRUE
86 | LV_1403-3_1_2_line_86 | NAYY 4x150 SE | 83 | 86 | 0.003951 | 0.208 | 0.08 | 261 | 0 | 0.27 | 1 | 1 | cs | TRUE
87 | LV_1403-3_1_2_line_87 | NAYY 4x150 SE | 84 | 87 | 0.013068 | 0.208 | 0.08 | 261 | 0 | 0.27 | 1 | 1 | cs | TRUE
88 | LV_1403-3_1_2_line_88 | NAYY 4x150 SE | 87 | 88 | 0.004482 | 0.208 | 0.08 | 261 | 0 | 0.27 | 1 | 1 | cs | TRUE
89 | LV_1403-3_1_2_line_89 | NAYY 4x150 SE | 88 | 89 | 0.022241 | 0.208 | 0.08 | 261 | 0 | 0.27 | 1 | 1 | cs | TRUE
90 | LV_1403-3_1_2_line_90 | NAYY 4x150 SE | 89 | 90 | 0.011299 | 0.208 | 0.08 | 261 | 0 | 0.27 | 1 | 1 | cs | TRUE
91 | LV_1403-3_1_2_line_91 | NAYY 4x150 SE | 91 | 92 | 0.017771 | 0.208 | 0.08 | 261 | 0 | 0.27 | 1 | 1 | cs | TRUE
92 | LV_1403-3_1_2_line_92 | NAYY 4x150 SE | 92 | 93 | 0.03456 | 0.208 | 0.08 | 261 | 0 | 0.27 | 1 | 1 | cs | TRUE
93 | LV_1403-3_1_2_line_93 | NAYY 4x150 SE | 93 | 94 | 0.016617 | 0.208 | 0.08 | 261 | 0 | 0.27 | 1 | 1 | cs | TRUE

## trafo
| name | std_type | hv_bus | lv_bus | sn_mva | vn_hv_kv | vn_lv_kv | vk_percent | vkr_percent | pfe_kw | i0_percent | shift_degree | tap_side | tap_neutral | tap_min | tap_max | tap_step_percent | tap_step_degree | tap_pos | tap_phase_shifter | parallel | df | in_service
0 | LV_1403-3_1_2_trafo_209 | 0.25 MVA 20/0.4 kV | 95 | 33 | 0.25 | 20 | 0.4 | 6 | 1.44 | 0.8 | 0.32 | 150 | hv | 0 | -2 | 2 | 2.5 | 0 | 0 | FALSE | 1 | 1 | TRUE

## line_geodata
| x0 | y0 | x1 | y1 | x2 | y2 | x3 | y3 | x4 | y4 | x5 | y5 | x6 | y6 | x7 | y7 | x8 | y8 | x9 | y9 | x10 | y10 | x11 | y11 | x12 | y12 | x13 | y13 | x14 | y14 | x15 | y15 | x16 | y16 | x17 | y17 | x18 | y18
0 | 2655534.3404 | 1189859.0564 | 2655676.8376 | 1189821.0643
1 | 2655534.3404 | 1189859.0564 | 2655533.739 | 1189857.2229 | 2655533.5512 | 1189848.6941 | 2655533.8535 | 1189844.8837 | 2655535.3748 | 1189840.373 | 2655535.8463 | 1189834.7631 | 2655534.8715 | 1189832.1526 | 2655532.3607 | 1189829.0609 | 2655528.5549 | 1189826.6243 | 2655524.1182 | 1189824.7932 | 2655509.7366 | 1189822.1584 | 2655507.4428 | 1189821.1588 | 2655505.3293 | 1189819.6273 | 2655503.7054 | 1189817.0997 | 2655498.0211 | 1189799.3036 | 2655497.202 | 1189796.8124
2 | 2655568.8492 | 1190252.6553 | 2655570.2596 | 1190252.507 | 2655577.101 | 1190252.3815 | 2655582.6289 | 1190253.2778 | 2655583.9769 | 1190253.7867
3 | 2655523.5165 | 1190250.6058 | 2655525.2476 | 1190251.4223 | 2655531.309 | 1190253.1684 | 2655537.3321 | 1190254.1248 | 2655545.5561 | 1190254.5679 | 2655555.8787 | 1190254.0189 | 2655568.8492 | 1190252.6553
4 | 2655583.9769 | 1190253.7867 | 2655788.8703 | 1190221.6774
5 | 2655523.5165 | 1190250.6058 | 2655523.6902 | 1190253.2533 | 2655524.8808 | 1190255.6102 | 2655527.0212 | 1190257.52 | 2655538.3607 | 1190264.0844 | 2655543.7237 | 1190267.9585
6 | 2655523.5165 | 1190250.6058 | 2655513.3957 | 1190245.8315 | 2655509.5117 | 1190244.4614 | 2655507.5375 | 1190244.0278
7 | 2655752.5415 | 1190123.4058 | 2655758.7602 | 1190133.6584 | 2655759.6309 | 1190135.9789 | 2655760.4009 | 1190144.1796 | 2655760.7147 | 1190148.1515 | 2655761.8043 | 1190151.5191 | 2655767.1658 | 1190161.2856 | 2655773.8857 | 1190175.8564 | 2655775.0087 | 1190179.7246 | 2655775.3753 | 1190182.941 | 2655775.5794 | 1190187.2231 | 2655776.417 | 1190190.6328 | 2655786.8393 | 1190214.5878 | 2655788.8703 | 1190221.6774
8 | 2655433.2748 | 1190233.2379 | 2655433.2748 | 1190233.2379 | 2655435.2263 | 1190240.7268 | 2655437.3614 | 1190247.317 | 2655441.8072 | 1190255.5517 | 2655445.8127 | 1190258.6238 | 2655452.2098 | 1190261.1845 | 2655456.5747 | 1190261.6807 | 2655460.5986 | 1190261.1288 | 2655465.5965 | 1190259.1517 | 2655483.2216 | 1190247.3972 | 2655489.3166 | 1190244.7077 | 2655494.7824 | 1190243.2576 | 2655500.2145 | 1190242.9744 | 2655505.7599 | 1190243.6373 | 2655507.5375 | 1190244.0278
9 | 2655433.2748 | 1190233.2379 | 2655430.873 | 1190216.7397 | 2655429.8273 | 1190211.0712 | 2655428.2468 | 1190206.9745
10 | 2655793.6058 | 1189963.1421 | 2655752.5415 | 1190123.4058
11 | 2655384.5249 | 1190167.9945 | 2655387.0234 | 1190170.7636 | 2655389.7316 | 1190173.1233 | 2655396.9675 | 1190177.3482 | 2655408.5294 | 1190184.6259 | 2655414.6785 | 1190189.2743 | 2655419.9379 | 1190194.4704 | 2655422.5563 | 1190197.4741 | 2655425.244 | 1190201.2233 | 2655427.8688 | 1190205.9947 | 2655428.2468 | 1190206.9745
12 | 2655497.202 | 1189796.8124 | 2655495.4473 | 1189791.4754 | 2655494.0135 | 1189784.0802 | 2655493.3889 | 1189777.415 | 2655491.6841 | 1189771.2847 | 2655490.9585 | 1189769.8576
13 | 2655497.202 | 1189796.8124 | 2655387.8129 | 1189832.3911
14 | 2655342.024 | 1189913.358 | 2655387.8129 | 1189832.3911
15 | 2655387.8129 | 1189832.3911 | 2655386.4473 | 1189826.6753 | 2655384.5684 | 1189822.8668 | 2655381.646 | 1189818.9236
16 | 2655358.66 | 1189933.6009 | 2655359.0845 | 1189929.7471 | 2655358.4503 | 1189927.4066 | 2655355.8657 | 1189924.8702 | 2655347.4906 | 1189918.4447 | 2655342.024 | 1189913.358
17 | 2655102.449 | 1190207.4184 | 2655109.7113 | 1190208.0934 | 2655114.8467 | 1190209.397 | 2655120.0135 | 1190212.2461 | 2655127.3842 | 1190217.5836 | 2655131.8327 | 1190221.5304
18 | 2655102.449 | 1190207.4184 | 2655086.3591 | 1190097.3206
19 | 2655138.8143 | 1190227.7247 | 2655131.8327 | 1190221.5304
20 | 2655086.3591 | 1190097.3206 | 2655186.9383 | 1190002.8109
21 | 2655055.1258 | 1190092.0593 | 2655059.7691 | 1190091.3238 | 2655065.4608 | 1190091.8542 | 2655083.9361 | 1190096.2377 | 2655086.3591 | 1190097.3206
22 | 2655138.8143 | 1190227.7247 | 2655145.4876 | 1190233.6453
23 | 2655156.127 | 1190243.0848 | 2655145.4876 | 1190233.6453
24 | 2655055.1258 | 1190092.0593 | 2655050.7763 | 1190087.3834 | 2655045.3675 | 1190084.2875 | 2655039.2789 | 1190082.1414 | 2655032.4218 | 1190080.6442 | 2655028.5472 | 1190080.9435
25 | 2655278.3594 | 1189994.4825 | 2655186.9383 | 1190002.8109
26 | 2655156.127 | 1190243.0848 | 2655158.8002 | 1190246.7671 | 2655160.0702 | 1190249.6248 | 2655160.3524 | 1190252.9293 | 2655160.0853 | 1190257.0959 | 2655158.7134 | 1190265.9512
27 | 2655156.127 | 1190243.0848 | 2655168.4945 | 1190241.5757 | 2655174.151 | 1190239.282 | 2655179.6753 | 1190234.1062
28 | 2655158.7134 | 1190265.9512 | 2655158.0988 | 1190269.9181 | 2655157.9754 | 1190275.8648 | 2655159.1557 | 1190281.0119 | 2655161.3252 | 1190286.3905 | 2655164.915 | 1190291.5598 | 2655169.741 | 1190296.6293 | 2655199.901 | 1190323.6901
29 | 2655181.7105 | 1190232.1993 | 2655179.6753 | 1190234.1062
30 | 2655220.4088 | 1190342.5777 | 2655206.8982 | 1190329.9683 | 2655199.901 | 1190323.6901
31 | 2655182.6816 | 1190231.2894 | 2655181.7105 | 1190232.1993
32 | 2655220.4088 | 1190342.5777 | 2655215.038 | 1190344.496 | 2655207.1196 | 1190345.657 | 2655190.0645 | 1190346.1223 | 2655174.5721 | 1190345.8238 | 2655153.3524 | 1190343.9273 | 2655122.9834 | 1190342.7137 | 2655118.8323 | 1190340.5298 | 2655114.588 | 1190334.3984 | 2655105.1472 | 1190320.3481
33 | 2655220.4088 | 1190342.5777 | 2655228.0553 | 1190349.5161
34 | 2655277.5042 | 1190452.0996 | 2655271.8354 | 1190432.6252 | 2655264.4908 | 1190403.8522 | 2655260.3993 | 1190392.7416 | 2655249.3164 | 1190374.0732 | 2655242.7336 | 1190364.3737 | 2655236.2895 | 1190356.9879 | 2655228.0553 | 1190349.5161
35 | 2655277.5042 | 1190452.0996 | 2655280.8544 | 1190462.5475 | 2655283.1555 | 1190467.6939 | 2655286.1536 | 1190472.5132 | 2655290.926 | 1190478.405 | 2655295.1045 | 1190482.557 | 2655304.1456 | 1190489.8025
36 | 2655277.5042 | 1190452.0996 | 2655292.3133 | 1190452.0541
37 | 2655304.1456 | 1190489.8025 | 2655306.3601 | 1190491.5772 | 2655311.0296 | 1190494.6621
38 | 2655297.2574 | 1190452.9739 | 2655292.8623 | 1190452.0524 | 2655292.3133 | 1190452.0541
39 | 2655325.1513 | 1190523.1022 | 2655323.6219 | 1190509.947 | 2655322.2276 | 1190505.6983 | 2655319.6731 | 1190501.5724 | 2655316.122 | 1190498.0265 | 2655311.0296 | 1190494.6621
40 | 2655297.2574 | 1190452.9739 | 2655304.3527 | 1190454.4615
41 | 2655326.1387 | 1190531.5955 | 2655325.1513 | 1190523.1022
42 | 2655315.6755 | 1190456.8354 | 2655304.3527 | 1190454.4615
43 | 2655384.5249 | 1190167.9945 | 2655316.7837 | 1190077.3507
44 | 2655285.8987 | 1190011.3061 | 2655285.5099 | 1190029.4571 | 2655286.0397 | 1190040.6239 | 2655290.8331 | 1190048.417 | 2655313.4969 | 1190074.0629 | 2655316.7837 | 1190077.3507
45 | 2655316.7837 | 1190077.3507 | 2655309.3507 | 1190081.2398 | 2655306.6813 | 1190081.2707 | 2655300.0757 | 1190078.1413 | 2655290.493 | 1190074.5063 | 2655286.9402 | 1190073.5841 | 2655269.6173 | 1190071.5898 | 2655266.1894 | 1190072.41
46 | 2655285.8987 | 1190011.3061 | 2655285.5898 | 1190005.9446 | 2655284.1828 | 1190001.4069 | 2655282.1713 | 1189997.9085 | 2655278.3594 | 1189994.4825
47 | 2655261.449 | 1190078.6194 | 2655262.107 | 1190075.5894 | 2655264.1145 | 1190072.9064 | 2655266.1894 | 1190072.41
48 | 2655278.3594 | 1189994.4825 | 2655285.3345 | 1189996.4258 | 2655290.6444 | 1189998.665 | 2655301.077 | 1190004.9892
49 | 2655210.8074 | 1189909.4115 | 2655214.5783 | 1189913.9822 | 2655218.1009 | 1189919.8402 | 2655221.5442 | 1189924.3745 | 2655225.1863 | 1189928.0212 | 2655229.7717 | 1189931.0986 | 2655247.8347 | 1189938.8807 | 2655251.0732 | 1189940.8116 | 2655254.7649 | 1189944.8702 | 2655256.4335 | 1189948.3431 | 2655257.8361 | 1189952.5362 | 2655258.1722 | 1189957.4309 | 2655257.7363 | 1189960.8733 | 2655256.2647 | 1189972.4107 | 2655256.0055 | 1189979.012 | 2655257.229 | 1189982.781 | 2655259.6536 | 1189986.1386 | 2655263.7198 | 1189989.2778 | 2655278.3594 | 1189994.4825
50 | 2655281.0277 | 1189917.775 | 2655281.0277 | 1189917.775 | 2655292.1803 | 1189923.2032 | 2655296.854 | 1189924.1469 | 2655329.2324 | 1189925.1276
51 | 2655210.8074 | 1189909.4115 | 2655216.509 | 1189908.8749 | 2655220.4818 | 1189909.7453 | 2655232.1929 | 1189913.3331 | 2655239.0995 | 1189914.453 | 2655250.937 | 1189915.0847 | 2655267.8967 | 1189915.1635 | 2655275.113 | 1189915.7749 | 2655281.0277 | 1189917.775
52 | 2655358.66 | 1189933.6009 | 2655345.4943 | 1189927.3313 | 2655338.0539 | 1189925.3948 | 2655329.2324 | 1189925.1276
53 | 2655210.8074 | 1189909.4115 | 2655206.6312 | 1189905.7821 | 2655200.5879 | 1189901.1905 | 2655194.0152 | 1189895.2933
54 | 2655358.66 | 1189933.6009 | 2655358.0671 | 1189939.1652 | 2655358.3435 | 1189942.2584 | 2655361.0745 | 1189948.7651 | 2655364.8867 | 1189955.4486
55 | 2655366.7956 | 1189942.0031 | 2655362.8505 | 1189937.3084 | 2655358.66 | 1189933.6009
56 | 2655194.0152 | 1189895.2933 | 2655184.6903 | 1189888.5955
57 | 2655366.7956 | 1189942.0031 | 2655378.0209 | 1189943.6745 | 2655384.33 | 1189948.3688 | 2655394.4576 | 1189959.8911 | 2655401.8055 | 1189970.1649 | 2655405.9428 | 1189974.6835 | 2655414.0972 | 1189981.863 | 2655418.8496 | 1189987.4768 | 2655426.3358 | 1189999.2861 | 2655432.1581 | 1190006.2994 | 2655441.237 | 1190014.1101 | 2655450.6281 | 1190021.1455 | 2655458.6536 | 1190024.933 | 2655464.2192 | 1190025.9073
58 | 2655132.051 | 1189896.3232 | 2655138.8745 | 1189888.2481 | 2655142.6627 | 1189881.8349 | 2655147.6366 | 1189876.6889 | 2655154.9682 | 1189874.722 | 2655165.45 | 1189875.1743 | 2655174.0677 | 1189878.4778 | 2655184.1058 | 1189888.1757 | 2655184.6903 | 1189888.5955
59 | 2655318.7352 | 1190015.9202 | 2655301.7998 | 1190005.4273 | 2655301.077 | 1190004.9892
60 | 2655353.2889 | 1190041.8902 | 2655320.0511 | 1190016.7356 | 2655318.7352 | 1190015.9202
61 | 2655102.4369 | 1190563.4159 | 2655099.4099 | 1190560.8977 | 2655095.8275 | 1190559.086 | 2655088.1376 | 1190556.9918 | 2655076.8489 | 1190555.6873 | 2655071.6105 | 1190554.8386 | 2655067.0178 | 1190553.4289 | 2655062.7817 | 1190551.3888 | 2655058.6141 | 1190548.5267 | 2655054.5945 | 1190545.3213 | 2655050.3616 | 1190540.4463 | 2655046.575 | 1190535.1196 | 2655037.0163 | 1190518.1666 | 2655033.5297 | 1190513.3874 | 2655030.2006 | 1190510.5552
62 | 2655102.4369 | 1190563.4159 | 2655103.4702 | 1190555.5321 | 2655102.5214 | 1190551.7434 | 2655089.8746 | 1190534.7953 | 2655088.2256 | 1190530.8557 | 2655088.4247 | 1190524.9653 | 2655089.066 | 1190500.8576 | 2655088.9728 | 1190495.2424 | 2655087.1943 | 1190490.4567 | 2655084.4234 | 1190485.8064 | 2655080.3828 | 1190481.5668 | 2655071.6674 | 1190465.7778 | 2655064.7445 | 1190453.2404 | 2655058.3328 | 1190447.2892
63 | 2655226.6756 | 1190589.6638 | 2655102.4369 | 1190563.4159
64 | 2655226.6756 | 1190589.6638 | 2655226.4897 | 1190590.1736 | 2655226.3927 | 1190594.0749 | 2655226.4806 | 1190597.2894
65 | 2655233.0564 | 1190581.415 | 2655230.5463 | 1190581.9063 | 2655228.688 | 1190584.146 | 2655226.6756 | 1190589.6638
66 | 2655357.386 | 1190584.0629 | 2655361.8486 | 1190588.4725
67 | 2655357.386 | 1190584.0629 | 2655354.1311 | 1190580.8467 | 2655347.8834 | 1190574.0625
68 | 2655347.8834 | 1190574.0625 | 2655344.4451 | 1190570.329 | 2655343.3729 | 1190569.0132
69 | 2655341.5423 | 1190566.7668 | 2655343.3729 | 1190569.0132
70 | 2655341.5423 | 1190566.7668 | 2655337.3277 | 1190561.5916 | 2655332.5988 | 1190554.2994 | 2655328.9411 | 1190545.783 | 2655326.7582 | 1190536.9245 | 2655326.1387 | 1190531.5955
71 | 2655341.5423 | 1190566.7668 | 2655338.0046 | 1190568.3795 | 2655333.5523 | 1190566.6263 | 2655326.8649 | 1190561.6839 | 2655318.9126 | 1190554.1618 | 2655316.3344 | 1190551.1309
72 | 2655316.3344 | 1190551.1309 | 2655305.4628 | 1190538.3508 | 2655297.7064 | 1190529.4297 | 2655297.1162 | 1190528.6808
73 | 2655284.4956 | 1190512.6568 | 2655286.7552 | 1190515.5319 | 2655297.1162 | 1190528.6808
74 | 2655284.4956 | 1190512.6568 | 2655281.2458 | 1190508.5215 | 2655276.2833 | 1190502.5613 | 2655269.5517 | 1190495.7842
75 | 2655354.8083 | 1190501.2746 | 2655346.3231 | 1190495.0483 | 2655341.8022 | 1190488.3472 | 2655337.0633 | 1190480.4878 | 2655330.8081 | 1190468.3676 | 2655328.1363 | 1190463.7292 | 2655325.7575 | 1190461.2169 | 2655324.0676 | 1190460.1295
76 | 2655354.8083 | 1190501.2746 | 2655356.4041 | 1190502.4456 | 2655363.0971 | 1190505.965 | 2655366.1841 | 1190506.1048 | 2655368.4477 | 1190505.4031 | 2655370.1686 | 1190503.1844 | 2655370.9188 | 1190500.4009 | 2655366.7692 | 1190491.4797 | 2655362.4011 | 1190482.2786 | 2655360.2712 | 1190466.0497 | 2655360.8566 | 1190455.5269 | 2655362.2019 | 1190452.7045 | 2655363.9537 | 1190451.2754
77 | 2655324.0676 | 1190460.1295 | 2655322.3919 | 1190459.0513 | 2655318.046 | 1190457.3324 | 2655315.6755 | 1190456.8354
78 | 2655406.7385 | 1190451.1683 | 2655404.8075 | 1190454.0992 | 2655398.0966 | 1190465.6881 | 2655393.6474 | 1190467.7259 | 2655387.3896 | 1190465.7892 | 2655381.6104 | 1190462.4005 | 2655373.894 | 1190454.9249 | 2655369.1689 | 1190451.3347 | 2655366.637 | 1190450.5442 | 2655363.9537 | 1190451.2754 | 2655363.9537 | 1190451.2754
79 | 2655435.1056 | 1190453.0711 | 2655431.4757 | 1190450.5773 | 2655419.3652 | 1190447.419 | 2655410.7657 | 1190447.206 | 2655407.4139 | 1190450.1433 | 2655406.7385 | 1190451.1683
80 | 2655435.9538 | 1190453.6538 | 2655435.1056 | 1190453.0711
81 | 2655251.5145 | 1190508.298 | 2655252.9332 | 1190504.9573
82 | 2655251.5145 | 1190508.298 | 2655249.9889 | 1190511.8906 | 2655246.0413 | 1190528.1522 | 2655243.222 | 1190535.0697
83 | 2655258.9553 | 1190487.2149 | 2655255.1305 | 1190492.6605 | 2655255.9591 | 1190495.4141 | 2655254.2448 | 1190501.8686 | 2655252.9332 | 1190504.9573
84 | 2655243.222 | 1190535.0697 | 2655242.0883 | 1190537.8511
85 | 2655258.9553 | 1190487.2149 | 2655269.5517 | 1190495.7842
86 | 2655255.8747 | 1190484.7295 | 2655258.9553 | 1190487.2149
87 | 2655242.0883 | 1190537.8511 | 2655237.156 | 1190549.9528
88 | 2655237.156 | 1190549.9528 | 2655235.4644 | 1190554.1033
89 | 2655235.4644 | 1190554.1033 | 2655233.8937 | 1190557.957 | 2655240.1668 | 1190568.1429 | 2655239.0562 | 1190574.1583
90 | 2655233.0564 | 1190581.415 | 2655233.8006 | 1190581.2693 | 2655236.3696 | 1190581.3486 | 2655238.0398 | 1190579.6631 | 2655239.0562 | 1190574.1583
91 | 2655232.2689 | 1190611.7391 | 2655232.8827 | 1190607.1977 | 2655227.2251 | 1190603.8548 | 2655226.5295 | 1190599.079 | 2655226.4806 | 1190597.2894
92 | 2655232.2689 | 1190611.7391 | 2655237.6237 | 1190612.3555 | 2655247.1386 | 1190612.51 | 2655257.6866 | 1190611.4289 | 2655266.5807 | 1190609.7527
93 | 2655266.5807 | 1190609.7527 | 2655271.52 | 1190608.8218 | 2655276.5371 | 1190608.8459 | 2655281.8591 | 1190609.7177 | 2655282.953 | 1190610.1627

## bus_geodata
| x | y | coords
0 | 2655676.8376 | 1189821.0643
1 | 2655534.3404 | 1189859.0564
2 | 2655568.8492 | 1190252.6553
3 | 2655583.9769 | 1190253.7867
4 | 2655523.5165 | 1190250.6058
5 | 2655788.8703 | 1190221.6774
6 | 2655543.7237 | 1190267.9585
7 | 2655507.5375 | 1190244.0278
8 | 2655433.2748 | 1190233.2379
9 | 2655752.5415 | 1190123.4058
10 | 2655793.6058 | 1189963.1421
11 | 2655428.2468 | 1190206.9745
12 | 2655497.202 | 1189796.8124
13 | 2655490.9585 | 1189769.8576
14 | 2655387.8129 | 1189832.3911
15 | 2655381.646 | 1189818.9236
16 | 2655342.024 | 1189913.358
17 | 2655102.449 | 1190207.4184
18 | 2655131.8327 | 1190221.5304
19 | 2655086.3591 | 1190097.3206
20 | 2655138.8143 | 1190227.7247
21 | 2655145.4876 | 1190233.6453
22 | 2655055.1258 | 1190092.0593
23 | 2655028.5472 | 1190080.9435
24 | 2655186.9383 | 1190002.8109
25 | 2655156.127 | 1190243.0848
26 | 2655158.7134 | 1190265.9512
27 | 2655179.6753 | 1190234.1062
28 | 2655199.901 | 1190323.6901
29 | 2655181.7105 | 1190232.1993
30 | 2655220.4088 | 1190342.5777
31 | 2655182.6816 | 1190231.2894
32 | 2655105.1472 | 1190320.3481
33 | 2655228.0553 | 1190349.5161
34 | 2655277.5042 | 1190452.0996
35 | 2655304.1456 | 1190489.8025
36 | 2655292.3133 | 1190452.0541
37 | 2655311.0296 | 1190494.6621
38 | 2655297.2574 | 1190452.9739
39 | 2655325.1513 | 1190523.1022
40 | 2655304.3527 | 1190454.4615
41 | 2655384.5249 | 1190167.9945
42 | 2655316.7837 | 1190077.3507
43 | 2655285.8987 | 1190011.3061
44 | 2655266.1894 | 1190072.41
45 | 2655278.3594 | 1189994.4825
46 | 2655261.449 | 1190078.6194
47 | 2655281.0277 | 1189917.775
48 | 2655329.2324 | 1189925.1276
49 | 2655210.8074 | 1189909.4115
50 | 2655358.66 | 1189933.6009
51 | 2655194.0152 | 1189895.2932
52 | 2655364.8867 | 1189955.4486
53 | 2655366.7956 | 1189942.0031
54 | 2655184.6903 | 1189888.5956
55 | 2655301.077 | 1190004.9892
56 | 2655464.2192 | 1190025.9073
57 | 2655132.051 | 1189896.3232
58 | 2655318.7352 | 1190015.9202
59 | 2655353.2889 | 1190041.8902
60 | 2655030.2006 | 1190510.5552
61 | 2655102.4369 | 1190563.4159
62 | 2655058.3328 | 1190447.2892
63 | 2655226.6756 | 1190589.6638
64 | 2655357.386 | 1190584.0629
65 | 2655361.8486 | 1190588.4725
66 | 2655347.8834 | 1190574.0625
67 | 2655343.3729 | 1190569.0132
68 | 2655341.5423 | 1190566.7668
69 | 2655326.1387 | 1190531.5955
70 | 2655316.3344 | 1190551.1309
71 | 2655297.1162 | 1190528.6808
72 | 2655284.4956 | 1190512.6568
73 | 2655354.8083 | 1190501.2746
74 | 2655324.0676 | 1190460.1295
75 | 2655363.9537 | 1190451.2754
76 | 2655315.6755 | 1190456.8354
77 | 2655406.7385 | 1190451.1683
78 | 2655435.1056 | 1190453.0711
79 | 2655435.9538 | 1190453.6538
80 | 2655251.5145 | 1190508.298
81 | 2655252.9332 | 1190504.9573
82 | 2655243.222 | 1190535.0697
83 | 2655258.9553 | 1190487.2149
84 | 2655242.0883 | 1190537.8511
85 | 2655269.5517 | 1190495.7842
86 | 2655255.8747 | 1190484.7295
87 | 2655237.156 | 1190549.9528
88 | 2655235.4644 | 1190554.1033
89 | 2655239.0562 | 1190574.1583
90 | 2655233.0564 | 1190581.415
91 | 2655226.4806 | 1190597.2894
92 | 2655232.2689 | 1190611.7391
93 | 2655266.5807 | 1190609.7527
94 | 2655282.953 | 1190610.1627
95 | 2655228.0553 | 1190349.5161

## line_std_types
| c_nf_per_km | r_ohm_per_km | x_ohm_per_km | max_i_ka | type | q_mm2 | alpha | voltage_rating
NAYY 4x50 SE | 210 | 0.642 | 0.083 | 0.142 | cs | 50 | 0.00403 | LV
NAYY 4x120 SE | 264 | 0.225 | 0.08 | 0.242 | cs | 120 | 0.00403 | LV
NAYY 4x150 SE | 261 | 0.208 | 0.08 | 0.27 | cs | 150 | 0.00403 | LV
NA2XS2Y 1x95 RM/25 12/20 kV | 216 | 0.313 | 0.132 | 0.252 | cs | 95 | 0.00403 | MV
NA2XS2Y 1x185 RM/25 12/20 kV | 273 | 0.161 | 0.117 | 0.362 | cs | 185 | 0.00403 | MV
NA2XS2Y 1x240 RM/25 12/20 kV | 304 | 0.122 | 0.112 | 0.421 | cs | 240 | 0.00403 | MV
NA2XS2Y 1x95 RM/25 6/10 kV | 315 | 0.313 | 0.123 | 0.249 | cs | 95 | 0.00403 | MV
NA2XS2Y 1x185 RM/25 6/10 kV | 406 | 0.161 | 0.11 | 0.358 | cs | 185 | 0.00403 | MV
NA2XS2Y 1x240 RM/25 6/10 kV | 456 | 0.122 | 0.105 | 0.416 | cs | 240 | 0.00403 | MV
NA2XS2Y 1x150 RM/25 12/20 kV | 250 | 0.206 | 0.116 | 0.319 | cs | 150 | 0.00403 | MV
NA2XS2Y 1x120 RM/25 12/20 kV | 230 | 0.253 | 0.119 | 0.283 | cs | 120 | 0.00403 | MV
NA2XS2Y 1x70 RM/25 12/20 kV | 190 | 0.443 | 0.132 | 0.22 | cs | 70 | 0.00403 | MV
NA2XS2Y 1x150 RM/25 6/10 kV | 360 | 0.206 | 0.11 | 0.315 | cs | 150 | 0.00403 | MV
NA2XS2Y 1x120 RM/25 6/10 kV | 340 | 0.253 | 0.113 | 0.28 | cs | 120 | 0.00403 | MV
NA2XS2Y 1x70 RM/25 6/10 kV | 280 | 0.443 | 0.123 | 0.217 | cs | 70 | 0.00403 | MV
N2XS(FL)2Y 1x120 RM/35 64/110 kV | 112 | 0.153 | 0.166 | 0.366 | cs | 120 | 0.00393 | HV
N2XS(FL)2Y 1x185 RM/35 64/110 kV | 125 | 0.099 | 0.156 | 0.457 | cs | 185 | 0.00393 | HV
N2XS(FL)2Y 1x240 RM/35 64/110 kV | 135 | 0.075 | 0.149 | 0.526 | cs | 240 | 0.00393 | HV
N2XS(FL)2Y 1x300 RM/35 64/110 kV | 144 | 0.06 | 0.144 | 0.588 | cs | 300 | 0.00393 | HV
15-AL1/3-ST1A 0.4 | 11 | 1.8769 | 0.35 | 0.105 | ol | 16 | 0.00403 | LV
24-AL1/4-ST1A 0.4 | 11.25 | 1.2012 | 0.335 | 0.14 | ol | 24 | 0.00403 | LV
48-AL1/8-ST1A 0.4 | 12.2 | 0.5939 | 0.3 | 0.21 | ol | 48 | 0.00403 | LV
94-AL1/15-ST1A 0.4 | 13.2 | 0.306 | 0.29 | 0.35 | ol | 94 | 0.00403 | LV
34-AL1/6-ST1A 10.0 | 9.7 | 0.8342 | 0.36 | 0.17 | ol | 34 | 0.00403 | MV
48-AL1/8-ST1A 10.0 | 10.1 | 0.5939 | 0.35 | 0.21 | ol | 48 | 0.00403 | MV
70-AL1/11-ST1A 10.0 | 10.4 | 0.4132 | 0.339 | 0.29 | ol | 70 | 0.00403 | MV
94-AL1/15-ST1A 10.0 | 10.75 | 0.306 | 0.33 | 0.35 | ol | 94 | 0.00403 | MV
122-AL1/20-ST1A 10.0 | 11.1 | 0.2376 | 0.323 | 0.41 | ol | 122 | 0.00403 | MV
149-AL1/24-ST1A 10.0 | 11.25 | 0.194 | 0.315 | 0.47 | ol | 149 | 0.00403 | MV
34-AL1/6-ST1A 20.0 | 9.15 | 0.8342 | 0.382 | 0.17 | ol | 34 | 0.00403 | MV
48-AL1/8-ST1A 20.0 | 9.5 | 0.5939 | 0.372 | 0.21 | ol | 48 | 0.00403 | MV
70-AL1/11-ST1A 20.0 | 9.7 | 0.4132 | 0.36 | 0.29 | ol | 70 | 0.00403 | MV
94-AL1/15-ST1A 20.0 | 10 | 0.306 | 0.35 | 0.35 | ol | 94 | 0.00403 | MV
122-AL1/20-ST1A 20.0 | 10.3 | 0.2376 | 0.344 | 0.41 | ol | 122 | 0.00403 | MV
149-AL1/24-ST1A 20.0 | 10.5 | 0.194 | 0.337 | 0.47 | ol | 149 | 0.00403 | MV
184-AL1/30-ST1A 20.0 | 10.75 | 0.1571 | 0.33 | 0.535 | ol | 184 | 0.00403 | MV
243-AL1/39-ST1A 20.0 | 11 | 0.1188 | 0.32 | 0.645 | ol | 243 | 0.00403 | MV
48-AL1/8-ST1A 110.0 | 8 | 0.5939 | 0.46 | 0.21 | ol | 48 | 0.00403 | HV
70-AL1/11-ST1A 110.0 | 8.4 | 0.4132 | 0.45 | 0.29 | ol | 70 | 0.00403 | HV
94-AL1/15-ST1A 110.0 | 8.65 | 0.306 | 0.44 | 0.35 | ol | 94 | 0.00403 | HV
122-AL1/20-ST1A 110.0 | 8.5 | 0.2376 | 0.43 | 0.41 | ol | 122 | 0.00403 | HV
149-AL1/24-ST1A 110.0 | 8.75 | 0.194 | 0.41 | 0.47 | ol | 149 | 0.00403 | HV
184-AL1/30-ST1A 110.0 | 8.8 | 0.1571 | 0.4 | 0.535 | ol | 184 | 0.00403 | HV
243-AL1/39-ST1A 110.0 | 9 | 0.1188 | 0.39 | 0.645 | ol | 243 | 0.00403 | HV
305-AL1/39-ST1A 110.0 | 9.2 | 0.0949 | 0.38 | 0.74 | ol | 305 | 0.00403 | HV
490-AL1/64-ST1A 110.0 | 9.75 | 0.059 | 0.37 | 0.96 | ol | 490 | 0.00403 | HV
679-AL1/86-ST1A 110.0 | 9.95 | 0.042 | 0.36 | 1.15 | ol | 679 | 0.00403 | HV
490-AL1/64-ST1A 220.0 | 10 | 0.059 | 0.285 | 0.96 | ol | 490 | 0.00403 | HV
679-AL1/86-ST1A 220.0 | 11.7 | 0.042 | 0.275 | 1.15 | ol | 679 | 0.00403 | HV
490-AL1/64-ST1A 380.0 | 11 | 0.059 | 0.253 | 0.96 | ol | 490 | 0.00403 | HV
679-AL1/86-ST1A 380.0 | 14.6 | 0.042 | 0.25 | 1.15 | ol | 679 | 0.00403 | HV

## trafo_std_types
| i0_percent | pfe_kw | vkr_percent | sn_mva | vn_lv_kv | vn_hv_kv | vk_percent | shift_degree | vector_group | tap_side | tap_neutral | tap_min | tap_max | tap_step_degree | tap_step_percent | tap_phase_shifter
160 MVA 380/110 kV | 0.06 | 60 | 0.25 | 160 | 110 | 380 | 12.2 | 0 | Yy0 | hv | 0 | -9 | 9 | 0 | 1.5 | FALSE
100 MVA 220/110 kV | 0.06 | 55 | 0.26 | 100 | 110 | 220 | 12 | 0 | Yy0 | hv | 0 | -9 | 9 | 0 | 1.5 | FALSE
63 MVA 110/20 kV | 0.04 | 22 | 0.32 | 63 | 20 | 110 | 18 | 150 | YNd5 | hv | 0 | -9 | 9 | 0 | 1.5 | FALSE
40 MVA 110/20 kV | 0.05 | 18 | 0.34 | 40 | 20 | 110 | 16.2 | 150 | YNd5 | hv | 0 | -9 | 9 | 0 | 1.5 | FALSE
25 MVA 110/20 kV | 0.07 | 14 | 0.41 | 25 | 20 | 110 | 12 | 150 | YNd5 | hv | 0 | -9 | 9 | 0 | 1.5 | FALSE
63 MVA 110/10 kV | 0.04 | 22 | 0.32 | 63 | 10 | 110 | 18 | 150 | YNd5 | hv | 0 | -9 | 9 | 0 | 1.5 | FALSE
40 MVA 110/10 kV | 0.05 | 18 | 0.34 | 40 | 10 | 110 | 16.2 | 150 | YNd5 | hv | 0 | -9 | 9 | 0 | 1.5 | FALSE
25 MVA 110/10 kV | 0.07 | 14 | 0.41 | 25 | 10 | 110 | 12 | 150 | YNd5 | hv | 0 | -9 | 9 | 0 | 1.5 | FALSE
0.25 MVA 20/0.4 kV | 0.32 | 0.8 | 1.44 | 0.25 | 0.4 | 20 | 6 | 150 | Yzn5 | hv | 0 | -2 | 2 | 0 | 2.5 | FALSE
0.4 MVA 20/0.4 kV | 0.3375 | 1.35 | 1.425 | 0.4 | 0.4 | 20 | 6 | 150 | Dyn5 | hv | 0 | -2 | 2 | 0 | 2.5 | FALSE
0.63 MVA 20/0.4 kV | 0.2619 | 1.65 | 1.206 | 0.63 | 0.4 | 20 | 6 | 150 | Dyn5 | hv | 0 | -2 | 2 | 0 | 2.5 | FALSE
0.25 MVA 10/0.4 kV | 0.24 | 0.6 | 1.2 | 0.25 | 0.4 | 10 | 4 | 150 | Dyn5 | hv | 0 | -2 | 2 | 0 | 2.5 | FALSE
0.4 MVA 10/0.4 kV | 0.2375 | 0.95 | 1.325 | 0.4 | 0.4 | 10 | 4 | 150 | Dyn5 | hv | 0 | -2 | 2 | 0 | 2.5 | FALSE
0.63 MVA 10/0.4 kV | 0.1873 | 1.18 | 1.0794 | 0.63 | 0.4 | 10 | 4 | 150 | Dyn5 | hv | 0 | -2 | 2 | 0 | 2.5 | FALSE

## trafo3w_std_types
| sn_hv_mva | sn_mv_mva | sn_lv_mva | vn_hv_kv | vn_mv_kv | vn_lv_kv | vk_hv_percent | vk_mv_percent | vk_lv_percent | vkr_hv_percent | vkr_mv_percent | vkr_lv_percent | pfe_kw | i0_percent | shift_mv_degree | shift_lv_degree | vector_group | tap_side | tap_neutral | tap_min | tap_max | tap_step_percent
63/25/38 MVA 110/20/10 kV | 63 | 25 | 38 | 110 | 20 | 10 | 10.4 | 10.4 | 10.4 | 0.28 | 0.32 | 0.35 | 35 | 0.89 | 0 | 0 | YN0yn0yn0 | hv | 0 | -10 | 10 | 1.2
63/25/38 MVA 110/10/10 kV | 63 | 25 | 38 | 110 | 10 | 10 | 10.4 | 10.4 | 10.4 | 0.28 | 0.32 | 0.35 | 35 | 0.89 | 0 | 0 | YN0yn0yn0 | hv | 0 | -10 | 10 | 1.2

## fuse_std_types
| fuse_type | i_rated_a | t_avg | t_min | t_total | x_avg | x_min | x_total
HV 100A | HV 100A | 100 | 0 | [10.0, 3.64, 0.854, 0.281, 0.1, 0.0531, 0.022, 0.01] | [10.0, 4.267, 1.21, 0.403, 0.1, 0.058, 0.022, 0.01] | 0 | [300.0, 350.0, 450.0, 550.0, 700.0, 850.0, 1200.0, 1752.0] | [600.0, 700.0, 900.0, 1150.0, 1665.0, 2000.0, 3000.0, 4313.0]
HV 10A | HV 10A | 10 | 0 | [10.0, 1675.0, 0.344, 0.156, 0.1, 0.0417, 0.0171, 0.01] | [10.0, 1.3, 0.3, 0.155, 0.1, 0.0555, 0.023, 0.01] | 0 | [30.0, 32.0, 35.0, 37.0, 39.0, 50.0, 70.0, 88.0] | [60.0, 70.0, 80.0, 87.0, 94.0, 110.0, 150.0, 216.0]
HV 125A | HV 125A | 125 | 0 | [10.0, 1.82, 0.344, 0.1, 0.0467, 0.0269, 0.01] | [10.0, 2.478, 0.426, 0.1, 0.0427, 0.0211, 0.01] | 0 | [375.0, 500.0, 700.0, 925.0, 1200.0, 1500.0, 2341.0] | [750.0, 1000.0, 1500.0, 2200.0, 3000.0, 4000.0, 5765.0]
HV 160A | HV 160A | 160 | 0 | [10.0, 4.15, 1.03, 0.198, 0.1, 0.051, 0.0172, 0.01] | [10.0, 2.3, 0.734, 0.274, 0.1, 0.046, 0.0177, 0.01] | 0 | [480.0, 550.0, 700.0, 1000.0, 1260.0, 1600.0, 2500.0, 3227.0] | [960.0, 1300.0, 1700.0, 2200.0, 2996.0, 4000.0, 6000.0, 7946.0]
HV 16A | HV 16A | 16 | 0 | [10.0, 0.352, 0.164, 0.1, 0.0649, 0.0342, 0.01] | [10.0, 2.34, 0.722, 0.181, 0.1, 0.055, 0.0296, 0.01] | 0 | [48.0, 60.0, 65.0, 71.0, 80.0, 100.0, 162.0] | [96.0, 110.0, 125.0, 150.0, 168.0, 200.0, 250.0, 398.0]
HV 200A | HV 200A | 200 | 0 | [10.0, 4.267, 1.21, 0.403, 0.1, 0.058, 0.022, 0.01] | [10.0, 3.73, 1.654, 0.328, 0.1, 0.0531, 0.019, 0.01] | 0 | [600.0, 700.0, 900.0, 1150.0, 1665.0, 2000.0, 3000.0, 4313.0] | [1200.0, 1500.0, 1800.0, 2700.0, 3960.0, 5000.0, 7500.0, 10620.0]
HV 20A | HV 20A | 20 | 0 | [10.0, 1.3, 0.3, 0.155, 0.1, 0.0555, 0.023, 0.01] | [10.0, 1.3, 0.161, 0.1, 0.0611, 0.0399, 0.0141, 0.01] | 0 | [60.0, 70.0, 80.0, 87.0, 94.0, 110.0, 150.0, 216.0] | [120.0, 150.0, 200.0, 223.0, 260.0, 300.0, 450.0, 532.0]
HV 25A | HV 25A | 25 | 0 | [10.0, 2.512, 0.833, 0.299, 0.1, 0.0372, 0.0223, 0.01] | [10.0, 3.125, 0.597, 0.198, 0.1, 0.0378, 0.022, 0.01] | 0 | [75.0, 82.0, 90.0, 100.0, 124.0, 170.0, 200.0, 289.0] | [150.0, 170.0, 210.0, 250.0, 294.0, 400.0, 500.0, 711.0]
HV 31.5A | HV 31.5A | 31.5 | 0 | [10.0, 2.34, 0.722, 0.181, 0.1, 0.055, 0.0296, 0.01] | [10.0, 2.84, 0.368, 0.164, 0.1, 0.0621, 0.0378, 0.0195, 0.01] | 0 | [95.0, 110.0, 125.0, 150.0, 165.0, 200.0, 250.0, 390.0] | [189.0, 220.0, 300.0, 350.0, 393.0, 450.0, 530.0, 700.0, 960.0]
HV 40A | HV 40A | 40 | 0 | [10.0, 1.3, 0.161, 0.1, 0.0611, 0.0399, 0.0141, 0.01] | [10.0, 2.05, 0.369, 0.198, 0.1, 0.051, 0.0298, 0.01] | 0 | [120.0, 150.0, 200.0, 223.0, 260.0, 300.0, 450.0, 532.0] | [240.0, 300.0, 400.0, 450.0, 530.0, 650.0, 800.0, 1311.0]
HV 50A | HV 50A | 50 | 0 | [10.0, 3.215, 0.597, 0.198, 0.1, 0.0378, 0.022, 0.01] | [10.0, 3.64, 0.854, 0.281, 0.1, 0.0531, 0.022, 0.01] | 0 | [150.0, 170.0, 210.0, 250.0, 294.0, 400.0, 500.0, 711.0] | [300.0, 350.0, 450.0, 550.0, 700.0, 850.0, 1200.0, 1752.0]
HV 6.3A | HV 6.3A | 6.3 | 0 | [10.0, 1.39, 0.344, 0.168, 0.1, 0.056, 0.0263, 0.01] | [10.0, 1.711, 0.516, 0.198, 0.1, 0.0634, 0.0303, 0.01] | 0 | [19.0, 19.5, 20.4, 20.8, 22.0, 25.0, 32.0, 48.0] | [38.0, 40.0, 43.0, 48.0, 53.0, 60.0, 75.0, 118.0]
HV 63A | HV 63A | 63 | 0 | [10.0, 2.84, 0.368, 0.164, 0.1, 0.0621, 0.0378, 0.0195, 0.01] | [10.0, 1.82, 0.344, 0.1, 0.0467, 0.0269, 0.01] | 0 | [189.0, 220.0, 300.0, 350.0, 393.0, 450.0, 530.0, 700.0, 961.0] | [378.0, 500.0, 700.0, 934.0, 1200.0, 1500.0, 2366.0]
HV 80A | HV 80A | 80 | 0 | [10.0, 2.05, 0.369, 0.198, 0.1, 0.051, 0.0298, 0.01] | [10.0, 4.15, 1.03, 0.198, 0.1, 0.051, 0.0172, 0.01] | 0 | [240.0, 300.0, 400.0, 450.0, 530.0, 650.0, 800.0, 1311.0] | [480.0, 550.0, 700.0, 1000.0, 1260.0, 1600.0, 2500.0, 3227.0]
Siemens NH-1-100 | Siemens NH-1-100 | 100 | [5400.0, 2000.0, 400.0, 20.0, 1.0, 0.2, 0.012, 0.004] | 0 | 0 | [150.0, 190.0, 250.0, 430.0, 900.0, 1250.0, 2700.0, 3600.0] | 0 | 0
Siemens NH-1-125 | Siemens NH-1-125 | 125 | [4800.0, 120.0, 7.0, 0.1, 0.004] | 0 | 0 | [180.0, 400.0, 740.0, 2000.0, 4250.0] | 0 | 0
Siemens NH-1-16 | Siemens NH-1-16 | 16 | [4000.0, 400.0, 2.0, 0.1, 0.04, 0.01] | 0 | 0 | [26.0, 35.0, 75.0, 150.0, 200.0, 300.0] | 0 | 0
Siemens NH-1-160 | Siemens NH-1-160 | 160 | [4800.0, 120.0, 7.0, 0.1, 0.004] | 0 | 0 | [210.0, 500.0, 900.0, 2300.0, 5000.0] | 0 | 0
Siemens NH-1-25 | Siemens NH-1-25 | 25 | [4000.0, 1000.0, 10.0, 0.2, 0.02, 0.01] | 0 | 0 | [40.0, 50.0, 100.0, 210.0, 400.0, 500.0] | 0 | 0
Siemens NH-1-50 | Siemens NH-1-50 | 50 | [4000.0, 40.0, 4.0, 1.0, 0.02, 0.01] | 0 | 0 | [86.0, 200.0, 300.0, 400.0, 1000.0, 1280.0] | 0 | 0
Siemens NH-1-63 | Siemens NH-1-63 | 63 | [4000.0, 100.0, 10.0, 2.0, 0.04, 0.01] | 0 | 0 | [100.0, 200.0, 300.0, 400.0, 1000.0, 1500.0] | 0 | 0
Siemens NH-1-80 | Siemens NH-1-80 | 80 | [4800.0, 120.0, 7.0, 0.1, 0.01] | 0 | 0 | [150.58, 250.0, 450.0, 1150.0, 2470.0] | 0 | 0
Siemens NH-2-1000 | Siemens NH-2-1000 | 1000 | [4800.0, 120.0, 7.0, 0.1, 0.004] | 0 | 0 | [1900.0, 3500.0, 8400.0, 24000.0, 52000.0] | 0 | 0
Siemens NH-2-200 | Siemens NH-2-200 | 200 | [4800.0, 120.0, 7.0, 0.1, 0.004] | 0 | 0 | [280.0, 650.0, 1200.0, 3000.0, 7000.0] | 0 | 0
Siemens NH-2-224 | Siemens NH-2-224 | 224 | [4800.0, 120.0, 7.0, 0.2, 0.04, 0.004] | 0 | 0 | [400.0, 750.0, 1453.0, 3025.0, 4315.0, 7600.0] | 0 | 0
Siemens NH-2-250 | Siemens NH-2-250 | 250 | [4800.0, 120.0, 7.0, 0.1, 0.004] | 0 | 0 | [450.0, 800.0, 1650.0, 4000.0, 8500.0] | 0 | 0
Siemens NH-2-315 | Siemens NH-2-315 | 315 | [4800.0, 120.0, 7.0, 0.1, 0.004] | 0 | 0 | [550.0, 920.0, 1900.0, 5000.0, 11000.0] | 0 | 0
Siemens NH-2-355 | Siemens NH-2-355 | 355 | [4800.0, 120.0, 6.0, 0.1, 0.004] | 0 | 0 | [650.0, 1116.27, 2350.0, 5840.0, 12790.0] | 0 | 0
Siemens NH-2-400 | Siemens NH-2-400 | 400 | [4800.0, 120.0, 7.0, 0.1, 0.004] | 0 | 0 | [720.0, 1350.0, 2800.0, 6500.0, 15000.0] | 0 | 0
Siemens NH-2-425 | Siemens NH-2-425 | 425 | [4800.0, 120.0, 7.0, 0.1, 0.004] | 0 | 0 | [850.0, 1500.0, 3050.0, 7500.0, 16500.0] | 0 | 0
Siemens NH-2-630 | Siemens NH-2-630 | 630 | [4800.0, 120.0, 7.0, 0.1, 0.004] | 0 | 0 | [1200.0, 2000.0, 4800.0, 12000.0, 26000.0] | 0 | 0

## res_bus
| vm_pu | va_degree | p_mw | q_mvar
0 | 0.97817 | -0.15479 | 0.00085729 | 0.00021486
1 | 0.97835 | -0.15346 | 0.00069991 | 0.00017541
2 | 0.97641 | -0.16725 | 0.0011004 | 0.00027578
3 | 0.9763 | -0.16805 | 0.00080678 | 0.0002022
4 | 0.97682 | -0.1643 | 0 | 0
5 | 0.97504 | -0.17719 | 0 | 0
6 | 0.97677 | -0.16467 | 0.0012764 | 0.00031991
7 | 0.97701 | -0.16296 | 0.00048025 | 0.00012036
8 | 0.97811 | -0.15503 | 0.00054762 | 0.00013725
9 | 0.97439 | -0.18186 | 0.0011554 | 0.00028956
10 | 0.97366 | -0.18712 | 0.0030146 | 0.00075554
11 | 0.97844 | -0.15267 | 0.00063437 | 0.00015899
12 | 0.97855 | -0.15207 | 0.00031892 | 7.9928e-05
13 | 0.97853 | -0.15217 | 0.00034706 | 8.6982e-05
14 | 0.97892 | -0.14937 | 0.00043947 | 0.00011014
15 | 0.97891 | -0.14942 | 0.00035605 | 8.9235e-05
16 | 0.97933 | -0.1464 | 0.00041642 | 0.00010437
17 | 0.99208 | -0.055436 | 0.00087719 | 0.00021985
18 | 0.99316 | -0.047814 | 0.00083581 | 0.00020947
19 | 0.98863 | -0.079835 | 0.00081922 | 0.00020532
20 | 0.99347 | -0.045617 | 0.00085471 | 0.00021421
21 | 0.99378 | -0.043441 | 0.0005903 | 0.00014794
22 | 0.9886 | -0.080051 | 0 | 0
23 | 0.98857 | -0.080252 | 0.00065539 | 0.00016426
24 | 0.98464 | -0.10822 | 0.0011364 | 0.00028481
25 | 0.99429 | -0.03989 | 0 | 0
26 | 0.99526 | -0.033057 | 0.00050583 | 0.00012677
27 | 0.99416 | -0.040776 | 0.00055512 | 0.00013913
28 | 0.99834 | -0.01156 | 0.0010993 | 0.00027552
29 | 0.99415 | -0.040855 | 0.00092334 | 0.00023141
30 | 0.99953 | -0.0032788 | 0 | 0
31 | 0.99415 | -0.04088 | 0.0018781 | 0.00047069
32 | 0.99915 | -0.005939 | 0.0020943 | 0.00052489
33 | 1 | 0 | -0.061604 | -0.015291
34 | 0.99523 | -0.033321 | 0 | 0
35 | 0.99375 | -0.043698 | 0.00033478 | 8.3903e-05
36 | 0.99509 | -0.034348 | 0.00058203 | 0.00014587
37 | 0.9935 | -0.045521 | 0.00032086 | 8.0415e-05
38 | 0.99504 | -0.034667 | 0.00060276 | 0.00015107
39 | 0.99248 | -0.052702 | 0.00034336 | 8.6055e-05
40 | 0.99498 | -0.035083 | 0.00042709 | 0.00010704
41 | 0.97922 | -0.14704 | 0 | 0
42 | 0.98071 | -0.13634 | 0 | 0
43 | 0.98185 | -0.12817 | 0 | 0
44 | 0.98063 | -0.13695 | 0.00052881 | 0.00013253
45 | 0.98214 | -0.12613 | 0 | 0
46 | 0.98062 | -0.137 | 0.00056579 | 0.0001418
47 | 0.98014 | -0.1405 | 0.00068674 | 0.00017211
48 | 0.97972 | -0.14359 | 0.00042953 | 0.00010765
49 | 0.98083 | -0.13555 | 0 | 0
50 | 0.97947 | -0.14539 | 0 | 0
51 | 0.98081 | -0.13572 | 0 | 0
52 | 0.97942 | -0.14573 | 0.0013667 | 0.00034253
53 | 0.97946 | -0.14548 | 0 | 0
54 | 0.98079 | -0.13581 | 0.0002236 | 5.604e-05
55 | 0.98209 | -0.12645 | 0.00051923 | 0.00013013
56 | 0.97932 | -0.14645 | 0.00069874 | 0.00017512
57 | 0.98074 | -0.13619 | 0.00054126 | 0.00013565
58 | 0.98207 | -0.1266 | 0.00023235 | 5.8233e-05
59 | 0.98204 | -0.1268 | 0.00045723 | 0.00011459
60 | 0.98583 | -0.099828 | 0.0010537 | 0.00026409
61 | 0.98598 | -0.098796 | 0 | 0
62 | 0.98568 | -0.10094 | 0.0015951 | 0.00039977
63 | 0.98646 | -0.095308 | 0.00055887 | 0.00014007
64 | 0.99103 | -0.06287 | 0.00067318 | 0.00016871
65 | 0.99103 | -0.062903 | 0.000524 | 0.00013133
66 | 0.99106 | -0.062701 | 0.00040757 | 0.00010215
67 | 0.99107 | -0.062591 | 0.00047411 | 0.00011882
68 | 0.99108 | -0.06253 | 0 | 0
69 | 0.99222 | -0.054497 | 0.00047921 | 0.0001201
70 | 0.99025 | -0.068419 | 0.00080097 | 0.00020074
71 | 0.98951 | -0.073639 | 0.00035297 | 8.8463e-05
72 | 0.98901 | -0.077173 | 0.0011998 | 0.0003007
73 | 0.99454 | -0.038214 | 0.00046763 | 0.0001172
74 | 0.99484 | -0.036097 | 0.00034722 | 8.7023e-05
75 | 0.99417 | -0.040825 | 0.00034969 | 8.764e-05
76 | 0.9949 | -0.035697 | 0.00089267 | 0.00022372
77 | 0.99391 | -0.042665 | 0.0019293 | 0.00048352
78 | 0.99385 | -0.04306 | 0.00090001 | 0.00022556
79 | 0.99385 | -0.043064 | 0.00035211 | 8.8248e-05
80 | 0.98774 | -0.086197 | 0.0010676 | 0.00026757
81 | 0.98781 | -0.085711 | 0.00093271 | 0.00023376
82 | 0.98726 | -0.089654 | 0.00052916 | 0.00013262
83 | 0.9882 | -0.082906 | 0 | 0
84 | 0.98721 | -0.090008 | 0.0017377 | 0.0004355
85 | 0.9885 | -0.080809 | 0.00072614 | 0.00018199
86 | 0.9882 | -0.082947 | 0.0010325 | 0.00025877
87 | 0.98702 | -0.091313 | 0.00050008 | 0.00012533
88 | 0.98696 | -0.091737 | 0.00054316 | 0.00013613
89 | 0.98668 | -0.093722 | 0.00159 | 0.00039848
90 | 0.98657 | -0.094546 | 0.00055774 | 0.00013978
91 | 0.98643 | -0.095569 | 0.0012522 | 0.00031383
92 | 0.98637 | -0.095944 | 0 | 0
93 | 0.98627 | -0.096673 | 0.00083424 | 0.00020908
94 | 0.98624 | -0.096881 | 0.0012195 | 0.00030564
95 | 0.99998 | 149.9947 | 0 | 0

## res_line
| p_from_mw | q_from_mvar | p_to_mw | q_to_mvar | pl_mw | ql_mvar | i_from_ka | i_to_ka | i_ka | vm_from_pu | va_from_degree | vm_to_pu | va_to_degree | loading_percent
0 | -0.00085729 | -0.00021486 | 0.00085745 | 0.00021307 | 1.5643e-07 | -1.7914e-06 | 0.0013041 | 0.0013035 | 0.0013041 | 0.97817 | -0.15479 | 0.97835 | -0.15346 | 0.48301
1 | -0.0015574 | -0.00038848 | 0.0015577 | 0.00038753 | 2.9668e-07 | -9.5101e-07 | 0.002368 | 0.0023676 | 0.002368 | 0.97835 | -0.15346 | 0.97855 | -0.15207 | 0.87703
2 | 0.0049874 | 0.0012452 | -0.0049869 | -0.0012452 | 5.5136e-07 | 2.0695e-08 | 0.007599 | 0.007599 | 0.007599 | 0.97641 | -0.16725 | 0.9763 | -0.16805 | 2.8145
3 | -0.0060878 | -0.001521 | 0.0060903 | 0.0015214 | 2.4662e-06 | 3.7377e-07 | 0.0092759 | 0.0092757 | 0.0092759 | 0.97641 | -0.16725 | 0.97682 | -0.1643 | 3.4355
4 | 0.0041801 | 0.001043 | -0.0041749 | -0.0010436 | 5.251e-06 | -5.7046e-07 | 0.0063694 | 0.0063703 | 0.0063703 | 0.9763 | -0.16805 | 0.97504 | -0.17719 | 2.3594
5 | 0.0012765 | 0.00031958 | -0.0012764 | -0.00031991 | 6.5672e-08 | -3.2317e-07 | 0.0019444 | 0.0019445 | 0.0019445 | 0.97682 | -0.1643 | 0.97677 | -0.16467 | 0.7202
6 | -0.0073668 | -0.001841 | 0.0073682 | 0.0018413 | 1.3614e-06 | 3.0662e-07 | 0.01122 | 0.01122 | 0.01122 | 0.97682 | -0.1643 | 0.97701 | -0.16296 | 4.1556
7 | 0.0041749 | 0.0010436 | -0.0041722 | -0.0010439 | 2.6833e-06 | -2.8863e-07 | 0.0063703 | 0.0063708 | 0.0063708 | 0.97504 | -0.17719 | 0.97439 | -0.18186 | 2.3596
8 | -0.0078484 | -0.0019616 | 0.007857 | 0.0019637 | 8.5686e-06 | 2.0903e-06 | 0.011951 | 0.011951 | 0.011951 | 0.97701 | -0.16296 | 0.97811 | -0.15503 | 4.4265
9 | -0.0084046 | -0.002101 | 0.0084073 | 0.0021017 | 2.7359e-06 | 7.1544e-07 | 0.012784 | 0.012784 | 0.012784 | 0.97811 | -0.15503 | 0.97844 | -0.15267 | 4.7349
10 | 0.0030168 | 0.00075432 | -0.0030146 | -0.00075554 | 2.1909e-06 | -1.2165e-06 | 0.0046064 | 0.0046072 | 0.0046072 | 0.97439 | -0.18186 | 0.97366 | -0.18712 | 1.7064
11 | -0.0090417 | -0.0022607 | 0.0090487 | 0.0022626 | 7.025e-06 | 1.9533e-06 | 0.013749 | 0.013749 | 0.013749 | 0.97844 | -0.15267 | 0.97922 | -0.14704 | 5.0921
12 | 0.00034707 | 8.6635e-05 | -0.00034706 | -8.6982e-05 | 4.8323e-09 | -3.4749e-07 | 0.00052764 | 0.00052777 | 0.00052777 | 0.97855 | -0.15207 | 0.97853 | -0.15217 | 0.19547
13 | -0.0022236 | -0.00055409 | 0.0022245 | 0.00055296 | 8.2e-07 | -1.1302e-06 | 0.0033802 | 0.0033797 | 0.0033802 | 0.97855 | -0.15207 | 0.97892 | -0.14937 | 1.2519
14 | -0.00302 | -0.00075215 | 0.0030212 | 0.00075145 | 1.2221e-06 | -6.9985e-07 | 0.0045889 | 0.0045885 | 0.0045889 | 0.97892 | -0.14937 | 0.97933 | -0.1464 | 1.6996
15 | 0.00035606 | 8.9048e-05 | -0.00035605 | -8.9235e-05 | 2.7472e-09 | -1.8792e-07 | 0.00054116 | 0.00054123 | 0.00054123 | 0.97892 | -0.14937 | 0.97891 | -0.14942 | 0.20045
16 | -0.0034376 | -0.00085582 | 0.0034381 | 0.00085565 | 4.7479e-07 | -1.6864e-07 | 0.0052212 | 0.0052211 | 0.0052212 | 0.97933 | -0.1464 | 0.97947 | -0.14539 | 1.9338
17 | -0.022469 | -0.0056361 | 0.022492 | 0.0056448 | 2.3772e-05 | 8.7094e-06 | 0.033702 | 0.033702 | 0.033702 | 0.99208 | -0.055436 | 0.99316 | -0.047814 | 12.4824
18 | 0.021591 | 0.0054162 | -0.021519 | -0.0053896 | 7.2827e-05 | 2.6579e-05 | 0.032387 | 0.032387 | 0.032387 | 0.99208 | -0.055436 | 0.98863 | -0.079835 | 11.9953
19 | -0.023328 | -0.0058542 | 0.023335 | 0.0058569 | 7.1159e-06 | 2.6161e-06 | 0.034955 | 0.034954 | 0.034955 | 0.99316 | -0.047814 | 0.99347 | -0.045617 | 12.9461
20 | 0.020044 | 0.0050208 | -0.019966 | -0.0049925 | 7.8381e-05 | 2.8384e-05 | 0.030168 | 0.030169 | 0.030169 | 0.98863 | -0.079835 | 0.98464 | -0.10822 | 11.1735
21 | 0.00065543 | 0.00016348 | -0.00065541 | -0.00016388 | 1.9461e-08 | -4.0359e-07 | 0.00098623 | 0.00098638 | 0.00098638 | 0.98863 | -0.079835 | 0.9886 | -0.080051 | 0.36533
22 | -0.02419 | -0.0060711 | 0.024197 | 0.0060738 | 7.3089e-06 | 2.6956e-06 | 0.036235 | 0.036235 | 0.036235 | 0.99347 | -0.045617 | 0.99378 | -0.043441 | 13.4202
23 | -0.024788 | -0.0062217 | 0.0248 | 0.0062262 | 1.2228e-05 | 4.5188e-06 | 0.037118 | 0.037118 | 0.037118 | 0.99378 | -0.043441 | 0.99429 | -0.03989 | 13.7476
24 | 0.00065541 | 0.00016388 | -0.00065539 | -0.00016426 | 1.8203e-08 | -3.7737e-07 | 0.00098638 | 0.00098651 | 0.00098651 | 0.9886 | -0.080051 | 0.98857 | -0.080252 | 0.36538
25 | 0.018829 | 0.0047076 | -0.018783 | -0.004691 | 4.6369e-05 | 1.667e-05 | 0.028451 | 0.028452 | 0.028452 | 0.98464 | -0.10822 | 0.98214 | -0.12613 | 10.5376
26 | -0.028157 | -0.0070672 | 0.028184 | 0.0070772 | 2.6741e-05 | 9.9718e-06 | 0.042142 | 0.042142 | 0.042142 | 0.99429 | -0.03989 | 0.99526 | -0.033057 | 15.6082
27 | 0.003357 | 0.00084101 | -0.0033566 | -0.00084119 | 4.1158e-07 | -1.806e-07 | 0.0050238 | 0.005024 | 0.005024 | 0.99429 | -0.03989 | 0.99416 | -0.040776 | 1.8607
28 | -0.028689 | -0.007204 | 0.028775 | 0.0072361 | 8.5959e-05 | 3.2085e-05 | 0.042898 | 0.042898 | 0.042898 | 0.99526 | -0.033057 | 0.99834 | -0.01156 | 15.8883
29 | 0.0028015 | 0.00070206 | -0.0028014 | -0.00070209 | 3.0598e-08 | -2.4394e-08 | 0.0041931 | 0.0041931 | 0.0041931 | 0.99416 | -0.040776 | 0.99415 | -0.040855 | 1.553
30 | -0.029875 | -0.0075116 | 0.029909 | 0.0075245 | 3.4509e-05 | 1.2908e-05 | 0.044537 | 0.044536 | 0.044537 | 0.99834 | -0.01156 | 0.99953 | -0.0032788 | 16.495
31 | 0.0018781 | 0.00047068 | -0.0018781 | -0.00047069 | 6.5617e-09 | -1.4731e-08 | 0.0028111 | 0.0028111 | 0.0028111 | 0.99415 | -0.040855 | 0.99415 | -0.04088 | 1.0411
32 | 0.0020951 | 0.00052353 | -0.0020943 | -0.00052489 | 7.6915e-07 | -1.3645e-06 | 0.0031185 | 0.0031191 | 0.0031191 | 0.99953 | -0.0032788 | 0.99915 | -0.005939 | 1.1552
33 | -0.032004 | -0.008048 | 0.032019 | 0.0080535 | 1.4632e-05 | 5.4922e-06 | 0.047655 | 0.047655 | 0.047655 | 0.99953 | -0.0032788 | 1 | 0 | 17.65
34 | 0.028785 | 0.0072378 | -0.028652 | -0.0071882 | 0.00013305 | 4.9655e-05 | 0.042841 | 0.042841 | 0.042841 | 1 | 0 | 0.99523 | -0.033321 | 15.8671
35 | 0.021796 | 0.0054725 | -0.021764 | -0.0054611 | 3.138e-05 | 1.1455e-05 | 0.032591 | 0.032591 | 0.032591 | 0.99523 | -0.033321 | 0.99375 | -0.043698 | 12.0709
36 | 0.0068561 | 0.0017156 | -0.0068551 | -0.0017155 | 9.7086e-07 | 1.81e-07 | 0.01025 | 0.01025 | 0.01025 | 0.99523 | -0.033321 | 0.99509 | -0.034348 | 3.7963
37 | 0.02143 | 0.0053772 | -0.021424 | -0.0053752 | 5.4198e-06 | 1.9753e-06 | 0.03209 | 0.03209 | 0.03209 | 0.99375 | -0.043698 | 0.9935 | -0.045521 | 11.8853
38 | 0.0062731 | 0.0015696 | -0.0062728 | -0.0015695 | 2.7667e-07 | 4.0944e-08 | 0.0093796 | 0.0093796 | 0.0093796 | 0.99509 | -0.034348 | 0.99504 | -0.034667 | 3.4739
39 | 0.021103 | 0.0052948 | -0.021082 | -0.0052871 | 2.1005e-05 | 7.6431e-06 | 0.03161 | 0.03161 | 0.03161 | 0.9935 | -0.045521 | 0.99248 | -0.052702 | 11.7073
40 | 0.00567 | 0.0014185 | -0.0056697 | -0.0014184 | 3.2517e-07 | 3.0903e-08 | 0.0084782 | 0.0084783 | 0.0084783 | 0.99504 | -0.034667 | 0.99498 | -0.035083 | 3.1401
41 | 0.020739 | 0.0052011 | -0.020734 | -0.0051992 | 5.1589e-06 | 1.8737e-06 | 0.031095 | 0.031095 | 0.031095 | 0.99248 | -0.052702 | 0.99222 | -0.054497 | 11.5167
42 | 0.0052426 | 0.0013114 | -0.0052422 | -0.0013114 | 4.4367e-07 | 2.0399e-08 | 0.0078395 | 0.0078396 | 0.0078396 | 0.99498 | -0.035083 | 0.9949 | -0.035697 | 2.9036
43 | -0.0090487 | -0.0022626 | 0.0090621 | 0.0022663 | 1.3347e-05 | 3.7076e-06 | 0.013749 | 0.013748 | 0.013749 | 0.97922 | -0.14704 | 0.98071 | -0.13634 | 5.092
44 | -0.010157 | -0.0025399 | 0.010168 | 0.0025434 | 1.1454e-05 | 3.4287e-06 | 0.015409 | 0.015408 | 0.015409 | 0.98071 | -0.13634 | 0.98185 | -0.12817 | 5.7069
45 | 0.0010947 | 0.00027359 | -0.0010946 | -0.00027423 | 9.1652e-08 | -6.366e-07 | 0.0016607 | 0.0016609 | 0.0016609 | 0.98071 | -0.13634 | 0.98063 | -0.13695 | 0.61516
46 | -0.010168 | -0.0025434 | 0.010171 | 0.0025442 | 2.8552e-06 | 8.5435e-07 | 0.015408 | 0.015408 | 0.015408 | 0.98185 | -0.12817 | 0.98214 | -0.12613 | 5.7068
47 | 0.0005658 | 0.00014169 | -0.00056579 | -0.0001418 | 3.9485e-09 | -1.0679e-07 | 0.00085851 | 0.00085855 | 0.00085855 | 0.98063 | -0.13695 | 0.98062 | -0.137 | 0.31798
48 | 0.0012089 | 0.00030186 | -0.0012088 | -0.00030216 | 5.2737e-08 | -2.9864e-07 | 0.0018312 | 0.0018313 | 0.0018313 | 0.98214 | -0.12613 | 0.98209 | -0.12645 | 0.67825
49 | 0.0074028 | 0.0018449 | -0.0073933 | -0.0018428 | 9.5373e-06 | 2.1318e-06 | 0.011212 | 0.011213 | 0.011213 | 0.98214 | -0.12613 | 0.98083 | -0.13555 | 4.1528
50 | 0.0059371 | 0.0014794 | -0.0059346 | -0.001479 | 2.5111e-06 | 3.4138e-07 | 0.0090104 | 0.0090107 | 0.0090107 | 0.98014 | -0.1405 | 0.97972 | -0.14359 | 3.3373
51 | -0.0066239 | -0.0016515 | 0.0066284 | 0.0016523 | 4.4987e-06 | 8.3053e-07 | 0.010053 | 0.010053 | 0.010053 | 0.98014 | -0.1405 | 0.98083 | -0.13555 | 3.7233
52 | 0.0055051 | 0.0013714 | -0.0055037 | -0.0013713 | 1.3556e-06 | 1.2991e-07 | 0.0083583 | 0.0083584 | 0.0083584 | 0.97972 | -0.14359 | 0.97947 | -0.14539 | 3.0957
53 | 0.00076492 | 0.00019045 | -0.0007649 | -0.00019071 | 1.8404e-08 | -2.6953e-07 | 0.00116 | 0.0011601 | 0.0011601 | 0.98083 | -0.13555 | 0.98081 | -0.13572 | 0.42967
54 | 0.0013668 | 0.00034226 | -0.0013667 | -0.00034253 | 6.3081e-08 | -2.7084e-07 | 0.0020763 | 0.0020764 | 0.0020764 | 0.97947 | -0.14539 | 0.97942 | -0.14573 | 0.76905
55 | 0.00069884 | 0.00017334 | -0.00069884 | -0.00017349 | 8.2275e-09 | -1.4423e-07 | 0.001061 | 0.0010611 | 0.0010611 | 0.97947 | -0.14539 | 0.97946 | -0.14548 | 0.393
56 | 0.0007649 | 0.00019071 | -0.00076489 | -0.00019086 | 9.6422e-09 | -1.4119e-07 | 0.0011601 | 0.0011602 | 0.0011602 | 0.98081 | -0.13572 | 0.98079 | -0.13581 | 0.42969
57 | 0.00069884 | 0.00017349 | -0.00069874 | -0.00017512 | 9.3256e-08 | -1.6335e-06 | 0.0010611 | 0.0010617 | 0.0010617 | 0.97946 | -0.14548 | 0.97932 | -0.14645 | 0.39322
58 | 0.00054129 | 0.00013482 | -0.00054126 | -0.00013565 | 2.8255e-08 | -8.3674e-07 | 0.00082092 | 0.00082122 | 0.00082122 | 0.98079 | -0.13581 | 0.98074 | -0.13619 | 0.30416
59 | 0.0006896 | 0.00017202 | -0.00068959 | -0.00017228 | 1.4141e-08 | -2.5734e-07 | 0.0010446 | 0.0010447 | 0.0010447 | 0.98209 | -0.12645 | 0.98207 | -0.1266 | 0.38691
60 | 0.00045724 | 0.00011405 | -0.00045723 | -0.00011459 | 1.2944e-08 | -5.4202e-07 | 0.0006926 | 0.0006928 | 0.0006928 | 0.98207 | -0.1266 | 0.98204 | -0.1268 | 0.25659
61 | -0.0010537 | -0.00026409 | 0.0010539 | 0.00026294 | 1.4998e-07 | -1.1542e-06 | 0.0015905 | 0.0015901 | 0.0015905 | 0.98583 | -0.099828 | 0.98598 | -0.098796 | 0.58907
62 | 0.0015956 | 0.00039829 | -0.0015951 | -0.00039977 | 4.7146e-07 | -1.4804e-06 | 0.0024075 | 0.002408 | 0.002408 | 0.98598 | -0.098796 | 0.98568 | -0.10094 | 0.89187
63 | -0.0026495 | -0.00066123 | 0.0026507 | 0.00066009 | 1.266e-06 | -1.1334e-06 | 0.0039975 | 0.0039969 | 0.0039975 | 0.98598 | -0.098796 | 0.98646 | -0.095308 | 1.4806
64 | 0.0033064 | 0.00082775 | -0.0033063 | -0.0008278 | 1.189e-07 | -5.2068e-08 | 0.0049872 | 0.0049872 | 0.0049872 | 0.98646 | -0.095308 | 0.98643 | -0.095569 | 1.8471
65 | -0.006516 | -0.0016279 | 0.0065167 | 0.001628 | 6.8344e-07 | 1.1806e-07 | 0.0098271 | 0.0098271 | 0.0098271 | 0.98646 | -0.095308 | 0.98657 | -0.094546 | 3.6397
66 | 0.00052401 | 0.00013125 | -0.000524 | -0.00013133 | 2.4233e-09 | -7.9905e-08 | 0.00078676 | 0.00078679 | 0.00078679 | 0.99103 | -0.06287 | 0.99103 | -0.062903 | 0.2914
67 | -0.0011972 | -0.00029996 | 0.0011972 | 0.00029979 | 2.782e-08 | -1.671e-07 | 0.0017975 | 0.0017975 | 0.0017975 | 0.99103 | -0.06287 | 0.99106 | -0.062701 | 0.66575
68 | -0.0016048 | -0.00040194 | 0.0016048 | 0.00040186 | 2.4534e-08 | -7.7838e-08 | 0.0024094 | 0.0024094 | 0.0024094 | 0.99106 | -0.062701 | 0.99107 | -0.062591 | 0.89237
69 | -0.0020789 | -0.00052069 | 0.0020789 | 0.00052065 | 1.7615e-08 | -3.0566e-08 | 0.0031212 | 0.0031212 | 0.0031212 | 0.99107 | -0.062591 | 0.99108 | -0.06253 | 1.156
70 | -0.020232 | -0.0050709 | 0.020255 | 0.0050791 | 2.2526e-05 | 8.1592e-06 | 0.030377 | 0.030376 | 0.030377 | 0.99108 | -0.06253 | 0.99222 | -0.054497 | 11.2506
71 | 0.018153 | 0.0045503 | -0.018138 | -0.004545 | 1.4794e-05 | 5.2789e-06 | 0.027255 | 0.027256 | 0.027256 | 0.99108 | -0.06253 | 0.99025 | -0.068419 | 10.0946
72 | 0.017337 | 0.0043443 | -0.017325 | -0.0043398 | 1.2516e-05 | 4.4341e-06 | 0.026052 | 0.026052 | 0.026052 | 0.99025 | -0.068419 | 0.98951 | -0.073639 | 9.6489
73 | 0.016972 | 0.0042514 | -0.016964 | -0.0042484 | 8.2901e-06 | 2.9266e-06 | 0.025521 | 0.025521 | 0.025521 | 0.98951 | -0.073639 | 0.98901 | -0.077173 | 9.4524
74 | 0.015764 | 0.0039478 | -0.015756 | -0.003945 | 7.9206e-06 | 2.7569e-06 | 0.023716 | 0.023716 | 0.023716 | 0.98901 | -0.077173 | 0.9885 | -0.080809 | 8.7838
75 | -0.0040009 | -0.0010009 | 0.004002 | 0.0010007 | 1.1679e-06 | -2.2898e-07 | 0.0059854 | 0.0059852 | 0.0059854 | 0.99454 | -0.038214 | 0.99484 | -0.036097 | 2.2168
76 | 0.0035332 | 0.0008837 | -0.003532 | -0.00088415 | 1.273e-06 | -4.5747e-07 | 0.0052857 | 0.0052861 | 0.0052861 | 0.99454 | -0.038214 | 0.99417 | -0.040825 | 1.9578
77 | -0.0043493 | -0.0010877 | 0.0043495 | 0.0010877 | 2.3993e-07 | -2.5728e-08 | 0.0065045 | 0.0065045 | 0.0065045 | 0.99484 | -0.036097 | 0.9949 | -0.035697 | 2.4091
78 | 0.0031823 | 0.00079651 | -0.0031815 | -0.00079694 | 8.0906e-07 | -4.2977e-07 | 0.0047627 | 0.0047629 | 0.0047629 | 0.99417 | -0.040825 | 0.99391 | -0.042665 | 1.7641
79 | 0.0012522 | 0.00031342 | -0.0012521 | -0.0003138 | 6.8431e-08 | -3.7809e-07 | 0.0018746 | 0.0018747 | 0.0018747 | 0.99391 | -0.042665 | 0.99385 | -0.04306 | 0.69434
80 | 0.00035211 | 8.8235e-05 | -0.00035211 | -8.8248e-05 | 1.785e-10 | -1.3266e-08 | 0.00052719 | 0.00052719 | 0.00052719 | 0.99385 | -0.04306 | 0.99385 | -0.043064 | 0.19526
81 | -0.013054 | -0.0032669 | 0.013055 | 0.0032672 | 8.7572e-07 | 2.9035e-07 | 0.019664 | 0.019664 | 0.019664 | 0.98774 | -0.086197 | 0.98781 | -0.085711 | 7.2828
82 | 0.011986 | 0.0029993 | -0.01198 | -0.0029975 | 5.7176e-06 | 1.8395e-06 | 0.018055 | 0.018055 | 0.018055 | 0.98774 | -0.086197 | 0.98726 | -0.089654 | 6.6872
83 | -0.013987 | -0.003501 | 0.013993 | 0.0035028 | 5.419e-06 | 1.8337e-06 | 0.021069 | 0.021069 | 0.021069 | 0.98781 | -0.085711 | 0.9882 | -0.082906 | 7.8032
84 | 0.011451 | 0.0028649 | -0.011451 | -0.0028647 | 5.582e-07 | 1.7629e-07 | 0.017258 | 0.017258 | 0.017258 | 0.98726 | -0.089654 | 0.98721 | -0.090008 | 6.3918
85 | -0.015025 | -0.0037615 | 0.01503 | 0.003763 | 4.3523e-06 | 1.4993e-06 | 0.022623 | 0.022623 | 0.022623 | 0.9882 | -0.082906 | 0.9885 | -0.080809 | 8.379
86 | 0.0010325 | 0.00025872 | -0.0010325 | -0.00025877 | 5.9594e-09 | -4.8326e-08 | 0.0015547 | 0.0015547 | 0.0015547 | 0.9882 | -0.082906 | 0.9882 | -0.082947 | 0.57583
87 | 0.0097131 | 0.0024292 | -0.0097113 | -0.0024287 | 1.7475e-06 | 5.0505e-07 | 0.014639 | 0.014639 | 0.014639 | 0.98721 | -0.090008 | 0.98702 | -0.091313 | 5.4218
88 | 0.0092113 | 0.0023034 | -0.0092107 | -0.0023032 | 5.3919e-07 | 1.501e-07 | 0.013885 | 0.013885 | 0.013885 | 0.98702 | -0.091313 | 0.98696 | -0.091737 | 5.1425
89 | 0.0086676 | 0.0021671 | -0.0086652 | -0.0021665 | 2.3694e-06 | 6.2714e-07 | 0.013066 | 0.013066 | 0.013066 | 0.98696 | -0.091737 | 0.98668 | -0.093722 | 4.8393
90 | 0.0070752 | 0.001768 | -0.0070744 | -0.0017678 | 8.0246e-07 | 1.6434e-07 | 0.010668 | 0.010668 | 0.010668 | 0.98668 | -0.093722 | 0.98657 | -0.094546 | 3.9512
91 | 0.0020541 | 0.00051397 | -0.002054 | -0.00051416 | 1.0645e-07 | -1.859e-07 | 0.0030983 | 0.0030984 | 0.0030984 | 0.98643 | -0.095569 | 0.98637 | -0.095944 | 1.1475
92 | 0.002054 | 0.00051416 | -0.0020538 | -0.00051452 | 2.0704e-07 | -3.6146e-07 | 0.0030984 | 0.0030985 | 0.0030985 | 0.98637 | -0.095944 | 0.98627 | -0.096673 | 1.1476
93 | 0.0012195 | 0.00030544 | -0.0012195 | -0.00030564 | 3.5103e-08 | -1.9855e-07 | 0.0018399 | 0.00184 | 0.00184 | 0.98627 | -0.096673 | 0.98624 | -0.096881 | 0.68147

## res_trafo
| p_hv_mw | q_hv_mvar | p_lv_mw | q_lv_mvar | pl_mw | ql_mvar | i_hv_ka | i_lv_ka | vm_hv_pu | va_hv_degree | vm_lv_pu | va_lv_degree | loading_percent
0 | 2.5187e-16 | 8.8016e-16 | 0.00079998 | 7.4552e-08 | 0.00079998 | 7.4552e-08 | 2.6429e-17 | 0.0011547 | 0.99998 | 149.9947 | 1 | 0 | 0.31999

## res_ext_grid
| p_mw | q_mvar
0 | 0.063555 | 0.01578

## res_load
| p_mw | q_mvar
0 | 0.00085729 | 0.00021486
1 | 0.00069991 | 0.00017541
2 | 0.0011004 | 0.00027578
3 | 0.00080678 | 0.0002022
4 | 0.0012764 | 0.00031991
5 | 0.00048025 | 0.00012036
6 | 0.00054762 | 0.00013725
7 | 0.0011554 | 0.00028956
8 | 0.0030146 | 0.00075554
9 | 0.00063437 | 0.00015899
10 | 0.00031892 | 7.9928e-05
11 | 0.00034706 | 8.6982e-05
12 | 0.00043947 | 0.00011014
13 | 0.00035605 | 8.9235e-05
14 | 0.00041642 | 0.00010437
15 | 0.00087719 | 0.00021985
16 | 0.00083581 | 0.00020947
17 | 0.00081922 | 0.00020532
18 | 0.00085471 | 0.00021421
19 | 0.0005903 | 0.00014794
20 | 0.00065539 | 0.00016426
21 | 0.0011364 | 0.00028481
22 | 0.00050583 | 0.00012677
23 | 0.00055512 | 0.00013913
24 | 0.0010993 | 0.00027552
25 | 0.00092334 | 0.00023141
26 | 0.0018781 | 0.00047069
27 | 0.0020943 | 0.00052489
28 | 0.0019511 | 0.000489
29 | 0.00033478 | 8.3903e-05
30 | 0.00058203 | 0.00014587
31 | 0.00032086 | 8.0415e-05
32 | 0.00060276 | 0.00015107
33 | 0.00034336 | 8.6055e-05
34 | 0.00042709 | 0.00010704
35 | 0.00052881 | 0.00013253
36 | 0.00056579 | 0.0001418
37 | 0.00068674 | 0.00017211
38 | 0.00042953 | 0.00010765
39 | 0.0013667 | 0.00034253
40 | 0.0002236 | 5.604e-05
41 | 0.00051923 | 0.00013013
42 | 0.00069874 | 0.00017512
43 | 0.00054126 | 0.00013565
44 | 0.00023235 | 5.8233e-05
45 | 0.00045723 | 0.00011459
46 | 0.0010537 | 0.00026409
47 | 0.0015951 | 0.00039977
48 | 0.00055887 | 0.00014007
49 | 0.00067318 | 0.00016871
50 | 0.000524 | 0.00013133
51 | 0.00040757 | 0.00010215
52 | 0.00047411 | 0.00011882
53 | 0.00047921 | 0.0001201
54 | 0.00080097 | 0.00020074
55 | 0.00035297 | 8.8463e-05
56 | 0.0011998 | 0.0003007
57 | 0.00046763 | 0.0001172
58 | 0.00034722 | 8.7023e-05
59 | 0.00034969 | 8.764e-05
60 | 0.00089267 | 0.00022372
61 | 0.0019293 | 0.00048352
62 | 0.00090001 | 0.00022556
63 | 0.00035211 | 8.8248e-05
64 | 0.0010676 | 0.00026757
65 | 0.00093271 | 0.00023376
66 | 0.00052916 | 0.00013262
67 | 0.0017377 | 0.0004355
68 | 0.00072614 | 0.00018199
69 | 0.0010325 | 0.00025877
70 | 0.00050008 | 0.00012533
71 | 0.00054316 | 0.00013613
72 | 0.00159 | 0.00039848
73 | 0.00055774 | 0.00013978
74 | 0.0012522 | 0.00031383
75 | 0.00083424 | 0.00020908
76 | 0.0012195 | 0.00030564

## dtypes
| element | column | dtype
0 | bus | name | object
1 | bus | vn_kv | float64
2 | bus | type | object
3 | bus | zone | object
4 | bus | in_service | bool
5 | load | name | object
6 | load | bus | uint32
7 | load | p_mw | float64
8 | load | q_mvar | float64
9 | load | const_z_percent | float64
10 | load | const_i_percent | float64
11 | load | sn_mva | float64
12 | load | scaling | float64
13 | load | in_service | bool
14 | load | type | object
15 | ext_grid | name | object
16 | ext_grid | bus | uint32
17 | ext_grid | vm_pu | float64
18 | ext_grid | va_degree | float64
19 | ext_grid | slack_weight | float64
20 | ext_grid | in_service | bool
21 | line | name | object
22 | line | std_type | object
23 | line | from_bus | uint32
24 | line | to_bus | uint32
25 | line | length_km | float64
26 | line | r_ohm_per_km | float64
27 | line | x_ohm_per_km | float64
28 | line | c_nf_per_km | float64
29 | line | g_us_per_km | float64
30 | line | max_i_ka | float64
31 | line | df | float64
32 | line | parallel | uint32
33 | line | type | object
34 | line | in_service | bool
35 | trafo | name | object
36 | trafo | std_type | object
37 | trafo | hv_bus | uint32
38 | trafo | lv_bus | uint32
39 | trafo | sn_mva | float64
40 | trafo | vn_hv_kv | float64
41 | trafo | vn_lv_kv | float64
42 | trafo | vk_percent | float64
43 | trafo | vkr_percent | float64
44 | trafo | pfe_kw | float64
45 | trafo | i0_percent | float64
46 | trafo | shift_degree | float64
47 | trafo | tap_side | object
48 | trafo | tap_neutral | int32
49 | trafo | tap_min | int32
50 | trafo | tap_max | int32
51 | trafo | tap_step_percent | float64
52 | trafo | tap_step_degree | float64
53 | trafo | tap_pos | int32
54 | trafo | tap_phase_shifter | bool
55 | trafo | parallel | uint32
56 | trafo | df | float64
57 | trafo | in_service | bool
58 | line_geodata | coords | object
59 | bus_geodata | x | float64
60 | bus_geodata | y | float64
61 | bus_geodata | coords | object
62 | res_bus | vm_pu | float64
63 | res_bus | va_degree | float64
64 | res_bus | p_mw | float64
65 | res_bus | q_mvar | float64
66 | res_line | p_from_mw | float64
67 | res_line | q_from_mvar | float64
68 | res_line | p_to_mw | float64
69 | res_line | q_to_mvar | float64
70 | res_line | pl_mw | float64
71 | res_line | ql_mvar | float64
72 | res_line | i_from_ka | float64
73 | res_line | i_to_ka | float64
74 | res_line | i_ka | float64
75 | res_line | vm_from_pu | float64
76 | res_line | va_from_degree | float64
77 | res_line | vm_to_pu | float64
78 | res_line | va_to_degree | float64
79 | res_line | loading_percent | float64
80 | res_trafo | p_hv_mw | float64
81 | res_trafo | q_hv_mvar | float64
82 | res_trafo | p_lv_mw | float64
83 | res_trafo | q_lv_mvar | float64
84 | res_trafo | pl_mw | float64
85 | res_trafo | ql_mvar | float64
86 | res_trafo | i_hv_ka | float64
87 | res_trafo | i_lv_ka | float64
88 | res_trafo | vm_hv_pu | float64
89 | res_trafo | va_hv_degree | float64
90 | res_trafo | vm_lv_pu | float64
91 | res_trafo | va_lv_degree | float64
92 | res_trafo | loading_percent | float64
93 | res_ext_grid | p_mw | float64
94 | res_ext_grid | q_mvar | float64
95 | res_load | p_mw | float64
96 | res_load | q_mvar | float64

## parameters
| version | format_version | converged | OPF_converged | name | f_hz | sn_mva
0 | 2.14.6 | 2.14.0 | TRUE | FALSE |  | 50 | 1