## bus
| name | vn_kv | type | zone | in_service
0 | bus_LV_1404-40_0_3_node_0 | 0.4 | n |  | TRUE
1 | bus_LV_1404-40_0_3_node_1 | 0.4 | n |  | TRUE
2 | bus_LV_1404-40_0_3_node_2 | 0.4 | n |  | TRUE
3 | bus_LV_1404-40_0_3_node_3 | 0.4 | n |  | TRUE
4 | bus_LV_1404-40_0_3_node_12 | 0.4 | n |  | TRUE
5 | bus_LV_1404-40_0_3_node_13 | 0.4 | n |  | TRUE
6 | bus_LV_1404-40_0_3_node_4 | 0.4 | n |  | TRUE
7 | bus_LV_1404-40_0_3_node_5 | 0.4 | n |  | TRUE
8 | bus_LV_1404-40_0_3_node_6 | 0.4 | n |  | TRUE
9 | bus_LV_1404-40_0_3_node_63 | 0.4 | n |  | TRUE
10 | bus_LV_1404-40_0_3_node_7 | 0.4 | n |  | TRUE
11 | bus_LV_1404-40_0_3_node_61 | 0.4 | n |  | TRUE
12 | bus_LV_1404-40_0_3_node_58 | 0.4 | n |  | TRUE
13 | bus_LV_1404-40_0_3_node_9 | 0.4 | n |  | TRUE
14 | bus_LV_1404-40_0_3_node_10 | 0.4 | n |  | TRUE
15 | bus_LV_1404-40_0_3_node_11 | 0.4 | n |  | TRUE
16 | bus_LV_1404-40_0_3_node_16 | 0.4 | n |  | TRUE
17 | bus_LV_1404-40_0_3_node_17 | 0.4 | n |  | TRUE
18 | bus_LV_1404-40_0_3_node_49 | 0.4 | n |  | TRUE
19 | bus_LV_1404-40_0_3_node_14 | 0.4 | n |  | TRUE
20 | bus_LV_1404-40_0_3_node_15 | 0.4 | n |  | TRUE
21 | bus_LV_1404-40_0_3_node_18 | 0.4 | n |  | TRUE
22 | bus_LV_1404-40_0_3_node_19 | 0.4 | n |  | TRUE
23 | bus_LV_1404-40_0_3_node_20 | 0.4 | n |  | TRUE
24 | bus_LV_1404-40_0_3_node_53 | 0.4 | n |  | TRUE
25 | bus_LV_1404-40_0_3_node_54 | 0.4 | n |  | TRUE
26 | bus_LV_1404-40_0_3_node_52 | 0.4 | n |  | TRUE
27 | bus_LV_1404-40_0_3_node_55 | 0.4 | n |  | TRUE
28 | bus_LV_1404-40_0_3_node_56 | 0.4 | n |  | TRUE
29 | bus_LV_1404-40_0_3_node_59 | 0.4 | n |  | TRUE
30 | bus_LV_1404-40_0_3_node_62 | 0.4 | n |  | TRUE
31 | bus_LV_1404-40_0_3_node_45 | 0.4 | n |  | TRUE
32 | bus_LV_1404-40_0_3_node_21 | 0.4 | n |  | TRUE
33 | bus_LV_1404-40_0_3_node_22 | 0.4 | n |  | TRUE
34 | bus_LV_1404-40_0_3_node_23 | 0.4 | n |  | TRUE
35 | bus_LV_1404-40_0_3_node_24 | 0.4 | n |  | TRUE
36 | bus_LV_1404-40_0_3_node_25 | 0.4 | n |  | TRUE
37 | bus_LV_1404-40_0_3_node_26 | 0.4 | n |  | TRUE
38 | bus_LV_1404-40_0_3_node_30 | 0.4 | n |  | TRUE
39 | bus_LV_1404-40_0_3_node_32 | 0.4 | n |  | TRUE
40 | bus_LV_1404-40_0_3_node_31 | 0.4 | n |  | TRUE
41 | bus_LV_1404-40_0_3_node_33 | 0.4 | n |  | TRUE
42 | bus_LV_1404-40_0_3_node_28 | 0.4 | n |  | TRUE
43 | bus_LV_1404-40_0_3_node_29 | 0.4 | n |  | TRUE
44 | bus_LV_1404-40_0_3_node_34 | 0.4 | n |  | TRUE
45 | bus_LV_1404-40_0_3_node_35 | 0.4 | n |  | TRUE
46 | bus_LV_1404-40_0_3_node_36 | 0.4 | n |  | TRUE
47 | bus_LV_1404-40_0_3_node_39 | 0.4 | n |  | TRUE
48 | bus_LV_1404-40_0_3_node_40 | 0.4 | n |  | TRUE
49 | bus_LV_1404-40_0_3_node_37 | 0.4 | n |  | TRUE
50 | bus_LV_1404-40_0_3_node_38 | 0.4 | n |  | TRUE
51 | bus_LV_1404-40_0_3_node_46 | 0.4 | n |  | TRUE
52 | bus_LV_1404-40_0_3_node_47 | 0.4 | n |  | TRUE
53 | bus_LV_1404-40_0_3_node_48 | 0.4 | n |  | TRUE
54 | bus_LV_1404-40_0_3_node_41 | 0.4 | n |  | TRUE
55 | bus_LV_1404-40_0_3_node_42 | 0.4 | n |  | TRUE
56 | bus_LV_1404-40_0_3_node_43 | 0.4 | n |  | TRUE
57 | bus_LV_1404-40_0_3_node_50 | 0.4 | n |  | TRUE
58 | bus_LV_1404-40_0_3_node_51 | 0.4 | n |  | TRUE
59 | bus_LV_1404-40_0_3_node_44 | 0.4 | n |  | TRUE
60 | bus_LV_1404-40_0_3_node_57 | 0.4 | n |  | TRUE
61 | bus_LV_1404-40_0_3_node_64 | 0.4 | n |  | TRUE
62 | bus_MV_140_0_node_37 | 20 | n |  | TRUE

## load
| name | bus | p_mw | q_mvar | const_z_percent | const_i_percent | sn_mva | scaling | in_service | type
0 | LV_1404-40_0_3_load_0 | 0 | 0.014364 | 0.0035999 | 0 | 0 |  | 1 | TRUE | wye
1 | LV_1404-40_0_3_load_2 | 2 | 0.0059009 | 0.0014789 | 0 | 0 |  | 1 | TRUE | wye
2 | LV_1404-40_0_3_load_3 | 3 | 0.0054004 | 0.0013535 | 0 | 0 |  | 1 | TRUE | wye
3 | LV_1404-40_0_3_load_12 | 4 | 0.014286 | 0.0035804 | 0 | 0 |  | 1 | TRUE | wye
4 | LV_1404-40_0_3_load_4 | 6 | 0.0031805 | 0.00079712 | 0 | 0 |  | 1 | TRUE | wye
5 | LV_1404-40_0_3_load_5 | 7 | 0.0025491 | 0.00063887 | 0 | 0 |  | 1 | TRUE | wye
6 | LV_1404-40_0_3_load_6 | 8 | 0.0057017 | 0.001429 | 0 | 0 |  | 1 | TRUE | wye
7 | LV_1404-40_0_3_load_63 | 9 | 0.00043045 | 0.00010788 | 0 | 0 |  | 1 | TRUE | wye
8 | LV_1404-40_0_3_load_7 | 10 | 0.0047605 | 0.0011931 | 0 | 0 |  | 1 | TRUE | wye
9 | LV_1404-40_0_3_load_61 | 11 | 0.00057071 | 0.00014303 | 0 | 0 |  | 1 | TRUE | wye
10 | LV_1404-40_0_3_load_58 | 12 | 0.00021631 | 5.4212e-05 | 0 | 0 |  | 1 | TRUE | wye
11 | LV_1404-40_0_3_load_9 | 13 | 0.0037817 | 0.00094778 | 0 | 0 |  | 1 | TRUE | wye
12 | LV_1404-40_0_3_load_10 | 14 | 0.0037258 | 0.00093377 | 0 | 0 |  | 1 | TRUE | wye
13 | LV_1404-40_0_3_load_16 | 16 | 0.010555 | 0.0026454 | 0 | 0 |  | 1 | TRUE | wye
14 | LV_1404-40_0_3_load_17 | 17 | 0.0035987 | 0.00090192 | 0 | 0 |  | 1 | TRUE | wye
15 | LV_1404-40_0_3_load_49 | 18 | 0.0030831 | 0.00077271 | 0 | 0 |  | 1 | TRUE | wye
16 | LV_1404-40_0_3_load_14 | 19 | 0.0041939 | 0.0010511 | 0 | 0 |  | 1 | TRUE | wye
17 | LV_1404-40_0_3_load_15 | 20 | 0.0061554 | 0.0015427 | 0 | 0 |  | 1 | TRUE | wye
18 | LV_1404-40_0_3_load_18 | 21 | 0.0049492 | 0.0012404 | 0 | 0 |  | 1 | TRUE | wye
19 | LV_1404-40_0_3_load_19 | 22 | 0.014694 | 0.0036828 | 0 | 0 |  | 1 | TRUE | wye
20 | LV_1404-40_0_3_load_20 | 23 | 0.0066423 | 0.0016647 | 0 | 0 |  | 1 | TRUE | wye
21 | LV_1404-40_0_3_load_53 | 24 | 0.00045255 | 0.00011342 | 0 | 0 |  | 1 | TRUE | wye
22 | LV_1404-40_0_3_load_52 | 26 | 0.0016096 | 0.00040339 | 0 | 0 |  | 1 | TRUE | wye
23 | LV_1404-40_0_3_load_59 | 29 | 0.0010203 | 0.00025571 | 0 | 0 |  | 1 | TRUE | wye
24 | LV_1404-40_0_3_load_62 | 30 | 0.00070116 | 0.00017573 | 0 | 0 |  | 1 | TRUE | wye
25 | LV_1404-40_0_3_load_45 | 31 | 0.004105 | 0.0010288 | 0 | 0 |  | 1 | TRUE | wye
26 | LV_1404-40_0_3_load_21 | 32 | 0.0053205 | 0.0013334 | 0 | 0 |  | 1 | TRUE | wye
27 | LV_1404-40_0_3_load_23 | 34 | 0.0058765 | 0.0014728 | 0 | 0 |  | 1 | TRUE | wye
28 | LV_1404-40_0_3_load_24 | 35 | 0.0053905 | 0.001351 | 0 | 0 |  | 1 | TRUE | wye
29 | LV_1404-40_0_3_load_25 | 36 | 0.006367 | 0.0015957 | 0 | 0 |  | 1 | TRUE | wye
30 | LV_1404-40_0_3_load_26 | 37 | 0.0017736 | 0.0004445 | 0 | 0 |  | 1 | TRUE | wye
31 | LV_1404-40_0_3_load_30 | 38 | 0.0031045 | 0.00077807 | 0 | 0 |  | 1 | TRUE | wye
32 | LV_1404-40_0_3_load_32 | 39 | 0.0044138 | 0.0011062 | 0 | 0 |  | 1 | TRUE | wye
33 | LV_1404-40_0_3_load_31 | 40 | 0.0048254 | 0.0012094 | 0 | 0 |  | 1 | TRUE | wye
34 | LV_1404-40_0_3_load_33 | 41 | 0.018651 | 0.0046743 | 0 | 0 |  | 1 | TRUE | wye
35 | LV_1404-40_0_3_load_28 | 42 | 0.0037079 | 0.00092929 | 0 | 0 |  | 1 | TRUE | wye
36 | LV_1404-40_0_3_load_36 | 46 | 0.002489 | 0.00062381 | 0 | 0 |  | 1 | TRUE | wye
37 | LV_1404-40_0_3_load_39 | 47 | 0.004802 | 0.0012035 | 0 | 0 |  | 1 | TRUE | wye
38 | LV_1404-40_0_3_load_37 | 49 | 0.0024915 | 0.00062444 | 0 | 0 |  | 1 | TRUE | wye
39 | LV_1404-40_0_3_load_46 | 51 | 0.0054331 | 0.0013617 | 0 | 0 |  | 1 | TRUE | wye
40 | LV_1404-40_0_3_load_47 | 52 | 0.0040518 | 0.0010155 | 0 | 0 |  | 1 | TRUE | wye
41 | LV_1404-40_0_3_load_48 | 53 | 0.0029551 | 0.00074062 | 0 | 0 |  | 1 | TRUE | wye
42 | LV_1404-40_0_3_load_41 | 54 | 0.0037859 | 0.00094884 | 0 | 0 |  | 1 | TRUE | wye
43 | LV_1404-40_0_3_load_42 | 55 | 0.002137 | 0.00053557 | 0 | 0 |  | 1 | TRUE | wye
44 | LV_1404-40_0_3_load_43 | 56 | 0.0019784 | 0.00049584 | 0 | 0 |  | 1 | TRUE | wye
45 | LV_1404-40_0_3_load_51 | 58 | 0.0029255 | 0.00073319 | 0 | 0 |  | 1 | TRUE | wye
46 | LV_1404-40_0_3_load_44 | 59 | 0.0019771 | 0.00049552 | 0 | 0 |  | 1 | TRUE | wye
47 | LV_1404-40_0_3_load_57 | 60 | 0.0004673 | 0.00011712 | 0 | 0 |  | 1 | TRUE | wye
48 | LV_1404-40_0_3_load_64 | 61 | 0.0007231 | 0.00018123 | 0 | 0 |  | 1 | TRUE | wye

## ext_grid
| name | bus | vm_pu | va_degree | slack_weight | in_service
0 |  | 23 | 1 | 0 | 1 | TRUE

## line
| name | std_type | from_bus | to_bus | length_km | r_ohm_per_km | x_ohm_per_km | c_nf_per_km | g_us_per_km | max_i_ka | df | parallel | type | in_service
0 | LV_1404-40_0_3_line_0 | NAYY 4x150 SE | 0 | 1 | 0.020749 | 0.208 | 0.08 | 261 | 0 | 0.27 | 1 | 1 | cs | TRUE
1 | LV_1404-40_0_3_line_1 | NAYY 4x150 SE | 1 | 2 | 0.0072752 | 0.208 | 0.08 | 261 | 0 | 0.27 | 1 | 1 | cs | TRUE
2 | LV_1404-40_0_3_line_2 | NAYY 4x150 SE | 2 | 3 | 0.022787 | 0.208 | 0.08 | 261 | 0 | 0.27 | 1 | 1 | cs | TRUE
3 | LV_1404-40_0_3_line_3 | NAYY 4x150 SE | 3 | 4 | 0.023172 | 0.208 | 0.08 | 261 | 0 | 0.27 | 1 | 1 | cs | TRUE
4 | LV_1404-40_0_3_line_4 | NAYY 4x150 SE | 4 | 5 | 0.010606 | 0.208 | 0.08 | 261 | 0 | 0.27 | 1 | 1 | cs | TRUE
5 | LV_1404-40_0_3_line_5 | NAYY 4x150 SE | 5 | 19 | 0.020337 | 0.208 | 0.08 | 261 | 0 | 0.27 | 1 | 1 | cs | TRUE
6 | LV_1404-40_0_3_line_6 | NAYY 4x150 SE | 5 | 20 | 0.016347 | 0.208 | 0.08 | 261 | 0 | 0.27 | 1 | 1 | cs | TRUE
7 | LV_1404-40_0_3_line_7 | NAYY 4x150 SE | 6 | 7 | 0.02614 | 0.208 | 0.08 | 261 | 0 | 0.27 | 1 | 1 | cs | TRUE
8 | LV_1404-40_0_3_line_8 | NAYY 4x150 SE | 6 | 8 | 0.080311 | 0.208 | 0.08 | 261 | 0 | 0.27 | 1 | 1 | cs | TRUE
9 | LV_1404-40_0_3_line_9 | NAYY 4x150 SE | 6 | 9 | 0.19614 | 0.208 | 0.08 | 261 | 0 | 0.27 | 1 | 1 | cs | TRUE
10 | LV_1404-40_0_3_line_10 | NAYY 4x150 SE | 7 | 10 | 0.03154 | 0.208 | 0.08 | 261 | 0 | 0.27 | 1 | 1 | cs | TRUE
11 | LV_1404-40_0_3_line_11 | NAYY 4x150 SE | 9 | 11 | 0.02114 | 0.208 | 0.08 | 261 | 0 | 0.27 | 1 | 1 | cs | TRUE
12 | LV_1404-40_0_3_line_12 | NAYY 4x150 SE | 10 | 13 | 0.027689 | 0.208 | 0.08 | 261 | 0 | 0.27 | 1 | 1 | cs | TRUE
13 | LV_1404-40_0_3_line_13 | NAYY 4x150 SE | 11 | 12 | 0.084134 | 0.208 | 0.08 | 261 | 0 | 0.27 | 1 | 1 | cs | TRUE
14 | LV_1404-40_0_3_line_14 | NAYY 4x150 SE | 12 | 28 | 0.031577 | 0.208 | 0.08 | 261 | 0 | 0.27 | 1 | 1 | cs | TRUE
15 | LV_1404-40_0_3_line_15 | NAYY 4x150 SE | 13 | 14 | 0.026236 | 0.208 | 0.08 | 261 | 0 | 0.27 | 1 | 1 | cs | TRUE
16 | LV_1404-40_0_3_line_16 | NAYY 4x150 SE | 14 | 15 | 0.0072854 | 0.208 | 0.08 | 261 | 0 | 0.27 | 1 | 1 | cs | TRUE
17 | LV_1404-40_0_3_line_17 | NAYY 4x150 SE | 15 | 16 | 0.061128 | 0.208 | 0.08 | 261 | 0 | 0.27 | 1 | 1 | cs | TRUE
18 | LV_1404-40_0_3_line_18 | NAYY 4x150 SE | 15 | 17 | 0.01874 | 0.208 | 0.08 | 261 | 0 | 0.27 | 1 | 1 | cs | TRUE
19 | LV_1404-40_0_3_line_19 | NAYY 4x150 SE | 17 | 18 | 0.025542 | 0.208 | 0.08 | 261 | 0 | 0.27 | 1 | 1 | cs | TRUE
20 | LV_1404-40_0_3_line_20 | NAYY 4x150 SE | 18 | 31 | 0.036194 | 0.208 | 0.08 | 261 | 0 | 0.27 | 1 | 1 | cs | TRUE
21 | LV_1404-40_0_3_line_21 | NAYY 4x150 SE | 19 | 21 | 0.023814 | 0.208 | 0.08 | 261 | 0 | 0.27 | 1 | 1 | cs | TRUE
22 | LV_1404-40_0_3_line_22 | NAYY 4x150 SE | 20 | 22 | 0.0074769 | 0.208 | 0.08 | 261 | 0 | 0.27 | 1 | 1 | cs | TRUE
23 | LV_1404-40_0_3_line_23 | NAYY 4x150 SE | 21 | 23 | 0.023939 | 0.208 | 0.08 | 261 | 0 | 0.27 | 1 | 1 | cs | TRUE
24 | LV_1404-40_0_3_line_24 | NAYY 4x150 SE | 23 | 32 | 0.038756 | 0.208 | 0.08 | 261 | 0 | 0.27 | 1 | 2 | cs | TRUE
25 | LV_1404-40_0_3_line_25 | NAYY 4x150 SE | 24 | 25 | 0.01923 | 0.208 | 0.08 | 261 | 0 | 0.27 | 1 | 1 | cs | TRUE
26 | LV_1404-40_0_3_line_26 | NAYY 4x150 SE | 24 | 26 | 0.030409 | 0.208 | 0.08 | 261 | 0 | 0.27 | 1 | 1 | cs | TRUE
27 | LV_1404-40_0_3_line_27 | NAYY 4x150 SE | 25 | 27 | 0.043347 | 0.208 | 0.08 | 261 | 0 | 0.27 | 1 | 1 | cs | TRUE
28 | LV_1404-40_0_3_line_28 | NAYY 4x150 SE | 25 | 28 | 0.045376 | 0.208 | 0.08 | 261 | 0 | 0.27 | 1 | 1 | cs | TRUE
29 | LV_1404-40_0_3_line_29 | NAYY 4x150 SE | 27 | 60 | 0.065701 | 0.208 | 0.08 | 261 | 0 | 0.27 | 1 | 1 | cs | TRUE
30 | LV_1404-40_0_3_line_30 | NAYY 4x150 SE | 27 | 30 | 0.090709 | 0.208 | 0.08 | 261 | 0 | 0.27 | 1 | 1 | cs | TRUE
31 | LV_1404-40_0_3_line_31 | NAYY 4x150 SE | 28 | 29 | 0.031282 | 0.208 | 0.08 | 261 | 0 | 0.27 | 1 | 1 | cs | TRUE
32 | LV_1404-40_0_3_line_32 | NAYY 4x150 SE | 31 | 54 | 0.0016595 | 0.208 | 0.08 | 261 | 0 | 0.27 | 1 | 1 | cs | TRUE
33 | LV_1404-40_0_3_line_33 | NAYY 4x150 SE | 32 | 33 | 0.035228 | 0.208 | 0.08 | 261 | 0 | 0.27 | 1 | 2 | cs | TRUE
34 | LV_1404-40_0_3_line_34 | NAYY 4x150 SE | 33 | 34 | 0.014382 | 0.208 | 0.08 | 261 | 0 | 0.27 | 1 | 2 | cs | TRUE
35 | LV_1404-40_0_3_line_35 | NAYY 4x150 SE | 33 | 35 | 0.0021178 | 0.208 | 0.08 | 261 | 0 | 0.27 | 1 | 1 | cs | TRUE
36 | LV_1404-40_0_3_line_36 | NAYY 4x150 SE | 34 | 36 | 0.0069953 | 0.208 | 0.08 | 261 | 0 | 0.27 | 1 | 2 | cs | TRUE
37 | LV_1404-40_0_3_line_37 | NAYY 4x150 SE | 35 | 37 | 0.018754 | 0.208 | 0.08 | 261 | 0 | 0.27 | 1 | 1 | cs | TRUE
38 | LV_1404-40_0_3_line_38 | NAYY 4x150 SE | 36 | 38 | 0.018096 | 0.208 | 0.08 | 261 | 0 | 0.27 | 1 | 1 | cs | TRUE
39 | LV_1404-40_0_3_line_39 | NAYY 4x150 SE | 37 | 39 | 0.010453 | 0.208 | 0.08 | 261 | 0 | 0.27 | 1 | 1 | cs | TRUE
40 | LV_1404-40_0_3_line_40 | NAYY 4x150 SE | 38 | 40 | 0.020238 | 0.208 | 0.08 | 261 | 0 | 0.27 | 1 | 1 | cs | TRUE
41 | LV_1404-40_0_3_line_41 | NAYY 4x150 SE | 39 | 41 | 0.0070463 | 0.208 | 0.08 | 261 | 0 | 0.27 | 1 | 1 | cs | TRUE
42 | LV_1404-40_0_3_line_42 | NAYY 4x150 SE | 40 | 47 | 0.00071646 | 0.208 | 0.08 | 261 | 0 | 0.27 | 1 | 1 | cs | TRUE
43 | LV_1404-40_0_3_line_43 | NAYY 4x150 SE | 41 | 45 | 0.013292 | 0.208 | 0.08 | 261 | 0 | 0.27 | 1 | 1 | cs | TRUE
44 | LV_1404-40_0_3_line_44 | NAYY 4x150 SE | 42 | 43 | 0.036334 | 0.208 | 0.08 | 261 | 0 | 0.27 | 1 | 1 | cs | TRUE
45 | LV_1404-40_0_3_line_45 | NAYY 4x150 SE | 43 | 44 | 0.027459 | 0.208 | 0.08 | 261 | 0 | 0.27 | 1 | 1 | cs | TRUE
46 | LV_1404-40_0_3_line_46 | NAYY 4x150 SE | 44 | 45 | 0.016213 | 0.208 | 0.08 | 261 | 0 | 0.27 | 1 | 1 | cs | TRUE
47 | LV_1404-40_0_3_line_47 | NAYY 4x150 SE | 44 | 46 | 0.015791 | 0.208 | 0.08 | 261 | 0 | 0.27 | 1 | 1 | cs | TRUE
48 | LV_1404-40_0_3_line_48 | NAYY 4x150 SE | 45 | 49 | 0.022758 | 0.208 | 0.08 | 261 | 0 | 0.27 | 1 | 1 | cs | TRUE
49 | LV_1404-40_0_3_line_49 | NAYY 4x150 SE | 47 | 48 | 0.014723 | 0.208 | 0.08 | 261 | 0 | 0.27 | 1 | 1 | cs | TRUE
50 | LV_1404-40_0_3_line_50 | NAYY 4x150 SE | 48 | 54 | 0.036668 | 0.208 | 0.08 | 261 | 0 | 0.27 | 1 | 1 | cs | TRUE
51 | LV_1404-40_0_3_line_51 | NAYY 4x150 SE | 48 | 55 | 0.03226 | 0.208 | 0.08 | 261 | 0 | 0.27 | 1 | 1 | cs | TRUE
52 | LV_1404-40_0_3_line_52 | NAYY 4x150 SE | 49 | 50 | 0.014796 | 0.208 | 0.08 | 261 | 0 | 0.27 | 1 | 1 | cs | TRUE
53 | LV_1404-40_0_3_line_53 | NAYY 4x150 SE | 50 | 51 | 0.011484 | 0.208 | 0.08 | 261 | 0 | 0.27 | 1 | 1 | cs | TRUE
54 | LV_1404-40_0_3_line_54 | NAYY 4x150 SE | 50 | 52 | 0.0054889 | 0.208 | 0.08 | 261 | 0 | 0.27 | 1 | 1 | cs | TRUE
55 | LV_1404-40_0_3_line_55 | NAYY 4x150 SE | 51 | 53 | 0.0075854 | 0.208 | 0.08 | 261 | 0 | 0.27 | 1 | 1 | cs | TRUE
56 | LV_1404-40_0_3_line_56 | NAYY 4x150 SE | 55 | 56 | 0.00069309 | 0.208 | 0.08 | 261 | 0 | 0.27 | 1 | 1 | cs | TRUE
57 | LV_1404-40_0_3_line_57 | NAYY 4x150 SE | 55 | 57 | 0.13657 | 0.208 | 0.08 | 261 | 0 | 0.27 | 1 | 1 | cs | TRUE
58 | LV_1404-40_0_3_line_58 | NAYY 4x150 SE | 56 | 59 | 0.00086943 | 0.208 | 0.08 | 261 | 0 | 0.27 | 1 | 1 | cs | TRUE
59 | LV_1404-40_0_3_line_59 | NAYY 4x150 SE | 57 | 58 | 0.036257 | 0.208 | 0.08 | 261 | 0 | 0.27 | 1 | 1 | cs | TRUE
60 | LV_1404-40_0_3_line_60 | NAYY 4x150 SE | 60 | 61 | 0.018094 | 0.208 | 0.08 | 261 | 0 | 0.27 | 1 | 1 | cs | TRUE

## trafo
| name | std_type | hv_bus | lv_bus | sn_mva | vn_hv_kv | vn_lv_kv | vk_percent | vkr_percent | pfe_kw | i0_percent | shift_degree | tap_side | tap_neutral | tap_min | tap_max | tap_step_percent | tap_step_degree | tap_pos | tap_phase_shifter | parallel | df | in_service
0 | LV_1404-40_0_3_trafo_20 | 0.25 MVA 20/0.4 kV | 62 | 23 | 0.25 | 20 | 0.4 | 6 | 1.44 | 0.8 | 0.32 | 150 | hv | 0 | -2 | 2 | 2.5 | 0 | 0 | FALSE | 1 | 1 | TRUE

## line_geodata
| x0 | y0 | x1 | y1 | x2 | y2 | x3 | y3 | x4 | y4 | x5 | y5 | x6 | y6 | x7 | y7 | x8 | y8 | x9 | y9 | x10 | y10 | x11 | y11
0 | 2663452.0646 | 1194984.6541 | 2663467.4126 | 1194970.6917
1 | 2663452.0646 | 1194984.6541 | 2663446.735 | 1194979.702
2 | 2663430.0421 | 1194964.1915 | 2663446.735 | 1194979.702
3 | 2663430.0421 | 1194964.1915 | 2663413.0672 | 1194948.4189
4 | 2663405.2975 | 1194941.1996 | 2663413.0672 | 1194948.4189
5 | 2663405.2975 | 1194941.1996 | 2663390.6709 | 1194927.0697
6 | 2663405.2975 | 1194941.1996 | 2663416.5312 | 1194929.324
7 | 2663429.5709 | 1195039.1196 | 2663411.9558 | 1195028.2989 | 2663407.5544 | 1195025.0562
8 | 2663429.5709 | 1195039.1196 | 2663456.1369 | 1195055.4387 | 2663500.0961 | 1195077.3845
9 | 2663429.5709 | 1195039.1196 | 2663355.3193 | 1195220.6644
10 | 2663407.5544 | 1195025.0562 | 2663382.1618 | 1195006.3483
11 | 2663337.0238 | 1195231.2551 | 2663355.3193 | 1195220.6644
12 | 2663382.1618 | 1195006.3483 | 2663359.8697 | 1194989.9246
13 | 2663262.6226 | 1195270.4909 | 2663319.159 | 1195241.5964 | 2663337.0238 | 1195231.2551
14 | 2663235.6502 | 1195286.8843 | 2663258.8674 | 1195272.4101 | 2663262.6226 | 1195270.4909
15 | 2663338.7472 | 1194974.3628 | 2663359.8697 | 1194989.9246
16 | 2663332.9004 | 1194970.0165 | 2663334.6844 | 1194971.3695 | 2663338.7472 | 1194974.3628
17 | 2663332.9004 | 1194970.0165 | 2663297.9123 | 1195020.1978
18 | 2663332.9004 | 1194970.0165 | 2663317.9844 | 1194958.6715
19 | 2663317.9844 | 1194958.6715 | 2663312.3551 | 1194954.3899 | 2663298.3856 | 1194942.3083
20 | 2663298.3856 | 1194942.3083 | 2663291.6886 | 1194936.5164 | 2663276.187 | 1194913.9956
21 | 2663390.6709 | 1194927.0697 | 2663373.5432 | 1194910.5237
22 | 2663416.5312 | 1194929.324 | 2663421.6693 | 1194923.8923
23 | 2663356.2429 | 1194893.9782 | 2663363.1866 | 1194900.5187 | 2663373.5432 | 1194910.5237
24 | 2663356.2429 | 1194893.9782 | 2663334.5017 | 1194873.4993 | 2663328.6318 | 1194866.8245
25 | 2663198.6529 | 1195313.2977 | 2663186.9023 | 1195298.0757
26 | 2663174.7208 | 1195271.4298 | 2663177.8683 | 1195277.1237 | 2663178.2755 | 1195286.9004 | 2663186.9023 | 1195298.0757
27 | 2663198.6529 | 1195313.2977 | 2663178.7378 | 1195327.5179 | 2663160.1737 | 1195331.4354
28 | 2663235.6502 | 1195286.8843 | 2663198.6529 | 1195313.2977
29 | 2663160.1737 | 1195331.4354 | 2663153.1767 | 1195328.7711 | 2663136.6422 | 1195327.3735 | 2663127.4163 | 1195325.086 | 2663124.4483 | 1195323.3092 | 2663123.9228 | 1195320.4019 | 2663125.1262 | 1195317.5574 | 2663128.087 | 1195314.9649 | 2663138.961 | 1195311.2552 | 2663141.0974 | 1195309.5323 | 2663141.6859 | 1195307.1927 | 2663141.4605 | 1195305.1741
30 | 2663160.1737 | 1195331.4354 | 2663175.1321 | 1195420.9023
31 | 2663235.6502 | 1195286.8843 | 2663250.2286 | 1195314.5611
32 | 2663275.2461 | 1194912.6286 | 2663276.187 | 1194913.9956
33 | 2663310.9963 | 1194836.5734 | 2663315.5133 | 1194847.5276 | 2663320.7243 | 1194856.2656 | 2663326.498 | 1194864.3981 | 2663328.6318 | 1194866.8245
34 | 2663310.9963 | 1194836.5734 | 2663297.5269 | 1194841.6141
35 | 2663310.9963 | 1194836.5734 | 2663310.4233 | 1194834.5346
36 | 2663297.5269 | 1194841.6141 | 2663290.9754 | 1194844.066
37 | 2663310.4233 | 1194834.5346 | 2663305.3492 | 1194816.4797 | 2663305.3492 | 1194816.4797
38 | 2663290.9754 | 1194844.066 | 2663290.9754 | 1194844.066 | 2663288.2041 | 1194851.7523 | 2663280.8543 | 1194858.4233
39 | 2663305.3492 | 1194816.4797 | 2663304.2672 | 1194806.0832
40 | 2663280.8543 | 1194858.4233 | 2663265.8683 | 1194872.0253
41 | 2663304.2487 | 1194799.0451 | 2663304.1318 | 1194804.7822 | 2663304.2672 | 1194806.0832
42 | 2663265.3378 | 1194872.5068 | 2663265.8683 | 1194872.0253
43 | 2663306.2281 | 1194785.9934 | 2663304.3698 | 1194793.1001 | 2663304.2487 | 1194799.0451
44 | 2663342.4742 | 1194769.7008 | 2663349.0051 | 1194784.7676 | 2663358.2941 | 1194796.2727 | 2663361.8705 | 1194799.9449
45 | 2663315.0806 | 1194772.5125 | 2663342.4742 | 1194769.7008
46 | 2663306.2281 | 1194785.9934 | 2663310.5593 | 1194777.8011 | 2663315.0806 | 1194772.5125
47 | 2663315.0806 | 1194772.5125 | 2663310.8693 | 1194757.2932
48 | 2663306.2281 | 1194785.9934 | 2663298.1239 | 1194781.3383 | 2663292.9242 | 1194777.2809 | 2663287.9723 | 1194772.5964
49 | 2663254.4357 | 1194882.402 | 2663265.3378 | 1194872.5068
50 | 2663254.4357 | 1194882.402 | 2663275.2461 | 1194912.6286
51 | 2663254.4357 | 1194882.402 | 2663231.7591 | 1194859.4569
52 | 2663277.2239 | 1194762.4285 | 2663287.9723 | 1194772.5964
53 | 2663277.2239 | 1194762.4285 | 2663268.2048 | 1194769.5371
54 | 2663277.2239 | 1194762.4285 | 2663273.3064 | 1194758.5838
55 | 2663262.2474 | 1194774.2326 | 2663268.2048 | 1194769.5371
56 | 2663231.7591 | 1194859.4569 | 2663231.2719 | 1194858.964
57 | 2663231.7591 | 1194859.4569 | 2663145.1234 | 1194965.0291
58 | 2663231.2719 | 1194858.964 | 2663230.6608 | 1194858.3456
59 | 2663145.1234 | 1194965.0291 | 2663142.2528 | 1194980.708 | 2663137.5845 | 1194989.1192 | 2663130.2332 | 1194996.8906
60 | 2663124.6369 | 1195301.1093 | 2663127.4832 | 1195302.151 | 2663137.802 | 1195302.6713 | 2663139.9364 | 1195303.3053 | 2663141.4075 | 1195304.6994 | 2663141.4605 | 1195305.1741

## bus_geodata
| x | y | coords
0 | 2663467.4126 | 1194970.6917
1 | 2663452.0646 | 1194984.6541
2 | 2663446.735 | 1194979.702
3 | 2663430.0421 | 1194964.1915
4 | 2663413.0672 | 1194948.4189
5 | 2663405.2975 | 1194941.1996
6 | 2663429.5709 | 1195039.1196
7 | 2663407.5544 | 1195025.0562
8 | 2663500.0961 | 1195077.3845
9 | 2663355.3193 | 1195220.6644
10 | 2663382.1618 | 1195006.3483
11 | 2663337.0238 | 1195231.2551
12 | 2663262.6226 | 1195270.4909
13 | 2663359.8697 | 1194989.9246
14 | 2663338.7472 | 1194974.3628
15 | 2663332.9004 | 1194970.0165
16 | 2663297.9123 | 1195020.1978
17 | 2663317.9844 | 1194958.6715
18 | 2663298.3856 | 1194942.3083
19 | 2663390.6709 | 1194927.0697
20 | 2663416.5312 | 1194929.324
21 | 2663373.5432 | 1194910.5237
22 | 2663421.6693 | 1194923.8923
23 | 2663356.2429 | 1194893.9782
24 | 2663186.9023 | 1195298.0757
25 | 2663198.6529 | 1195313.2977
26 | 2663174.7208 | 1195271.4298
27 | 2663160.1737 | 1195331.4354
28 | 2663235.6502 | 1195286.8843
29 | 2663250.2286 | 1195314.5611
30 | 2663175.1321 | 1195420.9023
31 | 2663276.187 | 1194913.9956
32 | 2663328.6318 | 1194866.8245
33 | 2663310.9963 | 1194836.5734
34 | 2663297.5269 | 1194841.6141
35 | 2663310.4233 | 1194834.5346
36 | 2663290.9754 | 1194844.066
37 | 2663305.3492 | 1194816.4797
38 | 2663280.8543 | 1194858.4233
39 | 2663304.2672 | 1194806.0832
40 | 2663265.8683 | 1194872.0253
41 | 2663304.2487 | 1194799.0451
42 | 2663361.8705 | 1194799.9449
43 | 2663342.4742 | 1194769.7008
44 | 2663315.0806 | 1194772.5125
45 | 2663306.2281 | 1194785.9934
46 | 2663310.8693 | 1194757.2932
47 | 2663265.3378 | 1194872.5068
48 | 2663254.4357 | 1194882.402
49 | 2663287.9723 | 1194772.5964
50 | 2663277.2239 | 1194762.4285
51 | 2663268.2048 | 1194769.5371
52 | 2663273.3064 | 1194758.5838
53 | 2663262.2474 | 1194774.2326
54 | 2663275.2461 | 1194912.6286
55 | 2663231.7591 | 1194859.4569
56 | 2663231.2719 | 1194858.964
57 | 2663145.1234 | 1194965.0291
58 | 2663130.2332 | 1194996.8906
59 | 2663230.6608 | 1194858.3456
60 | 2663141.4605 | 1195305.1741
61 | 2663124.6369 | 1195301.1093
62 | 2663405.2975 | 1194941.1996

## line_std_types
| c_nf_per_km | r_ohm_per_km | x_ohm_per_km | max_i_ka | type | q_mm2 | alpha | voltage_rating
NAYY 4x50 SE | 210 | 0.642 | 0.083 | 0.142 | cs | 50 | 0.00403 | LV
NAYY 4x120 SE | 264 | 0.225 | 0.08 | 0.242 | cs | 120 | 0.00403 | LV
NAYY 4x150 SE | 261 | 0.208 | 0.08 | 0.27 | cs | 150 | 0.00403 | LV
NA2XS2Y 1x95 RM/25 12/20 kV | 216 | 0.313 | 0.132 | 0.252 | cs | 95 | 0.00403 | MV
NA2XS2Y 1x185 RM/25 12/20 kV | 273 | 0.161 | 0.117 | 0.362 | cs | 185 | 0.00403 | MV
NA2XS2Y 1x240 RM/25 12/20 kV | 304 | 0.122 | 0.112 | 0.421 | cs | 240 | 0.00403 | MV
NA2XS2Y 1x95 RM/25 6/10 kV | 315 | 0.313 | 0.123 | 0.249 | cs | 95 | 0.00403 | MV
NA2XS2Y 1x185 RM/25 6/10 kV | 406 | 0.161 | 0.11 | 0.358 | cs | 185 | 0.00403 | MV
NA2XS2Y 1x240 RM/25 6/10 kV | 456 | 0.122 | 0.105 | 0.416 | cs | 240 | 0.00403 | MV
NA2XS2Y 1x150 RM/25 12/20 kV | 250 | 0.206 | 0.116 | 0.319 | cs | 150 | 0.00403 | MV
NA2XS2Y 1x120 RM/25 12/20 kV | 230 | 0.253 | 0.119 | 0.283 | cs | 120 | 0.00403 | MV
NA2XS2Y 1x70 RM/25 12/20 kV | 190 | 0.443 | 0.132 | 0.22 | cs | 70 | 0.00403 | MV
NA2XS2Y 1x150 RM/25 6/10 kV | 360 | 0.206 | 0.11 | 0.315 | cs | 150 | 0.00403 | MV
NA2XS2Y 1x120 RM/25 6/10 kV | 340 | 0.253 | 0.113 | 0.28 | cs | 120 | 0.00403 | MV
NA2XS2Y 1x70 RM/25 6/10 kV | 280 | 0.443 | 0.123 | 0.217 | cs | 70 | 0.00403 | MV
N2XS(FL)2Y 1x120 RM/35 64/110 kV | 112 | 0.153 | 0.166 | 0.366 | cs | 120 | 0.00393 | HV
N2XS(FL)2Y 1x185 RM/35 64/110 kV | 125 | 0.099 | 0.156 | 0.457 | cs | 185 | 0.00393 | HV
N2XS(FL)2Y 1x240 RM/35 64/110 kV | 135 | 0.075 | 0.149 | 0.526 | cs | 240 | 0.00393 | HV
N2XS(FL)2Y 1x300 RM/35 64/110 kV | 144 | 0.06 | 0.144 | 0.588 | cs | 300 | 0.00393 | HV
15-AL1/3-ST1A 0.4 | 11 | 1.8769 | 0.35 | 0.105 | ol | 16 | 0.00403 | LV
24-AL1/4-ST1A 0.4 | 11.25 | 1.2012 | 0.335 | 0.14 | ol | 24 | 0.00403 | LV
48-AL1/8-ST1A 0.4 | 12.2 | 0.5939 | 0.3 | 0.21 | ol | 48 | 0.00403 | LV
94-AL1/15-ST1A 0.4 | 13.2 | 0.306 | 0.29 | 0.35 | ol | 94 | 0.00403 | LV
34-AL1/6-ST1A 10.0 | 9.7 | 0.8342 | 0.36 | 0.17 | ol | 34 | 0.00403 | MV
48-AL1/8-ST1A 10.0 | 10.1 | 0.5939 | 0.35 | 0.21 | ol | 48 | 0.00403 | MV
70-AL1/11-ST1A 10.0 | 10.4 | 0.4132 | 0.339 | 0.29 | ol | 70 | 0.00403 | MV
94-AL1/15-ST1A 10.0 | 10.75 | 0.306 | 0.33 | 0.35 | ol | 94 | 0.00403 | MV
122-AL1/20-ST1A 10.0 | 11.1 | 0.2376 | 0.323 | 0.41 | ol | 122 | 0.00403 | MV
149-AL1/24-ST1A 10.0 | 11.25 | 0.194 | 0.315 | 0.47 | ol | 149 | 0.00403 | MV
34-AL1/6-ST1A 20.0 | 9.15 | 0.8342 | 0.382 | 0.17 | ol | 34 | 0.00403 | MV
48-AL1/8-ST1A 20.0 | 9.5 | 0.5939 | 0.372 | 0.21 | ol | 48 | 0.00403 | MV
70-AL1/11-ST1A 20.0 | 9.7 | 0.4132 | 0.36 | 0.29 | ol | 70 | 0.00403 | MV
94-AL1/15-ST1A 20.0 | 10 | 0.306 | 0.35 | 0.35 | ol | 94 | 0.00403 | MV
122-AL1/20-ST1A 20.0 | 10.3 | 0.2376 | 0.344 | 0.41 | ol | 122 | 0.00403 | MV
149-AL1/24-ST1A 20.0 | 10.5 | 0.194 | 0.337 | 0.47 | ol | 149 | 0.00403 | MV
184-AL1/30-ST1A 20.0 | 10.75 | 0.1571 | 0.33 | 0.535 | ol | 184 | 0.00403 | MV
243-AL1/39-ST1A 20.0 | 11 | 0.1188 | 0.32 | 0.645 | ol | 243 | 0.00403 | MV
48-AL1/8-ST1A 110.0 | 8 | 0.5939 | 0.46 | 0.21 | ol | 48 | 0.00403 | HV
70-AL1/11-ST1A 110.0 | 8.4 | 0.4132 | 0.45 | 0.29 | ol | 70 | 0.00403 | HV
94-AL1/15-ST1A 110.0 | 8.65 | 0.306 | 0.44 | 0.35 | ol | 94 | 0.00403 | HV
122-AL1/20-ST1A 110.0 | 8.5 | 0.2376 | 0.43 | 0.41 | ol | 122 | 0.00403 | HV
149-AL1/24-ST1A 110.0 | 8.75 | 0.194 | 0.41 | 0.47 | ol | 149 | 0.00403 | HV
184-AL1/30-ST1A 110.0 | 8.8 | 0.1571 | 0.4 | 0.535 | ol | 184 | 0.00403 | HV
243-AL1/39-ST1A 110.0 | 9 | 0.1188 | 0.39 | 0.645 | ol | 243 | 0.00403 | HV
305-AL1/39-ST1A 110.0 | 9.2 | 0.0949 | 0.38 | 0.74 | ol | 305 | 0.00403 | HV
490-AL1/64-ST1A 110.0 | 9.75 | 0.059 | 0.37 | 0.96 | ol | 490 | 0.00403 | HV
679-AL1/86-ST1A 110.0 | 9.95 | 0.042 | 0.36 | 1.15 | ol | 679 | 0.00403 | HV
490-AL1/64-ST1A 220.0 | 10 | 0.059 | 0.285 | 0.96 | ol | 490 | 0.00403 | HV
679-AL1/86-ST1A 220.0 | 11.7 | 0.042 | 0.275 | 1.15 | ol | 679 | 0.00403 | HV
490-AL1/64-ST1A 380.0 | 11 | 0.059 | 0.253 | 0.96 | ol | 490 | 0.00403 | HV
679-AL1/86-ST1A 380.0 | 14.6 | 0.042 | 0.25 | 1.15 | ol | 679 | 0.00403 | HV

## trafo_std_types
| i0_percent | pfe_kw | vkr_percent | sn_mva | vn_lv_kv | vn_hv_kv | vk_percent | shift_degree | vector_group | tap_side | tap_neutral | tap_min | tap_max | tap_step_degree | tap_step_percent | tap_phase_shifter
160 MVA 380/110 kV | 0.06 | 60 | 0.25 | 160 | 110 | 380 | 12.2 | 0 | Yy0 | hv | 0 | -9 | 9 | 0 | 1.5 | FALSE
100 MVA 220/110 kV | 0.06 | 55 | 0.26 | 100 | 110 | 220 | 12 | 0 | Yy0 | hv | 0 | -9 | 9 | 0 | 1.5 | FALSE
63 MVA 110/20 kV | 0.04 | 22 | 0.32 | 63 | 20 | 110 | 18 | 150 | YNd5 | hv | 0 | -9 | 9 | 0 | 1.5 | FALSE
40 MVA 110/20 kV | 0.05 | 18 | 0.34 | 40 | 20 | 110 | 16.2 | 150 | YNd5 | hv | 0 | -9 | 9 | 0 | 1.5 | FALSE
25 MVA 110/20 kV | 0.07 | 14 | 0.41 | 25 | 20 | 110 | 12 | 150 | YNd5 | hv | 0 | -9 | 9 | 0 | 1.5 | FALSE
63 MVA 110/10 kV | 0.04 | 22 | 0.32 | 63 | 10 | 110 | 18 | 150 | YNd5 | hv | 0 | -9 | 9 | 0 | 1.5 | FALSE
40 MVA 110/10 kV | 0.05 | 18 | 0.34 | 40 | 10 | 110 | 16.2 | 150 | YNd5 | hv | 0 | -9 | 9 | 0 | 1.5 | FALSE
25 MVA 110/10 kV | 0.07 | 14 | 0.41 | 25 | 10 | 110 | 12 | 150 | YNd5 | hv | 0 | -9 | 9 | 0 | 1.5 | FALSE
0.25 MVA 20/0.4 kV | 0.32 | 0.8 | 1.44 | 0.25 | 0.4 | 20 | 6 | 150 | Yzn5 | hv | 0 | -2 | 2 | 0 | 2.5 | FALSE
0.4 MVA 20/0.4 kV | 0.3375 | 1.35 | 1.425 | 0.4 | 0.4 | 20 | 6 | 150 | Dyn5 | hv | 0 | -2 | 2 | 0 | 2.5 | FALSE
0.63 MVA 20/0.4 kV | 0.2619 | 1.65 | 1.206 | 0.63 | 0.4 | 20 | 6 | 150 | Dyn5 | hv | 0 | -2 | 2 | 0 | 2.5 | FALSE
0.25 MVA 10/0.4 kV | 0.24 | 0.6 | 1.2 | 0.25 | 0.4 | 10 | 4 | 150 | Dyn5 | hv | 0 | -2 | 2 | 0 | 2.5 | FALSE
0.4 MVA 10/0.4 kV | 0.2375 | 0.95 | 1.325 | 0.4 | 0.4 | 10 | 4 | 150 | Dyn5 | hv | 0 | -2 | 2 | 0 | 2.5 | FALSE
0.63 MVA 10/0.4 kV | 0.1873 | 1.18 | 1.0794 | 0.63 | 0.4 | 10 | 4 | 150 | Dyn5 | hv | 0 | -2 | 2 | 0 | 2.5 | FALSE

## trafo3w_std_types
| sn_hv_mva | sn_mv_mva | sn_lv_mva | vn_hv_kv | vn_mv_kv | vn_lv_kv | vk_hv_percent | vk_mv_percent | vk_lv_percent | vkr_hv_percent | vkr_mv_percent | vkr_lv_percent | pfe_kw | i0_percent | shift_mv_degree | shift_lv_degree | vector_group | tap_side | tap_neutral | tap_min | tap_max | tap_step_percent
63/25/38 MVA 110/20/10 kV | 63 | 25 | 38 | 110 | 20 | 10 | 10.4 | 10.4 | 10.4 | 0.28 | 0.32 | 0.35 | 35 | 0.89 | 0 | 0 | YN0yn0yn0 | hv | 0 | -10 | 10 | 1.2
63/25/38 MVA 110/10/10 kV | 63 | 25 | 38 | 110 | 10 | 10 | 10.4 | 10.4 | 10.4 | 0.28 | 0.32 | 0.35 | 35 | 0.89 | 0 | 0 | YN0yn0yn0 | hv | 0 | -10 | 10 | 1.2

## fuse_std_types
| fuse_type | i_rated_a | t_avg | t_min | t_total | x_avg | x_min | x_total
HV 100A | HV 100A | 100 | 0 | [10.0, 3.64, 0.854, 0.281, 0.1, 0.0531, 0.022, 0.01] | [10.0, 4.267, 1.21, 0.403, 0.1, 0.058, 0.022, 0.01] | 0 | [300.0, 350.0, 450.0, 550.0, 700.0, 850.0, 1200.0, 1752.0] | [600.0, 700.0, 900.0, 1150.0, 1665.0, 2000.0, 3000.0, 4313.0]
HV 10A | HV 10A | 10 | 0 | [10.0, 1675.0, 0.344, 0.156, 0.1, 0.0417, 0.0171, 0.01] | [10.0, 1.3, 0.3, 0.155, 0.1, 0.0555, 0.023, 0.01] | 0 | [30.0, 32.0, 35.0, 37.0, 39.0, 50.0, 70.0, 88.0] | [60.0, 70.0, 80.0, 87.0, 94.0, 110.0, 150.0, 216.0]
HV 125A | HV 125A | 125 | 0 | [10.0, 1.82, 0.344, 0.1, 0.0467, 0.0269, 0.01] | [10.0, 2.478, 0.426, 0.1, 0.0427, 0.0211, 0.01] | 0 | [375.0, 500.0, 700.0, 925.0, 1200.0, 1500.0, 2341.0] | [750.0, 1000.0, 1500.0, 2200.0, 3000.0, 4000.0, 5765.0]
HV 160A | HV 160A | 160 | 0 | [10.0, 4.15, 1.03, 0.198, 0.1, 0.051, 0.0172, 0.01] | [10.0, 2.3, 0.734, 0.274, 0.1, 0.046, 0.0177, 0.01] | 0 | [480.0, 550.0, 700.0, 1000.0, 1260.0, 1600.0, 2500.0, 3227.0] | [960.0, 1300.0, 1700.0, 2200.0, 2996.0, 4000.0, 6000.0, 7946.0]
HV 16A | HV 16A | 16 | 0 | [10.0, 0.352, 0.164, 0.1, 0.0649, 0.0342, 0.01] | [10.0, 2.34, 0.722, 0.181, 0.1, 0.055, 0.0296, 0.01] | 0 | [48.0, 60.0, 65.0, 71.0, 80.0, 100.0, 162.0] | [96.0, 110.0, 125.0, 150.0, 168.0, 200.0, 250.0, 398.0]
HV 200A | HV 200A | 200 | 0 | [10.0, 4.267, 1.21, 0.403, 0.1, 0.058, 0.022, 0.01] | [10.0, 3.73, 1.654, 0.328, 0.1, 0.0531, 0.019, 0.01] | 0 | [600.0, 700.0, 900.0, 1150.0, 1665.0, 2000.0, 3000.0, 4313.0] | [1200.0, 1500.0, 1800.0, 2700.0, 3960.0, 5000.0, 7500.0, 10620.0]
HV 20A | HV 20A | 20 | 0 | [10.0, 1.3, 0.3, 0.155, 0.1, 0.0555, 0.023, 0.01] | [10.0, 1.3, 0.161, 0.1, 0.0611, 0.0399, 0.0141, 0.01] | 0 | [60.0, 70.0, 80.0, 87.0, 94.0, 110.0, 150.0, 216.0] | [120.0, 150.0, 200.0, 223.0, 260.0, 300.0, 450.0, 532.0]
HV 25A | HV 25A | 25 | 0 | [10.0, 2.512, 0.833, 0.299, 0.1, 0.0372, 0.0223, 0.01] | [10.0, 3.125, 0.597, 0.198, 0.1, 0.0378, 0.022, 0.01] | 0 | [75.0, 82.0, 90.0, 100.0, 124.0, 170.0, 200.0, 289.0] | [150.0, 170.0, 210.0, 250.0, 294.0, 400.0, 500.0, 711.0]
HV 31.5A | HV 31.5A | 31.5 | 0 | [10.0, 2.34, 0.722, 0.181, 0.1, 0.055, 0.0296, 0.01] | [10.0, 2.84, 0.368, 0.164, 0.1, 0.0621, 0.0378, 0.0195, 0.01] | 0 | [95.0, 110.0, 125.0, 150.0, 165.0, 200.0, 250.0, 390.0] | [189.0, 220.0, 300.0, 350.0, 393.0, 450.0, 530.0, 700.0, 960.0]
HV 40A | HV 40A | 40 | 0 | [10.0, 1.3, 0.161, 0.1, 0.0611, 0.0399, 0.0141, 0.01] | [10.0, 2.05, 0.369, 0.198, 0.1, 0.051, 0.0298, 0.01] | 0 | [120.0, 150.0, 200.0, 223.0, 260.0, 300.0, 450.0, 532.0] | [240.0, 300.0, 400.0, 450.0, 530.0, 650.0, 800.0, 1311.0]
HV 50A | HV 50A | 50 | 0 | [10.0, 3.215, 0.597, 0.198, 0.1, 0.0378, 0.022, 0.01] | [10.0, 3.64, 0.854, 0.281, 0.1, 0.0531, 0.022, 0.01] | 0 | [150.0, 170.0, 210.0, 250.0, 294.0, 400.0, 500.0, 711.0] | [300.0, 350.0, 450.0, 550.0, 700.0, 850.0, 1200.0, 1752.0]
HV 6.3A | HV 6.3A | 6.3 | 0 | [10.0, 1.39, 0.344, 0.168, 0.1, 0.056, 0.0263, 0.01] | [10.0, 1.711, 0.516, 0.198, 0.1, 0.0634, 0.0303, 0.01] | 0 | [19.0, 19.5, 20.4, 20.8, 22.0, 25.0, 32.0, 48.0] | [38.0, 40.0, 43.0, 48.0, 53.0, 60.0, 75.0, 118.0]
HV 63A | HV 63A | 63 | 0 | [10.0, 2.84, 0.368, 0.164, 0.1, 0.0621, 0.0378, 0.0195, 0.01] | [10.0, 1.82, 0.344, 0.1, 0.0467, 0.0269, 0.01] | 0 | [189.0, 220.0, 300.0, 350.0, 393.0, 450.0, 530.0, 700.0, 961.0] | [378.0, 500.0, 700.0, 934.0, 1200.0, 1500.0, 2366.0]
HV 80A | HV 80A | 80 | 0 | [10.0, 2.05, 0.369, 0.198, 0.1, 0.051, 0.0298, 0.01] | [10.0, 4.15, 1.03, 0.198, 0.1, 0.051, 0.0172, 0.01] | 0 | [240.0, 300.0, 400.0, 450.0, 530.0, 650.0, 800.0, 1311.0] | [480.0, 550.0, 700.0, 1000.0, 1260.0, 1600.0, 2500.0, 3227.0]
Siemens NH-1-100 | Siemens NH-1-100 | 100 | [5400.0, 2000.0, 400.0, 20.0, 1.0, 0.2, 0.012, 0.004] | 0 | 0 | [150.0, 190.0, 250.0, 430.0, 900.0, 1250.0, 2700.0, 3600.0] | 0 | 0
Siemens NH-1-125 | Siemens NH-1-125 | 125 | [4800.0, 120.0, 7.0, 0.1, 0.004] | 0 | 0 | [180.0, 400.0, 740.0, 2000.0, 4250.0] | 0 | 0
Siemens NH-1-16 | Siemens NH-1-16 | 16 | [4000.0, 400.0, 2.0, 0.1, 0.04, 0.01] | 0 | 0 | [26.0, 35.0, 75.0, 150.0, 200.0, 300.0] | 0 | 0
Siemens NH-1-160 | Siemens NH-1-160 | 160 | [4800.0, 120.0, 7.0, 0.1, 0.004] | 0 | 0 | [210.0, 500.0, 900.0, 2300.0, 5000.0] | 0 | 0
Siemens NH-1-25 | Siemens NH-1-25 | 25 | [4000.0, 1000.0, 10.0, 0.2, 0.02, 0.01] | 0 | 0 | [40.0, 50.0, 100.0, 210.0, 400.0, 500.0] | 0 | 0
Siemens NH-1-50 | Siemens NH-1-50 | 50 | [4000.0, 40.0, 4.0, 1.0, 0.02, 0.01] | 0 | 0 | [86.0, 200.0, 300.0, 400.0, 1000.0, 1280.0] | 0 | 0
Siemens NH-1-63 | Siemens NH-1-63 | 63 | [4000.0, 100.0, 10.0, 2.0, 0.04, 0.01] | 0 | 0 | [100.0, 200.0, 300.0, 400.0, 1000.0, 1500.0] | 0 | 0
Siemens NH-1-80 | Siemens NH-1-80 | 80 | [4800.0, 120.0, 7.0, 0.1, 0.01] | 0 | 0 | [150.58, 250.0, 450.0, 1150.0, 2470.0] | 0 | 0
Siemens NH-2-1000 | Siemens NH-2-1000 | 1000 | [4800.0, 120.0, 7.0, 0.1, 0.004] | 0 | 0 | [1900.0, 3500.0, 8400.0, 24000.0, 52000.0] | 0 | 0
Siemens NH-2-200 | Siemens NH-2-200 | 200 | [4800.0, 120.0, 7.0, 0.1, 0.004] | 0 | 0 | [280.0, 650.0, 1200.0, 3000.0, 7000.0] | 0 | 0
Siemens NH-2-224 | Siemens NH-2-224 | 224 | [4800.0, 120.0, 7.0, 0.2, 0.04, 0.004] | 0 | 0 | [400.0, 750.0, 1453.0, 3025.0, 4315.0, 7600.0] | 0 | 0
Siemens NH-2-250 | Siemens NH-2-250 | 250 | [4800.0, 120.0, 7.0, 0.1, 0.004] | 0 | 0 | [450.0, 800.0, 1650.0, 4000.0, 8500.0] | 0 | 0
Siemens NH-2-315 | Siemens NH-2-315 | 315 | [4800.0, 120.0, 7.0, 0.1, 0.004] | 0 | 0 | [550.0, 920.0, 1900.0, 5000.0, 11000.0] | 0 | 0
Siemens NH-2-355 | Siemens NH-2-355 | 355 | [4800.0, 120.0, 6.0, 0.1, 0.004] | 0 | 0 | [650.0, 1116.27, 2350.0, 5840.0, 12790.0] | 0 | 0
Siemens NH-2-400 | Siemens NH-2-400 | 400 | [4800.0, 120.0, 7.0, 0.1, 0.004] | 0 | 0 | [720.0, 1350.0, 2800.0, 6500.0, 15000.0] | 0 | 0
Siemens NH-2-425 | Siemens NH-2-425 | 425 | [4800.0, 120.0, 7.0, 0.1, 0.004] | 0 | 0 | [850.0, 1500.0, 3050.0, 7500.0, 16500.0] | 0 | 0
Siemens NH-2-630 | Siemens NH-2-630 | 630 | [4800.0, 120.0, 7.0, 0.1, 0.004] | 0 | 0 | [1200.0, 2000.0, 4800.0, 12000.0, 26000.0] | 0 | 0

## res_bus
| vm_pu | va_degree | p_mw | q_mvar
0 | 0.99089 | -0.063884 | 0.014364 | 0.0035999
1 | 0.99132 | -0.060856 | 0 | 0
2 | 0.99147 | -0.059794 | 0.0059009 | 0.0014789
3 | 0.99213 | -0.055108 | 0.0054004 | 0.0013535
4 | 0.99299 | -0.049082 | 0.014286 | 0.0035804
5 | 0.9936 | -0.044795 | 0 | 0
6 | 0.97339 | -0.18759 | 0.0031805 | 0.00079712
7 | 0.97397 | -0.18343 | 0.0025491 | 0.00063887
8 | 0.97272 | -0.19242 | 0.0057017 | 0.001429
9 | 0.97161 | -0.20052 | 0.00043045 | 0.00010788
10 | 0.97478 | -0.17756 | 0.0047605 | 0.0011931
11 | 0.97143 | -0.20182 | 0.00057071 | 0.00014303
12 | 0.97079 | -0.20647 | 0.00021631 | 5.4212e-05
13 | 0.97569 | -0.17103 | 0.0037817 | 0.00094778
14 | 0.9767 | -0.16382 | 0.0037258 | 0.00093377
15 | 0.97701 | -0.16154 | 0 | 0
16 | 0.97607 | -0.16829 | 0.010555 | 0.0026454
17 | 0.97812 | -0.1536 | 0.0035987 | 0.00090192
18 | 0.97977 | -0.14187 | 0.0030831 | 0.00077271
19 | 0.99537 | -0.032315 | 0.0041939 | 0.0010511
20 | 0.99311 | -0.048243 | 0.0061554 | 0.0015427
21 | 0.9976 | -0.016755 | 0.0049492 | 0.0012404
22 | 0.99295 | -0.049355 | 0.014694 | 0.0036828
23 | 1 | 0 | -0.21917 | -0.055073
24 | 0.97023 | -0.21048 | 0.00045255 | 0.00011342
25 | 0.97029 | -0.21006 | 0 | 0
26 | 0.97016 | -0.211 | 0.0016096 | 0.00040339
27 | 0.97017 | -0.21094 | 0 | 0
28 | 0.97056 | -0.20815 | 0 | 0
29 | 0.97051 | -0.20849 | 0.0010203 | 0.00025571
30 | 0.97008 | -0.21162 | 0.00070116 | 0.00017573
31 | 0.98226 | -0.12414 | 0.004105 | 0.0010288
32 | 0.99591 | -0.028323 | 0.0053205 | 0.0013334
33 | 0.99233 | -0.053318 | 0 | 0
34 | 0.9914 | -0.05982 | 0.0058765 | 0.0014728
35 | 0.99217 | -0.054421 | 0.0053905 | 0.001351
36 | 0.99098 | -0.062779 | 0.006367 | 0.0015957
37 | 0.99093 | -0.063175 | 0.0017736 | 0.0004445
38 | 0.98895 | -0.076949 | 0.0031045 | 0.00077807
39 | 0.99027 | -0.067875 | 0.0044138 | 0.0011062
40 | 0.98678 | -0.09222 | 0.0048254 | 0.0012094
41 | 0.98986 | -0.07073 | 0.018651 | 0.0046743
42 | 0.98897 | -0.077035 | 0.0037079 | 0.00092929
43 | 0.98917 | -0.07566 | 0 | 0
44 | 0.98931 | -0.07462 | 0 | 0
45 | 0.98946 | -0.073594 | 0 | 0
46 | 0.98926 | -0.075021 | 0.002489 | 0.00062381
47 | 0.98671 | -0.092727 | 0.004802 | 0.0012035
48 | 0.98533 | -0.10242 | 0 | 0
49 | 0.98897 | -0.077061 | 0.0024915 | 0.00062444
50 | 0.9887 | -0.07894 | 0 | 0
51 | 0.98856 | -0.079924 | 0.0054331 | 0.0013617
52 | 0.98867 | -0.079167 | 0.0040518 | 0.0010155
53 | 0.98853 | -0.080153 | 0.0029551 | 0.00074062
54 | 0.98239 | -0.12326 | 0.0037859 | 0.00094884
55 | 0.98491 | -0.10542 | 0.002137 | 0.00053557
56 | 0.98491 | -0.10545 | 0.0019784 | 0.00049584
57 | 0.98433 | -0.10955 | 0 | 0
58 | 0.98418 | -0.11064 | 0.0029255 | 0.00073319
59 | 0.98491 | -0.10547 | 0.0019771 | 0.00049552
60 | 0.97006 | -0.21177 | 0.0004673 | 0.00011712
61 | 0.97004 | -0.21191 | 0.0007231 | 0.00018123
62 | 0.99998 | 149.9947 | 0 | 0

## res_line
| p_from_mw | q_from_mvar | p_to_mw | q_to_mvar | pl_mw | ql_mvar | i_from_ka | i_to_ka | i_ka | vm_from_pu | va_from_degree | vm_to_pu | va_to_degree | loading_percent
0 | -0.014364 | -0.0035999 | 0.01437 | 0.003602 | 6.0239e-06 | 2.0495e-06 | 0.02157 | 0.02157 | 0.02157 | 0.99089 | -0.063884 | 0.99132 | -0.060856 | 7.9889
1 | -0.01437 | -0.003602 | 0.014372 | 0.0036027 | 2.1122e-06 | 7.1856e-07 | 0.02157 | 0.02157 | 0.02157 | 0.99132 | -0.060856 | 0.99147 | -0.059794 | 7.9889
2 | -0.020273 | -0.0050816 | 0.020286 | 0.0050863 | 1.3163e-05 | 4.7687e-06 | 0.030426 | 0.030426 | 0.030426 | 0.99147 | -0.059794 | 0.99213 | -0.055108 | 11.2689
3 | -0.025686 | -0.0064398 | 0.025708 | 0.0064478 | 2.146e-05 | 7.9545e-06 | 0.038526 | 0.038526 | 0.038526 | 0.99213 | -0.055108 | 0.99299 | -0.049082 | 14.2688
4 | -0.039994 | -0.010028 | 0.040017 | 0.010037 | 2.3772e-05 | 9.0058e-06 | 0.059933 | 0.059933 | 0.059933 | 0.99299 | -0.049082 | 0.9936 | -0.044795 | 22.1975
5 | -0.06088 | -0.015267 | 0.060985 | 0.015307 | 0.0001055 | 4.0312e-05 | 0.091177 | 0.091177 | 0.091177 | 0.9936 | -0.044795 | 0.99537 | -0.032315 | 33.7692
6 | 0.020862 | 0.0052299 | -0.020852 | -0.0052263 | 9.9575e-06 | 3.6182e-06 | 0.031244 | 0.031244 | 0.031244 | 0.9936 | -0.044795 | 0.99311 | -0.048243 | 11.5718
7 | -0.015096 | -0.0037769 | 0.015104 | 0.00378 | 8.6847e-06 | 3.0151e-06 | 0.023074 | 0.023074 | 0.023074 | 0.97339 | -0.18759 | 0.97397 | -0.18343 | 8.5461
8 | 0.0057055 | 0.0014295 | -0.0057017 | -0.001429 | 3.8123e-06 | 4.6868e-07 | 0.0087218 | 0.0087222 | 0.0087222 | 0.97339 | -0.18759 | 0.97272 | -0.19242 | 3.2304
9 | 0.0062097 | 0.0015504 | -0.0061987 | -0.0015486 | 1.1025e-05 | 1.8068e-06 | 0.0094906 | 0.0094915 | 0.0094915 | 0.97339 | -0.18759 | 0.97161 | -0.20052 | 3.5154
10 | -0.017654 | -0.0044188 | 0.017668 | 0.0044239 | 1.4314e-05 | 5.1126e-06 | 0.026969 | 0.026969 | 0.026969 | 0.97397 | -0.18343 | 0.97478 | -0.17756 | 9.9885
11 | 0.0057682 | 0.0014407 | -0.0057672 | -0.0014405 | 1.029e-06 | 1.3402e-07 | 0.0088322 | 0.0088323 | 0.0088323 | 0.97161 | -0.20052 | 0.97143 | -0.20182 | 3.2712
12 | -0.022428 | -0.005617 | 0.022449 | 0.0056245 | 2.0251e-05 | 7.4434e-06 | 0.034236 | 0.034236 | 0.034236 | 0.97478 | -0.17756 | 0.97569 | -0.17103 | 12.6799
13 | 0.0051965 | 0.0012975 | -0.0051932 | -0.0012973 | 3.3251e-06 | 2.3795e-07 | 0.0079581 | 0.0079585 | 0.0079585 | 0.97143 | -0.20182 | 0.97079 | -0.20647 | 2.9476
14 | 0.0049768 | 0.0012431 | -0.0049757 | -0.001243 | 1.1462e-06 | 5.0525e-08 | 0.0076269 | 0.0076271 | 0.0076271 | 0.97079 | -0.20647 | 0.97056 | -0.20815 | 2.8248
15 | -0.02623 | -0.0065723 | 0.026257 | 0.006582 | 2.6198e-05 | 9.7481e-06 | 0.040003 | 0.040003 | 0.040003 | 0.97569 | -0.17103 | 0.9767 | -0.16382 | 14.8159
16 | -0.029982 | -0.0075158 | 0.029992 | 0.0075193 | 9.4858e-06 | 3.5572e-06 | 0.045679 | 0.045679 | 0.045679 | 0.9767 | -0.16382 | 0.97701 | -0.16154 | 16.9182
17 | 0.010565 | 0.0026485 | -0.010555 | -0.0026454 | 9.8768e-06 | 3.034e-06 | 0.016091 | 0.016092 | 0.016092 | 0.97701 | -0.16154 | 0.97607 | -0.16829 | 5.9598
18 | -0.040557 | -0.010168 | 0.040602 | 0.010185 | 4.4619e-05 | 1.6926e-05 | 0.06177 | 0.06177 | 0.06177 | 0.97701 | -0.16154 | 0.97812 | -0.1536 | 22.8779
19 | -0.0442 | -0.011087 | 0.044272 | 0.011114 | 7.207e-05 | 2.7398e-05 | 0.067245 | 0.067245 | 0.067245 | 0.97812 | -0.1536 | 0.97977 | -0.14187 | 24.9056
20 | -0.047356 | -0.011887 | 0.047472 | 0.011931 | 0.00011685 | 4.4484e-05 | 0.071927 | 0.071927 | 0.071927 | 0.97977 | -0.14187 | 0.98226 | -0.12414 | 26.6398
21 | -0.065179 | -0.016358 | 0.06532 | 0.016412 | 0.00014111 | 5.3963e-05 | 0.097446 | 0.097446 | 0.097446 | 0.99537 | -0.032315 | 0.9976 | -0.016755 | 36.0912
22 | 0.014697 | 0.0036836 | -0.014694 | -0.0036828 | 2.2624e-06 | 7.7343e-07 | 0.022021 | 0.022021 | 0.022021 | 0.99311 | -0.048243 | 0.99295 | -0.049355 | 8.1559
23 | -0.070269 | -0.017653 | 0.070433 | 0.017716 | 0.00016415 | 6.2822e-05 | 0.10483 | 0.10483 | 0.10483 | 0.9976 | -0.016755 | 1 | 0 | 38.8254
24 | 0.14794 | 0.037358 | -0.14735 | -0.037133 | 0.00058651 | 0.00022457 | 0.22024 | 0.22024 | 0.22024 | 1 | 0 | 0.99591 | -0.028323 | 40.7847
25 | -0.0020622 | -0.00051648 | 0.0020623 | 0.00051629 | 1.2002e-07 | -1.9134e-07 | 0.0031626 | 0.0031625 | 0.0031626 | 0.97023 | -0.21048 | 0.97029 | -0.21006 | 1.1713
26 | 0.0016097 | 0.00040306 | -0.0016096 | -0.00040339 | 1.1564e-07 | -3.3104e-07 | 0.0024686 | 0.0024687 | 0.0024687 | 0.97023 | -0.21048 | 0.97016 | -0.211 | 0.91433
27 | 0.001892 | 0.00047155 | -0.0018918 | -0.000472 | 2.2758e-07 | -4.478e-07 | 0.0029006 | 0.0029008 | 0.0029008 | 0.97029 | -0.21006 | 0.97017 | -0.21094 | 1.0744
28 | -0.0039543 | -0.00098784 | 0.0039554 | 0.00098768 | 1.0408e-06 | -1.6028e-07 | 0.0060631 | 0.0060629 | 0.0060631 | 0.97029 | -0.21006 | 0.97056 | -0.20815 | 2.2456
29 | 0.0011905 | 0.00029736 | -0.0011904 | -0.00029812 | 1.3667e-07 | -7.5864e-07 | 0.0018256 | 0.0018259 | 0.0018259 | 0.97017 | -0.21094 | 0.97006 | -0.21177 | 0.67627
30 | 0.00070123 | 0.00017463 | -0.00070116 | -0.00017573 | 6.5449e-08 | -1.0948e-06 | 0.0010751 | 0.0010755 | 0.0010755 | 0.97017 | -0.21094 | 0.97008 | -0.21162 | 0.39834
31 | 0.0010203 | 0.00025534 | -0.0010203 | -0.00025571 | 4.7762e-08 | -3.6819e-07 | 0.0015642 | 0.0015643 | 0.0015643 | 0.97056 | -0.20815 | 0.97051 | -0.20849 | 0.57938
32 | -0.051577 | -0.01296 | 0.051584 | 0.012962 | 6.3238e-06 | 2.4112e-06 | 0.078146 | 0.078146 | 0.078146 | 0.98226 | -0.12414 | 0.98239 | -0.12326 | 28.9429
33 | 0.14203 | 0.0358 | -0.14154 | -0.03561 | 0.00049532 | 0.0001896 | 0.21229 | 0.21229 | 0.21229 | 0.99591 | -0.028323 | 0.99233 | -0.053318 | 39.3127
34 | 0.090051 | 0.022691 | -0.089969 | -0.02266 | 8.187e-05 | 3.1117e-05 | 0.13508 | 0.13508 | 0.13508 | 0.99233 | -0.053318 | 0.9914 | -0.05982 | 25.0142
35 | 0.051488 | 0.012919 | -0.05148 | -0.012916 | 7.8783e-06 | 3.0028e-06 | 0.077212 | 0.077212 | 0.077212 | 0.99233 | -0.053318 | 0.99217 | -0.054421 | 28.597
36 | 0.084093 | 0.021187 | -0.084058 | -0.021174 | 3.4791e-05 | 1.3201e-05 | 0.12626 | 0.12626 | 0.12626 | 0.9914 | -0.05982 | 0.99098 | -0.062779 | 23.3808
37 | 0.046089 | 0.011565 | -0.046033 | -0.011544 | 5.5923e-05 | 2.1267e-05 | 0.069128 | 0.069128 | 0.069128 | 0.99217 | -0.054421 | 0.99093 | -0.063175 | 25.6028
38 | 0.077691 | 0.019578 | -0.077537 | -0.019519 | 0.00015378 | 5.8912e-05 | 0.1167 | 0.1167 | 0.1167 | 0.99098 | -0.062779 | 0.98895 | -0.076949 | 43.2208
39 | 0.04426 | 0.011099 | -0.044231 | -0.011088 | 2.8813e-05 | 1.0947e-05 | 0.066464 | 0.066464 | 0.066464 | 0.99093 | -0.063175 | 0.99027 | -0.067875 | 24.6164
40 | 0.074433 | 0.018741 | -0.074274 | -0.018681 | 0.00015849 | 6.0697e-05 | 0.11202 | 0.11203 | 0.11203 | 0.98895 | -0.076949 | 0.98678 | -0.09222 | 41.4908
41 | 0.039817 | 0.0099819 | -0.039801 | -0.009976 | 1.574e-05 | 5.9633e-06 | 0.059832 | 0.059832 | 0.059832 | 0.99027 | -0.067875 | 0.98986 | -0.07073 | 22.16
42 | 0.069449 | 0.017471 | -0.069444 | -0.017469 | 4.9054e-06 | 1.8775e-06 | 0.10475 | 0.10475 | 0.10475 | 0.98678 | -0.09222 | 0.98671 | -0.092727 | 38.7958
43 | 0.021151 | 0.0053017 | -0.021143 | -0.0052987 | 8.385e-06 | 3.0542e-06 | 0.031796 | 0.031796 | 0.031796 | 0.98986 | -0.07073 | 0.98946 | -0.073594 | 11.7761
44 | -0.0037079 | -0.00092929 | 0.0037086 | 0.0009291 | 7.0566e-07 | -1.9491e-07 | 0.005579 | 0.0055788 | 0.005579 | 0.98897 | -0.077035 | 0.98917 | -0.07566 | 2.0663
45 | -0.0037086 | -0.0009291 | 0.0037092 | 0.00092895 | 5.3326e-07 | -1.4743e-07 | 0.0055788 | 0.0055787 | 0.0055788 | 0.98917 | -0.07566 | 0.98931 | -0.07462 | 2.0662
46 | -0.0061983 | -0.0015526 | 0.0061992 | 0.0015527 | 8.7926e-07 | 1.2996e-07 | 0.0093226 | 0.0093225 | 0.0093226 | 0.98931 | -0.07462 | 0.98946 | -0.073594 | 3.4528
47 | 0.0024892 | 0.00062366 | -0.002489 | -0.00062381 | 1.3812e-07 | -1.4963e-07 | 0.0037439 | 0.003744 | 0.003744 | 0.98931 | -0.07462 | 0.98926 | -0.075021 | 1.3866
48 | 0.014943 | 0.0037459 | -0.014936 | -0.0037435 | 7.1721e-06 | 2.4663e-06 | 0.022473 | 0.022473 | 0.022473 | 0.98946 | -0.073594 | 0.98897 | -0.077061 | 8.3234
49 | 0.064642 | 0.016266 | -0.064554 | -0.016232 | 8.7348e-05 | 3.3408e-05 | 0.097507 | 0.097507 | 0.097507 | 0.98671 | -0.092727 | 0.98533 | -0.10242 | 36.1137
50 | 0.055531 | 0.013973 | -0.05537 | -0.013911 | 0.00016099 | 6.1452e-05 | 0.08388 | 0.08388 | 0.08388 | 0.98533 | -0.10242 | 0.98239 | -0.12326 | 31.0668
51 | 0.0090239 | 0.0022598 | -0.0090201 | -0.0022587 | 3.7381e-06 | 1.027e-06 | 0.013627 | 0.013627 | 0.013627 | 0.98533 | -0.10242 | 0.98491 | -0.10542 | 5.047
52 | 0.012445 | 0.003119 | -0.012441 | -0.003118 | 3.237e-06 | 1.0552e-06 | 0.018724 | 0.018724 | 0.018724 | 0.98897 | -0.077061 | 0.9887 | -0.07894 | 6.935
53 | 0.0083894 | 0.0021025 | -0.0083883 | -0.0021022 | 1.1424e-06 | 2.9213e-07 | 0.012626 | 0.012626 | 0.012626 | 0.9887 | -0.07894 | 0.98856 | -0.079924 | 4.6764
54 | 0.0040519 | 0.0010155 | -0.0040518 | -0.0010155 | 1.2737e-07 | -2.1401e-08 | 0.0060982 | 0.0060982 | 0.0060982 | 0.9887 | -0.07894 | 0.98867 | -0.079167 | 2.2586
55 | 0.0029552 | 0.00074055 | -0.0029551 | -0.00074062 | 9.3657e-08 | -6.1227e-08 | 0.0044482 | 0.0044482 | 0.0044482 | 0.98856 | -0.079924 | 0.98853 | -0.080153 | 1.6475
56 | 0.0039556 | 0.00099135 | -0.0039556 | -0.00099135 | 1.5446e-08 | -2.8798e-09 | 0.0059761 | 0.0059761 | 0.0059761 | 0.98491 | -0.10542 | 0.98491 | -0.10545 | 2.2134
57 | 0.0029276 | 0.00073181 | -0.0029259 | -0.0007329 | 1.6669e-06 | -1.0959e-06 | 0.0044223 | 0.004423 | 0.004423 | 0.98491 | -0.10542 | 0.98433 | -0.10955 | 1.6381
58 | 0.0019771 | 0.00049551 | -0.0019771 | -0.00049552 | 4.8408e-09 | -9.2028e-09 | 0.0029871 | 0.0029871 | 0.0029871 | 0.98491 | -0.10545 | 0.98491 | -0.10547 | 1.1063
59 | 0.0029259 | 0.0007329 | -0.0029255 | -0.00073319 | 4.4261e-07 | -2.9057e-07 | 0.004423 | 0.0044231 | 0.0044231 | 0.98433 | -0.10955 | 0.98418 | -0.11064 | 1.6382
60 | 0.00072311 | 0.00018101 | -0.0007231 | -0.00018123 | 1.389e-08 | -2.1803e-07 | 0.0011091 | 0.0011092 | 0.0011092 | 0.97006 | -0.21177 | 0.97004 | -0.21191 | 0.41082

## res_trafo
| p_hv_mw | q_hv_mvar | p_lv_mw | q_lv_mvar | pl_mw | ql_mvar | i_hv_ka | i_lv_ka | vm_hv_pu | va_hv_degree | vm_lv_pu | va_lv_degree | loading_percent
0 | 2.5187e-16 | 8.8016e-16 | 0.00079998 | 7.4552e-08 | 0.00079998 | 7.4552e-08 | 2.6429e-17 | 0.0011547 | 0.99998 | 149.9947 | 1 | 0 | 0.31999

## res_ext_grid
| p_mw | q_mvar
0 | 0.22582 | 0.056738

## res_load
| p_mw | q_mvar
0 | 0.014364 | 0.0035999
1 | 0.0059009 | 0.0014789
2 | 0.0054004 | 0.0013535
3 | 0.014286 | 0.0035804
4 | 0.0031805 | 0.00079712
5 | 0.0025491 | 0.00063887
6 | 0.0057017 | 0.001429
7 | 0.00043045 | 0.00010788
8 | 0.0047605 | 0.0011931
9 | 0.00057071 | 0.00014303
10 | 0.00021631 | 5.4212e-05
11 | 0.0037817 | 0.00094778
12 | 0.0037258 | 0.00093377
13 | 0.010555 | 0.0026454
14 | 0.0035987 | 0.00090192
15 | 0.0030831 | 0.00077271
16 | 0.0041939 | 0.0010511
17 | 0.0061554 | 0.0015427
18 | 0.0049492 | 0.0012404
19 | 0.014694 | 0.0036828
20 | 0.0066423 | 0.0016647
21 | 0.00045255 | 0.00011342
22 | 0.0016096 | 0.00040339
23 | 0.0010203 | 0.00025571
24 | 0.00070116 | 0.00017573
25 | 0.004105 | 0.0010288
26 | 0.0053205 | 0.0013334
27 | 0.0058765 | 0.0014728
28 | 0.0053905 | 0.001351
29 | 0.006367 | 0.0015957
30 | 0.0017736 | 0.0004445
31 | 0.0031045 | 0.00077807
32 | 0.0044138 | 0.0011062
33 | 0.0048254 | 0.0012094
34 | 0.018651 | 0.0046743
35 | 0.0037079 | 0.00092929
36 | 0.002489 | 0.00062381
37 | 0.004802 | 0.0012035
38 | 0.0024915 | 0.00062444
39 | 0.0054331 | 0.0013617
40 | 0.0040518 | 0.0010155
41 | 0.0029551 | 0.00074062
42 | 0.0037859 | 0.00094884
43 | 0.002137 | 0.00053557
44 | 0.0019784 | 0.00049584
45 | 0.0029255 | 0.00073319
46 | 0.0019771 | 0.00049552
47 | 0.0004673 | 0.00011712
48 | 0.0007231 | 0.00018123

## dtypes
| element | column | dtype
0 | bus | name | object
1 | bus | vn_kv | float64
2 | bus | type | object
3 | bus | zone | object
4 | bus | in_service | bool
5 | load | name | object
6 | load | bus | uint32
7 | load | p_mw | float64
8 | load | q_mvar | float64
9 | load | const_z_percent | float64
10 | load | const_i_percent | float64
11 | load | sn_mva | float64
12 | load | scaling | float64
13 | load | in_service | bool
14 | load | type | object
15 | ext_grid | name | object
16 | ext_grid | bus | uint32
17 | ext_grid | vm_pu | float64
18 | ext_grid | va_degree | float64
19 | ext_grid | slack_weight | float64
20 | ext_grid | in_service | bool
21 | line | name | object
22 | line | std_type | object
23 | line | from_bus | uint32
24 | line | to_bus | uint32
25 | line | length_km | float64
26 | line | r_ohm_per_km | float64
27 | line | x_ohm_per_km | float64
28 | line | c_nf_per_km | float64
29 | line | g_us_per_km | float64
30 | line | max_i_ka | float64
31 | line | df | float64
32 | line | parallel | uint32
33 | line | type | object
34 | line | in_service | bool
35 | trafo | name | object
36 | trafo | std_type | object
37 | trafo | hv_bus | uint32
38 | trafo | lv_bus | uint32
39 | trafo | sn_mva | float64
40 | trafo | vn_hv_kv | float64
41 | trafo | vn_lv_kv | float64
42 | trafo | vk_percent | float64
43 | trafo | vkr_percent | float64
44 | trafo | pfe_kw | float64
45 | trafo | i0_percent | float64
46 | trafo | shift_degree | float64
47 | trafo | tap_side | object
48 | trafo | tap_neutral | int32
49 | trafo | tap_min | int32
50 | trafo | tap_max | int32
51 | trafo | tap_step_percent | float64
52 | trafo | tap_step_degree | float64
53 | trafo | tap_pos | int32
54 | trafo | tap_phase_shifter | bool
55 | trafo | parallel | uint32
56 | trafo | df | float64
57 | trafo | in_service | bool
58 | line_geodata | coords | object
59 | bus_geodata | x | float64
60 | bus_geodata | y | float64
61 | bus_geodata | coords | object
62 | res_bus | vm_pu | float64
63 | res_bus | va_degree | float64
64 | res_bus | p_mw | float64
65 | res_bus | q_mvar | float64
66 | res_line | p_from_mw | float64
67 | res_line | q_from_mvar | float64
68 | res_line | p_to_mw | float64
69 | res_line | q_to_mvar | float64
70 | res_line | pl_mw | float64
71 | res_line | ql_mvar | float64
72 | res_line | i_from_ka | float64
73 | res_line | i_to_ka | float64
74 | res_line | i_ka | float64
75 | res_line | vm_from_pu | float64
76 | res_line | va_from_degree | float64
77 | res_line | vm_to_pu | float64
78 | res_line | va_to_degree | float64
79 | res_line | loading_percent | float64
80 | res_trafo | p_hv_mw | float64
81 | res_trafo | q_hv_mvar | float64
82 | res_trafo | p_lv_mw | float64
83 | res_trafo | q_lv_mvar | float64
84 | res_trafo | pl_mw | float64
85 | res_trafo | ql_mvar | float64
86 | res_trafo | i_hv_ka | float64
87 | res_trafo | i_lv_ka | float64
88 | res_trafo | vm_hv_pu | float64
89 | res_trafo | va_hv_degree | float64
90 | res_trafo | vm_lv_pu | float64
91 | res_trafo | va_lv_degree | float64
92 | res_trafo | loading_percent | float64
93 | res_ext_grid | p_mw | float64
94 | res_ext_grid | q_mvar | float64
95 | res_load | p_mw | float64
96 | res_load | q_mvar | float64

## parameters
| version | format_version | converged | OPF_converged | name | f_hz | sn_mva
0 | 2.14.6 | 2.14.0 | TRUE | FALSE |  | 50 | 1