## bus
| name | vn_kv | type | zone | in_service
0 | bus_LV_1405-16_0_3_node_0 | 0.4 | n |  | TRUE
1 | bus_LV_1405-16_0_3_node_1 | 0.4 | n |  | TRUE
2 | bus_LV_1405-16_0_3_node_59 | 0.4 | n |  | TRUE
3 | bus_LV_1405-16_0_3_node_3 | 0.4 | n |  | TRUE
4 | bus_LV_1405-16_0_3_node_4 | 0.4 | n |  | TRUE
5 | bus_LV_1405-16_0_3_node_5 | 0.4 | n |  | TRUE
6 | bus_LV_1405-16_0_3_node_6 | 0.4 | n |  | TRUE
7 | bus_LV_1405-16_0_3_node_8 | 0.4 | n |  | TRUE
8 | bus_LV_1405-16_0_3_node_7 | 0.4 | n |  | TRUE
9 | bus_LV_1405-16_0_3_node_10 | 0.4 | n |  | TRUE
10 | bus_LV_1405-16_0_3_node_11 | 0.4 | n |  | TRUE
11 | bus_LV_1405-16_0_3_node_9 | 0.4 | n |  | TRUE
12 | bus_LV_1405-16_0_3_node_12 | 0.4 | n |  | TRUE
13 | bus_LV_1405-16_0_3_node_13 | 0.4 | n |  | TRUE
14 | bus_LV_1405-16_0_3_node_14 | 0.4 | n |  | TRUE
15 | bus_LV_1405-16_0_3_node_21 | 0.4 | n |  | TRUE
16 | bus_LV_1405-16_0_3_node_15 | 0.4 | n |  | TRUE
17 | bus_LV_1405-16_0_3_node_64 | 0.4 | n |  | TRUE
18 | bus_LV_1405-16_0_3_node_63 | 0.4 | n |  | TRUE
19 | bus_LV_1405-16_0_3_node_22 | 0.4 | n |  | TRUE
20 | bus_LV_1405-16_0_3_node_16 | 0.4 | n |  | TRUE
21 | bus_LV_1405-16_0_3_node_17 | 0.4 | n |  | TRUE
22 | bus_LV_1405-16_0_3_node_18 | 0.4 | n |  | TRUE
23 | bus_LV_1405-16_0_3_node_19 | 0.4 | n |  | TRUE
24 | bus_LV_1405-16_0_3_node_20 | 0.4 | n |  | TRUE
25 | bus_LV_1405-16_0_3_node_25 | 0.4 | n |  | TRUE
26 | bus_LV_1405-16_0_3_node_24 | 0.4 | n |  | TRUE
27 | bus_LV_1405-16_0_3_node_40 | 0.4 | n |  | TRUE
28 | bus_LV_1405-16_0_3_node_23 | 0.4 | n |  | TRUE
29 | bus_LV_1405-16_0_3_node_39 | 0.4 | n |  | TRUE
30 | bus_LV_1405-16_0_3_node_26 | 0.4 | n |  | TRUE
31 | bus_LV_1405-16_0_3_node_27 | 0.4 | n |  | TRUE
32 | bus_LV_1405-16_0_3_node_28 | 0.4 | n |  | TRUE
33 | bus_LV_1405-16_0_3_node_29 | 0.4 | n |  | TRUE
34 | bus_LV_1405-16_0_3_node_30 | 0.4 | n |  | TRUE
35 | bus_LV_1405-16_0_3_node_44 | 0.4 | n |  | TRUE
36 | bus_LV_1405-16_0_3_node_43 | 0.4 | n |  | TRUE
37 | bus_LV_1405-16_0_3_node_31 | 0.4 | n |  | TRUE
38 | bus_LV_1405-16_0_3_node_54 | 0.4 | n |  | TRUE
39 | bus_LV_1405-16_0_3_node_60 | 0.4 | n |  | TRUE
40 | bus_LV_1405-16_0_3_node_42 | 0.4 | n |  | TRUE
41 | bus_LV_1405-16_0_3_node_32 | 0.4 | n |  | TRUE
42 | bus_LV_1405-16_0_3_node_33 | 0.4 | n |  | TRUE
43 | bus_LV_1405-16_0_3_node_38 | 0.4 | n |  | TRUE
44 | bus_LV_1405-16_0_3_node_35 | 0.4 | n |  | TRUE
45 | bus_LV_1405-16_0_3_node_45 | 0.4 | n |  | TRUE
46 | bus_LV_1405-16_0_3_node_34 | 0.4 | n |  | TRUE
47 | bus_LV_1405-16_0_3_node_36 | 0.4 | n |  | TRUE
48 | bus_LV_1405-16_0_3_node_37 | 0.4 | n |  | TRUE
49 | bus_LV_1405-16_0_3_node_41 | 0.4 | n |  | TRUE
50 | bus_LV_1405-16_0_3_node_46 | 0.4 | n |  | TRUE
51 | bus_LV_1405-16_0_3_node_52 | 0.4 | n |  | TRUE
52 | bus_LV_1405-16_0_3_node_61 | 0.4 | n |  | TRUE
53 | bus_LV_1405-16_0_3_node_47 | 0.4 | n |  | TRUE
54 | bus_LV_1405-16_0_3_node_48 | 0.4 | n |  | TRUE
55 | bus_LV_1405-16_0_3_node_50 | 0.4 | n |  | TRUE
56 | bus_LV_1405-16_0_3_node_55 | 0.4 | n |  | TRUE
57 | bus_LV_1405-16_0_3_node_56 | 0.4 | n |  | TRUE
58 | bus_LV_1405-16_0_3_node_57 | 0.4 | n |  | TRUE
59 | bus_LV_1405-16_0_3_node_62 | 0.4 | n |  | TRUE
60 | bus_LV_1405-16_0_3_node_51 | 0.4 | n |  | TRUE
61 | bus_LV_1405-16_0_3_node_53 | 0.4 | n |  | TRUE
62 | bus_MV_138_2_node_60 | 20 | n |  | TRUE

## load
| name | bus | p_mw | q_mvar | const_z_percent | const_i_percent | sn_mva | scaling | in_service | type
0 | LV_1405-16_0_3_load_0 | 0 | 0.0040644 | 0.0010186 | 0 | 0 |  | 1 | TRUE | wye
1 | LV_1405-16_0_3_load_1 | 1 | 0.0034523 | 0.00086523 | 0 | 0 |  | 1 | TRUE | wye
2 | LV_1405-16_0_3_load_59 | 2 | 0.0017018 | 0.00042652 | 0 | 0 |  | 1 | TRUE | wye
3 | LV_1405-16_0_3_load_4 | 4 | 0.0020369 | 0.00051049 | 0 | 0 |  | 1 | TRUE | wye
4 | LV_1405-16_0_3_load_5 | 5 | 0.0018214 | 0.0004565 | 0 | 0 |  | 1 | TRUE | wye
5 | LV_1405-16_0_3_load_6 | 6 | 0.0025842 | 0.00064766 | 0 | 0 |  | 1 | TRUE | wye
6 | LV_1405-16_0_3_load_8 | 7 | 0.0048066 | 0.0012046 | 0 | 0 |  | 1 | TRUE | wye
7 | LV_1405-16_0_3_load_7 | 8 | 0.0015268 | 0.00038266 | 0 | 0 |  | 1 | TRUE | wye
8 | LV_1405-16_0_3_load_10 | 9 | 0.0045495 | 0.0011402 | 0 | 0 |  | 1 | TRUE | wye
9 | LV_1405-16_0_3_load_11 | 10 | 0.0039581 | 0.00099199 | 0 | 0 |  | 1 | TRUE | wye
10 | LV_1405-16_0_3_load_12 | 12 | 0.0039083 | 0.0009795 | 0 | 0 |  | 1 | TRUE | wye
11 | LV_1405-16_0_3_load_13 | 13 | 0.0027731 | 0.00069501 | 0 | 0 |  | 1 | TRUE | wye
12 | LV_1405-16_0_3_load_14 | 14 | 0.0043449 | 0.0010889 | 0 | 0 |  | 1 | TRUE | wye
13 | LV_1405-16_0_3_load_21 | 15 | 0.0034024 | 0.00085272 | 0 | 0 |  | 1 | TRUE | wye
14 | LV_1405-16_0_3_load_15 | 16 | 0.0042053 | 0.0010539 | 0 | 0 |  | 1 | TRUE | wye
15 | LV_1405-16_0_3_load_64 | 17 | 0.0068941 | 0.0017278 | 0 | 0 |  | 1 | TRUE | wye
16 | LV_1405-16_0_3_load_63 | 18 | 0.0095385 | 0.0023906 | 0 | 0 |  | 1 | TRUE | wye
17 | LV_1405-16_0_3_load_22 | 19 | 0.003608 | 0.00090426 | 0 | 0 |  | 1 | TRUE | wye
18 | LV_1405-16_0_3_load_16 | 20 | 0.0065367 | 0.0016382 | 0 | 0 |  | 1 | TRUE | wye
19 | LV_1405-16_0_3_load_17 | 21 | 0.004215 | 0.0010564 | 0 | 0 |  | 1 | TRUE | wye
20 | LV_1405-16_0_3_load_18 | 22 | 0.0024768 | 0.00062074 | 0 | 0 |  | 1 | TRUE | wye
21 | LV_1405-16_0_3_load_19 | 23 | 0.0067129 | 0.0016824 | 0 | 0 |  | 1 | TRUE | wye
22 | LV_1405-16_0_3_load_25 | 25 | 0.0023519 | 0.00058945 | 0 | 0 |  | 1 | TRUE | wye
23 | LV_1405-16_0_3_load_24 | 26 | 0.0035543 | 0.00089079 | 0 | 0 |  | 1 | TRUE | wye
24 | LV_1405-16_0_3_load_23 | 28 | 0.002892 | 0.00072481 | 0 | 0 |  | 1 | TRUE | wye
25 | LV_1405-16_0_3_load_39 | 29 | 0.0023567 | 0.00059065 | 0 | 0 |  | 1 | TRUE | wye
26 | LV_1405-16_0_3_load_26 | 30 | 0.0046453 | 0.0011642 | 0 | 0 |  | 1 | TRUE | wye
27 | LV_1405-16_0_3_load_27 | 31 | 0.0041571 | 0.0010419 | 0 | 0 |  | 1 | TRUE | wye
28 | LV_1405-16_0_3_load_28 | 32 | 0.002266 | 0.00056792 | 0 | 0 |  | 1 | TRUE | wye
29 | LV_1405-16_0_3_load_30 | 34 | 0.0019942 | 0.0004998 | 0 | 0 |  | 1 | TRUE | wye
30 | LV_1405-16_0_3_load_43 | 36 | 0.0048943 | 0.0012266 | 0 | 0 |  | 1 | TRUE | wye
31 | LV_1405-16_0_3_load_31 | 37 | 0.0046036 | 0.0011538 | 0 | 0 |  | 1 | TRUE | wye
32 | LV_1405-16_0_3_load_60 | 39 | 0.0039021 | 0.00097795 | 0 | 0 |  | 1 | TRUE | wye
33 | LV_1405-16_0_3_load_42 | 40 | 0.0031917 | 0.00079993 | 0 | 0 |  | 1 | TRUE | wye
34 | LV_1405-16_0_3_load_32 | 41 | 0.0034114 | 0.00085499 | 0 | 0 |  | 1 | TRUE | wye
35 | LV_1405-16_0_3_load_38 | 43 | 0.0028858 | 0.00072324 | 0 | 0 |  | 1 | TRUE | wye
36 | LV_1405-16_0_3_load_35 | 44 | 0.0016629 | 0.00041677 | 0 | 0 |  | 1 | TRUE | wye
37 | LV_1405-16_0_3_load_45 | 45 | 0.0022855 | 0.0005728 | 0 | 0 |  | 1 | TRUE | wye
38 | LV_1405-16_0_3_load_34 | 46 | 0.003749 | 0.0009396 | 0 | 0 |  | 1 | TRUE | wye
39 | LV_1405-16_0_3_load_36 | 47 | 0.0024582 | 0.00061609 | 0 | 0 |  | 1 | TRUE | wye
40 | LV_1405-16_0_3_load_41 | 49 | 0.0019008 | 0.00047639 | 0 | 0 |  | 1 | TRUE | wye
41 | LV_1405-16_0_3_load_46 | 50 | 0.0021262 | 0.00053287 | 0 | 0 |  | 1 | TRUE | wye
42 | LV_1405-16_0_3_load_52 | 51 | 0.0041463 | 0.0010392 | 0 | 0 |  | 1 | TRUE | wye
43 | LV_1405-16_0_3_load_61 | 52 | 0.0050942 | 0.0012767 | 0 | 0 |  | 1 | TRUE | wye
44 | LV_1405-16_0_3_load_47 | 53 | 0.0064117 | 0.0016069 | 0 | 0 |  | 1 | TRUE | wye
45 | LV_1405-16_0_3_load_48 | 54 | 0.0049854 | 0.0012494 | 0 | 0 |  | 1 | TRUE | wye
46 | LV_1405-16_0_3_load_56 | 57 | 0.014625 | 0.0036654 | 0 | 0 |  | 1 | TRUE | wye
47 | LV_1405-16_0_3_load_57 | 58 | 0.0036284 | 0.00090936 | 0 | 0 |  | 1 | TRUE | wye
48 | LV_1405-16_0_3_load_62 | 59 | 0.0048209 | 0.0012082 | 0 | 0 |  | 1 | TRUE | wye
49 | LV_1405-16_0_3_load_51 | 60 | 0.0038057 | 0.0009538 | 0 | 0 |  | 1 | TRUE | wye
50 | LV_1405-16_0_3_load_53 | 61 | 0.0046833 | 0.0011737 | 0 | 0 |  | 1 | TRUE | wye

## ext_grid
| name | bus | vm_pu | va_degree | slack_weight | in_service
0 |  | 34 | 1 | 0 | 1 | TRUE

## line
| name | std_type | from_bus | to_bus | length_km | r_ohm_per_km | x_ohm_per_km | c_nf_per_km | g_us_per_km | max_i_ka | df | parallel | type | in_service
0 | LV_1405-16_0_3_line_0 | NAYY 4x150 SE | 0 | 1 | 0.0054477 | 0.208 | 0.08 | 261 | 0 | 0.27 | 1 | 1 | cs | TRUE
1 | LV_1405-16_0_3_line_1 | NAYY 4x150 SE | 0 | 2 | 0.11246 | 0.208 | 0.08 | 261 | 0 | 0.27 | 1 | 1 | cs | TRUE
2 | LV_1405-16_0_3_line_2 | NAYY 4x150 SE | 1 | 3 | 0.046136 | 0.208 | 0.08 | 261 | 0 | 0.27 | 1 | 1 | cs | TRUE
3 | LV_1405-16_0_3_line_3 | NAYY 4x150 SE | 3 | 4 | 0.00092776 | 0.208 | 0.08 | 261 | 0 | 0.27 | 1 | 1 | cs | TRUE
4 | LV_1405-16_0_3_line_4 | NAYY 4x150 SE | 3 | 5 | 0.031663 | 0.208 | 0.08 | 261 | 0 | 0.27 | 1 | 1 | cs | TRUE
5 | LV_1405-16_0_3_line_5 | NAYY 4x150 SE | 4 | 6 | 0.022979 | 0.208 | 0.08 | 261 | 0 | 0.27 | 1 | 1 | cs | TRUE
6 | LV_1405-16_0_3_line_6 | NAYY 4x150 SE | 5 | 7 | 0.050843 | 0.208 | 0.08 | 261 | 0 | 0.27 | 1 | 1 | cs | TRUE
7 | LV_1405-16_0_3_line_7 | NAYY 4x150 SE | 6 | 8 | 0.0085324 | 0.208 | 0.08 | 261 | 0 | 0.27 | 1 | 1 | cs | TRUE
8 | LV_1405-16_0_3_line_8 | NAYY 4x150 SE | 8 | 9 | 0.012025 | 0.208 | 0.08 | 261 | 0 | 0.27 | 1 | 1 | cs | TRUE
9 | LV_1405-16_0_3_line_9 | NAYY 4x150 SE | 9 | 10 | 0.0044065 | 0.208 | 0.08 | 261 | 0 | 0.27 | 1 | 1 | cs | TRUE
10 | LV_1405-16_0_3_line_10 | NAYY 4x150 SE | 10 | 17 | 0.020474 | 0.208 | 0.08 | 261 | 0 | 0.27 | 1 | 1 | cs | TRUE
11 | LV_1405-16_0_3_line_11 | NAYY 4x150 SE | 11 | 12 | 0.019722 | 0.208 | 0.08 | 261 | 0 | 0.27 | 1 | 1 | cs | TRUE
12 | LV_1405-16_0_3_line_12 | NAYY 4x150 SE | 11 | 13 | 0.016335 | 0.208 | 0.08 | 261 | 0 | 0.27 | 1 | 1 | cs | TRUE
13 | LV_1405-16_0_3_line_13 | NAYY 4x150 SE | 11 | 14 | 0.019063 | 0.208 | 0.08 | 261 | 0 | 0.27 | 1 | 1 | cs | TRUE
14 | LV_1405-16_0_3_line_14 | NAYY 4x150 SE | 13 | 15 | 0.020291 | 0.208 | 0.08 | 261 | 0 | 0.27 | 1 | 1 | cs | TRUE
15 | LV_1405-16_0_3_line_15 | NAYY 4x150 SE | 14 | 16 | 0.065776 | 0.208 | 0.08 | 261 | 0 | 0.27 | 1 | 1 | cs | TRUE
16 | LV_1405-16_0_3_line_16 | NAYY 4x150 SE | 15 | 19 | 0.0058862 | 0.208 | 0.08 | 261 | 0 | 0.27 | 1 | 1 | cs | TRUE
17 | LV_1405-16_0_3_line_17 | NAYY 4x150 SE | 17 | 18 | 0.022245 | 0.208 | 0.08 | 261 | 0 | 0.27 | 1 | 1 | cs | TRUE
18 | LV_1405-16_0_3_line_18 | NAYY 4x150 SE | 18 | 35 | 0.036193 | 0.208 | 0.08 | 261 | 0 | 0.27 | 1 | 1 | cs | TRUE
19 | LV_1405-16_0_3_line_19 | NAYY 4x150 SE | 19 | 28 | 0.01416 | 0.208 | 0.08 | 261 | 0 | 0.27 | 1 | 1 | cs | TRUE
20 | LV_1405-16_0_3_line_20 | NAYY 4x150 SE | 20 | 21 | 0.020876 | 0.208 | 0.08 | 261 | 0 | 0.27 | 1 | 1 | cs | TRUE
21 | LV_1405-16_0_3_line_21 | NAYY 4x150 SE | 20 | 22 | 0.024881 | 0.208 | 0.08 | 261 | 0 | 0.27 | 1 | 1 | cs | TRUE
22 | LV_1405-16_0_3_line_22 | NAYY 4x150 SE | 21 | 23 | 0.029163 | 0.208 | 0.08 | 261 | 0 | 0.27 | 1 | 1 | cs | TRUE
23 | LV_1405-16_0_3_line_23 | NAYY 4x150 SE | 22 | 24 | 0.020819 | 0.208 | 0.08 | 261 | 0 | 0.27 | 1 | 1 | cs | TRUE
24 | LV_1405-16_0_3_line_24 | NAYY 4x150 SE | 24 | 25 | 0.015524 | 0.208 | 0.08 | 261 | 0 | 0.27 | 1 | 1 | cs | TRUE
25 | LV_1405-16_0_3_line_25 | NAYY 4x150 SE | 24 | 26 | 0.019066 | 0.208 | 0.08 | 261 | 0 | 0.27 | 1 | 1 | cs | TRUE
26 | LV_1405-16_0_3_line_26 | NAYY 4x150 SE | 25 | 27 | 0.0041194 | 0.208 | 0.08 | 261 | 0 | 0.27 | 1 | 1 | cs | TRUE
27 | LV_1405-16_0_3_line_27 | NAYY 4x150 SE | 26 | 28 | 0.011615 | 0.208 | 0.08 | 261 | 0 | 0.27 | 1 | 1 | cs | TRUE
28 | LV_1405-16_0_3_line_28 | NAYY 4x150 SE | 27 | 29 | 0.020452 | 0.208 | 0.08 | 261 | 0 | 0.27 | 1 | 1 | cs | TRUE
29 | LV_1405-16_0_3_line_29 | NAYY 4x150 SE | 29 | 48 | 0.011761 | 0.208 | 0.08 | 261 | 0 | 0.27 | 1 | 1 | cs | TRUE
30 | LV_1405-16_0_3_line_30 | NAYY 4x150 SE | 30 | 31 | 0.00034358 | 0.208 | 0.08 | 261 | 0 | 0.27 | 1 | 2 | cs | TRUE
31 | LV_1405-16_0_3_line_31 | NAYY 4x150 SE | 30 | 32 | 0.016459 | 0.208 | 0.08 | 261 | 0 | 0.27 | 1 | 2 | cs | TRUE
32 | LV_1405-16_0_3_line_32 | NAYY 4x150 SE | 31 | 33 | 0.032388 | 0.208 | 0.08 | 261 | 0 | 0.27 | 1 | 2 | cs | TRUE
33 | LV_1405-16_0_3_line_33 | NAYY 4x150 SE | 32 | 34 | 0.0079538 | 0.208 | 0.08 | 261 | 0 | 0.27 | 1 | 2 | cs | TRUE
34 | LV_1405-16_0_3_line_34 | NAYY 4x150 SE | 33 | 35 | 0.004078 | 0.208 | 0.08 | 261 | 0 | 0.27 | 1 | 1 | cs | TRUE
35 | LV_1405-16_0_3_line_35 | NAYY 4x150 SE | 33 | 36 | 0.030613 | 0.208 | 0.08 | 261 | 0 | 0.27 | 1 | 1 | cs | TRUE
36 | LV_1405-16_0_3_line_36 | NAYY 4x150 SE | 34 | 37 | 0.0090196 | 0.208 | 0.08 | 261 | 0 | 0.27 | 1 | 1 | cs | TRUE
37 | LV_1405-16_0_3_line_37 | NAYY 4x150 SE | 35 | 38 | 0.022268 | 0.208 | 0.08 | 261 | 0 | 0.27 | 1 | 1 | cs | TRUE
38 | LV_1405-16_0_3_line_38 | NAYY 4x150 SE | 35 | 39 | 0.015494 | 0.208 | 0.08 | 261 | 0 | 0.27 | 1 | 1 | cs | TRUE
39 | LV_1405-16_0_3_line_39 | NAYY 4x150 SE | 36 | 40 | 0.0075475 | 0.208 | 0.08 | 261 | 0 | 0.27 | 1 | 1 | cs | TRUE
40 | LV_1405-16_0_3_line_40 | NAYY 4x150 SE | 37 | 41 | 0.0089675 | 0.208 | 0.08 | 261 | 0 | 0.27 | 1 | 1 | cs | TRUE
41 | LV_1405-16_0_3_line_41 | NAYY 4x150 SE | 38 | 51 | 0.026771 | 0.208 | 0.08 | 261 | 0 | 0.27 | 1 | 1 | cs | TRUE
42 | LV_1405-16_0_3_line_42 | NAYY 4x150 SE | 39 | 52 | 0.022793 | 0.208 | 0.08 | 261 | 0 | 0.27 | 1 | 1 | cs | TRUE
43 | LV_1405-16_0_3_line_43 | NAYY 4x150 SE | 41 | 42 | 0.015689 | 0.208 | 0.08 | 261 | 0 | 0.27 | 1 | 1 | cs | TRUE
44 | LV_1405-16_0_3_line_44 | NAYY 4x150 SE | 42 | 43 | 0.013185 | 0.208 | 0.08 | 261 | 0 | 0.27 | 1 | 1 | cs | TRUE
45 | LV_1405-16_0_3_line_45 | NAYY 4x150 SE | 42 | 44 | 0.004688 | 0.208 | 0.08 | 261 | 0 | 0.27 | 1 | 1 | cs | TRUE
46 | LV_1405-16_0_3_line_46 | NAYY 4x150 SE | 43 | 45 | 0.029701 | 0.208 | 0.08 | 261 | 0 | 0.27 | 1 | 1 | cs | TRUE
47 | LV_1405-16_0_3_line_47 | NAYY 4x150 SE | 44 | 46 | 0.00088771 | 0.208 | 0.08 | 261 | 0 | 0.27 | 1 | 1 | cs | TRUE
48 | LV_1405-16_0_3_line_48 | NAYY 4x150 SE | 45 | 50 | 0.043628 | 0.208 | 0.08 | 261 | 0 | 0.27 | 1 | 1 | cs | TRUE
49 | LV_1405-16_0_3_line_49 | NAYY 4x150 SE | 46 | 47 | 0.032563 | 0.208 | 0.08 | 261 | 0 | 0.27 | 1 | 1 | cs | TRUE
50 | LV_1405-16_0_3_line_50 | NAYY 4x150 SE | 47 | 48 | 0.029617 | 0.208 | 0.08 | 261 | 0 | 0.27 | 1 | 1 | cs | TRUE
51 | LV_1405-16_0_3_line_51 | NAYY 4x150 SE | 48 | 49 | 0.031708 | 0.208 | 0.08 | 261 | 0 | 0.27 | 1 | 1 | cs | TRUE
52 | LV_1405-16_0_3_line_52 | NAYY 4x150 SE | 51 | 60 | 0.010155 | 0.208 | 0.08 | 261 | 0 | 0.27 | 1 | 1 | cs | TRUE
53 | LV_1405-16_0_3_line_53 | NAYY 4x150 SE | 52 | 59 | 0.021377 | 0.208 | 0.08 | 261 | 0 | 0.27 | 1 | 1 | cs | TRUE
54 | LV_1405-16_0_3_line_54 | NAYY 4x150 SE | 53 | 54 | 0.031466 | 0.208 | 0.08 | 261 | 0 | 0.27 | 1 | 1 | cs | TRUE
55 | LV_1405-16_0_3_line_55 | NAYY 4x150 SE | 54 | 55 | 0.0094678 | 0.208 | 0.08 | 261 | 0 | 0.27 | 1 | 1 | cs | TRUE
56 | LV_1405-16_0_3_line_56 | NAYY 4x150 SE | 55 | 56 | 0.016064 | 0.208 | 0.08 | 261 | 0 | 0.27 | 1 | 1 | cs | TRUE
57 | LV_1405-16_0_3_line_57 | NAYY 4x150 SE | 55 | 57 | 0.016615 | 0.208 | 0.08 | 261 | 0 | 0.27 | 1 | 1 | cs | TRUE
58 | LV_1405-16_0_3_line_58 | NAYY 4x150 SE | 56 | 58 | 0.040892 | 0.208 | 0.08 | 261 | 0 | 0.27 | 1 | 1 | cs | TRUE
59 | LV_1405-16_0_3_line_59 | NAYY 4x150 SE | 57 | 59 | 0.028776 | 0.208 | 0.08 | 261 | 0 | 0.27 | 1 | 1 | cs | TRUE
60 | LV_1405-16_0_3_line_60 | NAYY 4x150 SE | 60 | 61 | 0.0061362 | 0.208 | 0.08 | 261 | 0 | 0.27 | 1 | 1 | cs | TRUE

## trafo
| name | std_type | hv_bus | lv_bus | sn_mva | vn_hv_kv | vn_lv_kv | vk_percent | vkr_percent | pfe_kw | i0_percent | shift_degree | tap_side | tap_neutral | tap_min | tap_max | tap_step_percent | tap_step_degree | tap_pos | tap_phase_shifter | parallel | df | in_service
0 | LV_1405-16_0_3_trafo_30 | 0.25 MVA 20/0.4 kV | 62 | 34 | 0.25 | 20 | 0.4 | 6 | 1.44 | 0.8 | 0.32 | 150 | hv | 0 | -2 | 2 | 2.5 | 0 | 0 | FALSE | 1 | 1 | TRUE

## line_geodata
| x0 | y0 | x1 | y1 | x2 | y2 | x3 | y3 | x4 | y4
0 | 2655197.7042 | 1181620.1163 | 2655203.1483 | 1181620.3147
1 | 2655197.7042 | 1181620.1163 | 2655188.5911 | 1181508.0259
2 | 2655232.8872 | 1181637.0606 | 2655233.6116 | 1181621.4253 | 2655203.1483 | 1181620.3147
3 | 2655232.7603 | 1181637.9796 | 2655232.8872 | 1181637.0606
4 | 2655232.8872 | 1181637.0606 | 2655262.2817 | 1181625.2911
5 | 2655232.7603 | 1181637.9796 | 2655229.6169 | 1181660.7428
6 | 2655262.2817 | 1181625.2911 | 2655266.4061 | 1181623.6397 | 2655312.6093 | 1181627.9075
7 | 2655229.6169 | 1181660.7428 | 2655228.4498 | 1181669.195
8 | 2655226.8048 | 1181681.1069 | 2655228.4498 | 1181669.195
9 | 2655226.2021 | 1181685.472 | 2655226.8048 | 1181681.1069
10 | 2655226.2021 | 1181685.472 | 2655223.4013 | 1181705.754
11 | 2655368.9963 | 1181632.0127 | 2655386.1519 | 1181633.2718 | 2655388.6332 | 1181633.7132
12 | 2655368.9963 | 1181632.0127 | 2655368.5049 | 1181648.34
13 | 2655384.5784 | 1181623.3962 | 2655376.6181 | 1181624.5345 | 2655370.7407 | 1181628.3601 | 2655368.9963 | 1181632.0127
14 | 2655368.5049 | 1181648.34 | 2655367.8945 | 1181668.6222
15 | 2655384.5784 | 1181623.3962 | 2655423.3359 | 1181570.2522
16 | 2655367.7175 | 1181674.5057 | 2655367.8945 | 1181668.6222
17 | 2655220.3584 | 1181727.7897 | 2655223.4013 | 1181705.754
18 | 2655202.9526 | 1181758.0075 | 2655211.925 | 1181750.6082 | 2655219.3779 | 1181734.8904 | 2655220.3584 | 1181727.7897
19 | 2655367.7175 | 1181674.5057 | 2655367.2915 | 1181688.6597
20 | 2655342.9374 | 1181691.0271 | 2655342.1394 | 1181685.639 | 2655342.1094 | 1181675.6554 | 2655342.0006 | 1181670.211
21 | 2655342.9374 | 1181691.0271 | 2655342.9374 | 1181691.0271 | 2655349.2382 | 1181711.63 | 2655350.8378 | 1181714.5575
22 | 2655335.3552 | 1181642.1078 | 2655338.692 | 1181650.4321 | 2655340.7761 | 1181657.1217 | 2655341.8586 | 1181663.1128 | 2655342.0006 | 1181670.211
23 | 2655370.6968 | 1181719.0877 | 2655368.8991 | 1181717.7704 | 2655354.143 | 1181716.3668 | 2655350.8378 | 1181714.5575 | 2655350.8378 | 1181714.5575
24 | 2655370.6968 | 1181719.0877 | 2655371.873 | 1181720.7328 | 2655372.9501 | 1181727.302 | 2655371.7675 | 1181734.0441
25 | 2655370.6968 | 1181719.0877 | 2655368.0282 | 1181700.2091
26 | 2655371.0558 | 1181738.1016 | 2655371.7675 | 1181734.0441
27 | 2655368.0282 | 1181700.2091 | 2655367.1342 | 1181693.8853 | 2655367.2915 | 1181688.6597
28 | 2655371.0558 | 1181738.1016 | 2655365.0329 | 1181757.6471
29 | 2655361.5694 | 1181768.8866 | 2655365.0329 | 1181757.6471
30 | 2655238.068 | 1181749.1667 | 2655238.4114 | 1181749.176
31 | 2655238.4114 | 1181749.176 | 2655254.8647 | 1181749.6236
32 | 2655206.8584 | 1181756.7984 | 2655232.0925 | 1181749.0041 | 2655238.068 | 1181749.1667
33 | 2655262.8155 | 1181749.8399 | 2655254.8647 | 1181749.6236
34 | 2655202.9526 | 1181758.0075 | 2655206.8584 | 1181756.7984
35 | 2655206.8584 | 1181756.7984 | 2655216.3998 | 1181785.8865
36 | 2655262.8155 | 1181749.8399 | 2655263.6158 | 1181749.8617 | 2655271.8062 | 1181749.1769
37 | 2655202.9526 | 1181758.0075 | 2655181.379 | 1181752.2503
38 | 2655202.9526 | 1181758.0075 | 2655197.4744 | 1181769.0966 | 2655196.6887 | 1181772.1218
39 | 2655218.7522 | 1181793.0581 | 2655216.3998 | 1181785.8865
40 | 2655271.8062 | 1181749.1769 | 2655280.7425 | 1181748.4298 | 2655280.7425 | 1181748.4298
41 | 2655181.379 | 1181752.2503 | 2655181.6912 | 1181749.0291 | 2655179.33 | 1181725.6131
42 | 2655196.6887 | 1181772.1218 | 2655192.1541 | 1181789.5812 | 2655191.6018 | 1181794.3036
43 | 2655296.1248 | 1181751.4844 | 2655288.4967 | 1181749.7464 | 2655280.7425 | 1181748.4298
44 | 2655296.1248 | 1181751.4844 | 2655295.3643 | 1181764.647
45 | 2655296.1248 | 1181751.4844 | 2655300.6255 | 1181752.7962
46 | 2655295.3643 | 1181764.647 | 2655288.9688 | 1181793.6509
47 | 2655301.4777 | 1181753.0447 | 2655300.6255 | 1181752.7962
48 | 2655288.9688 | 1181793.6509 | 2655287.8172 | 1181823.4143 | 2655287.2051 | 1181837.2432
49 | 2655301.4777 | 1181753.0447 | 2655332.7398 | 1181762.1569
50 | 2655361.5694 | 1181768.8866 | 2655339.0183 | 1181763.9869 | 2655332.7398 | 1181762.1569
51 | 2655361.5694 | 1181768.8866 | 2655356.3093 | 1181786.9258 | 2655353.794 | 1181796.3412 | 2655352.8092 | 1181799.3563
52 | 2655178.3112 | 1181715.509 | 2655179.33 | 1181725.6131
53 | 2655191.6018 | 1181794.3036 | 2655189.1187 | 1181815.536
54 | 2655141.1148 | 1181827.9672 | 2655157.8292 | 1181844.2402 | 2655163.6222 | 1181849.9566
55 | 2655170.3613 | 1181856.6067 | 2655163.6222 | 1181849.9566
56 | 2655181.7109 | 1181868.0063 | 2655170.3613 | 1181856.6067
57 | 2655170.3613 | 1181856.6067 | 2655177.7681 | 1181841.734
58 | 2655181.7109 | 1181868.0063 | 2655183.0891 | 1181908.875
59 | 2655177.7681 | 1181841.734 | 2655188.5981 | 1181819.9875 | 2655189.1187 | 1181815.536
60 | 2655177.6955 | 1181709.4038 | 2655178.3112 | 1181715.509

## bus_geodata
| x | y | coords
0 | 2655197.7042 | 1181620.1163
1 | 2655203.1483 | 1181620.3147
2 | 2655188.5911 | 1181508.0259
3 | 2655232.8872 | 1181637.0606
4 | 2655232.7603 | 1181637.9796
5 | 2655262.2817 | 1181625.2911
6 | 2655229.6169 | 1181660.7428
7 | 2655312.6093 | 1181627.9075
8 | 2655228.4498 | 1181669.195
9 | 2655226.8048 | 1181681.1069
10 | 2655226.2021 | 1181685.472
11 | 2655368.9963 | 1181632.0127
12 | 2655388.6332 | 1181633.7132
13 | 2655368.5049 | 1181648.34
14 | 2655384.5784 | 1181623.3962
15 | 2655367.8945 | 1181668.6222
16 | 2655423.3359 | 1181570.2522
17 | 2655223.4013 | 1181705.754
18 | 2655220.3584 | 1181727.7897
19 | 2655367.7175 | 1181674.5057
20 | 2655342.9374 | 1181691.0271
21 | 2655342.0006 | 1181670.211
22 | 2655350.8378 | 1181714.5575
23 | 2655335.3552 | 1181642.1078
24 | 2655370.6968 | 1181719.0877
25 | 2655371.7675 | 1181734.0441
26 | 2655368.0282 | 1181700.2091
27 | 2655371.0558 | 1181738.1016
28 | 2655367.2915 | 1181688.6597
29 | 2655365.0329 | 1181757.6471
30 | 2655238.4114 | 1181749.176
31 | 2655238.068 | 1181749.1667
32 | 2655254.8647 | 1181749.6236
33 | 2655206.8584 | 1181756.7984
34 | 2655262.8155 | 1181749.8399
35 | 2655202.9526 | 1181758.0075
36 | 2655216.3998 | 1181785.8865
37 | 2655271.8062 | 1181749.1769
38 | 2655181.379 | 1181752.2503
39 | 2655196.6887 | 1181772.1218
40 | 2655218.7522 | 1181793.0581
41 | 2655280.7425 | 1181748.4298
42 | 2655296.1248 | 1181751.4844
43 | 2655295.3643 | 1181764.647
44 | 2655300.6255 | 1181752.7962
45 | 2655288.9688 | 1181793.6509
46 | 2655301.4777 | 1181753.0447
47 | 2655332.7398 | 1181762.1569
48 | 2655361.5694 | 1181768.8866
49 | 2655352.8092 | 1181799.3563
50 | 2655287.2051 | 1181837.2432
51 | 2655179.33 | 1181725.6131
52 | 2655191.6018 | 1181794.3036
53 | 2655141.1148 | 1181827.9672
54 | 2655163.6222 | 1181849.9566
55 | 2655170.3613 | 1181856.6067
56 | 2655181.7109 | 1181868.0063
57 | 2655177.7681 | 1181841.734
58 | 2655183.0891 | 1181908.875
59 | 2655189.1187 | 1181815.536
60 | 2655178.3112 | 1181715.509
61 | 2655177.6955 | 1181709.4038
62 | 2655296.1248 | 1181751.4844

## line_std_types
| c_nf_per_km | r_ohm_per_km | x_ohm_per_km | max_i_ka | type | q_mm2 | alpha | voltage_rating
NAYY 4x50 SE | 210 | 0.642 | 0.083 | 0.142 | cs | 50 | 0.00403 | LV
NAYY 4x120 SE | 264 | 0.225 | 0.08 | 0.242 | cs | 120 | 0.00403 | LV
NAYY 4x150 SE | 261 | 0.208 | 0.08 | 0.27 | cs | 150 | 0.00403 | LV
NA2XS2Y 1x95 RM/25 12/20 kV | 216 | 0.313 | 0.132 | 0.252 | cs | 95 | 0.00403 | MV
NA2XS2Y 1x185 RM/25 12/20 kV | 273 | 0.161 | 0.117 | 0.362 | cs | 185 | 0.00403 | MV
NA2XS2Y 1x240 RM/25 12/20 kV | 304 | 0.122 | 0.112 | 0.421 | cs | 240 | 0.00403 | MV
NA2XS2Y 1x95 RM/25 6/10 kV | 315 | 0.313 | 0.123 | 0.249 | cs | 95 | 0.00403 | MV
NA2XS2Y 1x185 RM/25 6/10 kV | 406 | 0.161 | 0.11 | 0.358 | cs | 185 | 0.00403 | MV
NA2XS2Y 1x240 RM/25 6/10 kV | 456 | 0.122 | 0.105 | 0.416 | cs | 240 | 0.00403 | MV
NA2XS2Y 1x150 RM/25 12/20 kV | 250 | 0.206 | 0.116 | 0.319 | cs | 150 | 0.00403 | MV
NA2XS2Y 1x120 RM/25 12/20 kV | 230 | 0.253 | 0.119 | 0.283 | cs | 120 | 0.00403 | MV
NA2XS2Y 1x70 RM/25 12/20 kV | 190 | 0.443 | 0.132 | 0.22 | cs | 70 | 0.00403 | MV
NA2XS2Y 1x150 RM/25 6/10 kV | 360 | 0.206 | 0.11 | 0.315 | cs | 150 | 0.00403 | MV
NA2XS2Y 1x120 RM/25 6/10 kV | 340 | 0.253 | 0.113 | 0.28 | cs | 120 | 0.00403 | MV
NA2XS2Y 1x70 RM/25 6/10 kV | 280 | 0.443 | 0.123 | 0.217 | cs | 70 | 0.00403 | MV
N2XS(FL)2Y 1x120 RM/35 64/110 kV | 112 | 0.153 | 0.166 | 0.366 | cs | 120 | 0.00393 | HV
N2XS(FL)2Y 1x185 RM/35 64/110 kV | 125 | 0.099 | 0.156 | 0.457 | cs | 185 | 0.00393 | HV
N2XS(FL)2Y 1x240 RM/35 64/110 kV | 135 | 0.075 | 0.149 | 0.526 | cs | 240 | 0.00393 | HV
N2XS(FL)2Y 1x300 RM/35 64/110 kV | 144 | 0.06 | 0.144 | 0.588 | cs | 300 | 0.00393 | HV
15-AL1/3-ST1A 0.4 | 11 | 1.8769 | 0.35 | 0.105 | ol | 16 | 0.00403 | LV
24-AL1/4-ST1A 0.4 | 11.25 | 1.2012 | 0.335 | 0.14 | ol | 24 | 0.00403 | LV
48-AL1/8-ST1A 0.4 | 12.2 | 0.5939 | 0.3 | 0.21 | ol | 48 | 0.00403 | LV
94-AL1/15-ST1A 0.4 | 13.2 | 0.306 | 0.29 | 0.35 | ol | 94 | 0.00403 | LV
34-AL1/6-ST1A 10.0 | 9.7 | 0.8342 | 0.36 | 0.17 | ol | 34 | 0.00403 | MV
48-AL1/8-ST1A 10.0 | 10.1 | 0.5939 | 0.35 | 0.21 | ol | 48 | 0.00403 | MV
70-AL1/11-ST1A 10.0 | 10.4 | 0.4132 | 0.339 | 0.29 | ol | 70 | 0.00403 | MV
94-AL1/15-ST1A 10.0 | 10.75 | 0.306 | 0.33 | 0.35 | ol | 94 | 0.00403 | MV
122-AL1/20-ST1A 10.0 | 11.1 | 0.2376 | 0.323 | 0.41 | ol | 122 | 0.00403 | MV
149-AL1/24-ST1A 10.0 | 11.25 | 0.194 | 0.315 | 0.47 | ol | 149 | 0.00403 | MV
34-AL1/6-ST1A 20.0 | 9.15 | 0.8342 | 0.382 | 0.17 | ol | 34 | 0.00403 | MV
48-AL1/8-ST1A 20.0 | 9.5 | 0.5939 | 0.372 | 0.21 | ol | 48 | 0.00403 | MV
70-AL1/11-ST1A 20.0 | 9.7 | 0.4132 | 0.36 | 0.29 | ol | 70 | 0.00403 | MV
94-AL1/15-ST1A 20.0 | 10 | 0.306 | 0.35 | 0.35 | ol | 94 | 0.00403 | MV
122-AL1/20-ST1A 20.0 | 10.3 | 0.2376 | 0.344 | 0.41 | ol | 122 | 0.00403 | MV
149-AL1/24-ST1A 20.0 | 10.5 | 0.194 | 0.337 | 0.47 | ol | 149 | 0.00403 | MV
184-AL1/30-ST1A 20.0 | 10.75 | 0.1571 | 0.33 | 0.535 | ol | 184 | 0.00403 | MV
243-AL1/39-ST1A 20.0 | 11 | 0.1188 | 0.32 | 0.645 | ol | 243 | 0.00403 | MV
48-AL1/8-ST1A 110.0 | 8 | 0.5939 | 0.46 | 0.21 | ol | 48 | 0.00403 | HV
70-AL1/11-ST1A 110.0 | 8.4 | 0.4132 | 0.45 | 0.29 | ol | 70 | 0.00403 | HV
94-AL1/15-ST1A 110.0 | 8.65 | 0.306 | 0.44 | 0.35 | ol | 94 | 0.00403 | HV
122-AL1/20-ST1A 110.0 | 8.5 | 0.2376 | 0.43 | 0.41 | ol | 122 | 0.00403 | HV
149-AL1/24-ST1A 110.0 | 8.75 | 0.194 | 0.41 | 0.47 | ol | 149 | 0.00403 | HV
184-AL1/30-ST1A 110.0 | 8.8 | 0.1571 | 0.4 | 0.535 | ol | 184 | 0.00403 | HV
243-AL1/39-ST1A 110.0 | 9 | 0.1188 | 0.39 | 0.645 | ol | 243 | 0.00403 | HV
305-AL1/39-ST1A 110.0 | 9.2 | 0.0949 | 0.38 | 0.74 | ol | 305 | 0.00403 | HV
490-AL1/64-ST1A 110.0 | 9.75 | 0.059 | 0.37 | 0.96 | ol | 490 | 0.00403 | HV
679-AL1/86-ST1A 110.0 | 9.95 | 0.042 | 0.36 | 1.15 | ol | 679 | 0.00403 | HV
490-AL1/64-ST1A 220.0 | 10 | 0.059 | 0.285 | 0.96 | ol | 490 | 0.00403 | HV
679-AL1/86-ST1A 220.0 | 11.7 | 0.042 | 0.275 | 1.15 | ol | 679 | 0.00403 | HV
490-AL1/64-ST1A 380.0 | 11 | 0.059 | 0.253 | 0.96 | ol | 490 | 0.00403 | HV
679-AL1/86-ST1A 380.0 | 14.6 | 0.042 | 0.25 | 1.15 | ol | 679 | 0.00403 | HV

## trafo_std_types
| i0_percent | pfe_kw | vkr_percent | sn_mva | vn_lv_kv | vn_hv_kv | vk_percent | shift_degree | vector_group | tap_side | tap_neutral | tap_min | tap_max | tap_step_degree | tap_step_percent | tap_phase_shifter
160 MVA 380/110 kV | 0.06 | 60 | 0.25 | 160 | 110 | 380 | 12.2 | 0 | Yy0 | hv | 0 | -9 | 9 | 0 | 1.5 | FALSE
100 MVA 220/110 kV | 0.06 | 55 | 0.26 | 100 | 110 | 220 | 12 | 0 | Yy0 | hv | 0 | -9 | 9 | 0 | 1.5 | FALSE
63 MVA 110/20 kV | 0.04 | 22 | 0.32 | 63 | 20 | 110 | 18 | 150 | YNd5 | hv | 0 | -9 | 9 | 0 | 1.5 | FALSE
40 MVA 110/20 kV | 0.05 | 18 | 0.34 | 40 | 20 | 110 | 16.2 | 150 | YNd5 | hv | 0 | -9 | 9 | 0 | 1.5 | FALSE
25 MVA 110/20 kV | 0.07 | 14 | 0.41 | 25 | 20 | 110 | 12 | 150 | YNd5 | hv | 0 | -9 | 9 | 0 | 1.5 | FALSE
63 MVA 110/10 kV | 0.04 | 22 | 0.32 | 63 | 10 | 110 | 18 | 150 | YNd5 | hv | 0 | -9 | 9 | 0 | 1.5 | FALSE
40 MVA 110/10 kV | 0.05 | 18 | 0.34 | 40 | 10 | 110 | 16.2 | 150 | YNd5 | hv | 0 | -9 | 9 | 0 | 1.5 | FALSE
25 MVA 110/10 kV | 0.07 | 14 | 0.41 | 25 | 10 | 110 | 12 | 150 | YNd5 | hv | 0 | -9 | 9 | 0 | 1.5 | FALSE
0.25 MVA 20/0.4 kV | 0.32 | 0.8 | 1.44 | 0.25 | 0.4 | 20 | 6 | 150 | Yzn5 | hv | 0 | -2 | 2 | 0 | 2.5 | FALSE
0.4 MVA 20/0.4 kV | 0.3375 | 1.35 | 1.425 | 0.4 | 0.4 | 20 | 6 | 150 | Dyn5 | hv | 0 | -2 | 2 | 0 | 2.5 | FALSE
0.63 MVA 20/0.4 kV | 0.2619 | 1.65 | 1.206 | 0.63 | 0.4 | 20 | 6 | 150 | Dyn5 | hv | 0 | -2 | 2 | 0 | 2.5 | FALSE
0.25 MVA 10/0.4 kV | 0.24 | 0.6 | 1.2 | 0.25 | 0.4 | 10 | 4 | 150 | Dyn5 | hv | 0 | -2 | 2 | 0 | 2.5 | FALSE
0.4 MVA 10/0.4 kV | 0.2375 | 0.95 | 1.325 | 0.4 | 0.4 | 10 | 4 | 150 | Dyn5 | hv | 0 | -2 | 2 | 0 | 2.5 | FALSE
0.63 MVA 10/0.4 kV | 0.1873 | 1.18 | 1.0794 | 0.63 | 0.4 | 10 | 4 | 150 | Dyn5 | hv | 0 | -2 | 2 | 0 | 2.5 | FALSE

## trafo3w_std_types
| sn_hv_mva | sn_mv_mva | sn_lv_mva | vn_hv_kv | vn_mv_kv | vn_lv_kv | vk_hv_percent | vk_mv_percent | vk_lv_percent | vkr_hv_percent | vkr_mv_percent | vkr_lv_percent | pfe_kw | i0_percent | shift_mv_degree | shift_lv_degree | vector_group | tap_side | tap_neutral | tap_min | tap_max | tap_step_percent
63/25/38 MVA 110/20/10 kV | 63 | 25 | 38 | 110 | 20 | 10 | 10.4 | 10.4 | 10.4 | 0.28 | 0.32 | 0.35 | 35 | 0.89 | 0 | 0 | YN0yn0yn0 | hv | 0 | -10 | 10 | 1.2
63/25/38 MVA 110/10/10 kV | 63 | 25 | 38 | 110 | 10 | 10 | 10.4 | 10.4 | 10.4 | 0.28 | 0.32 | 0.35 | 35 | 0.89 | 0 | 0 | YN0yn0yn0 | hv | 0 | -10 | 10 | 1.2

## fuse_std_types
| fuse_type | i_rated_a | t_avg | t_min | t_total | x_avg | x_min | x_total
HV 100A | HV 100A | 100 | 0 | [10.0, 3.64, 0.854, 0.281, 0.1, 0.0531, 0.022, 0.01] | [10.0, 4.267, 1.21, 0.403, 0.1, 0.058, 0.022, 0.01] | 0 | [300.0, 350.0, 450.0, 550.0, 700.0, 850.0, 1200.0, 1752.0] | [600.0, 700.0, 900.0, 1150.0, 1665.0, 2000.0, 3000.0, 4313.0]
HV 10A | HV 10A | 10 | 0 | [10.0, 1675.0, 0.344, 0.156, 0.1, 0.0417, 0.0171, 0.01] | [10.0, 1.3, 0.3, 0.155, 0.1, 0.0555, 0.023, 0.01] | 0 | [30.0, 32.0, 35.0, 37.0, 39.0, 50.0, 70.0, 88.0] | [60.0, 70.0, 80.0, 87.0, 94.0, 110.0, 150.0, 216.0]
HV 125A | HV 125A | 125 | 0 | [10.0, 1.82, 0.344, 0.1, 0.0467, 0.0269, 0.01] | [10.0, 2.478, 0.426, 0.1, 0.0427, 0.0211, 0.01] | 0 | [375.0, 500.0, 700.0, 925.0, 1200.0, 1500.0, 2341.0] | [750.0, 1000.0, 1500.0, 2200.0, 3000.0, 4000.0, 5765.0]
HV 160A | HV 160A | 160 | 0 | [10.0, 4.15, 1.03, 0.198, 0.1, 0.051, 0.0172, 0.01] | [10.0, 2.3, 0.734, 0.274, 0.1, 0.046, 0.0177, 0.01] | 0 | [480.0, 550.0, 700.0, 1000.0, 1260.0, 1600.0, 2500.0, 3227.0] | [960.0, 1300.0, 1700.0, 2200.0, 2996.0, 4000.0, 6000.0, 7946.0]
HV 16A | HV 16A | 16 | 0 | [10.0, 0.352, 0.164, 0.1, 0.0649, 0.0342, 0.01] | [10.0, 2.34, 0.722, 0.181, 0.1, 0.055, 0.0296, 0.01] | 0 | [48.0, 60.0, 65.0, 71.0, 80.0, 100.0, 162.0] | [96.0, 110.0, 125.0, 150.0, 168.0, 200.0, 250.0, 398.0]
HV 200A | HV 200A | 200 | 0 | [10.0, 4.267, 1.21, 0.403, 0.1, 0.058, 0.022, 0.01] | [10.0, 3.73, 1.654, 0.328, 0.1, 0.0531, 0.019, 0.01] | 0 | [600.0, 700.0, 900.0, 1150.0, 1665.0, 2000.0, 3000.0, 4313.0] | [1200.0, 1500.0, 1800.0, 2700.0, 3960.0, 5000.0, 7500.0, 10620.0]
HV 20A | HV 20A | 20 | 0 | [10.0, 1.3, 0.3, 0.155, 0.1, 0.0555, 0.023, 0.01] | [10.0, 1.3, 0.161, 0.1, 0.0611, 0.0399, 0.0141, 0.01] | 0 | [60.0, 70.0, 80.0, 87.0, 94.0, 110.0, 150.0, 216.0] | [120.0, 150.0, 200.0, 223.0, 260.0, 300.0, 450.0, 532.0]
HV 25A | HV 25A | 25 | 0 | [10.0, 2.512, 0.833, 0.299, 0.1, 0.0372, 0.0223, 0.01] | [10.0, 3.125, 0.597, 0.198, 0.1, 0.0378, 0.022, 0.01] | 0 | [75.0, 82.0, 90.0, 100.0, 124.0, 170.0, 200.0, 289.0] | [150.0, 170.0, 210.0, 250.0, 294.0, 400.0, 500.0, 711.0]
HV 31.5A | HV 31.5A | 31.5 | 0 | [10.0, 2.34, 0.722, 0.181, 0.1, 0.055, 0.0296, 0.01] | [10.0, 2.84, 0.368, 0.164, 0.1, 0.0621, 0.0378, 0.0195, 0.01] | 0 | [95.0, 110.0, 125.0, 150.0, 165.0, 200.0, 250.0, 390.0] | [189.0, 220.0, 300.0, 350.0, 393.0, 450.0, 530.0, 700.0, 960.0]
HV 40A | HV 40A | 40 | 0 | [10.0, 1.3, 0.161, 0.1, 0.0611, 0.0399, 0.0141, 0.01] | [10.0, 2.05, 0.369, 0.198, 0.1, 0.051, 0.0298, 0.01] | 0 | [120.0, 150.0, 200.0, 223.0, 260.0, 300.0, 450.0, 532.0] | [240.0, 300.0, 400.0, 450.0, 530.0, 650.0, 800.0, 1311.0]
HV 50A | HV 50A | 50 | 0 | [10.0, 3.215, 0.597, 0.198, 0.1, 0.0378, 0.022, 0.01] | [10.0, 3.64, 0.854, 0.281, 0.1, 0.0531, 0.022, 0.01] | 0 | [150.0, 170.0, 210.0, 250.0, 294.0, 400.0, 500.0, 711.0] | [300.0, 350.0, 450.0, 550.0, 700.0, 850.0, 1200.0, 1752.0]
HV 6.3A | HV 6.3A | 6.3 | 0 | [10.0, 1.39, 0.344, 0.168, 0.1, 0.056, 0.0263, 0.01] | [10.0, 1.711, 0.516, 0.198, 0.1, 0.0634, 0.0303, 0.01] | 0 | [19.0, 19.5, 20.4, 20.8, 22.0, 25.0, 32.0, 48.0] | [38.0, 40.0, 43.0, 48.0, 53.0, 60.0, 75.0, 118.0]
HV 63A | HV 63A | 63 | 0 | [10.0, 2.84, 0.368, 0.164, 0.1, 0.0621, 0.0378, 0.0195, 0.01] | [10.0, 1.82, 0.344, 0.1, 0.0467, 0.0269, 0.01] | 0 | [189.0, 220.0, 300.0, 350.0, 393.0, 450.0, 530.0, 700.0, 961.0] | [378.0, 500.0, 700.0, 934.0, 1200.0, 1500.0, 2366.0]
HV 80A | HV 80A | 80 | 0 | [10.0, 2.05, 0.369, 0.198, 0.1, 0.051, 0.0298, 0.01] | [10.0, 4.15, 1.03, 0.198, 0.1, 0.051, 0.0172, 0.01] | 0 | [240.0, 300.0, 400.0, 450.0, 530.0, 650.0, 800.0, 1311.0] | [480.0, 550.0, 700.0, 1000.0, 1260.0, 1600.0, 2500.0, 3227.0]
Siemens NH-1-100 | Siemens NH-1-100 | 100 | [5400.0, 2000.0, 400.0, 20.0, 1.0, 0.2, 0.012, 0.004] | 0 | 0 | [150.0, 190.0, 250.0, 430.0, 900.0, 1250.0, 2700.0, 3600.0] | 0 | 0
Siemens NH-1-125 | Siemens NH-1-125 | 125 | [4800.0, 120.0, 7.0, 0.1, 0.004] | 0 | 0 | [180.0, 400.0, 740.0, 2000.0, 4250.0] | 0 | 0
Siemens NH-1-16 | Siemens NH-1-16 | 16 | [4000.0, 400.0, 2.0, 0.1, 0.04, 0.01] | 0 | 0 | [26.0, 35.0, 75.0, 150.0, 200.0, 300.0] | 0 | 0
Siemens NH-1-160 | Siemens NH-1-160 | 160 | [4800.0, 120.0, 7.0, 0.1, 0.004] | 0 | 0 | [210.0, 500.0, 900.0, 2300.0, 5000.0] | 0 | 0
Siemens NH-1-25 | Siemens NH-1-25 | 25 | [4000.0, 1000.0, 10.0, 0.2, 0.02, 0.01] | 0 | 0 | [40.0, 50.0, 100.0, 210.0, 400.0, 500.0] | 0 | 0
Siemens NH-1-50 | Siemens NH-1-50 | 50 | [4000.0, 40.0, 4.0, 1.0, 0.02, 0.01] | 0 | 0 | [86.0, 200.0, 300.0, 400.0, 1000.0, 1280.0] | 0 | 0
Siemens NH-1-63 | Siemens NH-1-63 | 63 | [4000.0, 100.0, 10.0, 2.0, 0.04, 0.01] | 0 | 0 | [100.0, 200.0, 300.0, 400.0, 1000.0, 1500.0] | 0 | 0
Siemens NH-1-80 | Siemens NH-1-80 | 80 | [4800.0, 120.0, 7.0, 0.1, 0.01] | 0 | 0 | [150.58, 250.0, 450.0, 1150.0, 2470.0] | 0 | 0
Siemens NH-2-1000 | Siemens NH-2-1000 | 1000 | [4800.0, 120.0, 7.0, 0.1, 0.004] | 0 | 0 | [1900.0, 3500.0, 8400.0, 24000.0, 52000.0] | 0 | 0
Siemens NH-2-200 | Siemens NH-2-200 | 200 | [4800.0, 120.0, 7.0, 0.1, 0.004] | 0 | 0 | [280.0, 650.0, 1200.0, 3000.0, 7000.0] | 0 | 0
Siemens NH-2-224 | Siemens NH-2-224 | 224 | [4800.0, 120.0, 7.0, 0.2, 0.04, 0.004] | 0 | 0 | [400.0, 750.0, 1453.0, 3025.0, 4315.0, 7600.0] | 0 | 0
Siemens NH-2-250 | Siemens NH-2-250 | 250 | [4800.0, 120.0, 7.0, 0.1, 0.004] | 0 | 0 | [450.0, 800.0, 1650.0, 4000.0, 8500.0] | 0 | 0
Siemens NH-2-315 | Siemens NH-2-315 | 315 | [4800.0, 120.0, 7.0, 0.1, 0.004] | 0 | 0 | [550.0, 920.0, 1900.0, 5000.0, 11000.0] | 0 | 0
Siemens NH-2-355 | Siemens NH-2-355 | 355 | [4800.0, 120.0, 6.0, 0.1, 0.004] | 0 | 0 | [650.0, 1116.27, 2350.0, 5840.0, 12790.0] | 0 | 0
Siemens NH-2-400 | Siemens NH-2-400 | 400 | [4800.0, 120.0, 7.0, 0.1, 0.004] | 0 | 0 | [720.0, 1350.0, 2800.0, 6500.0, 15000.0] | 0 | 0
Siemens NH-2-425 | Siemens NH-2-425 | 425 | [4800.0, 120.0, 7.0, 0.1, 0.004] | 0 | 0 | [850.0, 1500.0, 3050.0, 7500.0, 16500.0] | 0 | 0
Siemens NH-2-630 | Siemens NH-2-630 | 630 | [4800.0, 120.0, 7.0, 0.1, 0.004] | 0 | 0 | [1200.0, 2000.0, 4800.0, 12000.0, 26000.0] | 0 | 0

## res_bus
| vm_pu | va_degree | p_mw | q_mvar
0 | 0.98804 | -0.083967 | 0.0040644 | 0.0010186
1 | 0.98809 | -0.083646 | 0.0034523 | 0.00086523
2 | 0.98777 | -0.085931 | 0.0017018 | 0.00042652
3 | 0.9887 | -0.079294 | 0 | 0
4 | 0.98872 | -0.079144 | 0.0020369 | 0.00051049
5 | 0.9884 | -0.08144 | 0.0018214 | 0.0004565
6 | 0.98931 | -0.074945 | 0.0025842 | 0.00064766
7 | 0.98805 | -0.083938 | 0.0048066 | 0.0012046
8 | 0.98957 | -0.073163 | 0.0015268 | 0.00038266
9 | 0.98995 | -0.070465 | 0.0045495 | 0.0011402
10 | 0.99012 | -0.069272 | 0.0039581 | 0.00099199
11 | 0.98446 | -0.10905 | 0 | 0
12 | 0.98435 | -0.10985 | 0.0039083 | 0.0009795
13 | 0.98476 | -0.10696 | 0.0027731 | 0.00069501
14 | 0.98422 | -0.11074 | 0.0043449 | 0.0010889
15 | 0.9852 | -0.10378 | 0.0034024 | 0.00085272
16 | 0.98382 | -0.11359 | 0.0042053 | 0.0010539
17 | 0.99102 | -0.062914 | 0.0068941 | 0.0017278
18 | 0.99221 | -0.054464 | 0.0095385 | 0.0023906
19 | 0.98536 | -0.10265 | 0.003608 | 0.00090426
20 | 0.9858 | -0.099518 | 0.0065367 | 0.0016382
21 | 0.98547 | -0.10186 | 0.004215 | 0.0010564
22 | 0.98643 | -0.095057 | 0.0024768 | 0.00062074
23 | 0.98519 | -0.10388 | 0.0067129 | 0.0016824
24 | 0.98703 | -0.0908 | 0 | 0
25 | 0.98812 | -0.08307 | 0.0023519 | 0.00058945
26 | 0.98624 | -0.096411 | 0.0035543 | 0.00089079
27 | 0.98843 | -0.080923 | 0 | 0
28 | 0.98582 | -0.099409 | 0.002892 | 0.00072481
29 | 0.98994 | -0.070281 | 0.0023567 | 0.00059065
30 | 0.99788 | -0.01474 | 0.0046453 | 0.0011642
31 | 0.99785 | -0.014939 | 0.0041571 | 0.0010419
32 | 0.9993 | -0.0048563 | 0.002266 | 0.00056792
33 | 0.99527 | -0.033034 | 0 | 0
34 | 1 | 0 | -0.20327 | -0.050975
35 | 0.99466 | -0.037273 | 0 | 0
36 | 0.99491 | -0.03553 | 0.0048943 | 0.0012266
37 | 0.99898 | -0.0070714 | 0.0046036 | 0.0011538
38 | 0.99426 | -0.040114 | 0 | 0
39 | 0.99369 | -0.044076 | 0.0039021 | 0.00097795
40 | 0.99488 | -0.035773 | 0.0031917 | 0.00079993
41 | 0.99803 | -0.013702 | 0.0034114 | 0.00085499
42 | 0.99643 | -0.024796 | 0 | 0
43 | 0.99629 | -0.025764 | 0.0028858 | 0.00072324
44 | 0.996 | -0.027773 | 0.0016629 | 0.00041677
45 | 0.99611 | -0.027084 | 0.0022855 | 0.0005728
46 | 0.99593 | -0.028322 | 0.003749 | 0.0009396
47 | 0.99321 | -0.047292 | 0.0024582 | 0.00061609
48 | 0.99084 | -0.063894 | 0 | 0
49 | 0.99076 | -0.064508 | 0.0019008 | 0.00047639
50 | 0.99597 | -0.028018 | 0.0021262 | 0.00053287
51 | 0.99377 | -0.043531 | 0.0041463 | 0.0010392
52 | 0.99239 | -0.053208 | 0.0050942 | 0.0012767
53 | 0.9893 | -0.075067 | 0.0064117 | 0.0016069
54 | 0.98959 | -0.07301 | 0.0049854 | 0.0012494
55 | 0.98974 | -0.07191 | 0 | 0
56 | 0.98966 | -0.072505 | 0 | 0
57 | 0.9901 | -0.069366 | 0.014625 | 0.0036654
58 | 0.98945 | -0.074018 | 0.0036284 | 0.00090936
59 | 0.99133 | -0.060686 | 0.0048209 | 0.0012082
60 | 0.99365 | -0.044403 | 0.0038057 | 0.0009538
61 | 0.99361 | -0.044693 | 0.0046833 | 0.0011737
62 | 0.99998 | 149.9947 | 0 | 0

## res_line
| p_from_mw | q_from_mvar | p_to_mw | q_to_mvar | pl_mw | ql_mvar | i_from_ka | i_to_ka | i_ka | vm_from_pu | va_from_degree | vm_to_pu | va_to_degree | loading_percent
0 | -0.0057667 | -0.0014439 | 0.005767 | 0.0014439 | 2.5637e-07 | 2.883e-08 | 0.0086843 | 0.0086843 | 0.0086843 | 0.98804 | -0.083967 | 0.98809 | -0.083646 | 3.2164
1 | 0.0017023 | 0.00042526 | -0.0017018 | -0.00042652 | 4.6115e-07 | -1.2626e-06 | 0.0025632 | 0.0025637 | 0.0025637 | 0.98804 | -0.083967 | 0.98777 | -0.085931 | 0.94953
2 | -0.0092193 | -0.0023092 | 0.0092248 | 0.0023107 | 5.5488e-06 | 1.5429e-06 | 0.013883 | 0.013883 | 0.013883 | 0.98809 | -0.083646 | 0.9887 | -0.079294 | 5.142
3 | -0.015856 | -0.0039722 | 0.015857 | 0.0039723 | 3.2968e-07 | 1.149e-07 | 0.023864 | 0.023864 | 0.023864 | 0.9887 | -0.079294 | 0.98872 | -0.079144 | 8.8384
4 | 0.0066316 | 0.0016615 | -0.0066297 | -0.0016611 | 1.9681e-06 | 3.5104e-07 | 0.0099806 | 0.0099807 | 0.0099807 | 0.9887 | -0.079294 | 0.9884 | -0.08144 | 3.6966
5 | -0.017894 | -0.0044828 | 0.017904 | 0.0044865 | 1.0398e-05 | 3.7045e-06 | 0.026929 | 0.026929 | 0.026929 | 0.98872 | -0.079144 | 0.98931 | -0.074945 | 9.9738
6 | 0.0048082 | 0.0012046 | -0.0048066 | -0.0012046 | 1.6624e-06 | -1.2021e-08 | 0.0072386 | 0.0072388 | 0.0072388 | 0.9884 | -0.08144 | 0.98805 | -0.083938 | 2.681
7 | -0.020488 | -0.0051341 | 0.020493 | 0.005136 | 5.056e-06 | 1.835e-06 | 0.030816 | 0.030816 | 0.030816 | 0.98931 | -0.074945 | 0.98957 | -0.073163 | 11.4133
8 | -0.02202 | -0.0055186 | 0.022028 | 0.0055216 | 8.2268e-06 | 3.0096e-06 | 0.033112 | 0.033112 | 0.033112 | 0.98957 | -0.073163 | 0.98995 | -0.070465 | 12.2636
9 | -0.026578 | -0.0066618 | 0.026582 | 0.0066635 | 4.3885e-06 | 1.6312e-06 | 0.03995 | 0.03995 | 0.03995 | 0.98995 | -0.070465 | 0.99012 | -0.069272 | 14.7963
10 | -0.03054 | -0.0076555 | 0.030567 | 0.0076656 | 2.6915e-05 | 1.0088e-05 | 0.045899 | 0.045899 | 0.045899 | 0.99012 | -0.069272 | 0.99102 | -0.062914 | 16.9995
11 | 0.0039087 | 0.00097942 | -0.0039083 | -0.0009795 | 4.2955e-07 | -8.552e-08 | 0.0059079 | 0.005908 | 0.005908 | 0.98446 | -0.10905 | 0.98435 | -0.10985 | 2.1882
12 | -0.012463 | -0.0031226 | 0.012466 | 0.0031238 | 3.6167e-06 | 1.1833e-06 | 0.018837 | 0.018837 | 0.018837 | 0.98446 | -0.10905 | 0.98476 | -0.10696 | 6.9766
13 | 0.0085538 | 0.0021432 | -0.0085518 | -0.0021427 | 1.9884e-06 | 5.2244e-07 | 0.012929 | 0.012929 | 0.012929 | 0.98446 | -0.10905 | 0.98422 | -0.11074 | 4.7885
14 | -0.015239 | -0.0038188 | 0.015246 | 0.0038211 | 6.7138e-06 | 2.324e-06 | 0.023027 | 0.023027 | 0.023027 | 0.98476 | -0.10696 | 0.9852 | -0.10378 | 8.5286
15 | 0.004207 | 0.0010538 | -0.0042053 | -0.0010539 | 1.6604e-06 | -1.9697e-07 | 0.0063601 | 0.0063604 | 0.0063604 | 0.98422 | -0.11074 | 0.98382 | -0.11359 | 2.3557
16 | -0.018648 | -0.0046738 | 0.018651 | 0.0046749 | 2.9138e-06 | 1.0457e-06 | 0.028166 | 0.028166 | 0.028166 | 0.9852 | -0.10378 | 0.98536 | -0.10265 | 10.4318
17 | -0.037461 | -0.0093934 | 0.037505 | 0.00941 | 4.3919e-05 | 1.6605e-05 | 0.05625 | 0.05625 | 0.05625 | 0.99102 | -0.062914 | 0.99221 | -0.054464 | 20.8333
18 | -0.047044 | -0.011801 | 0.047156 | 0.011843 | 0.00011242 | 4.2772e-05 | 0.070555 | 0.070555 | 0.070555 | 0.99221 | -0.054464 | 0.99466 | -0.037273 | 26.1314
19 | -0.022259 | -0.0055792 | 0.022269 | 0.0055828 | 9.9841e-06 | 3.6596e-06 | 0.033614 | 0.033614 | 0.033614 | 0.98536 | -0.10265 | 0.98582 | -0.099409 | 12.4498
20 | 0.010933 | 0.0027402 | -0.01093 | -0.0027391 | 3.5479e-06 | 1.0985e-06 | 0.016503 | 0.016503 | 0.016503 | 0.9858 | -0.099518 | 0.98547 | -0.10186 | 6.1123
21 | -0.01747 | -0.0043785 | 0.017481 | 0.0043823 | 1.0796e-05 | 3.8349e-06 | 0.02637 | 0.02637 | 0.02637 | 0.9858 | -0.099518 | 0.98643 | -0.095057 | 9.7667
22 | 0.0067148 | 0.0016828 | -0.0067129 | -0.0016824 | 1.8707e-06 | 3.4805e-07 | 0.010139 | 0.010139 | 0.010139 | 0.98547 | -0.10186 | 0.98519 | -0.10388 | 3.7552
23 | -0.019958 | -0.0050031 | 0.019969 | 0.0050073 | 1.1775e-05 | 4.2629e-06 | 0.030106 | 0.030106 | 0.030106 | 0.98643 | -0.095057 | 0.98703 | -0.0908 | 11.1504
24 | -0.048718 | -0.012218 | 0.04877 | 0.012238 | 5.2258e-05 | 1.9901e-05 | 0.073448 | 0.073448 | 0.073448 | 0.98703 | -0.0908 | 0.98812 | -0.08307 | 27.203
25 | 0.028748 | 0.0072106 | -0.028726 | -0.0072023 | 2.235e-05 | 8.3525e-06 | 0.043342 | 0.043342 | 0.043342 | 0.98703 | -0.0908 | 0.98624 | -0.096411 | 16.0527
26 | -0.051122 | -0.012827 | 0.051137 | 0.012833 | 1.5236e-05 | 5.8074e-06 | 0.07699 | 0.07699 | 0.07699 | 0.98812 | -0.08307 | 0.98843 | -0.080923 | 28.5147
27 | 0.025172 | 0.0063115 | -0.025161 | -0.0063076 | 1.0454e-05 | 3.8727e-06 | 0.03798 | 0.03798 | 0.03798 | 0.98624 | -0.096411 | 0.98582 | -0.099409 | 14.0665
28 | -0.051137 | -0.012833 | 0.051213 | 0.012862 | 7.5648e-05 | 2.8833e-05 | 0.07699 | 0.07699 | 0.07699 | 0.98843 | -0.080923 | 0.98994 | -0.070281 | 28.5147
29 | -0.053569 | -0.013453 | 0.053617 | 0.013471 | 4.7596e-05 | 1.8155e-05 | 0.080532 | 0.080532 | 0.080532 | 0.98994 | -0.070281 | 0.99084 | -0.063894 | 29.8267
30 | 0.11604 | 0.029173 | -0.11603 | -0.029172 | 3.2106e-06 | 1.2259e-06 | 0.17306 | 0.17306 | 0.17306 | 0.99788 | -0.01474 | 0.99785 | -0.014939 | 32.0484
31 | -0.12068 | -0.030337 | 0.12085 | 0.030401 | 0.00016636 | 6.3555e-05 | 0.17999 | 0.17999 | 0.17999 | 0.99788 | -0.01474 | 0.9993 | -0.0048563 | 33.3312
32 | 0.11188 | 0.02813 | -0.11159 | -0.028022 | 0.00028136 | 0.00010737 | 0.16686 | 0.16686 | 0.16686 | 0.99785 | -0.014939 | 0.99527 | -0.033034 | 30.9005
33 | -0.12311 | -0.030968 | 0.1232 | 0.031 | 8.3435e-05 | 3.1882e-05 | 0.18336 | 0.18336 | 0.18336 | 0.9993 | -0.0048563 | 1 | 0 | 33.956
34 | 0.10351 | 0.025995 | -0.10344 | -0.025972 | 6.0954e-05 | 2.3391e-05 | 0.15477 | 0.15477 | 0.15477 | 0.99527 | -0.033034 | 0.99466 | -0.037273 | 57.3219
35 | 0.008089 | 0.0020272 | -0.0080862 | -0.0020265 | 2.7939e-06 | 6.7691e-07 | 0.012094 | 0.012094 | 0.012094 | 0.99527 | -0.033034 | 0.99491 | -0.03553 | 4.4792
36 | 0.079274 | 0.019975 | -0.079196 | -0.019945 | 7.8366e-05 | 3.0022e-05 | 0.118 | 0.118 | 0.118 | 1 | 0 | 0.99898 | -0.0070714 | 43.7033
37 | 0.012647 | 0.0031705 | -0.012642 | -0.0031689 | 4.9745e-06 | 1.6244e-06 | 0.018921 | 0.018921 | 0.018921 | 0.99466 | -0.037273 | 0.99426 | -0.040114 | 7.0078
38 | 0.043641 | 0.010958 | -0.043599 | -0.010942 | 4.1218e-05 | 1.5652e-05 | 0.065294 | 0.065294 | 0.065294 | 0.99466 | -0.037273 | 0.99369 | -0.044076 | 24.1829
39 | 0.0031919 | 0.00079987 | -0.0031917 | -0.00079993 | 1.0733e-07 | -5.6728e-08 | 0.0047738 | 0.0047738 | 0.0047738 | 0.99491 | -0.03553 | 0.99488 | -0.035773 | 1.7681
40 | 0.074592 | 0.018791 | -0.074523 | -0.018765 | 6.9121e-05 | 2.6468e-05 | 0.11114 | 0.11114 | 0.11114 | 0.99898 | -0.0070714 | 0.99803 | -0.013702 | 41.1636
41 | 0.012642 | 0.0031689 | -0.012636 | -0.0031669 | 5.9805e-06 | 1.9532e-06 | 0.018921 | 0.018921 | 0.018921 | 0.99426 | -0.040114 | 0.99377 | -0.043531 | 7.0078
42 | 0.039697 | 0.0099643 | -0.039647 | -0.0099453 | 5.027e-05 | 1.904e-05 | 0.059451 | 0.059451 | 0.059451 | 0.99369 | -0.044076 | 0.99239 | -0.053208 | 22.0188
43 | 0.071112 | 0.01791 | -0.071001 | -0.017868 | 0.00011011 | 4.2147e-05 | 0.10606 | 0.10606 | 0.10606 | 0.99803 | -0.013702 | 0.99643 | -0.024796 | 39.2798
44 | 0.0072995 | 0.0018286 | -0.0072985 | -0.0018284 | 9.7754e-07 | 2.0426e-07 | 0.0109 | 0.0109 | 0.0109 | 0.99643 | -0.024796 | 0.99629 | -0.025764 | 4.0372
45 | 0.063702 | 0.016039 | -0.063676 | -0.016029 | 2.6487e-05 | 1.0126e-05 | 0.095155 | 0.095155 | 0.095155 | 0.99643 | -0.024796 | 0.996 | -0.027773 | 35.2426
46 | 0.0044127 | 0.0011051 | -0.0044119 | -0.0011052 | 8.0497e-07 | -7.7091e-08 | 0.0065904 | 0.0065905 | 0.0065905 | 0.99629 | -0.025764 | 0.99611 | -0.027084 | 2.4409
47 | 0.062013 | 0.015612 | -0.062008 | -0.01561 | 4.7571e-06 | 1.8181e-06 | 0.092671 | 0.092671 | 0.092671 | 0.996 | -0.027773 | 0.99593 | -0.028322 | 34.3225
48 | 0.0021264 | 0.0005324 | -0.0021262 | -0.00053287 | 2.7469e-07 | -4.622e-07 | 0.0031764 | 0.0031766 | 0.0031766 | 0.99611 | -0.027084 | 0.99597 | -0.028018 | 1.1765
49 | 0.058259 | 0.014671 | -0.058105 | -0.014612 | 0.00015404 | 5.8825e-05 | 0.087069 | 0.087069 | 0.087069 | 0.99593 | -0.028322 | 0.99321 | -0.047292 | 32.248
50 | 0.055647 | 0.013996 | -0.055518 | -0.013947 | 0.0001285 | 4.9043e-05 | 0.083387 | 0.083387 | 0.083387 | 0.99321 | -0.047292 | 0.99084 | -0.063894 | 30.884
51 | 0.001901 | 0.00047604 | -0.0019008 | -0.00047639 | 1.6125e-07 | -3.4635e-07 | 0.0028547 | 0.0028548 | 0.0028548 | 0.99084 | -0.063894 | 0.99076 | -0.064508 | 1.0573
52 | 0.0084902 | 0.0021278 | -0.0084891 | -0.0021275 | 1.0241e-06 | 2.6233e-07 | 0.012713 | 0.012713 | 0.012713 | 0.99377 | -0.043531 | 0.99365 | -0.044403 | 4.7084
53 | 0.034553 | 0.0086685 | -0.034517 | -0.008655 | 3.581e-05 | 1.3497e-05 | 0.051812 | 0.051812 | 0.051812 | 0.99239 | -0.053208 | 0.99133 | -0.060686 | 19.1898
54 | -0.0064117 | -0.0016069 | 0.0064135 | 0.0016072 | 1.8261e-06 | 2.9821e-07 | 0.0096439 | 0.0096438 | 0.0096439 | 0.9893 | -0.075067 | 0.98959 | -0.07301 | 3.5718
55 | -0.011399 | -0.0028567 | 0.011401 | 0.0028572 | 1.7357e-06 | 5.459e-07 | 0.01714 | 0.01714 | 0.01714 | 0.98959 | -0.07301 | 0.98974 | -0.07191 | 6.3482
56 | 0.0036294 | 0.00090903 | -0.0036291 | -0.00090913 | 2.9844e-07 | -9.1645e-08 | 0.0054564 | 0.0054565 | 0.0054565 | 0.98974 | -0.07191 | 0.98966 | -0.072505 | 2.0209
57 | -0.01503 | -0.0037663 | 0.015035 | 0.0037681 | 5.2938e-06 | 1.8225e-06 | 0.022597 | 0.022596 | 0.022597 | 0.98974 | -0.07191 | 0.9901 | -0.069366 | 8.3691
58 | 0.0036291 | 0.00090913 | -0.0036284 | -0.00090936 | 7.5974e-07 | -2.3312e-07 | 0.0054565 | 0.0054567 | 0.0054567 | 0.98966 | -0.072505 | 0.98945 | -0.074018 | 2.021
59 | -0.02966 | -0.0074335 | 0.029696 | 0.0074468 | 3.568e-05 | 1.3352e-05 | 0.044576 | 0.044576 | 0.044576 | 0.9901 | -0.069366 | 0.99133 | -0.060686 | 16.5097
60 | 0.0046834 | 0.0011737 | -0.0046833 | -0.0011737 | 1.8835e-07 | -7.0378e-09 | 0.0070136 | 0.0070136 | 0.0070136 | 0.99365 | -0.044403 | 0.99361 | -0.044693 | 2.5976

## res_trafo
| p_hv_mw | q_hv_mvar | p_lv_mw | q_lv_mvar | pl_mw | ql_mvar | i_hv_ka | i_lv_ka | vm_hv_pu | va_hv_degree | vm_lv_pu | va_lv_degree | loading_percent
0 | 2.5187e-16 | 8.8016e-16 | 0.00079998 | 7.4552e-08 | 0.00079998 | 7.4552e-08 | 2.6429e-17 | 0.0011547 | 0.99998 | 149.9947 | 1 | 0 | 0.31999

## res_ext_grid
| p_mw | q_mvar
0 | 0.20527 | 0.051475

## res_load
| p_mw | q_mvar
0 | 0.0040644 | 0.0010186
1 | 0.0034523 | 0.00086523
2 | 0.0017018 | 0.00042652
3 | 0.0020369 | 0.00051049
4 | 0.0018214 | 0.0004565
5 | 0.0025842 | 0.00064766
6 | 0.0048066 | 0.0012046
7 | 0.0015268 | 0.00038266
8 | 0.0045495 | 0.0011402
9 | 0.0039581 | 0.00099199
10 | 0.0039083 | 0.0009795
11 | 0.0027731 | 0.00069501
12 | 0.0043449 | 0.0010889
13 | 0.0034024 | 0.00085272
14 | 0.0042053 | 0.0010539
15 | 0.0068941 | 0.0017278
16 | 0.0095385 | 0.0023906
17 | 0.003608 | 0.00090426
18 | 0.0065367 | 0.0016382
19 | 0.004215 | 0.0010564
20 | 0.0024768 | 0.00062074
21 | 0.0067129 | 0.0016824
22 | 0.0023519 | 0.00058945
23 | 0.0035543 | 0.00089079
24 | 0.002892 | 0.00072481
25 | 0.0023567 | 0.00059065
26 | 0.0046453 | 0.0011642
27 | 0.0041571 | 0.0010419
28 | 0.002266 | 0.00056792
29 | 0.0019942 | 0.0004998
30 | 0.0048943 | 0.0012266
31 | 0.0046036 | 0.0011538
32 | 0.0039021 | 0.00097795
33 | 0.0031917 | 0.00079993
34 | 0.0034114 | 0.00085499
35 | 0.0028858 | 0.00072324
36 | 0.0016629 | 0.00041677
37 | 0.0022855 | 0.0005728
38 | 0.003749 | 0.0009396
39 | 0.0024582 | 0.00061609
40 | 0.0019008 | 0.00047639
41 | 0.0021262 | 0.00053287
42 | 0.0041463 | 0.0010392
43 | 0.0050942 | 0.0012767
44 | 0.0064117 | 0.0016069
45 | 0.0049854 | 0.0012494
46 | 0.014625 | 0.0036654
47 | 0.0036284 | 0.00090936
48 | 0.0048209 | 0.0012082
49 | 0.0038057 | 0.0009538
50 | 0.0046833 | 0.0011737

## dtypes
| element | column | dtype
0 | bus | name | object
1 | bus | vn_kv | float64
2 | bus | type | object
3 | bus | zone | object
4 | bus | in_service | bool
5 | load | name | object
6 | load | bus | uint32
7 | load | p_mw | float64
8 | load | q_mvar | float64
9 | load | const_z_percent | float64
10 | load | const_i_percent | float64
11 | load | sn_mva | float64
12 | load | scaling | float64
13 | load | in_service | bool
14 | load | type | object
15 | ext_grid | name | object
16 | ext_grid | bus | uint32
17 | ext_grid | vm_pu | float64
18 | ext_grid | va_degree | float64
19 | ext_grid | slack_weight | float64
20 | ext_grid | in_service | bool
21 | line | name | object
22 | line | std_type | object
23 | line | from_bus | uint32
24 | line | to_bus | uint32
25 | line | length_km | float64
26 | line | r_ohm_per_km | float64
27 | line | x_ohm_per_km | float64
28 | line | c_nf_per_km | float64
29 | line | g_us_per_km | float64
30 | line | max_i_ka | float64
31 | line | df | float64
32 | line | parallel | uint32
33 | line | type | object
34 | line | in_service | bool
35 | trafo | name | object
36 | trafo | std_type | object
37 | trafo | hv_bus | uint32
38 | trafo | lv_bus | uint32
39 | trafo | sn_mva | float64
40 | trafo | vn_hv_kv | float64
41 | trafo | vn_lv_kv | float64
42 | trafo | vk_percent | float64
43 | trafo | vkr_percent | float64
44 | trafo | pfe_kw | float64
45 | trafo | i0_percent | float64
46 | trafo | shift_degree | float64
47 | trafo | tap_side | object
48 | trafo | tap_neutral | int32
49 | trafo | tap_min | int32
50 | trafo | tap_max | int32
51 | trafo | tap_step_percent | float64
52 | trafo | tap_step_degree | float64
53 | trafo | tap_pos | int32
54 | trafo | tap_phase_shifter | bool
55 | trafo | parallel | uint32
56 | trafo | df | float64
57 | trafo | in_service | bool
58 | line_geodata | coords | object
59 | bus_geodata | x | float64
60 | bus_geodata | y | float64
61 | bus_geodata | coords | object
62 | res_bus | vm_pu | float64
63 | res_bus | va_degree | float64
64 | res_bus | p_mw | float64
65 | res_bus | q_mvar | float64
66 | res_line | p_from_mw | float64
67 | res_line | q_from_mvar | float64
68 | res_line | p_to_mw | float64
69 | res_line | q_to_mvar | float64
70 | res_line | pl_mw | float64
71 | res_line | ql_mvar | float64
72 | res_line | i_from_ka | float64
73 | res_line | i_to_ka | float64
74 | res_line | i_ka | float64
75 | res_line | vm_from_pu | float64
76 | res_line | va_from_degree | float64
77 | res_line | vm_to_pu | float64
78 | res_line | va_to_degree | float64
79 | res_line | loading_percent | float64
80 | res_trafo | p_hv_mw | float64
81 | res_trafo | q_hv_mvar | float64
82 | res_trafo | p_lv_mw | float64
83 | res_trafo | q_lv_mvar | float64
84 | res_trafo | pl_mw | float64
85 | res_trafo | ql_mvar | float64
86 | res_trafo | i_hv_ka | float64
87 | res_trafo | i_lv_ka | float64
88 | res_trafo | vm_hv_pu | float64
89 | res_trafo | va_hv_degree | float64
90 | res_trafo | vm_lv_pu | float64
91 | res_trafo | va_lv_degree | float64
92 | res_trafo | loading_percent | float64
93 | res_ext_grid | p_mw | float64
94 | res_ext_grid | q_mvar | float64
95 | res_load | p_mw | float64
96 | res_load | q_mvar | float64

## parameters
| version | format_version | converged | OPF_converged | name | f_hz | sn_mva
0 | 2.14.6 | 2.14.0 | TRUE | FALSE |  | 50 | 1