## bus
| name | vn_kv | type | zone | in_service
0 | bus_LV_1405-6_0_2_node_0 | 0.4 | n |  | TRUE
1 | bus_LV_1405-6_0_2_node_1 | 0.4 | n |  | TRUE
2 | bus_LV_1405-6_0_2_node_2 | 0.4 | n |  | TRUE
3 | bus_LV_1405-6_0_2_node_29 | 0.4 | n |  | TRUE
4 | bus_LV_1405-6_0_2_node_3 | 0.4 | n |  | TRUE
5 | bus_LV_1405-6_0_2_node_4 | 0.4 | n |  | TRUE
6 | bus_LV_1405-6_0_2_node_32 | 0.4 | n |  | TRUE
7 | bus_LV_1405-6_0_2_node_28 | 0.4 | n |  | TRUE
8 | bus_LV_1405-6_0_2_node_5 | 0.4 | n |  | TRUE
9 | bus_LV_1405-6_0_2_node_43 | 0.4 | n |  | TRUE
10 | bus_LV_1405-6_0_2_node_44 | 0.4 | n |  | TRUE
11 | bus_LV_1405-6_0_2_node_6 | 0.4 | n |  | TRUE
12 | bus_LV_1405-6_0_2_node_7 | 0.4 | n |  | TRUE
13 | bus_LV_1405-6_0_2_node_8 | 0.4 | n |  | TRUE
14 | bus_LV_1405-6_0_2_node_9 | 0.4 | n |  | TRUE
15 | bus_LV_1405-6_0_2_node_10 | 0.4 | n |  | TRUE
16 | bus_LV_1405-6_0_2_node_26 | 0.4 | n |  | TRUE
17 | bus_LV_1405-6_0_2_node_16 | 0.4 | n |  | TRUE
18 | bus_LV_1405-6_0_2_node_27 | 0.4 | n |  | TRUE
19 | bus_LV_1405-6_0_2_node_17 | 0.4 | n |  | TRUE
20 | bus_LV_1405-6_0_2_node_11 | 0.4 | n |  | TRUE
21 | bus_LV_1405-6_0_2_node_12 | 0.4 | n |  | TRUE
22 | bus_LV_1405-6_0_2_node_13 | 0.4 | n |  | TRUE
23 | bus_LV_1405-6_0_2_node_14 | 0.4 | n |  | TRUE
24 | bus_LV_1405-6_0_2_node_54 | 0.4 | n |  | TRUE
25 | bus_LV_1405-6_0_2_node_15 | 0.4 | n |  | TRUE
26 | bus_LV_1405-6_0_2_node_55 | 0.4 | n |  | TRUE
27 | bus_LV_1405-6_0_2_node_50 | 0.4 | n |  | TRUE
28 | bus_LV_1405-6_0_2_node_18 | 0.4 | n |  | TRUE
29 | bus_LV_1405-6_0_2_node_19 | 0.4 | n |  | TRUE
30 | bus_LV_1405-6_0_2_node_45 | 0.4 | n |  | TRUE
31 | bus_LV_1405-6_0_2_node_52 | 0.4 | n |  | TRUE
32 | bus_LV_1405-6_0_2_node_20 | 0.4 | n |  | TRUE
33 | bus_LV_1405-6_0_2_node_21 | 0.4 | n |  | TRUE
34 | bus_LV_1405-6_0_2_node_22 | 0.4 | n |  | TRUE
35 | bus_LV_1405-6_0_2_node_23 | 0.4 | n |  | TRUE
36 | bus_LV_1405-6_0_2_node_24 | 0.4 | n |  | TRUE
37 | bus_LV_1405-6_0_2_node_25 | 0.4 | n |  | TRUE
38 | bus_LV_1405-6_0_2_node_58 | 0.4 | n |  | TRUE
39 | bus_LV_1405-6_0_2_node_40 | 0.4 | n |  | TRUE
40 | bus_LV_1405-6_0_2_node_59 | 0.4 | n |  | TRUE
41 | bus_LV_1405-6_0_2_node_42 | 0.4 | n |  | TRUE
42 | bus_LV_1405-6_0_2_node_38 | 0.4 | n |  | TRUE
43 | bus_LV_1405-6_0_2_node_30 | 0.4 | n |  | TRUE
44 | bus_LV_1405-6_0_2_node_31 | 0.4 | n |  | TRUE
45 | bus_LV_1405-6_0_2_node_51 | 0.4 | n |  | TRUE
46 | bus_LV_1405-6_0_2_node_41 | 0.4 | n |  | TRUE
47 | bus_LV_1405-6_0_2_node_49 | 0.4 | n |  | TRUE
48 | bus_LV_1405-6_0_2_node_37 | 0.4 | n |  | TRUE
49 | bus_LV_1405-6_0_2_node_61 | 0.4 | n |  | TRUE
50 | bus_LV_1405-6_0_2_node_39 | 0.4 | n |  | TRUE
51 | bus_LV_1405-6_0_2_node_47 | 0.4 | n |  | TRUE
52 | bus_LV_1405-6_0_2_node_33 | 0.4 | n |  | TRUE
53 | bus_LV_1405-6_0_2_node_34 | 0.4 | n |  | TRUE
54 | bus_LV_1405-6_0_2_node_35 | 0.4 | n |  | TRUE
55 | bus_LV_1405-6_0_2_node_36 | 0.4 | n |  | TRUE
56 | bus_LV_1405-6_0_2_node_53 | 0.4 | n |  | TRUE
57 | bus_LV_1405-6_0_2_node_46 | 0.4 | n |  | TRUE
58 | bus_LV_1405-6_0_2_node_48 | 0.4 | n |  | TRUE
59 | bus_LV_1405-6_0_2_node_57 | 0.4 | n |  | TRUE
60 | bus_LV_1405-6_0_2_node_56 | 0.4 | n |  | TRUE
61 | bus_LV_1405-6_0_2_node_60 | 0.4 | n |  | TRUE
62 | bus_MV_138_2_node_98 | 20 | n |  | TRUE

## load
| name | bus | p_mw | q_mvar | const_z_percent | const_i_percent | sn_mva | scaling | in_service | type
0 | LV_1405-6_0_2_load_0 | 0 | 0.0024031 | 0.00060228 | 0 | 0 |  | 1 | TRUE | wye
1 | LV_1405-6_0_2_load_1 | 1 | 0.002617 | 0.00065588 | 0 | 0 |  | 1 | TRUE | wye
2 | LV_1405-6_0_2_load_3 | 4 | 0.0007752 | 0.00019428 | 0 | 0 |  | 1 | TRUE | wye
3 | LV_1405-6_0_2_load_28 | 7 | 0.0048924 | 0.0012261 | 0 | 0 |  | 1 | TRUE | wye
4 | LV_1405-6_0_2_load_5 | 8 | 0.00096545 | 0.00024196 | 0 | 0 |  | 1 | TRUE | wye
5 | LV_1405-6_0_2_load_43 | 9 | 0.00072686 | 0.00018217 | 0 | 0 |  | 1 | TRUE | wye
6 | LV_1405-6_0_2_load_44 | 10 | 0.0010374 | 0.00026 | 0 | 0 |  | 1 | TRUE | wye
7 | LV_1405-6_0_2_load_6 | 11 | 0.0080434 | 0.0020159 | 0 | 0 |  | 1 | TRUE | wye
8 | LV_1405-6_0_2_load_7 | 12 | 0.0023855 | 0.00059786 | 0 | 0 |  | 1 | TRUE | wye
9 | LV_1405-6_0_2_load_8 | 13 | 0.0043979 | 0.0011022 | 0 | 0 |  | 1 | TRUE | wye
10 | LV_1405-6_0_2_load_9 | 14 | 0.0021405 | 0.00053645 | 0 | 0 |  | 1 | TRUE | wye
11 | LV_1405-6_0_2_load_10 | 15 | 0.0021658 | 0.00054279 | 0 | 0 |  | 1 | TRUE | wye
12 | LV_1405-6_0_2_load_26 | 16 | 0.0010217 | 0.00025606 | 0 | 0 |  | 1 | TRUE | wye
13 | LV_1405-6_0_2_load_16 | 17 | 0.0017517 | 0.00043902 | 0 | 0 |  | 1 | TRUE | wye
14 | LV_1405-6_0_2_load_27 | 18 | 0.00099159 | 0.00024852 | 0 | 0 |  | 1 | TRUE | wye
15 | LV_1405-6_0_2_load_17 | 19 | 0.00083221 | 0.00020857 | 0 | 0 |  | 1 | TRUE | wye
16 | LV_1405-6_0_2_load_11 | 20 | 0.0030895 | 0.00077429 | 0 | 0 |  | 1 | TRUE | wye
17 | LV_1405-6_0_2_load_12 | 21 | 0.0030822 | 0.00077246 | 0 | 0 |  | 1 | TRUE | wye
18 | LV_1405-6_0_2_load_13 | 22 | 0.0027646 | 0.00069287 | 0 | 0 |  | 1 | TRUE | wye
19 | LV_1405-6_0_2_load_14 | 23 | 0.0033704 | 0.0008447 | 0 | 0 |  | 1 | TRUE | wye
20 | LV_1405-6_0_2_load_54 | 24 | 0.0019655 | 0.0004926 | 0 | 0 |  | 1 | TRUE | wye
21 | LV_1405-6_0_2_load_55 | 26 | 0.0037471 | 0.00093912 | 0 | 0 |  | 1 | TRUE | wye
22 | LV_1405-6_0_2_load_50 | 27 | 0.0035822 | 0.00089779 | 0 | 0 |  | 1 | TRUE | wye
23 | LV_1405-6_0_2_load_18 | 28 | 0.0012746 | 0.00031945 | 0 | 0 |  | 1 | TRUE | wye
24 | LV_1405-6_0_2_load_19 | 29 | 0.0012752 | 0.0003196 | 0 | 0 |  | 1 | TRUE | wye
25 | LV_1405-6_0_2_load_45 | 30 | 0.0020184 | 0.00050585 | 0 | 0 |  | 1 | TRUE | wye
26 | LV_1405-6_0_2_load_52 | 31 | 0.0042595 | 0.0010675 | 0 | 0 |  | 1 | TRUE | wye
27 | LV_1405-6_0_2_load_20 | 32 | 0.0049621 | 0.0012436 | 0 | 0 |  | 1 | TRUE | wye
28 | LV_1405-6_0_2_load_21 | 33 | 0.0027916 | 0.00069963 | 0 | 0 |  | 1 | TRUE | wye
29 | LV_1405-6_0_2_load_22 | 34 | 0.0027776 | 0.00069614 | 0 | 0 |  | 1 | TRUE | wye
30 | LV_1405-6_0_2_load_24 | 36 | 0.006927 | 0.0017361 | 0 | 0 |  | 1 | TRUE | wye
31 | LV_1405-6_0_2_load_25 | 37 | 0.0028858 | 0.00072325 | 0 | 0 |  | 1 | TRUE | wye
32 | LV_1405-6_0_2_load_58 | 38 | 0.0018867 | 0.00047286 | 0 | 0 |  | 1 | TRUE | wye
33 | LV_1405-6_0_2_load_59 | 40 | 0.0035822 | 0.00089779 | 0 | 0 |  | 1 | TRUE | wye
34 | LV_1405-6_0_2_load_42 | 41 | 0.0011334 | 0.00028405 | 0 | 0 |  | 1 | TRUE | wye
35 | LV_1405-6_0_2_load_38 | 42 | 0.0053831 | 0.0013491 | 0 | 0 |  | 1 | TRUE | wye
36 | LV_1405-6_0_2_load_30 | 43 | 0.00099062 | 0.00024827 | 0 | 0 |  | 1 | TRUE | wye
37 | LV_1405-6_0_2_load_31 | 44 | 0.0013422 | 0.00033639 | 0 | 0 |  | 1 | TRUE | wye
38 | LV_1405-6_0_2_load_51 | 45 | 0.00082862 | 0.00020767 | 0 | 0 |  | 1 | TRUE | wye
39 | LV_1405-6_0_2_load_49 | 47 | 0.0011033 | 0.00027652 | 0 | 0 |  | 1 | TRUE | wye
40 | LV_1405-6_0_2_load_37 | 48 | 0.001201 | 0.00030099 | 0 | 0 |  | 1 | TRUE | wye
41 | LV_1405-6_0_2_load_61 | 49 | 0.0020177 | 0.00050567 | 0 | 0 |  | 1 | TRUE | wye
42 | LV_1405-6_0_2_load_39 | 50 | 0.004715 | 0.0011817 | 0 | 0 |  | 1 | TRUE | wye
43 | LV_1405-6_0_2_load_47 | 51 | 0.0029778 | 0.0007463 | 0 | 0 |  | 1 | TRUE | wye
44 | LV_1405-6_0_2_load_33 | 52 | 0.0019368 | 0.00048542 | 0 | 0 |  | 1 | TRUE | wye
45 | LV_1405-6_0_2_load_34 | 53 | 0.00099795 | 0.00025011 | 0 | 0 |  | 1 | TRUE | wye
46 | LV_1405-6_0_2_load_35 | 54 | 0.0014505 | 0.00036353 | 0 | 0 |  | 1 | TRUE | wye
47 | LV_1405-6_0_2_load_36 | 55 | 0.0012519 | 0.00031377 | 0 | 0 |  | 1 | TRUE | wye
48 | LV_1405-6_0_2_load_53 | 56 | 0.0021476 | 0.00053825 | 0 | 0 |  | 1 | TRUE | wye
49 | LV_1405-6_0_2_load_46 | 57 | 0.0012897 | 0.00032323 | 0 | 0 |  | 1 | TRUE | wye
50 | LV_1405-6_0_2_load_48 | 58 | 0.0025966 | 0.00065078 | 0 | 0 |  | 1 | TRUE | wye
51 | LV_1405-6_0_2_load_57 | 59 | 0.0014642 | 0.00036697 | 0 | 0 |  | 1 | TRUE | wye
52 | LV_1405-6_0_2_load_56 | 60 | 0.0044009 | 0.001103 | 0 | 0 |  | 1 | TRUE | wye
53 | LV_1405-6_0_2_load_60 | 61 | 0.011502 | 0.0028827 | 0 | 0 |  | 1 | TRUE | wye

## ext_grid
| name | bus | vm_pu | va_degree | slack_weight | in_service
0 |  | 50 | 1 | 0 | 1 | TRUE

## line
| name | std_type | from_bus | to_bus | length_km | r_ohm_per_km | x_ohm_per_km | c_nf_per_km | g_us_per_km | max_i_ka | df | parallel | type | in_service
0 | LV_1405-6_0_2_line_0 | NAYY 4x150 SE | 0 | 1 | 0.071028 | 0.208 | 0.08 | 261 | 0 | 0.27 | 1 | 1 | cs | TRUE
1 | LV_1405-6_0_2_line_1 | NAYY 4x150 SE | 0 | 2 | 0.074146 | 0.208 | 0.08 | 261 | 0 | 0.27 | 1 | 1 | cs | TRUE
2 | LV_1405-6_0_2_line_2 | NAYY 4x150 SE | 1 | 3 | 0.11143 | 0.208 | 0.08 | 261 | 0 | 0.27 | 1 | 1 | cs | TRUE
3 | LV_1405-6_0_2_line_3 | NAYY 4x150 SE | 2 | 4 | 0.027404 | 0.208 | 0.08 | 261 | 0 | 0.27 | 1 | 1 | cs | TRUE
4 | LV_1405-6_0_2_line_4 | NAYY 4x150 SE | 2 | 5 | 0.027674 | 0.208 | 0.08 | 261 | 0 | 0.27 | 1 | 1 | cs | TRUE
5 | LV_1405-6_0_2_line_5 | NAYY 4x150 SE | 3 | 6 | 0.022695 | 0.208 | 0.08 | 261 | 0 | 0.27 | 1 | 1 | cs | TRUE
6 | LV_1405-6_0_2_line_6 | NAYY 4x150 SE | 3 | 7 | 0.020469 | 0.208 | 0.08 | 261 | 0 | 0.27 | 1 | 1 | cs | TRUE
7 | LV_1405-6_0_2_line_7 | NAYY 4x150 SE | 4 | 8 | 0.066705 | 0.208 | 0.08 | 261 | 0 | 0.27 | 1 | 1 | cs | TRUE
8 | LV_1405-6_0_2_line_8 | NAYY 4x150 SE | 5 | 9 | 0.029075 | 0.208 | 0.08 | 261 | 0 | 0.27 | 1 | 1 | cs | TRUE
9 | LV_1405-6_0_2_line_9 | NAYY 4x150 SE | 6 | 46 | 0.031591 | 0.208 | 0.08 | 261 | 0 | 0.27 | 1 | 1 | cs | TRUE
10 | LV_1405-6_0_2_line_10 | NAYY 4x150 SE | 6 | 47 | 0.03945 | 0.208 | 0.08 | 261 | 0 | 0.27 | 1 | 1 | cs | TRUE
11 | LV_1405-6_0_2_line_11 | NAYY 4x150 SE | 7 | 43 | 0.11618 | 0.208 | 0.08 | 261 | 0 | 0.27 | 1 | 1 | cs | TRUE
12 | LV_1405-6_0_2_line_12 | NAYY 4x150 SE | 9 | 10 | 0.0044221 | 0.208 | 0.08 | 261 | 0 | 0.27 | 1 | 1 | cs | TRUE
13 | LV_1405-6_0_2_line_13 | NAYY 4x150 SE | 11 | 12 | 0.0086086 | 0.208 | 0.08 | 261 | 0 | 0.27 | 1 | 1 | cs | TRUE
14 | LV_1405-6_0_2_line_14 | NAYY 4x150 SE | 11 | 13 | 0.010128 | 0.208 | 0.08 | 261 | 0 | 0.27 | 1 | 1 | cs | TRUE
15 | LV_1405-6_0_2_line_15 | NAYY 4x150 SE | 12 | 14 | 0.029776 | 0.208 | 0.08 | 261 | 0 | 0.27 | 1 | 1 | cs | TRUE
16 | LV_1405-6_0_2_line_16 | NAYY 4x150 SE | 13 | 15 | 0.031687 | 0.208 | 0.08 | 261 | 0 | 0.27 | 1 | 1 | cs | TRUE
17 | LV_1405-6_0_2_line_17 | NAYY 4x150 SE | 14 | 16 | 0.029515 | 0.208 | 0.08 | 261 | 0 | 0.27 | 1 | 1 | cs | TRUE
18 | LV_1405-6_0_2_line_18 | NAYY 4x150 SE | 15 | 17 | 0.036297 | 0.208 | 0.08 | 261 | 0 | 0.27 | 1 | 1 | cs | TRUE
19 | LV_1405-6_0_2_line_19 | NAYY 4x150 SE | 16 | 18 | 0.0060414 | 0.208 | 0.08 | 261 | 0 | 0.27 | 1 | 1 | cs | TRUE
20 | LV_1405-6_0_2_line_20 | NAYY 4x150 SE | 17 | 19 | 0.010132 | 0.208 | 0.08 | 261 | 0 | 0.27 | 1 | 1 | cs | TRUE
21 | LV_1405-6_0_2_line_21 | NAYY 4x150 SE | 18 | 41 | 0.010612 | 0.208 | 0.08 | 261 | 0 | 0.27 | 1 | 1 | cs | TRUE
22 | LV_1405-6_0_2_line_22 | NAYY 4x150 SE | 19 | 30 | 0.01752 | 0.208 | 0.08 | 261 | 0 | 0.27 | 1 | 1 | cs | TRUE
23 | LV_1405-6_0_2_line_23 | NAYY 4x150 SE | 20 | 21 | 0.0087981 | 0.208 | 0.08 | 261 | 0 | 0.27 | 1 | 1 | cs | TRUE
24 | LV_1405-6_0_2_line_24 | NAYY 4x150 SE | 20 | 22 | 0.0084783 | 0.208 | 0.08 | 261 | 0 | 0.27 | 1 | 1 | cs | TRUE
25 | LV_1405-6_0_2_line_25 | NAYY 4x150 SE | 21 | 23 | 0.0040059 | 0.208 | 0.08 | 261 | 0 | 0.27 | 1 | 1 | cs | TRUE
26 | LV_1405-6_0_2_line_26 | NAYY 4x150 SE | 21 | 24 | 0.03907 | 0.208 | 0.08 | 261 | 0 | 0.27 | 1 | 1 | cs | TRUE
27 | LV_1405-6_0_2_line_27 | NAYY 4x150 SE | 22 | 25 | 0.02169 | 0.208 | 0.08 | 261 | 0 | 0.27 | 1 | 1 | cs | TRUE
28 | LV_1405-6_0_2_line_28 | NAYY 4x150 SE | 24 | 26 | 0.011805 | 0.208 | 0.08 | 261 | 0 | 0.27 | 1 | 1 | cs | TRUE
29 | LV_1405-6_0_2_line_29 | NAYY 4x150 SE | 24 | 27 | 0.012534 | 0.208 | 0.08 | 261 | 0 | 0.27 | 1 | 1 | cs | TRUE
30 | LV_1405-6_0_2_line_30 | NAYY 4x150 SE | 25 | 28 | 0.013174 | 0.208 | 0.08 | 261 | 0 | 0.27 | 1 | 1 | cs | TRUE
31 | LV_1405-6_0_2_line_31 | NAYY 4x150 SE | 26 | 60 | 0.0038232 | 0.208 | 0.08 | 261 | 0 | 0.27 | 1 | 1 | cs | TRUE
32 | LV_1405-6_0_2_line_32 | NAYY 4x150 SE | 27 | 58 | 0.00073326 | 0.208 | 0.08 | 261 | 0 | 0.27 | 1 | 1 | cs | TRUE
33 | LV_1405-6_0_2_line_33 | NAYY 4x150 SE | 28 | 29 | 0.008319 | 0.208 | 0.08 | 261 | 0 | 0.27 | 1 | 1 | cs | TRUE
34 | LV_1405-6_0_2_line_34 | NAYY 4x150 SE | 29 | 32 | 0.020468 | 0.208 | 0.08 | 261 | 0 | 0.27 | 1 | 1 | cs | TRUE
35 | LV_1405-6_0_2_line_35 | NAYY 4x150 SE | 30 | 31 | 0.0061329 | 0.208 | 0.08 | 261 | 0 | 0.27 | 1 | 1 | cs | TRUE
36 | LV_1405-6_0_2_line_36 | NAYY 4x150 SE | 31 | 56 | 0.00079335 | 0.208 | 0.08 | 261 | 0 | 0.27 | 1 | 1 | cs | TRUE
37 | LV_1405-6_0_2_line_37 | NAYY 4x150 SE | 33 | 34 | 0.0011866 | 0.208 | 0.08 | 261 | 0 | 0.27 | 1 | 1 | cs | TRUE
38 | LV_1405-6_0_2_line_38 | NAYY 4x150 SE | 33 | 35 | 0.023674 | 0.208 | 0.08 | 261 | 0 | 0.27 | 1 | 1 | cs | TRUE
39 | LV_1405-6_0_2_line_39 | NAYY 4x150 SE | 35 | 36 | 0.013549 | 0.208 | 0.08 | 261 | 0 | 0.27 | 1 | 1 | cs | TRUE
40 | LV_1405-6_0_2_line_40 | NAYY 4x150 SE | 35 | 37 | 0.0087205 | 0.208 | 0.08 | 261 | 0 | 0.27 | 1 | 1 | cs | TRUE
41 | LV_1405-6_0_2_line_41 | NAYY 4x150 SE | 36 | 38 | 0.011135 | 0.208 | 0.08 | 261 | 0 | 0.27 | 1 | 1 | cs | TRUE
42 | LV_1405-6_0_2_line_42 | NAYY 4x150 SE | 37 | 39 | 0.039481 | 0.208 | 0.08 | 261 | 0 | 0.27 | 1 | 1 | cs | TRUE
43 | LV_1405-6_0_2_line_43 | NAYY 4x150 SE | 38 | 40 | 0.0071336 | 0.208 | 0.08 | 261 | 0 | 0.27 | 1 | 1 | cs | TRUE
44 | LV_1405-6_0_2_line_44 | NAYY 4x150 SE | 39 | 41 | 0.012787 | 0.208 | 0.08 | 261 | 0 | 0.27 | 1 | 1 | cs | TRUE
45 | LV_1405-6_0_2_line_45 | NAYY 4x150 SE | 39 | 42 | 0.009185 | 0.208 | 0.08 | 261 | 0 | 0.27 | 1 | 1 | cs | TRUE
46 | LV_1405-6_0_2_line_46 | NAYY 4x150 SE | 40 | 61 | 0.017682 | 0.208 | 0.08 | 261 | 0 | 0.27 | 1 | 1 | cs | TRUE
47 | LV_1405-6_0_2_line_47 | NAYY 4x150 SE | 42 | 50 | 0.01667 | 0.208 | 0.08 | 261 | 0 | 0.27 | 1 | 1 | cs | TRUE
48 | LV_1405-6_0_2_line_48 | NAYY 4x150 SE | 43 | 44 | 0.010116 | 0.208 | 0.08 | 261 | 0 | 0.27 | 1 | 1 | cs | TRUE
49 | LV_1405-6_0_2_line_49 | NAYY 4x150 SE | 44 | 45 | 0.050507 | 0.208 | 0.08 | 261 | 0 | 0.27 | 1 | 1 | cs | TRUE
50 | LV_1405-6_0_2_line_50 | NAYY 4x150 SE | 45 | 48 | 0.16761 | 0.208 | 0.08 | 261 | 0 | 0.27 | 1 | 1 | cs | TRUE
51 | LV_1405-6_0_2_line_51 | NAYY 4x150 SE | 46 | 49 | 0.025794 | 0.208 | 0.08 | 261 | 0 | 0.27 | 1 | 1 | cs | TRUE
52 | LV_1405-6_0_2_line_52 | NAYY 4x150 SE | 46 | 50 | 0.037293 | 0.208 | 0.08 | 261 | 0 | 0.27 | 1 | 1 | cs | TRUE
53 | LV_1405-6_0_2_line_53 | NAYY 4x150 SE | 47 | 51 | 0.0051344 | 0.208 | 0.08 | 261 | 0 | 0.27 | 1 | 1 | cs | TRUE
54 | LV_1405-6_0_2_line_54 | NAYY 4x150 SE | 48 | 54 | 0.02438 | 0.208 | 0.08 | 261 | 0 | 0.27 | 1 | 1 | cs | TRUE
55 | LV_1405-6_0_2_line_55 | NAYY 4x150 SE | 51 | 57 | 0.013772 | 0.208 | 0.08 | 261 | 0 | 0.27 | 1 | 1 | cs | TRUE
56 | LV_1405-6_0_2_line_56 | NAYY 4x150 SE | 52 | 53 | 0.010221 | 0.208 | 0.08 | 261 | 0 | 0.27 | 1 | 1 | cs | TRUE
57 | LV_1405-6_0_2_line_57 | NAYY 4x150 SE | 52 | 54 | 0.040407 | 0.208 | 0.08 | 261 | 0 | 0.27 | 1 | 1 | cs | TRUE
58 | LV_1405-6_0_2_line_58 | NAYY 4x150 SE | 53 | 55 | 0.023962 | 0.208 | 0.08 | 261 | 0 | 0.27 | 1 | 1 | cs | TRUE
59 | LV_1405-6_0_2_line_59 | NAYY 4x150 SE | 56 | 59 | 0.0028215 | 0.208 | 0.08 | 261 | 0 | 0.27 | 1 | 1 | cs | TRUE
60 | LV_1405-6_0_2_line_60 | NAYY 4x150 SE | 57 | 58 | 0.017986 | 0.208 | 0.08 | 261 | 0 | 0.27 | 1 | 1 | cs | TRUE

## trafo
| name | std_type | hv_bus | lv_bus | sn_mva | vn_hv_kv | vn_lv_kv | vk_percent | vkr_percent | pfe_kw | i0_percent | shift_degree | tap_side | tap_neutral | tap_min | tap_max | tap_step_percent | tap_step_degree | tap_pos | tap_phase_shifter | parallel | df | in_service
0 | LV_1405-6_0_2_trafo_39 | 0.25 MVA 20/0.4 kV | 62 | 50 | 0.25 | 20 | 0.4 | 6 | 1.44 | 0.8 | 0.32 | 150 | hv | 0 | -2 | 2 | 2.5 | 0 | 0 | FALSE | 1 | 1 | TRUE

## line_geodata
| x0 | y0 | x1 | y1 | x2 | y2 | x3 | y3
0 | 2653917.0101 | 1181470.1447 | 2653919.4753 | 1181541.1298
1 | 2653907.4787 | 1181396.6141 | 2653917.0101 | 1181470.1447
2 | 2653949.0092 | 1181648.5709 | 2653919.4753 | 1181541.1298
3 | 2653907.4787 | 1181396.6141 | 2653882.4309 | 1181396.4667 | 2653880.2037 | 1181395.6999
4 | 2653907.4787 | 1181396.6141 | 2653913.8727 | 1181388.7672 | 2653919.5534 | 1181382.1035 | 2653925.6058 | 1181375.721
5 | 2653949.0092 | 1181648.5709 | 2653949.5229 | 1181671.2547
6 | 2653949.0092 | 1181648.5709 | 2653969.3961 | 1181650.3976
7 | 2653880.2037 | 1181395.6999 | 2653822.3519 | 1181362.4917
8 | 2653925.6058 | 1181375.721 | 2653946.6622 | 1181395.7704
9 | 2653950.094 | 1181702.8328 | 2653949.5229 | 1181671.2547
10 | 2653949.5229 | 1181671.2547 | 2653932.9594 | 1181683.9572 | 2653915.7859 | 1181691.0383
11 | 2653969.3961 | 1181650.3976 | 2654084.7244 | 1181664.4737
12 | 2653946.6622 | 1181395.7704 | 2653949.8648 | 1181398.8198
13 | 2653994.2229 | 1181840.2181 | 2653996.1328 | 1181842.9355 | 2653998.7725 | 1181847.5166
14 | 2654003.8289 | 1181856.2919 | 2653998.7725 | 1181847.5166
15 | 2653994.2229 | 1181840.2181 | 2653977.1012 | 1181815.8573
16 | 2654003.8289 | 1181856.2919 | 2654019.6491 | 1181883.7475
17 | 2653959.6964 | 1181792.0206 | 2653975.2476 | 1181813.22 | 2653977.1012 | 1181815.8573
18 | 2654039.9278 | 1181913.826 | 2654023.1328 | 1181889.7934 | 2654019.6491 | 1181883.7475
19 | 2653956.123 | 1181787.1494 | 2653959.6964 | 1181792.0206
20 | 2654039.9278 | 1181913.826 | 2654045.7315 | 1181922.1308
21 | 2653956.123 | 1181787.1494 | 2653953.7552 | 1181783.9216 | 2653951.6414 | 1181777.6598
22 | 2654056.6995 | 1181935.7594 | 2654049.7155 | 1181927.8316 | 2654045.7315 | 1181922.1308
23 | 2653829.0963 | 1181711.0591 | 2653828.1299 | 1181704.6158 | 2653827.7623 | 1181702.3629
24 | 2653825.9946 | 1181694.1021 | 2653826.7402 | 1181696.0986 | 2653827.7623 | 1181702.3629
25 | 2653829.6905 | 1181715.0207 | 2653829.0963 | 1181711.0591
26 | 2653867.6843 | 1181704.9377 | 2653829.0963 | 1181711.0591
27 | 2653815.825 | 1181675.1113 | 2653817.2663 | 1181678.7374 | 2653823.8617 | 1181688.3908 | 2653825.9946 | 1181694.1021
28 | 2653867.6843 | 1181704.9377 | 2653867.3244 | 1181706.7466 | 2653869.7762 | 1181716.4011
29 | 2653867.6843 | 1181704.9377 | 2653867.6843 | 1181704.9377 | 2653870.2399 | 1181703.5377 | 2653879.531 | 1181701.0422
30 | 2653815.825 | 1181675.1113 | 2653813.1836 | 1181679.2677 | 2653810.5078 | 1181687.0708
31 | 2653870.7172 | 1181720.1067 | 2653869.7762 | 1181716.4011
32 | 2653880.2392 | 1181700.852 | 2653879.531 | 1181701.0422
33 | 2653807.8093 | 1181694.94 | 2653810.5078 | 1181687.0708
34 | 2653801.17 | 1181714.3015 | 2653807.8093 | 1181694.94
35 | 2654056.6995 | 1181935.7594 | 2654060.7536 | 1181940.3612
36 | 2654061.278 | 1181940.9565 | 2654060.7536 | 1181940.3612
37 | 2653901.7021 | 1181819.6041 | 2653902.4726 | 1181818.7017
38 | 2653911.9548 | 1181797.342 | 2653906.1273 | 1181814.4213 | 2653902.4726 | 1181818.7017
39 | 2653911.9548 | 1181797.342 | 2653908.5664 | 1181796.2443 | 2653905.5315 | 1181793.2153 | 2653903.5933 | 1181787.8561
40 | 2653911.9548 | 1181797.342 | 2653915.5298 | 1181796.3625 | 2653919.5808 | 1181793.4084
41 | 2653901.0881 | 1181777.0087 | 2653903.4824 | 1181787.5494 | 2653903.5933 | 1181787.8561
42 | 2653947.5518 | 1181765.5445 | 2653919.5808 | 1181793.4084
43 | 2653901.0881 | 1181777.0087 | 2653900.0005 | 1181772.2207 | 2653899.709 | 1181770.0163
44 | 2653947.5518 | 1181765.5445 | 2653951.6414 | 1181777.6598
45 | 2653947.5518 | 1181765.5445 | 2653946.2779 | 1181756.4483
46 | 2653899.9269 | 1181752.3869 | 2653899.1997 | 1181766.1657 | 2653899.709 | 1181770.0163
47 | 2653946.2779 | 1181756.4483 | 2653945.148 | 1181748.3801 | 2653946.1013 | 1181739.9102
48 | 2654084.7244 | 1181664.4737 | 2654094.7586 | 1181665.7568
49 | 2654144.0126 | 1181676.8234 | 2654099.7404 | 1181666.3939 | 2654094.7586 | 1181665.7568
50 | 2654104.4148 | 1181513.9547 | 2654144.0126 | 1181676.8234
51 | 2653950.094 | 1181702.8328 | 2653929.0502 | 1181717.8296
52 | 2653950.094 | 1181702.8328 | 2653949.1404 | 1181712.9075 | 2653946.1013 | 1181739.9102
53 | 2653915.7859 | 1181691.0383 | 2653913.9348 | 1181691.8016 | 2653910.91 | 1181692.614
54 | 2654104.4148 | 1181513.9547 | 2654097.9813 | 1181510.97 | 2654083.1357 | 1181502.1111
55 | 2653897.6092 | 1181696.1865 | 2653910.91 | 1181692.614
56 | 2654049.5514 | 1181479.6906 | 2654041.3752 | 1181473.5571
57 | 2654049.5514 | 1181479.6906 | 2654057.5509 | 1181485.6916 | 2654075.5658 | 1181497.5938 | 2654083.1357 | 1181502.1111
58 | 2654022.3228 | 1181459.0262 | 2654030.2809 | 1181465.2346 | 2654041.3752 | 1181473.5571
59 | 2654061.278 | 1181940.9565 | 2654063.1431 | 1181943.0736
60 | 2653897.6092 | 1181696.1865 | 2653880.2392 | 1181700.852

## bus_geodata
| x | y | coords
0 | 2653917.0101 | 1181470.1447
1 | 2653919.4753 | 1181541.1298
2 | 2653907.4787 | 1181396.6141
3 | 2653949.0092 | 1181648.5709
4 | 2653880.2037 | 1181395.6999
5 | 2653925.6058 | 1181375.721
6 | 2653949.5229 | 1181671.2547
7 | 2653969.3961 | 1181650.3976
8 | 2653822.3519 | 1181362.4917
9 | 2653946.6622 | 1181395.7704
10 | 2653949.8648 | 1181398.8198
11 | 2653998.7725 | 1181847.5166
12 | 2653994.2229 | 1181840.2181
13 | 2654003.8289 | 1181856.2919
14 | 2653977.1012 | 1181815.8573
15 | 2654019.6491 | 1181883.7475
16 | 2653959.6964 | 1181792.0206
17 | 2654039.9278 | 1181913.826
18 | 2653956.123 | 1181787.1494
19 | 2654045.7315 | 1181922.1308
20 | 2653827.7623 | 1181702.3629
21 | 2653829.0963 | 1181711.0591
22 | 2653825.9946 | 1181694.1021
23 | 2653829.6905 | 1181715.0207
24 | 2653867.6843 | 1181704.9377
25 | 2653815.825 | 1181675.1113
26 | 2653869.7762 | 1181716.4011
27 | 2653879.531 | 1181701.0422
28 | 2653810.5078 | 1181687.0708
29 | 2653807.8093 | 1181694.94
30 | 2654056.6995 | 1181935.7594
31 | 2654060.7536 | 1181940.3612
32 | 2653801.17 | 1181714.3015
33 | 2653902.4726 | 1181818.7017
34 | 2653901.7021 | 1181819.6041
35 | 2653911.9548 | 1181797.342
36 | 2653903.5933 | 1181787.8561
37 | 2653919.5808 | 1181793.4084
38 | 2653901.0881 | 1181777.0087
39 | 2653947.5518 | 1181765.5445
40 | 2653899.709 | 1181770.0163
41 | 2653951.6414 | 1181777.6598
42 | 2653946.2779 | 1181756.4483
43 | 2654084.7244 | 1181664.4737
44 | 2654094.7586 | 1181665.7568
45 | 2654144.0126 | 1181676.8234
46 | 2653950.094 | 1181702.8328
47 | 2653915.7859 | 1181691.0383
48 | 2654104.4148 | 1181513.9547
49 | 2653929.0502 | 1181717.8296
50 | 2653946.1013 | 1181739.9102
51 | 2653910.91 | 1181692.614
52 | 2654049.5514 | 1181479.6906
53 | 2654041.3752 | 1181473.5571
54 | 2654083.1357 | 1181502.1111
55 | 2654022.3228 | 1181459.0262
56 | 2654061.278 | 1181940.9565
57 | 2653897.6092 | 1181696.1865
58 | 2653880.2392 | 1181700.852
59 | 2654063.1431 | 1181943.0736
60 | 2653870.7172 | 1181720.1067
61 | 2653899.9269 | 1181752.3869
62 | 2653947.5518 | 1181765.5445

## line_std_types
| c_nf_per_km | r_ohm_per_km | x_ohm_per_km | max_i_ka | type | q_mm2 | alpha | voltage_rating
NAYY 4x50 SE | 210 | 0.642 | 0.083 | 0.142 | cs | 50 | 0.00403 | LV
NAYY 4x120 SE | 264 | 0.225 | 0.08 | 0.242 | cs | 120 | 0.00403 | LV
NAYY 4x150 SE | 261 | 0.208 | 0.08 | 0.27 | cs | 150 | 0.00403 | LV
NA2XS2Y 1x95 RM/25 12/20 kV | 216 | 0.313 | 0.132 | 0.252 | cs | 95 | 0.00403 | MV
NA2XS2Y 1x185 RM/25 12/20 kV | 273 | 0.161 | 0.117 | 0.362 | cs | 185 | 0.00403 | MV
NA2XS2Y 1x240 RM/25 12/20 kV | 304 | 0.122 | 0.112 | 0.421 | cs | 240 | 0.00403 | MV
NA2XS2Y 1x95 RM/25 6/10 kV | 315 | 0.313 | 0.123 | 0.249 | cs | 95 | 0.00403 | MV
NA2XS2Y 1x185 RM/25 6/10 kV | 406 | 0.161 | 0.11 | 0.358 | cs | 185 | 0.00403 | MV
NA2XS2Y 1x240 RM/25 6/10 kV | 456 | 0.122 | 0.105 | 0.416 | cs | 240 | 0.00403 | MV
NA2XS2Y 1x150 RM/25 12/20 kV | 250 | 0.206 | 0.116 | 0.319 | cs | 150 | 0.00403 | MV
NA2XS2Y 1x120 RM/25 12/20 kV | 230 | 0.253 | 0.119 | 0.283 | cs | 120 | 0.00403 | MV
NA2XS2Y 1x70 RM/25 12/20 kV | 190 | 0.443 | 0.132 | 0.22 | cs | 70 | 0.00403 | MV
NA2XS2Y 1x150 RM/25 6/10 kV | 360 | 0.206 | 0.11 | 0.315 | cs | 150 | 0.00403 | MV
NA2XS2Y 1x120 RM/25 6/10 kV | 340 | 0.253 | 0.113 | 0.28 | cs | 120 | 0.00403 | MV
NA2XS2Y 1x70 RM/25 6/10 kV | 280 | 0.443 | 0.123 | 0.217 | cs | 70 | 0.00403 | MV
N2XS(FL)2Y 1x120 RM/35 64/110 kV | 112 | 0.153 | 0.166 | 0.366 | cs | 120 | 0.00393 | HV
N2XS(FL)2Y 1x185 RM/35 64/110 kV | 125 | 0.099 | 0.156 | 0.457 | cs | 185 | 0.00393 | HV
N2XS(FL)2Y 1x240 RM/35 64/110 kV | 135 | 0.075 | 0.149 | 0.526 | cs | 240 | 0.00393 | HV
N2XS(FL)2Y 1x300 RM/35 64/110 kV | 144 | 0.06 | 0.144 | 0.588 | cs | 300 | 0.00393 | HV
15-AL1/3-ST1A 0.4 | 11 | 1.8769 | 0.35 | 0.105 | ol | 16 | 0.00403 | LV
24-AL1/4-ST1A 0.4 | 11.25 | 1.2012 | 0.335 | 0.14 | ol | 24 | 0.00403 | LV
48-AL1/8-ST1A 0.4 | 12.2 | 0.5939 | 0.3 | 0.21 | ol | 48 | 0.00403 | LV
94-AL1/15-ST1A 0.4 | 13.2 | 0.306 | 0.29 | 0.35 | ol | 94 | 0.00403 | LV
34-AL1/6-ST1A 10.0 | 9.7 | 0.8342 | 0.36 | 0.17 | ol | 34 | 0.00403 | MV
48-AL1/8-ST1A 10.0 | 10.1 | 0.5939 | 0.35 | 0.21 | ol | 48 | 0.00403 | MV
70-AL1/11-ST1A 10.0 | 10.4 | 0.4132 | 0.339 | 0.29 | ol | 70 | 0.00403 | MV
94-AL1/15-ST1A 10.0 | 10.75 | 0.306 | 0.33 | 0.35 | ol | 94 | 0.00403 | MV
122-AL1/20-ST1A 10.0 | 11.1 | 0.2376 | 0.323 | 0.41 | ol | 122 | 0.00403 | MV
149-AL1/24-ST1A 10.0 | 11.25 | 0.194 | 0.315 | 0.47 | ol | 149 | 0.00403 | MV
34-AL1/6-ST1A 20.0 | 9.15 | 0.8342 | 0.382 | 0.17 | ol | 34 | 0.00403 | MV
48-AL1/8-ST1A 20.0 | 9.5 | 0.5939 | 0.372 | 0.21 | ol | 48 | 0.00403 | MV
70-AL1/11-ST1A 20.0 | 9.7 | 0.4132 | 0.36 | 0.29 | ol | 70 | 0.00403 | MV
94-AL1/15-ST1A 20.0 | 10 | 0.306 | 0.35 | 0.35 | ol | 94 | 0.00403 | MV
122-AL1/20-ST1A 20.0 | 10.3 | 0.2376 | 0.344 | 0.41 | ol | 122 | 0.00403 | MV
149-AL1/24-ST1A 20.0 | 10.5 | 0.194 | 0.337 | 0.47 | ol | 149 | 0.00403 | MV
184-AL1/30-ST1A 20.0 | 10.75 | 0.1571 | 0.33 | 0.535 | ol | 184 | 0.00403 | MV
243-AL1/39-ST1A 20.0 | 11 | 0.1188 | 0.32 | 0.645 | ol | 243 | 0.00403 | MV
48-AL1/8-ST1A 110.0 | 8 | 0.5939 | 0.46 | 0.21 | ol | 48 | 0.00403 | HV
70-AL1/11-ST1A 110.0 | 8.4 | 0.4132 | 0.45 | 0.29 | ol | 70 | 0.00403 | HV
94-AL1/15-ST1A 110.0 | 8.65 | 0.306 | 0.44 | 0.35 | ol | 94 | 0.00403 | HV
122-AL1/20-ST1A 110.0 | 8.5 | 0.2376 | 0.43 | 0.41 | ol | 122 | 0.00403 | HV
149-AL1/24-ST1A 110.0 | 8.75 | 0.194 | 0.41 | 0.47 | ol | 149 | 0.00403 | HV
184-AL1/30-ST1A 110.0 | 8.8 | 0.1571 | 0.4 | 0.535 | ol | 184 | 0.00403 | HV
243-AL1/39-ST1A 110.0 | 9 | 0.1188 | 0.39 | 0.645 | ol | 243 | 0.00403 | HV
305-AL1/39-ST1A 110.0 | 9.2 | 0.0949 | 0.38 | 0.74 | ol | 305 | 0.00403 | HV
490-AL1/64-ST1A 110.0 | 9.75 | 0.059 | 0.37 | 0.96 | ol | 490 | 0.00403 | HV
679-AL1/86-ST1A 110.0 | 9.95 | 0.042 | 0.36 | 1.15 | ol | 679 | 0.00403 | HV
490-AL1/64-ST1A 220.0 | 10 | 0.059 | 0.285 | 0.96 | ol | 490 | 0.00403 | HV
679-AL1/86-ST1A 220.0 | 11.7 | 0.042 | 0.275 | 1.15 | ol | 679 | 0.00403 | HV
490-AL1/64-ST1A 380.0 | 11 | 0.059 | 0.253 | 0.96 | ol | 490 | 0.00403 | HV
679-AL1/86-ST1A 380.0 | 14.6 | 0.042 | 0.25 | 1.15 | ol | 679 | 0.00403 | HV

## trafo_std_types
| i0_percent | pfe_kw | vkr_percent | sn_mva | vn_lv_kv | vn_hv_kv | vk_percent | shift_degree | vector_group | tap_side | tap_neutral | tap_min | tap_max | tap_step_degree | tap_step_percent | tap_phase_shifter
160 MVA 380/110 kV | 0.06 | 60 | 0.25 | 160 | 110 | 380 | 12.2 | 0 | Yy0 | hv | 0 | -9 | 9 | 0 | 1.5 | FALSE
100 MVA 220/110 kV | 0.06 | 55 | 0.26 | 100 | 110 | 220 | 12 | 0 | Yy0 | hv | 0 | -9 | 9 | 0 | 1.5 | FALSE
63 MVA 110/20 kV | 0.04 | 22 | 0.32 | 63 | 20 | 110 | 18 | 150 | YNd5 | hv | 0 | -9 | 9 | 0 | 1.5 | FALSE
40 MVA 110/20 kV | 0.05 | 18 | 0.34 | 40 | 20 | 110 | 16.2 | 150 | YNd5 | hv | 0 | -9 | 9 | 0 | 1.5 | FALSE
25 MVA 110/20 kV | 0.07 | 14 | 0.41 | 25 | 20 | 110 | 12 | 150 | YNd5 | hv | 0 | -9 | 9 | 0 | 1.5 | FALSE
63 MVA 110/10 kV | 0.04 | 22 | 0.32 | 63 | 10 | 110 | 18 | 150 | YNd5 | hv | 0 | -9 | 9 | 0 | 1.5 | FALSE
40 MVA 110/10 kV | 0.05 | 18 | 0.34 | 40 | 10 | 110 | 16.2 | 150 | YNd5 | hv | 0 | -9 | 9 | 0 | 1.5 | FALSE
25 MVA 110/10 kV | 0.07 | 14 | 0.41 | 25 | 10 | 110 | 12 | 150 | YNd5 | hv | 0 | -9 | 9 | 0 | 1.5 | FALSE
0.25 MVA 20/0.4 kV | 0.32 | 0.8 | 1.44 | 0.25 | 0.4 | 20 | 6 | 150 | Yzn5 | hv | 0 | -2 | 2 | 0 | 2.5 | FALSE
0.4 MVA 20/0.4 kV | 0.3375 | 1.35 | 1.425 | 0.4 | 0.4 | 20 | 6 | 150 | Dyn5 | hv | 0 | -2 | 2 | 0 | 2.5 | FALSE
0.63 MVA 20/0.4 kV | 0.2619 | 1.65 | 1.206 | 0.63 | 0.4 | 20 | 6 | 150 | Dyn5 | hv | 0 | -2 | 2 | 0 | 2.5 | FALSE
0.25 MVA 10/0.4 kV | 0.24 | 0.6 | 1.2 | 0.25 | 0.4 | 10 | 4 | 150 | Dyn5 | hv | 0 | -2 | 2 | 0 | 2.5 | FALSE
0.4 MVA 10/0.4 kV | 0.2375 | 0.95 | 1.325 | 0.4 | 0.4 | 10 | 4 | 150 | Dyn5 | hv | 0 | -2 | 2 | 0 | 2.5 | FALSE
0.63 MVA 10/0.4 kV | 0.1873 | 1.18 | 1.0794 | 0.63 | 0.4 | 10 | 4 | 150 | Dyn5 | hv | 0 | -2 | 2 | 0 | 2.5 | FALSE

## trafo3w_std_types
| sn_hv_mva | sn_mv_mva | sn_lv_mva | vn_hv_kv | vn_mv_kv | vn_lv_kv | vk_hv_percent | vk_mv_percent | vk_lv_percent | vkr_hv_percent | vkr_mv_percent | vkr_lv_percent | pfe_kw | i0_percent | shift_mv_degree | shift_lv_degree | vector_group | tap_side | tap_neutral | tap_min | tap_max | tap_step_percent
63/25/38 MVA 110/20/10 kV | 63 | 25 | 38 | 110 | 20 | 10 | 10.4 | 10.4 | 10.4 | 0.28 | 0.32 | 0.35 | 35 | 0.89 | 0 | 0 | YN0yn0yn0 | hv | 0 | -10 | 10 | 1.2
63/25/38 MVA 110/10/10 kV | 63 | 25 | 38 | 110 | 10 | 10 | 10.4 | 10.4 | 10.4 | 0.28 | 0.32 | 0.35 | 35 | 0.89 | 0 | 0 | YN0yn0yn0 | hv | 0 | -10 | 10 | 1.2

## fuse_std_types
| fuse_type | i_rated_a | t_avg | t_min | t_total | x_avg | x_min | x_total
HV 100A | HV 100A | 100 | 0 | [10.0, 3.64, 0.854, 0.281, 0.1, 0.0531, 0.022, 0.01] | [10.0, 4.267, 1.21, 0.403, 0.1, 0.058, 0.022, 0.01] | 0 | [300.0, 350.0, 450.0, 550.0, 700.0, 850.0, 1200.0, 1752.0] | [600.0, 700.0, 900.0, 1150.0, 1665.0, 2000.0, 3000.0, 4313.0]
HV 10A | HV 10A | 10 | 0 | [10.0, 1675.0, 0.344, 0.156, 0.1, 0.0417, 0.0171, 0.01] | [10.0, 1.3, 0.3, 0.155, 0.1, 0.0555, 0.023, 0.01] | 0 | [30.0, 32.0, 35.0, 37.0, 39.0, 50.0, 70.0, 88.0] | [60.0, 70.0, 80.0, 87.0, 94.0, 110.0, 150.0, 216.0]
HV 125A | HV 125A | 125 | 0 | [10.0, 1.82, 0.344, 0.1, 0.0467, 0.0269, 0.01] | [10.0, 2.478, 0.426, 0.1, 0.0427, 0.0211, 0.01] | 0 | [375.0, 500.0, 700.0, 925.0, 1200.0, 1500.0, 2341.0] | [750.0, 1000.0, 1500.0, 2200.0, 3000.0, 4000.0, 5765.0]
HV 160A | HV 160A | 160 | 0 | [10.0, 4.15, 1.03, 0.198, 0.1, 0.051, 0.0172, 0.01] | [10.0, 2.3, 0.734, 0.274, 0.1, 0.046, 0.0177, 0.01] | 0 | [480.0, 550.0, 700.0, 1000.0, 1260.0, 1600.0, 2500.0, 3227.0] | [960.0, 1300.0, 1700.0, 2200.0, 2996.0, 4000.0, 6000.0, 7946.0]
HV 16A | HV 16A | 16 | 0 | [10.0, 0.352, 0.164, 0.1, 0.0649, 0.0342, 0.01] | [10.0, 2.34, 0.722, 0.181, 0.1, 0.055, 0.0296, 0.01] | 0 | [48.0, 60.0, 65.0, 71.0, 80.0, 100.0, 162.0] | [96.0, 110.0, 125.0, 150.0, 168.0, 200.0, 250.0, 398.0]
HV 200A | HV 200A | 200 | 0 | [10.0, 4.267, 1.21, 0.403, 0.1, 0.058, 0.022, 0.01] | [10.0, 3.73, 1.654, 0.328, 0.1, 0.0531, 0.019, 0.01] | 0 | [600.0, 700.0, 900.0, 1150.0, 1665.0, 2000.0, 3000.0, 4313.0] | [1200.0, 1500.0, 1800.0, 2700.0, 3960.0, 5000.0, 7500.0, 10620.0]
HV 20A | HV 20A | 20 | 0 | [10.0, 1.3, 0.3, 0.155, 0.1, 0.0555, 0.023, 0.01] | [10.0, 1.3, 0.161, 0.1, 0.0611, 0.0399, 0.0141, 0.01] | 0 | [60.0, 70.0, 80.0, 87.0, 94.0, 110.0, 150.0, 216.0] | [120.0, 150.0, 200.0, 223.0, 260.0, 300.0, 450.0, 532.0]
HV 25A | HV 25A | 25 | 0 | [10.0, 2.512, 0.833, 0.299, 0.1, 0.0372, 0.0223, 0.01] | [10.0, 3.125, 0.597, 0.198, 0.1, 0.0378, 0.022, 0.01] | 0 | [75.0, 82.0, 90.0, 100.0, 124.0, 170.0, 200.0, 289.0] | [150.0, 170.0, 210.0, 250.0, 294.0, 400.0, 500.0, 711.0]
HV 31.5A | HV 31.5A | 31.5 | 0 | [10.0, 2.34, 0.722, 0.181, 0.1, 0.055, 0.0296, 0.01] | [10.0, 2.84, 0.368, 0.164, 0.1, 0.0621, 0.0378, 0.0195, 0.01] | 0 | [95.0, 110.0, 125.0, 150.0, 165.0, 200.0, 250.0, 390.0] | [189.0, 220.0, 300.0, 350.0, 393.0, 450.0, 530.0, 700.0, 960.0]
HV 40A | HV 40A | 40 | 0 | [10.0, 1.3, 0.161, 0.1, 0.0611, 0.0399, 0.0141, 0.01] | [10.0, 2.05, 0.369, 0.198, 0.1, 0.051, 0.0298, 0.01] | 0 | [120.0, 150.0, 200.0, 223.0, 260.0, 300.0, 450.0, 532.0] | [240.0, 300.0, 400.0, 450.0, 530.0, 650.0, 800.0, 1311.0]
HV 50A | HV 50A | 50 | 0 | [10.0, 3.215, 0.597, 0.198, 0.1, 0.0378, 0.022, 0.01] | [10.0, 3.64, 0.854, 0.281, 0.1, 0.0531, 0.022, 0.01] | 0 | [150.0, 170.0, 210.0, 250.0, 294.0, 400.0, 500.0, 711.0] | [300.0, 350.0, 450.0, 550.0, 700.0, 850.0, 1200.0, 1752.0]
HV 6.3A | HV 6.3A | 6.3 | 0 | [10.0, 1.39, 0.344, 0.168, 0.1, 0.056, 0.0263, 0.01] | [10.0, 1.711, 0.516, 0.198, 0.1, 0.0634, 0.0303, 0.01] | 0 | [19.0, 19.5, 20.4, 20.8, 22.0, 25.0, 32.0, 48.0] | [38.0, 40.0, 43.0, 48.0, 53.0, 60.0, 75.0, 118.0]
HV 63A | HV 63A | 63 | 0 | [10.0, 2.84, 0.368, 0.164, 0.1, 0.0621, 0.0378, 0.0195, 0.01] | [10.0, 1.82, 0.344, 0.1, 0.0467, 0.0269, 0.01] | 0 | [189.0, 220.0, 300.0, 350.0, 393.0, 450.0, 530.0, 700.0, 961.0] | [378.0, 500.0, 700.0, 934.0, 1200.0, 1500.0, 2366.0]
HV 80A | HV 80A | 80 | 0 | [10.0, 2.05, 0.369, 0.198, 0.1, 0.051, 0.0298, 0.01] | [10.0, 4.15, 1.03, 0.198, 0.1, 0.051, 0.0172, 0.01] | 0 | [240.0, 300.0, 400.0, 450.0, 530.0, 650.0, 800.0, 1311.0] | [480.0, 550.0, 700.0, 1000.0, 1260.0, 1600.0, 2500.0, 3227.0]
Siemens NH-1-100 | Siemens NH-1-100 | 100 | [5400.0, 2000.0, 400.0, 20.0, 1.0, 0.2, 0.012, 0.004] | 0 | 0 | [150.0, 190.0, 250.0, 430.0, 900.0, 1250.0, 2700.0, 3600.0] | 0 | 0
Siemens NH-1-125 | Siemens NH-1-125 | 125 | [4800.0, 120.0, 7.0, 0.1, 0.004] | 0 | 0 | [180.0, 400.0, 740.0, 2000.0, 4250.0] | 0 | 0
Siemens NH-1-16 | Siemens NH-1-16 | 16 | [4000.0, 400.0, 2.0, 0.1, 0.04, 0.01] | 0 | 0 | [26.0, 35.0, 75.0, 150.0, 200.0, 300.0] | 0 | 0
Siemens NH-1-160 | Siemens NH-1-160 | 160 | [4800.0, 120.0, 7.0, 0.1, 0.004] | 0 | 0 | [210.0, 500.0, 900.0, 2300.0, 5000.0] | 0 | 0
Siemens NH-1-25 | Siemens NH-1-25 | 25 | [4000.0, 1000.0, 10.0, 0.2, 0.02, 0.01] | 0 | 0 | [40.0, 50.0, 100.0, 210.0, 400.0, 500.0] | 0 | 0
Siemens NH-1-50 | Siemens NH-1-50 | 50 | [4000.0, 40.0, 4.0, 1.0, 0.02, 0.01] | 0 | 0 | [86.0, 200.0, 300.0, 400.0, 1000.0, 1280.0] | 0 | 0
Siemens NH-1-63 | Siemens NH-1-63 | 63 | [4000.0, 100.0, 10.0, 2.0, 0.04, 0.01] | 0 | 0 | [100.0, 200.0, 300.0, 400.0, 1000.0, 1500.0] | 0 | 0
Siemens NH-1-80 | Siemens NH-1-80 | 80 | [4800.0, 120.0, 7.0, 0.1, 0.01] | 0 | 0 | [150.58, 250.0, 450.0, 1150.0, 2470.0] | 0 | 0
Siemens NH-2-1000 | Siemens NH-2-1000 | 1000 | [4800.0, 120.0, 7.0, 0.1, 0.004] | 0 | 0 | [1900.0, 3500.0, 8400.0, 24000.0, 52000.0] | 0 | 0
Siemens NH-2-200 | Siemens NH-2-200 | 200 | [4800.0, 120.0, 7.0, 0.1, 0.004] | 0 | 0 | [280.0, 650.0, 1200.0, 3000.0, 7000.0] | 0 | 0
Siemens NH-2-224 | Siemens NH-2-224 | 224 | [4800.0, 120.0, 7.0, 0.2, 0.04, 0.004] | 0 | 0 | [400.0, 750.0, 1453.0, 3025.0, 4315.0, 7600.0] | 0 | 0
Siemens NH-2-250 | Siemens NH-2-250 | 250 | [4800.0, 120.0, 7.0, 0.1, 0.004] | 0 | 0 | [450.0, 800.0, 1650.0, 4000.0, 8500.0] | 0 | 0
Siemens NH-2-315 | Siemens NH-2-315 | 315 | [4800.0, 120.0, 7.0, 0.1, 0.004] | 0 | 0 | [550.0, 920.0, 1900.0, 5000.0, 11000.0] | 0 | 0
Siemens NH-2-355 | Siemens NH-2-355 | 355 | [4800.0, 120.0, 6.0, 0.1, 0.004] | 0 | 0 | [650.0, 1116.27, 2350.0, 5840.0, 12790.0] | 0 | 0
Siemens NH-2-400 | Siemens NH-2-400 | 400 | [4800.0, 120.0, 7.0, 0.1, 0.004] | 0 | 0 | [720.0, 1350.0, 2800.0, 6500.0, 15000.0] | 0 | 0
Siemens NH-2-425 | Siemens NH-2-425 | 425 | [4800.0, 120.0, 7.0, 0.1, 0.004] | 0 | 0 | [850.0, 1500.0, 3050.0, 7500.0, 16500.0] | 0 | 0
Siemens NH-2-630 | Siemens NH-2-630 | 630 | [4800.0, 120.0, 7.0, 0.1, 0.004] | 0 | 0 | [1200.0, 2000.0, 4800.0, 12000.0, 26000.0] | 0 | 0

## res_bus
| vm_pu | va_degree | p_mw | q_mvar
0 | 0.99071 | -0.065098 | 0.0024031 | 0.00060228
1 | 0.99132 | -0.060816 | 0.002617 | 0.00065588
2 | 0.99034 | -0.067756 | 0 | 0
3 | 0.99268 | -0.051143 | 0 | 0
4 | 0.99027 | -0.068243 | 0.0007752 | 0.00019428
5 | 0.99027 | -0.068254 | 0 | 0
6 | 0.99345 | -0.045745 | 0 | 0
7 | 0.99224 | -0.054241 | 0.0048924 | 0.0012261
8 | 0.99018 | -0.068901 | 0.00096545 | 0.00024196
9 | 0.9902 | -0.068777 | 0.00072686 | 0.00018217
10 | 0.99019 | -0.068823 | 0.0010374 | 0.00026
11 | 0.99301 | -0.048935 | 0.0080434 | 0.0020159
12 | 0.99335 | -0.046575 | 0.0023855 | 0.00059786
13 | 0.99274 | -0.050888 | 0.0043979 | 0.0011022
14 | 0.99461 | -0.037708 | 0.0021405 | 0.00053645
15 | 0.99207 | -0.055591 | 0.0021658 | 0.00054279
16 | 0.99595 | -0.028304 | 0.0010217 | 0.00025606
17 | 0.99142 | -0.060188 | 0.0017517 | 0.00043902
18 | 0.99623 | -0.02632 | 0.00099159 | 0.00024852
19 | 0.99126 | -0.061291 | 0.00083221 | 0.00020857
20 | 0.98724 | -0.089522 | 0.0030895 | 0.00077429
21 | 0.98741 | -0.088318 | 0.0030822 | 0.00077246
22 | 0.98712 | -0.090415 | 0.0027646 | 0.00069287
23 | 0.98739 | -0.088456 | 0.0033704 | 0.0008447
24 | 0.98853 | -0.080396 | 0.0019655 | 0.0004926
25 | 0.98688 | -0.092085 | 0 | 0
26 | 0.98839 | -0.081379 | 0.0037471 | 0.00093912
27 | 0.98907 | -0.076565 | 0.0035822 | 0.00089779
28 | 0.98674 | -0.0931 | 0.0012746 | 0.00031945
29 | 0.98666 | -0.093632 | 0.0012752 | 0.0003196
30 | 0.99101 | -0.063052 | 0.0020184 | 0.00050585
31 | 0.99094 | -0.063543 | 0.0042595 | 0.0010675
32 | 0.98652 | -0.094674 | 0.0049621 | 0.0012436
33 | 0.99499 | -0.03503 | 0.0027916 | 0.00069963
34 | 0.99499 | -0.035063 | 0.0027776 | 0.00069614
35 | 0.99518 | -0.0337 | 0 | 0
36 | 0.99472 | -0.036965 | 0.006927 | 0.0017361
37 | 0.99555 | -0.031111 | 0.0028858 | 0.00072325
38 | 0.99445 | -0.038872 | 0.0018867 | 0.00047286
39 | 0.99738 | -0.018269 | 0 | 0
40 | 0.99429 | -0.039959 | 0.0035822 | 0.00089779
41 | 0.99674 | -0.022732 | 0.0011334 | 0.00028405
42 | 0.99827 | -0.012087 | 0.0053831 | 0.0013491
43 | 0.99057 | -0.066081 | 0.00099062 | 0.00024827
44 | 0.99044 | -0.067011 | 0.0013422 | 0.00033639
45 | 0.98988 | -0.070967 | 0.00082862 | 0.00020767
46 | 0.9964 | -0.025039 | 0 | 0
47 | 0.99109 | -0.062341 | 0.0011033 | 0.00027652
48 | 0.98823 | -0.082691 | 0.001201 | 0.00030099
49 | 0.99633 | -0.025563 | 0.0020177 | 0.00050567
50 | 1 | 0 | -0.14135 | -0.035359
51 | 0.99079 | -0.064449 | 0.0029778 | 0.0007463
52 | 0.98778 | -0.08583 | 0.0019368 | 0.00048542
53 | 0.98775 | -0.086066 | 0.00099795 | 0.00025011
54 | 0.98803 | -0.084098 | 0.0014505 | 0.00036353
55 | 0.98771 | -0.086373 | 0.0012519 | 0.00031377
56 | 0.99094 | -0.063572 | 0.0021476 | 0.00053825
57 | 0.99005 | -0.069692 | 0.0012897 | 0.00032323
58 | 0.98911 | -0.076314 | 0.0025966 | 0.00065078
59 | 0.99093 | -0.063614 | 0.0014642 | 0.00036697
60 | 0.98837 | -0.081551 | 0.0044009 | 0.001103
61 | 0.994 | -0.042013 | 0.011502 | 0.0028827
62 | 0.99998 | 149.9947 | 0 | 0

## res_line
| p_from_mw | q_from_mvar | p_to_mw | q_to_mvar | pl_mw | ql_mvar | i_from_ka | i_to_ka | i_ka | vm_from_pu | va_from_degree | vm_to_pu | va_to_degree | loading_percent
0 | -0.0059098 | -0.0014784 | 0.0059133 | 0.0014788 | 3.4911e-06 | 4.2758e-07 | 0.0088753 | 0.008875 | 0.0088753 | 0.99071 | -0.065098 | 0.99132 | -0.060816 | 3.2872
1 | 0.0035066 | 0.00087613 | -0.0035054 | -0.00087659 | 1.2831e-06 | -4.6092e-07 | 0.0052659 | 0.0052662 | 0.0052662 | 0.99071 | -0.065098 | 0.99034 | -0.067756 | 1.9505
2 | -0.0085303 | -0.0021347 | 0.0085417 | 0.0021377 | 1.1397e-05 | 2.945e-06 | 0.012803 | 0.012803 | 0.012803 | 0.99132 | -0.060816 | 0.99268 | -0.051143 | 4.7419
3 | 0.0017409 | 0.00043512 | -0.0017407 | -0.00043542 | 1.1696e-07 | -3.076e-07 | 0.0026153 | 0.0026154 | 0.0026154 | 0.99034 | -0.067756 | 0.99027 | -0.068243 | 0.96866
4 | 0.0017645 | 0.00044148 | -0.0017644 | -0.00044179 | 1.2137e-07 | -3.0938e-07 | 0.002651 | 0.0026511 | 0.0026511 | 0.99034 | -0.067756 | 0.99027 | -0.068254 | 0.98189
5 | -0.023475 | -0.0058799 | 0.023493 | 0.0058864 | 1.7534e-05 | 6.4504e-06 | 0.035188 | 0.035187 | 0.035188 | 0.99268 | -0.051143 | 0.99345 | -0.045745 | 13.0324
6 | 0.014933 | 0.0037423 | -0.014927 | -0.0037401 | 6.4e-06 | 2.1971e-06 | 0.022385 | 0.022385 | 0.022385 | 0.99268 | -0.051143 | 0.99224 | -0.054241 | 8.2907
7 | 0.00096554 | 0.00024114 | -0.00096545 | -0.00024196 | 8.76e-08 | -8.2441e-07 | 0.0014506 | 0.0014509 | 0.0014509 | 0.99027 | -0.068243 | 0.99018 | -0.068901 | 0.53735
8 | 0.0017644 | 0.00044179 | -0.0017643 | -0.00044211 | 1.2752e-07 | -3.2498e-07 | 0.0026511 | 0.0026512 | 0.0026512 | 0.99027 | -0.068254 | 0.9902 | -0.068777 | 0.98194
9 | -0.06519 | -0.016363 | 0.065378 | 0.016435 | 0.00018798 | 7.1891e-05 | 0.097653 | 0.097653 | 0.097653 | 0.99345 | -0.045745 | 0.9964 | -0.025039 | 36.1677
10 | 0.041698 | 0.010476 | -0.041602 | -0.01044 | 9.6052e-05 | 3.6433e-05 | 0.062465 | 0.062466 | 0.062466 | 0.99345 | -0.045745 | 0.99109 | -0.062341 | 23.1354
11 | 0.010035 | 0.0025139 | -0.010018 | -0.0025091 | 1.6418e-05 | 4.8163e-06 | 0.015048 | 0.015049 | 0.015049 | 0.99224 | -0.054241 | 0.99057 | -0.066081 | 5.5736
12 | 0.0010374 | 0.00025994 | -0.0010374 | -0.00026 | 6.7063e-09 | -5.4304e-08 | 0.0015589 | 0.001559 | 0.001559 | 0.9902 | -0.068777 | 0.99019 | -0.068823 | 0.57739
13 | -0.027108 | -0.0067961 | 0.027117 | 0.0067994 | 8.8641e-06 | 3.2979e-06 | 0.040622 | 0.040622 | 0.040622 | 0.99301 | -0.048935 | 0.99335 | -0.046575 | 15.0451
14 | 0.019065 | 0.0047802 | -0.019059 | -0.0047783 | 5.1581e-06 | 1.8529e-06 | 0.028569 | 0.028569 | 0.028569 | 0.99301 | -0.048935 | 0.99274 | -0.050888 | 10.5811
15 | -0.029502 | -0.0073972 | 0.029539 | 0.0074108 | 3.6291e-05 | 1.3572e-05 | 0.044195 | 0.044195 | 0.044195 | 0.99335 | -0.046575 | 0.99461 | -0.037708 | 16.3686
16 | 0.014662 | 0.0036761 | -0.014652 | -0.0036729 | 9.55e-06 | 3.2637e-06 | 0.021977 | 0.021977 | 0.021977 | 0.99274 | -0.050888 | 0.99207 | -0.055591 | 8.1396
17 | -0.031679 | -0.0079473 | 0.031721 | 0.0079628 | 4.1375e-05 | 1.553e-05 | 0.047397 | 0.047397 | 0.047397 | 0.99461 | -0.037708 | 0.99595 | -0.028304 | 17.5546
18 | 0.012486 | 0.0031301 | -0.012478 | -0.0031275 | 7.9446e-06 | 2.5873e-06 | 0.018729 | 0.018729 | 0.018729 | 0.99207 | -0.055591 | 0.99142 | -0.060188 | 6.9366
19 | -0.032742 | -0.0082188 | 0.032751 | 0.0082222 | 9.0231e-06 | 3.3918e-06 | 0.048924 | 0.048924 | 0.048924 | 0.99595 | -0.028304 | 0.99623 | -0.02632 | 18.1199
20 | 0.010727 | 0.0026885 | -0.010725 | -0.002688 | 1.6387e-06 | 4.9964e-07 | 0.0161 | 0.0161 | 0.0161 | 0.99142 | -0.060188 | 0.99126 | -0.061291 | 5.9628
21 | -0.033743 | -0.0084708 | 0.03376 | 0.0084771 | 1.6824e-05 | 6.3325e-06 | 0.050405 | 0.050405 | 0.050405 | 0.99623 | -0.02632 | 0.99674 | -0.022732 | 18.6684
22 | 0.0098928 | 0.0024794 | -0.0098904 | -0.0024787 | 2.411e-06 | 7.0152e-07 | 0.01485 | 0.01485 | 0.01485 | 0.99126 | -0.061291 | 0.99101 | -0.063052 | 5.5002
23 | -0.013371 | -0.0033509 | 0.013373 | 0.0033517 | 2.2299e-06 | 7.4512e-07 | 0.020154 | 0.020154 | 0.020154 | 0.98724 | -0.089522 | 0.98741 | -0.088318 | 7.4643
24 | 0.010282 | 0.0025766 | -0.010281 | -0.0025763 | 1.2706e-06 | 3.8028e-07 | 0.015497 | 0.015497 | 0.015497 | 0.98724 | -0.089522 | 0.98712 | -0.090415 | 5.7397
25 | 0.0033704 | 0.00084467 | -0.0033704 | -0.0008447 | 6.4487e-08 | -2.6436e-08 | 0.0050792 | 0.0050792 | 0.0050792 | 0.98741 | -0.088318 | 0.98739 | -0.088456 | 1.8812
26 | -0.019826 | -0.0049688 | 0.019848 | 0.0049767 | 2.1763e-05 | 7.8701e-06 | 0.029878 | 0.029877 | 0.029878 | 0.98741 | -0.088318 | 0.98853 | -0.080396 | 11.0658
27 | 0.0075159 | 0.0018834 | -0.0075142 | -0.001883 | 1.7373e-06 | 3.91e-07 | 0.01133 | 0.01133 | 0.01133 | 0.98712 | -0.090415 | 0.98688 | -0.092085 | 4.1962
28 | 0.0081493 | 0.0020424 | -0.0081482 | -0.0020421 | 1.1085e-06 | 2.7502e-07 | 0.012267 | 0.012267 | 0.012267 | 0.98853 | -0.080396 | 0.98839 | -0.081379 | 4.5433
29 | -0.029963 | -0.0075116 | 0.029979 | 0.0075176 | 1.5911e-05 | 5.9588e-06 | 0.045103 | 0.045103 | 0.045103 | 0.98853 | -0.080396 | 0.98907 | -0.076565 | 16.7048
30 | 0.0075142 | 0.001883 | -0.0075132 | -0.0018828 | 1.0552e-06 | 2.3755e-07 | 0.01133 | 0.01133 | 0.01133 | 0.98688 | -0.092085 | 0.98674 | -0.0931 | 4.1962
31 | 0.004401 | 0.001103 | -0.0044009 | -0.001103 | 1.0473e-07 | -8.7174e-09 | 0.0066257 | 0.0066257 | 0.0066257 | 0.98839 | -0.081379 | 0.98837 | -0.081551 | 2.454
32 | -0.033561 | -0.0084154 | 0.033562 | 0.0084158 | 1.1665e-06 | 4.3925e-07 | 0.050492 | 0.050492 | 0.050492 | 0.98907 | -0.076565 | 0.98911 | -0.076314 | 18.7008
33 | 0.0062385 | 0.0015633 | -0.0062381 | -0.0015632 | 4.5944e-07 | 7.0451e-08 | 0.0094077 | 0.0094077 | 0.0094077 | 0.98674 | -0.0931 | 0.98666 | -0.093632 | 3.4844
34 | 0.0049629 | 0.0012436 | -0.0049621 | -0.0012436 | 7.1549e-07 | 1.3812e-08 | 0.0074846 | 0.0074847 | 0.0074847 | 0.98666 | -0.093632 | 0.98652 | -0.094674 | 2.7721
35 | 0.007872 | 0.0019729 | -0.0078714 | -0.0019727 | 5.3466e-07 | 1.2662e-07 | 0.01182 | 0.01182 | 0.01182 | 0.99101 | -0.063052 | 0.99094 | -0.063543 | 4.3777
36 | 0.0036119 | 0.00090518 | -0.0036119 | -0.00090519 | 1.4562e-08 | -4.6195e-09 | 0.0054237 | 0.0054237 | 0.0054237 | 0.99094 | -0.063543 | 0.99094 | -0.063572 | 2.0088
37 | 0.0027776 | 0.00069613 | -0.0027776 | -0.00069614 | 1.2777e-08 | -1.0498e-08 | 0.004154 | 0.004154 | 0.004154 | 0.99499 | -0.03503 | 0.99499 | -0.035063 | 1.5385
38 | -0.0055692 | -0.0013958 | 0.0055702 | 0.0013959 | 1.0248e-06 | 8.6588e-08 | 0.0083288 | 0.0083287 | 0.0083288 | 0.99499 | -0.03503 | 0.99518 | -0.0337 | 3.0847
39 | 0.023919 | 0.0059968 | -0.023908 | -0.0059928 | 1.0814e-05 | 3.9833e-06 | 0.035765 | 0.035765 | 0.035765 | 0.99518 | -0.0337 | 0.99472 | -0.036965 | 13.2462
40 | -0.029489 | -0.0073926 | 0.0295 | 0.0073966 | 1.058e-05 | 3.9557e-06 | 0.044093 | 0.044093 | 0.044093 | 0.99518 | -0.0337 | 0.99555 | -0.031111 | 16.3308
41 | 0.016981 | 0.0042567 | -0.016977 | -0.0042551 | 4.4837e-06 | 1.58e-06 | 0.025402 | 0.025402 | 0.025402 | 0.99472 | -0.036965 | 0.99445 | -0.038872 | 9.4083
42 | -0.032385 | -0.0081198 | 0.032443 | 0.0081415 | 5.7727e-05 | 2.1689e-05 | 0.048407 | 0.048406 | 0.048407 | 0.99555 | -0.031111 | 0.99738 | -0.018269 | 17.9283
43 | 0.01509 | 0.0037823 | -0.015088 | -0.0037815 | 2.2694e-06 | 7.8032e-07 | 0.022579 | 0.022579 | 0.022579 | 0.99445 | -0.038872 | 0.99429 | -0.039959 | 8.3627
44 | 0.034915 | 0.0087693 | -0.034893 | -0.0087611 | 2.1656e-05 | 8.1623e-06 | 0.052097 | 0.052097 | 0.052097 | 0.99738 | -0.018269 | 0.99674 | -0.022732 | 19.2951
45 | -0.067358 | -0.016911 | 0.067416 | 0.016933 | 5.7892e-05 | 2.2146e-05 | 0.1005 | 0.1005 | 0.1005 | 0.99738 | -0.018269 | 0.99827 | -0.012087 | 37.2233
46 | 0.011505 | 0.0028837 | -0.011502 | -0.0028827 | 3.2712e-06 | 1.0289e-06 | 0.017218 | 0.017218 | 0.017218 | 0.99429 | -0.039959 | 0.994 | -0.042013 | 6.3772
47 | -0.072799 | -0.018282 | 0.072921 | 0.018329 | 0.00012252 | 4.6904e-05 | 0.10853 | 0.10853 | 0.10853 | 0.99827 | -0.012087 | 1 | 0 | 40.1952
48 | 0.0090277 | 0.0022608 | -0.0090265 | -0.0022605 | 1.1608e-06 | 3.1625e-07 | 0.013561 | 0.013561 | 0.013561 | 0.99057 | -0.066081 | 0.99044 | -0.067011 | 5.0225
49 | 0.0076843 | 0.0019241 | -0.0076801 | -0.0019232 | 4.2001e-06 | 9.6581e-07 | 0.011544 | 0.011544 | 0.011544 | 0.99044 | -0.067011 | 0.98988 | -0.070967 | 4.2757
50 | 0.0068515 | 0.0017155 | -0.0068404 | -0.0017134 | 1.1094e-05 | 2.1159e-06 | 0.010299 | 0.0103 | 0.0103 | 0.98988 | -0.070967 | 0.98823 | -0.082691 | 3.8146
51 | 0.0020178 | 0.00050539 | -0.0020177 | -0.00050567 | 1.4615e-07 | -2.7973e-07 | 0.0030133 | 0.0030134 | 0.0030134 | 0.9964 | -0.025039 | 0.99633 | -0.025563 | 1.1161
52 | -0.067396 | -0.01694 | 0.067632 | 0.01703 | 0.00023582 | 9.0211e-05 | 0.10067 | 0.10067 | 0.10067 | 0.9964 | -0.025039 | 1 | 0 | 37.2837
53 | 0.040498 | 0.010163 | -0.040487 | -0.010159 | 1.1847e-05 | 4.4904e-06 | 0.060809 | 0.060809 | 0.060809 | 0.99109 | -0.062341 | 0.99079 | -0.064449 | 22.5219
54 | 0.0056394 | 0.0014124 | -0.0056383 | -0.0014123 | 1.0969e-06 | 1.0958e-07 | 0.0084912 | 0.0084913 | 0.0084913 | 0.98823 | -0.082691 | 0.98803 | -0.084098 | 3.1449
55 | 0.037509 | 0.0094127 | -0.037481 | -0.0094024 | 2.7275e-05 | 1.0313e-05 | 0.056337 | 0.056337 | 0.056337 | 0.99079 | -0.064449 | 0.99005 | -0.069692 | 20.8655
56 | 0.00225 | 0.00056349 | -0.0022499 | -0.00056359 | 7.3268e-08 | -1.0265e-07 | 0.0033893 | 0.0033894 | 0.0033894 | 0.98778 | -0.08583 | 0.98775 | -0.086066 | 1.2553
57 | -0.0041869 | -0.0010489 | 0.0041879 | 0.0010488 | 1.0029e-06 | -1.3162e-07 | 0.006307 | 0.0063068 | 0.006307 | 0.98778 | -0.08583 | 0.98803 | -0.084098 | 2.3359
58 | 0.001252 | 0.00031348 | -0.0012519 | -0.00031377 | 5.3188e-08 | -2.8624e-07 | 0.001886 | 0.0018861 | 0.0018861 | 0.98775 | -0.086066 | 0.98771 | -0.086373 | 0.69856
59 | 0.0014643 | 0.00036694 | -0.0014642 | -0.00036697 | 8.5117e-09 | -3.3074e-08 | 0.0021987 | 0.0021988 | 0.0021988 | 0.99094 | -0.063572 | 0.99093 | -0.063614 | 0.81435
60 | 0.036192 | 0.0090792 | -0.036159 | -0.0090666 | 3.3211e-05 | 1.2543e-05 | 0.054398 | 0.054399 | 0.054399 | 0.99005 | -0.069692 | 0.98911 | -0.076314 | 20.1476

## res_trafo
| p_hv_mw | q_hv_mvar | p_lv_mw | q_lv_mvar | pl_mw | ql_mvar | i_hv_ka | i_lv_ka | vm_hv_pu | va_hv_degree | vm_lv_pu | va_lv_degree | loading_percent
0 | 2.5187e-16 | 8.8016e-16 | 0.00079998 | 7.4552e-08 | 0.00079998 | 7.4552e-08 | 2.6429e-17 | 0.0011547 | 0.99998 | 149.9947 | 1 | 0 | 0.31999

## res_ext_grid
| p_mw | q_mvar
0 | 0.14607 | 0.036541

## res_load
| p_mw | q_mvar
0 | 0.0024031 | 0.00060228
1 | 0.002617 | 0.00065588
2 | 0.0007752 | 0.00019428
3 | 0.0048924 | 0.0012261
4 | 0.00096545 | 0.00024196
5 | 0.00072686 | 0.00018217
6 | 0.0010374 | 0.00026
7 | 0.0080434 | 0.0020159
8 | 0.0023855 | 0.00059786
9 | 0.0043979 | 0.0011022
10 | 0.0021405 | 0.00053645
11 | 0.0021658 | 0.00054279
12 | 0.0010217 | 0.00025606
13 | 0.0017517 | 0.00043902
14 | 0.00099159 | 0.00024852
15 | 0.00083221 | 0.00020857
16 | 0.0030895 | 0.00077429
17 | 0.0030822 | 0.00077246
18 | 0.0027646 | 0.00069287
19 | 0.0033704 | 0.0008447
20 | 0.0019655 | 0.0004926
21 | 0.0037471 | 0.00093912
22 | 0.0035822 | 0.00089779
23 | 0.0012746 | 0.00031945
24 | 0.0012752 | 0.0003196
25 | 0.0020184 | 0.00050585
26 | 0.0042595 | 0.0010675
27 | 0.0049621 | 0.0012436
28 | 0.0027916 | 0.00069963
29 | 0.0027776 | 0.00069614
30 | 0.006927 | 0.0017361
31 | 0.0028858 | 0.00072325
32 | 0.0018867 | 0.00047286
33 | 0.0035822 | 0.00089779
34 | 0.0011334 | 0.00028405
35 | 0.0053831 | 0.0013491
36 | 0.00099062 | 0.00024827
37 | 0.0013422 | 0.00033639
38 | 0.00082862 | 0.00020767
39 | 0.0011033 | 0.00027652
40 | 0.001201 | 0.00030099
41 | 0.0020177 | 0.00050567
42 | 0.004715 | 0.0011817
43 | 0.0029778 | 0.0007463
44 | 0.0019368 | 0.00048542
45 | 0.00099795 | 0.00025011
46 | 0.0014505 | 0.00036353
47 | 0.0012519 | 0.00031377
48 | 0.0021476 | 0.00053825
49 | 0.0012897 | 0.00032323
50 | 0.0025966 | 0.00065078
51 | 0.0014642 | 0.00036697
52 | 0.0044009 | 0.001103
53 | 0.011502 | 0.0028827

## dtypes
| element | column | dtype
0 | bus | name | object
1 | bus | vn_kv | float64
2 | bus | type | object
3 | bus | zone | object
4 | bus | in_service | bool
5 | load | name | object
6 | load | bus | uint32
7 | load | p_mw | float64
8 | load | q_mvar | float64
9 | load | const_z_percent | float64
10 | load | const_i_percent | float64
11 | load | sn_mva | float64
12 | load | scaling | float64
13 | load | in_service | bool
14 | load | type | object
15 | ext_grid | name | object
16 | ext_grid | bus | uint32
17 | ext_grid | vm_pu | float64
18 | ext_grid | va_degree | float64
19 | ext_grid | slack_weight | float64
20 | ext_grid | in_service | bool
21 | line | name | object
22 | line | std_type | object
23 | line | from_bus | uint32
24 | line | to_bus | uint32
25 | line | length_km | float64
26 | line | r_ohm_per_km | float64
27 | line | x_ohm_per_km | float64
28 | line | c_nf_per_km | float64
29 | line | g_us_per_km | float64
30 | line | max_i_ka | float64
31 | line | df | float64
32 | line | parallel | uint32
33 | line | type | object
34 | line | in_service | bool
35 | trafo | name | object
36 | trafo | std_type | object
37 | trafo | hv_bus | uint32
38 | trafo | lv_bus | uint32
39 | trafo | sn_mva | float64
40 | trafo | vn_hv_kv | float64
41 | trafo | vn_lv_kv | float64
42 | trafo | vk_percent | float64
43 | trafo | vkr_percent | float64
44 | trafo | pfe_kw | float64
45 | trafo | i0_percent | float64
46 | trafo | shift_degree | float64
47 | trafo | tap_side | object
48 | trafo | tap_neutral | int32
49 | trafo | tap_min | int32
50 | trafo | tap_max | int32
51 | trafo | tap_step_percent | float64
52 | trafo | tap_step_degree | float64
53 | trafo | tap_pos | int32
54 | trafo | tap_phase_shifter | bool
55 | trafo | parallel | uint32
56 | trafo | df | float64
57 | trafo | in_service | bool
58 | line_geodata | coords | object
59 | bus_geodata | x | float64
60 | bus_geodata | y | float64
61 | bus_geodata | coords | object
62 | res_bus | vm_pu | float64
63 | res_bus | va_degree | float64
64 | res_bus | p_mw | float64
65 | res_bus | q_mvar | float64
66 | res_line | p_from_mw | float64
67 | res_line | q_from_mvar | float64
68 | res_line | p_to_mw | float64
69 | res_line | q_to_mvar | float64
70 | res_line | pl_mw | float64
71 | res_line | ql_mvar | float64
72 | res_line | i_from_ka | float64
73 | res_line | i_to_ka | float64
74 | res_line | i_ka | float64
75 | res_line | vm_from_pu | float64
76 | res_line | va_from_degree | float64
77 | res_line | vm_to_pu | float64
78 | res_line | va_to_degree | float64
79 | res_line | loading_percent | float64
80 | res_trafo | p_hv_mw | float64
81 | res_trafo | q_hv_mvar | float64
82 | res_trafo | p_lv_mw | float64
83 | res_trafo | q_lv_mvar | float64
84 | res_trafo | pl_mw | float64
85 | res_trafo | ql_mvar | float64
86 | res_trafo | i_hv_ka | float64
87 | res_trafo | i_lv_ka | float64
88 | res_trafo | vm_hv_pu | float64
89 | res_trafo | va_hv_degree | float64
90 | res_trafo | vm_lv_pu | float64
91 | res_trafo | va_lv_degree | float64
92 | res_trafo | loading_percent | float64
93 | res_ext_grid | p_mw | float64
94 | res_ext_grid | q_mvar | float64
95 | res_load | p_mw | float64
96 | res_load | q_mvar | float64

## parameters
| version | format_version | converged | OPF_converged | name | f_hz | sn_mva
0 | 2.14.6 | 2.14.0 | TRUE | FALSE |  | 50 | 1