## bus
| name | vn_kv | type | zone | in_service
0 | bus_LV_1406-4_0_2_node_0 | 0.4 | n |  | TRUE
1 | bus_LV_1406-4_0_2_node_1 | 0.4 | n |  | TRUE
2 | bus_LV_1406-4_0_2_node_2 | 0.4 | n |  | TRUE
3 | bus_LV_1406-4_0_2_node_3 | 0.4 | n |  | TRUE
4 | bus_LV_1406-4_0_2_node_4 | 0.4 | n |  | TRUE
5 | bus_LV_1406-4_0_2_node_13 | 0.4 | n |  | TRUE
6 | bus_LV_1406-4_0_2_node_37 | 0.4 | n |  | TRUE
7 | bus_LV_1406-4_0_2_node_11 | 0.4 | n |  | TRUE
8 | bus_LV_1406-4_0_2_node_14 | 0.4 | n |  | TRUE
9 | bus_LV_1406-4_0_2_node_10 | 0.4 | n |  | TRUE
10 | bus_LV_1406-4_0_2_node_15 | 0.4 | n |  | TRUE
11 | bus_LV_1406-4_0_2_node_36 | 0.4 | n |  | TRUE
12 | bus_LV_1406-4_0_2_node_38 | 0.4 | n |  | TRUE
13 | bus_LV_1406-4_0_2_node_5 | 0.4 | n |  | TRUE
14 | bus_LV_1406-4_0_2_node_6 | 0.4 | n |  | TRUE
15 | bus_LV_1406-4_0_2_node_7 | 0.4 | n |  | TRUE
16 | bus_LV_1406-4_0_2_node_8 | 0.4 | n |  | TRUE
17 | bus_LV_1406-4_0_2_node_9 | 0.4 | n |  | TRUE
18 | bus_LV_1406-4_0_2_node_45 | 0.4 | n |  | TRUE
19 | bus_LV_1406-4_0_2_node_21 | 0.4 | n |  | TRUE
20 | bus_LV_1406-4_0_2_node_51 | 0.4 | n |  | TRUE
21 | bus_LV_1406-4_0_2_node_28 | 0.4 | n |  | TRUE
22 | bus_LV_1406-4_0_2_node_30 | 0.4 | n |  | TRUE
23 | bus_LV_1406-4_0_2_node_29 | 0.4 | n |  | TRUE
24 | bus_LV_1406-4_0_2_node_25 | 0.4 | n |  | TRUE
25 | bus_LV_1406-4_0_2_node_22 | 0.4 | n |  | TRUE
26 | bus_LV_1406-4_0_2_node_42 | 0.4 | n |  | TRUE
27 | bus_LV_1406-4_0_2_node_33 | 0.4 | n |  | TRUE
28 | bus_LV_1406-4_0_2_node_27 | 0.4 | n |  | TRUE
29 | bus_LV_1406-4_0_2_node_41 | 0.4 | n |  | TRUE
30 | bus_LV_1406-4_0_2_node_26 | 0.4 | n |  | TRUE
31 | bus_LV_1406-4_0_2_node_35 | 0.4 | n |  | TRUE
32 | bus_LV_1406-4_0_2_node_24 | 0.4 | n |  | TRUE
33 | bus_LV_1406-4_0_2_node_32 | 0.4 | n |  | TRUE
34 | bus_LV_1406-4_0_2_node_16 | 0.4 | n |  | TRUE
35 | bus_LV_1406-4_0_2_node_18 | 0.4 | n |  | TRUE
36 | bus_LV_1406-4_0_2_node_20 | 0.4 | n |  | TRUE
37 | bus_LV_1406-4_0_2_node_34 | 0.4 | n |  | TRUE
38 | bus_LV_1406-4_0_2_node_23 | 0.4 | n |  | TRUE
39 | bus_LV_1406-4_0_2_node_79 | 0.4 | n |  | TRUE
40 | bus_LV_1406-4_0_2_node_78 | 0.4 | n |  | TRUE
41 | bus_LV_1406-4_0_2_node_31 | 0.4 | n |  | TRUE
42 | bus_LV_1406-4_0_2_node_39 | 0.4 | n |  | TRUE
43 | bus_LV_1406-4_0_2_node_40 | 0.4 | n |  | TRUE
44 | bus_LV_1406-4_0_2_node_46 | 0.4 | n |  | TRUE
45 | bus_LV_1406-4_0_2_node_65 | 0.4 | n |  | TRUE
46 | bus_LV_1406-4_0_2_node_47 | 0.4 | n |  | TRUE
47 | bus_LV_1406-4_0_2_node_66 | 0.4 | n |  | TRUE
48 | bus_LV_1406-4_0_2_node_43 | 0.4 | n |  | TRUE
49 | bus_LV_1406-4_0_2_node_44 | 0.4 | n |  | TRUE
50 | bus_LV_1406-4_0_2_node_54 | 0.4 | n |  | TRUE
51 | bus_LV_1406-4_0_2_node_55 | 0.4 | n |  | TRUE
52 | bus_LV_1406-4_0_2_node_53 | 0.4 | n |  | TRUE
53 | bus_LV_1406-4_0_2_node_49 | 0.4 | n |  | TRUE
54 | bus_LV_1406-4_0_2_node_57 | 0.4 | n |  | TRUE
55 | bus_LV_1406-4_0_2_node_69 | 0.4 | n |  | TRUE
56 | bus_LV_1406-4_0_2_node_70 | 0.4 | n |  | TRUE
57 | bus_LV_1406-4_0_2_node_50 | 0.4 | n |  | TRUE
58 | bus_LV_1406-4_0_2_node_52 | 0.4 | n |  | TRUE
59 | bus_LV_1406-4_0_2_node_58 | 0.4 | n |  | TRUE
60 | bus_LV_1406-4_0_2_node_59 | 0.4 | n |  | TRUE
61 | bus_LV_1406-4_0_2_node_56 | 0.4 | n |  | TRUE
62 | bus_LV_1406-4_0_2_node_60 | 0.4 | n |  | TRUE
63 | bus_LV_1406-4_0_2_node_80 | 0.4 | n |  | TRUE
64 | bus_MV_138_1_node_258 | 20 | n |  | TRUE

## load
| name | bus | p_mw | q_mvar | const_z_percent | const_i_percent | sn_mva | scaling | in_service | type
0 | LV_1406-4_0_2_load_0 | 0 | 0.0034969 | 0.00087639 | 0 | 0 |  | 1 | TRUE | wye
1 | LV_1406-4_0_2_load_1 | 1 | 0.0088229 | 0.0022112 | 0 | 0 |  | 1 | TRUE | wye
2 | LV_1406-4_0_2_load_2 | 2 | 0.0022644 | 0.00056752 | 0 | 0 |  | 1 | TRUE | wye
3 | LV_1406-4_0_2_load_4 | 4 | 0.0033783 | 0.00084668 | 0 | 0 |  | 1 | TRUE | wye
4 | LV_1406-4_0_2_load_37 | 6 | 0.0023069 | 0.00057815 | 0 | 0 |  | 1 | TRUE | wye
5 | LV_1406-4_0_2_load_14 | 8 | 0.0067207 | 0.0016844 | 0 | 0 |  | 1 | TRUE | wye
6 | LV_1406-4_0_2_load_10 | 9 | 0.0046137 | 0.0011563 | 0 | 0 |  | 1 | TRUE | wye
7 | LV_1406-4_0_2_load_36 | 11 | 0.0045311 | 0.0011356 | 0 | 0 |  | 1 | TRUE | wye
8 | LV_1406-4_0_2_load_5 | 13 | 0.0027254 | 0.00068305 | 0 | 0 |  | 1 | TRUE | wye
9 | LV_1406-4_0_2_load_6 | 14 | 0.0024715 | 0.00061942 | 0 | 0 |  | 1 | TRUE | wye
10 | LV_1406-4_0_2_load_7 | 15 | 0.0027724 | 0.00069482 | 0 | 0 |  | 1 | TRUE | wye
11 | LV_1406-4_0_2_load_9 | 17 | 0.0024803 | 0.00062162 | 0 | 0 |  | 1 | TRUE | wye
12 | LV_1406-4_0_2_load_45 | 18 | 0.002466 | 0.00061803 | 0 | 0 |  | 1 | TRUE | wye
13 | LV_1406-4_0_2_load_21 | 19 | 0.0033539 | 0.00084056 | 0 | 0 |  | 1 | TRUE | wye
14 | LV_1406-4_0_2_load_30 | 22 | 0.0024173 | 0.00060583 | 0 | 0 |  | 1 | TRUE | wye
15 | LV_1406-4_0_2_load_29 | 23 | 0.0041599 | 0.0010426 | 0 | 0 |  | 1 | TRUE | wye
16 | LV_1406-4_0_2_load_22 | 25 | 0.0033445 | 0.00083821 | 0 | 0 |  | 1 | TRUE | wye
17 | LV_1406-4_0_2_load_42 | 26 | 0.0029183 | 0.0007314 | 0 | 0 |  | 1 | TRUE | wye
18 | LV_1406-4_0_2_load_33 | 27 | 0.0049521 | 0.0012411 | 0 | 0 |  | 1 | TRUE | wye
19 | LV_1406-4_0_2_load_41 | 29 | 0.0030229 | 0.00075761 | 0 | 0 |  | 1 | TRUE | wye
20 | LV_1406-4_0_2_load_35 | 31 | 0.002934 | 0.00073534 | 0 | 0 |  | 1 | TRUE | wye
21 | LV_1406-4_0_2_load_16 | 34 | 0.0047688 | 0.0011952 | 0 | 0 |  | 1 | TRUE | wye
22 | LV_1406-4_0_2_load_20 | 36 | 0.0072425 | 0.0018151 | 0 | 0 |  | 1 | TRUE | wye
23 | LV_1406-4_0_2_load_34 | 37 | 0.0016253 | 0.00040733 | 0 | 0 |  | 1 | TRUE | wye
24 | LV_1406-4_0_2_load_23 | 38 | 0.0031325 | 0.00078508 | 0 | 0 |  | 1 | TRUE | wye
25 | LV_1406-4_0_2_load_79 | 39 | 0.0019515 | 0.0004891 | 0 | 0 |  | 1 | TRUE | wye
26 | LV_1406-4_0_2_load_78 | 40 | 0.0010776 | 0.00027006 | 0 | 0 |  | 1 | TRUE | wye
27 | LV_1406-4_0_2_load_31 | 41 | 0.0022314 | 0.00055923 | 0 | 0 |  | 1 | TRUE | wye
28 | LV_1406-4_0_2_load_39 | 42 | 0.0074868 | 0.0018764 | 0 | 0 |  | 1 | TRUE | wye
29 | LV_1406-4_0_2_load_40 | 43 | 0.0077473 | 0.0019416 | 0 | 0 |  | 1 | TRUE | wye
30 | LV_1406-4_0_2_load_65 | 45 | 0.0024722 | 0.00061959 | 0 | 0 |  | 1 | TRUE | wye
31 | LV_1406-4_0_2_load_66 | 47 | 0.0028371 | 0.00071103 | 0 | 0 |  | 1 | TRUE | wye
32 | LV_1406-4_0_2_load_44 | 49 | 0.001836 | 0.00046013 | 0 | 0 |  | 1 | TRUE | wye
33 | LV_1406-4_0_2_load_54 | 50 | 0.0043367 | 0.0010869 | 0 | 0 |  | 1 | TRUE | wye
34 | LV_1406-4_0_2_load_55 | 51 | 0.0013436 | 0.00033673 | 0 | 0 |  | 1 | TRUE | wye
35 | LV_1406-4_0_2_load_53 | 52 | 0.0037597 | 0.00094226 | 0 | 0 |  | 1 | TRUE | wye
36 | LV_1406-4_0_2_load_49 | 53 | 0.00085082 | 0.00021323 | 0 | 0 |  | 1 | TRUE | wye
37 | LV_1406-4_0_2_load_57 | 54 | 0.0012172 | 0.00030506 | 0 | 0 |  | 1 | TRUE | wye
38 | LV_1406-4_0_2_load_70 | 56 | 0.014582 | 0.0036547 | 0 | 0 |  | 1 | TRUE | wye
39 | LV_1406-4_0_2_load_50 | 57 | 0.0060207 | 0.0015089 | 0 | 0 |  | 1 | TRUE | wye
40 | LV_1406-4_0_2_load_52 | 58 | 0.0023857 | 0.0005979 | 0 | 0 |  | 1 | TRUE | wye
41 | LV_1406-4_0_2_load_58 | 59 | 0.002291 | 0.00057419 | 0 | 0 |  | 1 | TRUE | wye
42 | LV_1406-4_0_2_load_59 | 60 | 0.00074392 | 0.00018644 | 0 | 0 |  | 1 | TRUE | wye
43 | LV_1406-4_0_2_load_56 | 61 | 0.0024545 | 0.00061516 | 0 | 0 |  | 1 | TRUE | wye
44 | LV_1406-4_0_2_load_60 | 62 | 0.00031171 | 7.8122e-05 | 0 | 0 |  | 1 | TRUE | wye
45 | LV_1406-4_0_2_load_80 | 63 | 0.0010574 | 0.000265 | 0 | 0 |  | 1 | TRUE | wye

## ext_grid
| name | bus | vm_pu | va_degree | slack_weight | in_service
0 |  | 47 | 1 | 0 | 1 | TRUE

## line
| name | std_type | from_bus | to_bus | length_km | r_ohm_per_km | x_ohm_per_km | c_nf_per_km | g_us_per_km | max_i_ka | df | parallel | type | in_service
0 | LV_1406-4_0_2_line_0 | NAYY 4x150 SE | 0 | 1 | 0.012342 | 0.208 | 0.08 | 261 | 0 | 0.27 | 1 | 2 | cs | TRUE
1 | LV_1406-4_0_2_line_1 | NAYY 4x150 SE | 0 | 2 | 0.014478 | 0.208 | 0.08 | 261 | 0 | 0.27 | 1 | 2 | cs | TRUE
2 | LV_1406-4_0_2_line_2 | NAYY 4x150 SE | 1 | 3 | 0.030406 | 0.208 | 0.08 | 261 | 0 | 0.27 | 1 | 2 | cs | TRUE
3 | LV_1406-4_0_2_line_3 | NAYY 4x150 SE | 2 | 4 | 0.0062492 | 0.208 | 0.08 | 261 | 0 | 0.27 | 1 | 2 | cs | TRUE
4 | LV_1406-4_0_2_line_4 | NAYY 4x150 SE | 3 | 5 | 0.024975 | 0.208 | 0.08 | 261 | 0 | 0.27 | 1 | 2 | cs | TRUE
5 | LV_1406-4_0_2_line_5 | NAYY 4x150 SE | 4 | 6 | 0.023923 | 0.208 | 0.08 | 261 | 0 | 0.27 | 1 | 2 | cs | TRUE
6 | LV_1406-4_0_2_line_6 | NAYY 4x150 SE | 5 | 10 | 0.0318 | 0.208 | 0.08 | 261 | 0 | 0.27 | 1 | 1 | cs | TRUE
7 | LV_1406-4_0_2_line_7 | NAYY 4x150 SE | 5 | 11 | 0.013163 | 0.208 | 0.08 | 261 | 0 | 0.27 | 1 | 2 | cs | TRUE
8 | LV_1406-4_0_2_line_8 | NAYY 4x150 SE | 5 | 7 | 0.025989 | 0.208 | 0.08 | 261 | 0 | 0.27 | 1 | 1 | cs | TRUE
9 | LV_1406-4_0_2_line_9 | NAYY 4x150 SE | 6 | 12 | 0.02106 | 0.208 | 0.08 | 261 | 0 | 0.27 | 1 | 2 | cs | TRUE
10 | LV_1406-4_0_2_line_10 | NAYY 4x150 SE | 7 | 8 | 0.064712 | 0.208 | 0.08 | 261 | 0 | 0.27 | 1 | 1 | cs | TRUE
11 | LV_1406-4_0_2_line_11 | NAYY 4x150 SE | 7 | 9 | 0.0066552 | 0.208 | 0.08 | 261 | 0 | 0.27 | 1 | 1 | cs | TRUE
12 | LV_1406-4_0_2_line_12 | NAYY 4x150 SE | 8 | 26 | 0.020145 | 0.208 | 0.08 | 261 | 0 | 0.27 | 1 | 1 | cs | TRUE
13 | LV_1406-4_0_2_line_13 | NAYY 4x150 SE | 10 | 27 | 0.040169 | 0.208 | 0.08 | 261 | 0 | 0.27 | 1 | 1 | cs | TRUE
14 | LV_1406-4_0_2_line_14 | NAYY 4x150 SE | 11 | 28 | 0.034516 | 0.208 | 0.08 | 261 | 0 | 0.27 | 1 | 2 | cs | TRUE
15 | LV_1406-4_0_2_line_15 | NAYY 4x150 SE | 12 | 42 | 0.012491 | 0.208 | 0.08 | 261 | 0 | 0.27 | 1 | 1 | cs | TRUE
16 | LV_1406-4_0_2_line_16 | NAYY 4x150 SE | 12 | 43 | 0.026148 | 0.208 | 0.08 | 261 | 0 | 0.27 | 1 | 2 | cs | TRUE
17 | LV_1406-4_0_2_line_17 | NAYY 4x150 SE | 13 | 14 | 0.0062806 | 0.208 | 0.08 | 261 | 0 | 0.27 | 1 | 2 | cs | TRUE
18 | LV_1406-4_0_2_line_18 | NAYY 4x150 SE | 13 | 15 | 0.0098078 | 0.208 | 0.08 | 261 | 0 | 0.27 | 1 | 2 | cs | TRUE
19 | LV_1406-4_0_2_line_19 | NAYY 4x150 SE | 14 | 16 | 0.017157 | 0.208 | 0.08 | 261 | 0 | 0.27 | 1 | 2 | cs | TRUE
20 | LV_1406-4_0_2_line_20 | NAYY 4x150 SE | 15 | 17 | 0.025707 | 0.208 | 0.08 | 261 | 0 | 0.27 | 1 | 2 | cs | TRUE
21 | LV_1406-4_0_2_line_21 | NAYY 4x150 SE | 16 | 18 | 0.0094716 | 0.208 | 0.08 | 261 | 0 | 0.27 | 1 | 1 | cs | TRUE
22 | LV_1406-4_0_2_line_22 | NAYY 4x150 SE | 17 | 19 | 0.013278 | 0.208 | 0.08 | 261 | 0 | 0.27 | 1 | 2 | cs | TRUE
23 | LV_1406-4_0_2_line_23 | NAYY 4x150 SE | 18 | 20 | 0.046664 | 0.208 | 0.08 | 261 | 0 | 0.27 | 1 | 1 | cs | TRUE
24 | LV_1406-4_0_2_line_24 | NAYY 4x150 SE | 19 | 25 | 0.020221 | 0.208 | 0.08 | 261 | 0 | 0.27 | 1 | 2 | cs | TRUE
25 | LV_1406-4_0_2_line_25 | NAYY 4x150 SE | 20 | 52 | 0.017924 | 0.208 | 0.08 | 261 | 0 | 0.27 | 1 | 1 | cs | TRUE
26 | LV_1406-4_0_2_line_26 | NAYY 4x150 SE | 20 | 53 | 0.044864 | 0.208 | 0.08 | 261 | 0 | 0.27 | 1 | 1 | cs | TRUE
27 | LV_1406-4_0_2_line_27 | NAYY 4x150 SE | 21 | 22 | 0.025451 | 0.208 | 0.08 | 261 | 0 | 0.27 | 1 | 1 | cs | TRUE
28 | LV_1406-4_0_2_line_28 | NAYY 4x150 SE | 21 | 23 | 0.036465 | 0.208 | 0.08 | 261 | 0 | 0.27 | 1 | 1 | cs | TRUE
29 | LV_1406-4_0_2_line_29 | NAYY 4x150 SE | 21 | 24 | 0.043041 | 0.208 | 0.08 | 261 | 0 | 0.27 | 1 | 1 | cs | TRUE
30 | LV_1406-4_0_2_line_30 | NAYY 4x150 SE | 22 | 39 | 0.0086122 | 0.208 | 0.08 | 261 | 0 | 0.27 | 1 | 1 | cs | TRUE
31 | LV_1406-4_0_2_line_31 | NAYY 4x150 SE | 24 | 38 | 0.024487 | 0.208 | 0.08 | 261 | 0 | 0.27 | 1 | 1 | cs | TRUE
32 | LV_1406-4_0_2_line_32 | NAYY 4x150 SE | 25 | 28 | 0.017705 | 0.208 | 0.08 | 261 | 0 | 0.27 | 1 | 2 | cs | TRUE
33 | LV_1406-4_0_2_line_33 | NAYY 4x150 SE | 26 | 29 | 0.023613 | 0.208 | 0.08 | 261 | 0 | 0.27 | 1 | 1 | cs | TRUE
34 | LV_1406-4_0_2_line_34 | NAYY 4x150 SE | 27 | 33 | 0.0048443 | 0.208 | 0.08 | 261 | 0 | 0.27 | 1 | 1 | cs | TRUE
35 | LV_1406-4_0_2_line_35 | NAYY 4x150 SE | 28 | 32 | 0.028997 | 0.208 | 0.08 | 261 | 0 | 0.27 | 1 | 1 | cs | TRUE
36 | LV_1406-4_0_2_line_36 | NAYY 4x150 SE | 29 | 48 | 0.018381 | 0.208 | 0.08 | 261 | 0 | 0.27 | 1 | 1 | cs | TRUE
37 | LV_1406-4_0_2_line_37 | NAYY 4x150 SE | 30 | 31 | 0.0050085 | 0.208 | 0.08 | 261 | 0 | 0.27 | 1 | 1 | cs | TRUE
38 | LV_1406-4_0_2_line_38 | NAYY 4x150 SE | 30 | 32 | 0.003407 | 0.208 | 0.08 | 261 | 0 | 0.27 | 1 | 1 | cs | TRUE
39 | LV_1406-4_0_2_line_39 | NAYY 4x150 SE | 31 | 36 | 0.030985 | 0.208 | 0.08 | 261 | 0 | 0.27 | 1 | 1 | cs | TRUE
40 | LV_1406-4_0_2_line_40 | NAYY 4x150 SE | 32 | 38 | 0.021363 | 0.208 | 0.08 | 261 | 0 | 0.27 | 1 | 1 | cs | TRUE
41 | LV_1406-4_0_2_line_41 | NAYY 4x150 SE | 33 | 41 | 0.034186 | 0.208 | 0.08 | 261 | 0 | 0.27 | 1 | 1 | cs | TRUE
42 | LV_1406-4_0_2_line_42 | NAYY 4x150 SE | 34 | 35 | 0.014625 | 0.208 | 0.08 | 261 | 0 | 0.27 | 1 | 1 | cs | TRUE
43 | LV_1406-4_0_2_line_43 | NAYY 4x150 SE | 35 | 36 | 0.024505 | 0.208 | 0.08 | 261 | 0 | 0.27 | 1 | 1 | cs | TRUE
44 | LV_1406-4_0_2_line_44 | NAYY 4x150 SE | 35 | 37 | 0.039661 | 0.208 | 0.08 | 261 | 0 | 0.27 | 1 | 1 | cs | TRUE
45 | LV_1406-4_0_2_line_45 | NAYY 4x150 SE | 39 | 40 | 0.0064552 | 0.208 | 0.08 | 261 | 0 | 0.27 | 1 | 1 | cs | TRUE
46 | LV_1406-4_0_2_line_46 | NAYY 4x150 SE | 40 | 63 | 0.016381 | 0.208 | 0.08 | 261 | 0 | 0.27 | 1 | 1 | cs | TRUE
47 | LV_1406-4_0_2_line_47 | NAYY 4x150 SE | 42 | 44 | 0.053631 | 0.208 | 0.08 | 261 | 0 | 0.27 | 1 | 1 | cs | TRUE
48 | LV_1406-4_0_2_line_48 | NAYY 4x150 SE | 43 | 45 | 0.012934 | 0.208 | 0.08 | 261 | 0 | 0.27 | 1 | 2 | cs | TRUE
49 | LV_1406-4_0_2_line_49 | NAYY 4x150 SE | 44 | 46 | 0.018633 | 0.208 | 0.08 | 261 | 0 | 0.27 | 1 | 1 | cs | TRUE
50 | LV_1406-4_0_2_line_50 | NAYY 4x150 SE | 45 | 47 | 0.017932 | 0.208 | 0.08 | 261 | 0 | 0.27 | 1 | 2 | cs | TRUE
51 | LV_1406-4_0_2_line_51 | NAYY 4x150 SE | 46 | 54 | 0.028279 | 0.208 | 0.08 | 261 | 0 | 0.27 | 1 | 1 | cs | TRUE
52 | LV_1406-4_0_2_line_52 | NAYY 4x150 SE | 48 | 49 | 0.0047818 | 0.208 | 0.08 | 261 | 0 | 0.27 | 1 | 1 | cs | TRUE
53 | LV_1406-4_0_2_line_53 | NAYY 4x150 SE | 49 | 50 | 0.023176 | 0.208 | 0.08 | 261 | 0 | 0.27 | 1 | 1 | cs | TRUE
54 | LV_1406-4_0_2_line_54 | NAYY 4x150 SE | 50 | 51 | 0.033469 | 0.208 | 0.08 | 261 | 0 | 0.27 | 1 | 1 | cs | TRUE
55 | LV_1406-4_0_2_line_55 | NAYY 4x150 SE | 51 | 61 | 0.080599 | 0.208 | 0.08 | 261 | 0 | 0.27 | 1 | 1 | cs | TRUE
56 | LV_1406-4_0_2_line_56 | NAYY 4x150 SE | 52 | 55 | 0.016111 | 0.208 | 0.08 | 261 | 0 | 0.27 | 1 | 1 | cs | TRUE
57 | LV_1406-4_0_2_line_57 | NAYY 4x150 SE | 53 | 57 | 0.024094 | 0.208 | 0.08 | 261 | 0 | 0.27 | 1 | 1 | cs | TRUE
58 | LV_1406-4_0_2_line_58 | NAYY 4x150 SE | 55 | 56 | 0.054929 | 0.208 | 0.08 | 261 | 0 | 0.27 | 1 | 1 | cs | TRUE
59 | LV_1406-4_0_2_line_59 | NAYY 4x150 SE | 57 | 58 | 0.074365 | 0.208 | 0.08 | 261 | 0 | 0.27 | 1 | 1 | cs | TRUE
60 | LV_1406-4_0_2_line_60 | NAYY 4x150 SE | 58 | 59 | 0.0062955 | 0.208 | 0.08 | 261 | 0 | 0.27 | 1 | 1 | cs | TRUE
61 | LV_1406-4_0_2_line_61 | NAYY 4x150 SE | 59 | 60 | 0.024529 | 0.208 | 0.08 | 261 | 0 | 0.27 | 1 | 1 | cs | TRUE
62 | LV_1406-4_0_2_line_62 | NAYY 4x150 SE | 60 | 62 | 0.013697 | 0.208 | 0.08 | 261 | 0 | 0.27 | 1 | 1 | cs | TRUE

## trafo
| name | std_type | hv_bus | lv_bus | sn_mva | vn_hv_kv | vn_lv_kv | vk_percent | vkr_percent | pfe_kw | i0_percent | shift_degree | tap_side | tap_neutral | tap_min | tap_max | tap_step_percent | tap_step_degree | tap_pos | tap_phase_shifter | parallel | df | in_service
0 | LV_1406-4_0_2_trafo_66 | 0.25 MVA 20/0.4 kV | 64 | 47 | 0.25 | 20 | 0.4 | 6 | 1.44 | 0.8 | 0.32 | 150 | hv | 0 | -2 | 2 | 2.5 | 0 | 0 | FALSE | 1 | 1 | TRUE

## line_geodata
| x0 | y0 | x1 | y1 | x2 | y2 | x3 | y3 | x4 | y4 | x5 | y5
0 | 2663308.5314 | 1191463.8792 | 2663315.3302 | 1191474.1793
1 | 2663308.5314 | 1191463.8792 | 2663300.5556 | 1191451.7959
2 | 2663332.0801 | 1191499.5554 | 2663315.3302 | 1191474.1793
3 | 2663297.1131 | 1191446.5804 | 2663300.5556 | 1191451.7959
4 | 2663332.0801 | 1191499.5554 | 2663327.5425 | 1191506.1446 | 2663324.066 | 1191516.2136 | 2663321.5495 | 1191522.0237
5 | 2663283.9341 | 1191426.6143 | 2663297.1131 | 1191446.5804
6 | 2663310.9971 | 1191550.8955 | 2663309.8063 | 1191546.7027 | 2663310.6451 | 1191543.0873 | 2663314.9709 | 1191535.6065 | 2663319.9865 | 1191525.6315 | 2663321.5495 | 1191522.0237
7 | 2663321.5495 | 1191522.0237 | 2663311.2736 | 1191522.5932 | 2663308.4559 | 1191523.1444
8 | 2663346.0751 | 1191530.8216 | 2663321.5495 | 1191522.0237
9 | 2663272.3326 | 1191409.038 | 2663283.9341 | 1191426.6143
10 | 2663346.0751 | 1191530.8216 | 2663366.0149 | 1191518.3587 | 2663372.2106 | 1191509.9861 | 2663374.6449 | 1191490.3449 | 2663376.2446 | 1191479.4712
11 | 2663346.0751 | 1191530.8216 | 2663352.4804 | 1191532.6284
12 | 2663379.7831 | 1191459.6551 | 2663378.0791 | 1191467.0011 | 2663376.2446 | 1191479.4712
13 | 2663310.9971 | 1191550.8955 | 2663313.2536 | 1191556.6783 | 2663324.4963 | 1191582.9013 | 2663325.8187 | 1191588.1684
14 | 2663276.5587 | 1191533.5659 | 2663281.9969 | 1191528.3203 | 2663308.4559 | 1191523.1444
15 | 2663272.3326 | 1191409.038 | 2663265.276 | 1191398.7314
16 | 2663272.3326 | 1191409.038 | 2663263.6639 | 1191413.3378 | 2663252.2656 | 1191425.229
17 | 2663200.807 | 1191491.9262 | 2663199.5303 | 1191491.0388 | 2663195.0914 | 1191489.4175
18 | 2663200.807 | 1191491.9262 | 2663208.8606 | 1191497.5238
19 | 2663178.2582 | 1191486.734 | 2663190.8795 | 1191487.879 | 2663195.0914 | 1191489.4175
20 | 2663208.8606 | 1191497.5238 | 2663215.2202 | 1191501.9441 | 2663231.7734 | 1191508.9188
21 | 2663178.2582 | 1191486.734 | 2663170.8895 | 1191485.6334 | 2663169.0364 | 1191484.8264
22 | 2663243.9221 | 1191514.2478 | 2663242.6902 | 1191513.5187 | 2663231.7734 | 1191508.9188
23 | 2663130.0581 | 1191459.9212 | 2663145.2812 | 1191473.1783 | 2663158.7236 | 1191480.3353 | 2663169.0364 | 1191484.8264
24 | 2663261.3231 | 1191524.5477 | 2663243.9221 | 1191514.2478
25 | 2663130.0581 | 1191459.9212 | 2663139.5778 | 1191444.7346
26 | 2663130.0581 | 1191459.9212 | 2663096.2027 | 1191436.3729 | 2663092.9951 | 1191434.6864
27 | 2663182.7615 | 1191530.3068 | 2663179.7373 | 1191527.1731 | 2663176.562 | 1191526.0722 | 2663160.0948 | 1191519.4867
28 | 2663182.7615 | 1191530.3068 | 2663186.1328 | 1191540.2815 | 2663187.54 | 1191557.2061 | 2663195.5984 | 1191561.1079
29 | 2663182.7615 | 1191530.3068 | 2663185.0126 | 1191533.0099 | 2663188.7867 | 1191534.4505 | 2663222.5262 | 1191545.7799
30 | 2663160.0948 | 1191519.4867 | 2663152.0983 | 1191516.2888
31 | 2663222.5262 | 1191545.7799 | 2663245.7389 | 1191553.5778
32 | 2663276.5587 | 1191533.5659 | 2663261.3231 | 1191524.5477
33 | 2663385.1187 | 1191436.6525 | 2663379.7831 | 1191459.6551
34 | 2663326.9983 | 1191592.8669 | 2663325.8187 | 1191588.1684
35 | 2663265.9901 | 1191560.3808 | 2663268.2817 | 1191554.2015 | 2663270.0567 | 1191552.1746 | 2663273.1465 | 1191543.3355 | 2663274.1607 | 1191540.4334 | 2663276.5587 | 1191533.5659
36 | 2663389.272 | 1191418.7472 | 2663385.1187 | 1191436.6525
37 | 2663269.3866 | 1191560.7503 | 2663268.9221 | 1191565.7372
38 | 2663269.3866 | 1191560.7503 | 2663265.9901 | 1191560.3808
39 | 2663267.1561 | 1191591.4334 | 2663261.2054 | 1191570.1582 | 2663268.9221 | 1191565.7372
40 | 2663265.9901 | 1191560.3808 | 2663245.7389 | 1191553.5778
41 | 2663326.9983 | 1191592.8669 | 2663321.8655 | 1191596.637 | 2663320.3493 | 1191599.4226 | 2663320.8233 | 1191607.9436 | 2663317.3721 | 1191623.6811
42 | 2663247.6186 | 1191597.6194 | 2663244.9881 | 1191599.7929 | 2663242.3847 | 1191599.4096 | 2663240.623 | 1191597.3009 | 2663240.3992 | 1191593.941 | 2663238.1751 | 1191592.8764
43 | 2663247.6186 | 1191597.6194 | 2663248.8538 | 1191598.3329 | 2663252.1293 | 1191600.0463 | 2663256.8058 | 1191600.4959 | 2663266.5337 | 1191594.7732 | 2663267.1561 | 1191591.4334
44 | 2663247.6186 | 1191597.6194 | 2663226.7229 | 1191631.3294
45 | 2663146.2829 | 1191513.5011 | 2663150.2929 | 1191515.5668 | 2663152.0983 | 1191516.2888
46 | 2663146.2829 | 1191513.5011 | 2663131.7203 | 1191505.9994
47 | 2663234.9777 | 1191354.4784 | 2663265.276 | 1191398.7314
48 | 2663243.3153 | 1191434.5663 | 2663252.2656 | 1191425.229
49 | 2663234.9777 | 1191354.4784 | 2663224.4431 | 1191339.0916
50 | 2663230.9067 | 1191447.5115 | 2663243.3153 | 1191434.5663
51 | 2663224.4431 | 1191339.0916 | 2663209.2908 | 1191316.9522 | 2663208.5386 | 1191315.7119
52 | 2663389.272 | 1191418.7472 | 2663389.4048 | 1191413.9672
53 | 2663387.7311 | 1191390.8998 | 2663389.5923 | 1191407.2217 | 2663389.4048 | 1191413.9672
54 | 2663387.7311 | 1191390.8998 | 2663383.9392 | 1191357.6465
55 | 2663346.4835 | 1191286.5647 | 2663379.0559 | 1191343.1063 | 2663383.8996 | 1191357.2991 | 2663383.9392 | 1191357.6465
56 | 2663148.1347 | 1191431.084 | 2663139.5778 | 1191444.7346
57 | 2663092.9951 | 1191434.6864 | 2663071.6693 | 1191423.4733
58 | 2663148.1347 | 1191431.084 | 2663177.0033 | 1191448.8878 | 2663188.409 | 1191431.2409
59 | 2663071.6693 | 1191423.4733 | 2663005.8484 | 1191388.8648
60 | 2663000.2762 | 1191385.9349 | 2663005.8484 | 1191388.8648
61 | 2663000.2762 | 1191385.9349 | 2662978.565 | 1191374.5192
62 | 2662966.4418 | 1191368.1449 | 2662978.565 | 1191374.5192

## bus_geodata
| x | y | coords
0 | 2663308.5314 | 1191463.8792
1 | 2663315.3302 | 1191474.1793
2 | 2663300.5556 | 1191451.7959
3 | 2663332.0801 | 1191499.5554
4 | 2663297.1131 | 1191446.5804
5 | 2663321.5495 | 1191522.0237
6 | 2663283.9341 | 1191426.6143
7 | 2663346.0751 | 1191530.8216
8 | 2663376.2446 | 1191479.4712
9 | 2663352.4804 | 1191532.6284
10 | 2663310.9971 | 1191550.8955
11 | 2663308.4559 | 1191523.1444
12 | 2663272.3326 | 1191409.038
13 | 2663200.807 | 1191491.9262
14 | 2663195.0914 | 1191489.4175
15 | 2663208.8606 | 1191497.5238
16 | 2663178.2582 | 1191486.734
17 | 2663231.7734 | 1191508.9188
18 | 2663169.0364 | 1191484.8264
19 | 2663243.9221 | 1191514.2478
20 | 2663130.0581 | 1191459.9212
21 | 2663182.7615 | 1191530.3068
22 | 2663160.0948 | 1191519.4867
23 | 2663195.5984 | 1191561.1079
24 | 2663222.5262 | 1191545.7799
25 | 2663261.3231 | 1191524.5477
26 | 2663379.7831 | 1191459.6551
27 | 2663325.8187 | 1191588.1684
28 | 2663276.5587 | 1191533.5659
29 | 2663385.1187 | 1191436.6525
30 | 2663269.3866 | 1191560.7503
31 | 2663268.9221 | 1191565.7372
32 | 2663265.9901 | 1191560.3808
33 | 2663326.9983 | 1191592.8669
34 | 2663238.1751 | 1191592.8764
35 | 2663247.6186 | 1191597.6194
36 | 2663267.1561 | 1191591.4334
37 | 2663226.7229 | 1191631.3294
38 | 2663245.7389 | 1191553.5778
39 | 2663152.0983 | 1191516.2888
40 | 2663146.2829 | 1191513.5011
41 | 2663317.3721 | 1191623.6811
42 | 2663265.276 | 1191398.7314
43 | 2663252.2656 | 1191425.229
44 | 2663234.9777 | 1191354.4784
45 | 2663243.3153 | 1191434.5663
46 | 2663224.4431 | 1191339.0916
47 | 2663230.9067 | 1191447.5115
48 | 2663389.272 | 1191418.7472
49 | 2663389.4048 | 1191413.9672
50 | 2663387.7311 | 1191390.8998
51 | 2663383.9392 | 1191357.6465
52 | 2663139.5778 | 1191444.7346
53 | 2663092.9951 | 1191434.6864
54 | 2663208.5386 | 1191315.7119
55 | 2663148.1347 | 1191431.084
56 | 2663188.409 | 1191431.2409
57 | 2663071.6693 | 1191423.4733
58 | 2663005.8484 | 1191388.8648
59 | 2663000.2762 | 1191385.9349
60 | 2662978.565 | 1191374.5192
61 | 2663346.4835 | 1191286.5647
62 | 2662966.4418 | 1191368.1449
63 | 2663131.7203 | 1191505.9994
64 | 2663272.3326 | 1191409.038

## line_std_types
| c_nf_per_km | r_ohm_per_km | x_ohm_per_km | max_i_ka | type | q_mm2 | alpha | voltage_rating
NAYY 4x50 SE | 210 | 0.642 | 0.083 | 0.142 | cs | 50 | 0.00403 | LV
NAYY 4x120 SE | 264 | 0.225 | 0.08 | 0.242 | cs | 120 | 0.00403 | LV
NAYY 4x150 SE | 261 | 0.208 | 0.08 | 0.27 | cs | 150 | 0.00403 | LV
NA2XS2Y 1x95 RM/25 12/20 kV | 216 | 0.313 | 0.132 | 0.252 | cs | 95 | 0.00403 | MV
NA2XS2Y 1x185 RM/25 12/20 kV | 273 | 0.161 | 0.117 | 0.362 | cs | 185 | 0.00403 | MV
NA2XS2Y 1x240 RM/25 12/20 kV | 304 | 0.122 | 0.112 | 0.421 | cs | 240 | 0.00403 | MV
NA2XS2Y 1x95 RM/25 6/10 kV | 315 | 0.313 | 0.123 | 0.249 | cs | 95 | 0.00403 | MV
NA2XS2Y 1x185 RM/25 6/10 kV | 406 | 0.161 | 0.11 | 0.358 | cs | 185 | 0.00403 | MV
NA2XS2Y 1x240 RM/25 6/10 kV | 456 | 0.122 | 0.105 | 0.416 | cs | 240 | 0.00403 | MV
NA2XS2Y 1x150 RM/25 12/20 kV | 250 | 0.206 | 0.116 | 0.319 | cs | 150 | 0.00403 | MV
NA2XS2Y 1x120 RM/25 12/20 kV | 230 | 0.253 | 0.119 | 0.283 | cs | 120 | 0.00403 | MV
NA2XS2Y 1x70 RM/25 12/20 kV | 190 | 0.443 | 0.132 | 0.22 | cs | 70 | 0.00403 | MV
NA2XS2Y 1x150 RM/25 6/10 kV | 360 | 0.206 | 0.11 | 0.315 | cs | 150 | 0.00403 | MV
NA2XS2Y 1x120 RM/25 6/10 kV | 340 | 0.253 | 0.113 | 0.28 | cs | 120 | 0.00403 | MV
NA2XS2Y 1x70 RM/25 6/10 kV | 280 | 0.443 | 0.123 | 0.217 | cs | 70 | 0.00403 | MV
N2XS(FL)2Y 1x120 RM/35 64/110 kV | 112 | 0.153 | 0.166 | 0.366 | cs | 120 | 0.00393 | HV
N2XS(FL)2Y 1x185 RM/35 64/110 kV | 125 | 0.099 | 0.156 | 0.457 | cs | 185 | 0.00393 | HV
N2XS(FL)2Y 1x240 RM/35 64/110 kV | 135 | 0.075 | 0.149 | 0.526 | cs | 240 | 0.00393 | HV
N2XS(FL)2Y 1x300 RM/35 64/110 kV | 144 | 0.06 | 0.144 | 0.588 | cs | 300 | 0.00393 | HV
15-AL1/3-ST1A 0.4 | 11 | 1.8769 | 0.35 | 0.105 | ol | 16 | 0.00403 | LV
24-AL1/4-ST1A 0.4 | 11.25 | 1.2012 | 0.335 | 0.14 | ol | 24 | 0.00403 | LV
48-AL1/8-ST1A 0.4 | 12.2 | 0.5939 | 0.3 | 0.21 | ol | 48 | 0.00403 | LV
94-AL1/15-ST1A 0.4 | 13.2 | 0.306 | 0.29 | 0.35 | ol | 94 | 0.00403 | LV
34-AL1/6-ST1A 10.0 | 9.7 | 0.8342 | 0.36 | 0.17 | ol | 34 | 0.00403 | MV
48-AL1/8-ST1A 10.0 | 10.1 | 0.5939 | 0.35 | 0.21 | ol | 48 | 0.00403 | MV
70-AL1/11-ST1A 10.0 | 10.4 | 0.4132 | 0.339 | 0.29 | ol | 70 | 0.00403 | MV
94-AL1/15-ST1A 10.0 | 10.75 | 0.306 | 0.33 | 0.35 | ol | 94 | 0.00403 | MV
122-AL1/20-ST1A 10.0 | 11.1 | 0.2376 | 0.323 | 0.41 | ol | 122 | 0.00403 | MV
149-AL1/24-ST1A 10.0 | 11.25 | 0.194 | 0.315 | 0.47 | ol | 149 | 0.00403 | MV
34-AL1/6-ST1A 20.0 | 9.15 | 0.8342 | 0.382 | 0.17 | ol | 34 | 0.00403 | MV
48-AL1/8-ST1A 20.0 | 9.5 | 0.5939 | 0.372 | 0.21 | ol | 48 | 0.00403 | MV
70-AL1/11-ST1A 20.0 | 9.7 | 0.4132 | 0.36 | 0.29 | ol | 70 | 0.00403 | MV
94-AL1/15-ST1A 20.0 | 10 | 0.306 | 0.35 | 0.35 | ol | 94 | 0.00403 | MV
122-AL1/20-ST1A 20.0 | 10.3 | 0.2376 | 0.344 | 0.41 | ol | 122 | 0.00403 | MV
149-AL1/24-ST1A 20.0 | 10.5 | 0.194 | 0.337 | 0.47 | ol | 149 | 0.00403 | MV
184-AL1/30-ST1A 20.0 | 10.75 | 0.1571 | 0.33 | 0.535 | ol | 184 | 0.00403 | MV
243-AL1/39-ST1A 20.0 | 11 | 0.1188 | 0.32 | 0.645 | ol | 243 | 0.00403 | MV
48-AL1/8-ST1A 110.0 | 8 | 0.5939 | 0.46 | 0.21 | ol | 48 | 0.00403 | HV
70-AL1/11-ST1A 110.0 | 8.4 | 0.4132 | 0.45 | 0.29 | ol | 70 | 0.00403 | HV
94-AL1/15-ST1A 110.0 | 8.65 | 0.306 | 0.44 | 0.35 | ol | 94 | 0.00403 | HV
122-AL1/20-ST1A 110.0 | 8.5 | 0.2376 | 0.43 | 0.41 | ol | 122 | 0.00403 | HV
149-AL1/24-ST1A 110.0 | 8.75 | 0.194 | 0.41 | 0.47 | ol | 149 | 0.00403 | HV
184-AL1/30-ST1A 110.0 | 8.8 | 0.1571 | 0.4 | 0.535 | ol | 184 | 0.00403 | HV
243-AL1/39-ST1A 110.0 | 9 | 0.1188 | 0.39 | 0.645 | ol | 243 | 0.00403 | HV
305-AL1/39-ST1A 110.0 | 9.2 | 0.0949 | 0.38 | 0.74 | ol | 305 | 0.00403 | HV
490-AL1/64-ST1A 110.0 | 9.75 | 0.059 | 0.37 | 0.96 | ol | 490 | 0.00403 | HV
679-AL1/86-ST1A 110.0 | 9.95 | 0.042 | 0.36 | 1.15 | ol | 679 | 0.00403 | HV
490-AL1/64-ST1A 220.0 | 10 | 0.059 | 0.285 | 0.96 | ol | 490 | 0.00403 | HV
679-AL1/86-ST1A 220.0 | 11.7 | 0.042 | 0.275 | 1.15 | ol | 679 | 0.00403 | HV
490-AL1/64-ST1A 380.0 | 11 | 0.059 | 0.253 | 0.96 | ol | 490 | 0.00403 | HV
679-AL1/86-ST1A 380.0 | 14.6 | 0.042 | 0.25 | 1.15 | ol | 679 | 0.00403 | HV

## trafo_std_types
| i0_percent | pfe_kw | vkr_percent | sn_mva | vn_lv_kv | vn_hv_kv | vk_percent | shift_degree | vector_group | tap_side | tap_neutral | tap_min | tap_max | tap_step_degree | tap_step_percent | tap_phase_shifter
160 MVA 380/110 kV | 0.06 | 60 | 0.25 | 160 | 110 | 380 | 12.2 | 0 | Yy0 | hv | 0 | -9 | 9 | 0 | 1.5 | FALSE
100 MVA 220/110 kV | 0.06 | 55 | 0.26 | 100 | 110 | 220 | 12 | 0 | Yy0 | hv | 0 | -9 | 9 | 0 | 1.5 | FALSE
63 MVA 110/20 kV | 0.04 | 22 | 0.32 | 63 | 20 | 110 | 18 | 150 | YNd5 | hv | 0 | -9 | 9 | 0 | 1.5 | FALSE
40 MVA 110/20 kV | 0.05 | 18 | 0.34 | 40 | 20 | 110 | 16.2 | 150 | YNd5 | hv | 0 | -9 | 9 | 0 | 1.5 | FALSE
25 MVA 110/20 kV | 0.07 | 14 | 0.41 | 25 | 20 | 110 | 12 | 150 | YNd5 | hv | 0 | -9 | 9 | 0 | 1.5 | FALSE
63 MVA 110/10 kV | 0.04 | 22 | 0.32 | 63 | 10 | 110 | 18 | 150 | YNd5 | hv | 0 | -9 | 9 | 0 | 1.5 | FALSE
40 MVA 110/10 kV | 0.05 | 18 | 0.34 | 40 | 10 | 110 | 16.2 | 150 | YNd5 | hv | 0 | -9 | 9 | 0 | 1.5 | FALSE
25 MVA 110/10 kV | 0.07 | 14 | 0.41 | 25 | 10 | 110 | 12 | 150 | YNd5 | hv | 0 | -9 | 9 | 0 | 1.5 | FALSE
0.25 MVA 20/0.4 kV | 0.32 | 0.8 | 1.44 | 0.25 | 0.4 | 20 | 6 | 150 | Yzn5 | hv | 0 | -2 | 2 | 0 | 2.5 | FALSE
0.4 MVA 20/0.4 kV | 0.3375 | 1.35 | 1.425 | 0.4 | 0.4 | 20 | 6 | 150 | Dyn5 | hv | 0 | -2 | 2 | 0 | 2.5 | FALSE
0.63 MVA 20/0.4 kV | 0.2619 | 1.65 | 1.206 | 0.63 | 0.4 | 20 | 6 | 150 | Dyn5 | hv | 0 | -2 | 2 | 0 | 2.5 | FALSE
0.25 MVA 10/0.4 kV | 0.24 | 0.6 | 1.2 | 0.25 | 0.4 | 10 | 4 | 150 | Dyn5 | hv | 0 | -2 | 2 | 0 | 2.5 | FALSE
0.4 MVA 10/0.4 kV | 0.2375 | 0.95 | 1.325 | 0.4 | 0.4 | 10 | 4 | 150 | Dyn5 | hv | 0 | -2 | 2 | 0 | 2.5 | FALSE
0.63 MVA 10/0.4 kV | 0.1873 | 1.18 | 1.0794 | 0.63 | 0.4 | 10 | 4 | 150 | Dyn5 | hv | 0 | -2 | 2 | 0 | 2.5 | FALSE

## trafo3w_std_types
| sn_hv_mva | sn_mv_mva | sn_lv_mva | vn_hv_kv | vn_mv_kv | vn_lv_kv | vk_hv_percent | vk_mv_percent | vk_lv_percent | vkr_hv_percent | vkr_mv_percent | vkr_lv_percent | pfe_kw | i0_percent | shift_mv_degree | shift_lv_degree | vector_group | tap_side | tap_neutral | tap_min | tap_max | tap_step_percent
63/25/38 MVA 110/20/10 kV | 63 | 25 | 38 | 110 | 20 | 10 | 10.4 | 10.4 | 10.4 | 0.28 | 0.32 | 0.35 | 35 | 0.89 | 0 | 0 | YN0yn0yn0 | hv | 0 | -10 | 10 | 1.2
63/25/38 MVA 110/10/10 kV | 63 | 25 | 38 | 110 | 10 | 10 | 10.4 | 10.4 | 10.4 | 0.28 | 0.32 | 0.35 | 35 | 0.89 | 0 | 0 | YN0yn0yn0 | hv | 0 | -10 | 10 | 1.2

## fuse_std_types
| fuse_type | i_rated_a | t_avg | t_min | t_total | x_avg | x_min | x_total
HV 100A | HV 100A | 100 | 0 | [10.0, 3.64, 0.854, 0.281, 0.1, 0.0531, 0.022, 0.01] | [10.0, 4.267, 1.21, 0.403, 0.1, 0.058, 0.022, 0.01] | 0 | [300.0, 350.0, 450.0, 550.0, 700.0, 850.0, 1200.0, 1752.0] | [600.0, 700.0, 900.0, 1150.0, 1665.0, 2000.0, 3000.0, 4313.0]
HV 10A | HV 10A | 10 | 0 | [10.0, 1675.0, 0.344, 0.156, 0.1, 0.0417, 0.0171, 0.01] | [10.0, 1.3, 0.3, 0.155, 0.1, 0.0555, 0.023, 0.01] | 0 | [30.0, 32.0, 35.0, 37.0, 39.0, 50.0, 70.0, 88.0] | [60.0, 70.0, 80.0, 87.0, 94.0, 110.0, 150.0, 216.0]
HV 125A | HV 125A | 125 | 0 | [10.0, 1.82, 0.344, 0.1, 0.0467, 0.0269, 0.01] | [10.0, 2.478, 0.426, 0.1, 0.0427, 0.0211, 0.01] | 0 | [375.0, 500.0, 700.0, 925.0, 1200.0, 1500.0, 2341.0] | [750.0, 1000.0, 1500.0, 2200.0, 3000.0, 4000.0, 5765.0]
HV 160A | HV 160A | 160 | 0 | [10.0, 4.15, 1.03, 0.198, 0.1, 0.051, 0.0172, 0.01] | [10.0, 2.3, 0.734, 0.274, 0.1, 0.046, 0.0177, 0.01] | 0 | [480.0, 550.0, 700.0, 1000.0, 1260.0, 1600.0, 2500.0, 3227.0] | [960.0, 1300.0, 1700.0, 2200.0, 2996.0, 4000.0, 6000.0, 7946.0]
HV 16A | HV 16A | 16 | 0 | [10.0, 0.352, 0.164, 0.1, 0.0649, 0.0342, 0.01] | [10.0, 2.34, 0.722, 0.181, 0.1, 0.055, 0.0296, 0.01] | 0 | [48.0, 60.0, 65.0, 71.0, 80.0, 100.0, 162.0] | [96.0, 110.0, 125.0, 150.0, 168.0, 200.0, 250.0, 398.0]
HV 200A | HV 200A | 200 | 0 | [10.0, 4.267, 1.21, 0.403, 0.1, 0.058, 0.022, 0.01] | [10.0, 3.73, 1.654, 0.328, 0.1, 0.0531, 0.019, 0.01] | 0 | [600.0, 700.0, 900.0, 1150.0, 1665.0, 2000.0, 3000.0, 4313.0] | [1200.0, 1500.0, 1800.0, 2700.0, 3960.0, 5000.0, 7500.0, 10620.0]
HV 20A | HV 20A | 20 | 0 | [10.0, 1.3, 0.3, 0.155, 0.1, 0.0555, 0.023, 0.01] | [10.0, 1.3, 0.161, 0.1, 0.0611, 0.0399, 0.0141, 0.01] | 0 | [60.0, 70.0, 80.0, 87.0, 94.0, 110.0, 150.0, 216.0] | [120.0, 150.0, 200.0, 223.0, 260.0, 300.0, 450.0, 532.0]
HV 25A | HV 25A | 25 | 0 | [10.0, 2.512, 0.833, 0.299, 0.1, 0.0372, 0.0223, 0.01] | [10.0, 3.125, 0.597, 0.198, 0.1, 0.0378, 0.022, 0.01] | 0 | [75.0, 82.0, 90.0, 100.0, 124.0, 170.0, 200.0, 289.0] | [150.0, 170.0, 210.0, 250.0, 294.0, 400.0, 500.0, 711.0]
HV 31.5A | HV 31.5A | 31.5 | 0 | [10.0, 2.34, 0.722, 0.181, 0.1, 0.055, 0.0296, 0.01] | [10.0, 2.84, 0.368, 0.164, 0.1, 0.0621, 0.0378, 0.0195, 0.01] | 0 | [95.0, 110.0, 125.0, 150.0, 165.0, 200.0, 250.0, 390.0] | [189.0, 220.0, 300.0, 350.0, 393.0, 450.0, 530.0, 700.0, 960.0]
HV 40A | HV 40A | 40 | 0 | [10.0, 1.3, 0.161, 0.1, 0.0611, 0.0399, 0.0141, 0.01] | [10.0, 2.05, 0.369, 0.198, 0.1, 0.051, 0.0298, 0.01] | 0 | [120.0, 150.0, 200.0, 223.0, 260.0, 300.0, 450.0, 532.0] | [240.0, 300.0, 400.0, 450.0, 530.0, 650.0, 800.0, 1311.0]
HV 50A | HV 50A | 50 | 0 | [10.0, 3.215, 0.597, 0.198, 0.1, 0.0378, 0.022, 0.01] | [10.0, 3.64, 0.854, 0.281, 0.1, 0.0531, 0.022, 0.01] | 0 | [150.0, 170.0, 210.0, 250.0, 294.0, 400.0, 500.0, 711.0] | [300.0, 350.0, 450.0, 550.0, 700.0, 850.0, 1200.0, 1752.0]
HV 6.3A | HV 6.3A | 6.3 | 0 | [10.0, 1.39, 0.344, 0.168, 0.1, 0.056, 0.0263, 0.01] | [10.0, 1.711, 0.516, 0.198, 0.1, 0.0634, 0.0303, 0.01] | 0 | [19.0, 19.5, 20.4, 20.8, 22.0, 25.0, 32.0, 48.0] | [38.0, 40.0, 43.0, 48.0, 53.0, 60.0, 75.0, 118.0]
HV 63A | HV 63A | 63 | 0 | [10.0, 2.84, 0.368, 0.164, 0.1, 0.0621, 0.0378, 0.0195, 0.01] | [10.0, 1.82, 0.344, 0.1, 0.0467, 0.0269, 0.01] | 0 | [189.0, 220.0, 300.0, 350.0, 393.0, 450.0, 530.0, 700.0, 961.0] | [378.0, 500.0, 700.0, 934.0, 1200.0, 1500.0, 2366.0]
HV 80A | HV 80A | 80 | 0 | [10.0, 2.05, 0.369, 0.198, 0.1, 0.051, 0.0298, 0.01] | [10.0, 4.15, 1.03, 0.198, 0.1, 0.051, 0.0172, 0.01] | 0 | [240.0, 300.0, 400.0, 450.0, 530.0, 650.0, 800.0, 1311.0] | [480.0, 550.0, 700.0, 1000.0, 1260.0, 1600.0, 2500.0, 3227.0]
Siemens NH-1-100 | Siemens NH-1-100 | 100 | [5400.0, 2000.0, 400.0, 20.0, 1.0, 0.2, 0.012, 0.004] | 0 | 0 | [150.0, 190.0, 250.0, 430.0, 900.0, 1250.0, 2700.0, 3600.0] | 0 | 0
Siemens NH-1-125 | Siemens NH-1-125 | 125 | [4800.0, 120.0, 7.0, 0.1, 0.004] | 0 | 0 | [180.0, 400.0, 740.0, 2000.0, 4250.0] | 0 | 0
Siemens NH-1-16 | Siemens NH-1-16 | 16 | [4000.0, 400.0, 2.0, 0.1, 0.04, 0.01] | 0 | 0 | [26.0, 35.0, 75.0, 150.0, 200.0, 300.0] | 0 | 0
Siemens NH-1-160 | Siemens NH-1-160 | 160 | [4800.0, 120.0, 7.0, 0.1, 0.004] | 0 | 0 | [210.0, 500.0, 900.0, 2300.0, 5000.0] | 0 | 0
Siemens NH-1-25 | Siemens NH-1-25 | 25 | [4000.0, 1000.0, 10.0, 0.2, 0.02, 0.01] | 0 | 0 | [40.0, 50.0, 100.0, 210.0, 400.0, 500.0] | 0 | 0
Siemens NH-1-50 | Siemens NH-1-50 | 50 | [4000.0, 40.0, 4.0, 1.0, 0.02, 0.01] | 0 | 0 | [86.0, 200.0, 300.0, 400.0, 1000.0, 1280.0] | 0 | 0
Siemens NH-1-63 | Siemens NH-1-63 | 63 | [4000.0, 100.0, 10.0, 2.0, 0.04, 0.01] | 0 | 0 | [100.0, 200.0, 300.0, 400.0, 1000.0, 1500.0] | 0 | 0
Siemens NH-1-80 | Siemens NH-1-80 | 80 | [4800.0, 120.0, 7.0, 0.1, 0.01] | 0 | 0 | [150.58, 250.0, 450.0, 1150.0, 2470.0] | 0 | 0
Siemens NH-2-1000 | Siemens NH-2-1000 | 1000 | [4800.0, 120.0, 7.0, 0.1, 0.004] | 0 | 0 | [1900.0, 3500.0, 8400.0, 24000.0, 52000.0] | 0 | 0
Siemens NH-2-200 | Siemens NH-2-200 | 200 | [4800.0, 120.0, 7.0, 0.1, 0.004] | 0 | 0 | [280.0, 650.0, 1200.0, 3000.0, 7000.0] | 0 | 0
Siemens NH-2-224 | Siemens NH-2-224 | 224 | [4800.0, 120.0, 7.0, 0.2, 0.04, 0.004] | 0 | 0 | [400.0, 750.0, 1453.0, 3025.0, 4315.0, 7600.0] | 0 | 0
Siemens NH-2-250 | Siemens NH-2-250 | 250 | [4800.0, 120.0, 7.0, 0.1, 0.004] | 0 | 0 | [450.0, 800.0, 1650.0, 4000.0, 8500.0] | 0 | 0
Siemens NH-2-315 | Siemens NH-2-315 | 315 | [4800.0, 120.0, 7.0, 0.1, 0.004] | 0 | 0 | [550.0, 920.0, 1900.0, 5000.0, 11000.0] | 0 | 0
Siemens NH-2-355 | Siemens NH-2-355 | 355 | [4800.0, 120.0, 6.0, 0.1, 0.004] | 0 | 0 | [650.0, 1116.27, 2350.0, 5840.0, 12790.0] | 0 | 0
Siemens NH-2-400 | Siemens NH-2-400 | 400 | [4800.0, 120.0, 7.0, 0.1, 0.004] | 0 | 0 | [720.0, 1350.0, 2800.0, 6500.0, 15000.0] | 0 | 0
Siemens NH-2-425 | Siemens NH-2-425 | 425 | [4800.0, 120.0, 7.0, 0.1, 0.004] | 0 | 0 | [850.0, 1500.0, 3050.0, 7500.0, 16500.0] | 0 | 0
Siemens NH-2-630 | Siemens NH-2-630 | 630 | [4800.0, 120.0, 7.0, 0.1, 0.004] | 0 | 0 | [1200.0, 2000.0, 4800.0, 12000.0, 26000.0] | 0 | 0

## res_bus
| vm_pu | va_degree | p_mw | q_mvar
0 | 0.98704 | -0.089961 | 0.0034969 | 0.00087639
1 | 0.98588 | -0.098116 | 0.0088229 | 0.0022112
2 | 0.98844 | -0.08016 | 0.0022644 | 0.00056752
3 | 0.98322 | -0.1169 | 0 | 0
4 | 0.98905 | -0.075866 | 0.0033783 | 0.00084668
5 | 0.98103 | -0.13241 | 0 | 0
6 | 0.99146 | -0.059066 | 0.0023069 | 0.00057815
7 | 0.98 | -0.13977 | 0 | 0
8 | 0.97786 | -0.15504 | 0.0067207 | 0.0016844
9 | 0.97995 | -0.14009 | 0.0046137 | 0.0011563
10 | 0.9807 | -0.13478 | 0 | 0
11 | 0.98021 | -0.13825 | 0.0045311 | 0.0011356
12 | 0.99361 | -0.044097 | 0 | 0
13 | 0.97532 | -0.17309 | 0.0027254 | 0.00068305
14 | 0.97515 | -0.17428 | 0.0024715 | 0.00061942
15 | 0.9756 | -0.17111 | 0.0027724 | 0.00069482
16 | 0.97473 | -0.17729 | 0 | 0
17 | 0.97638 | -0.16553 | 0.0024803 | 0.00062162
18 | 0.97427 | -0.18062 | 0.002466 | 0.00061803
19 | 0.97681 | -0.16248 | 0.0033539 | 0.00084056
20 | 0.97215 | -0.19585 | 0 | 0
21 | 0.97539 | -0.17266 | 0 | 0
22 | 0.97515 | -0.17439 | 0.0024173 | 0.00060583
23 | 0.97517 | -0.17425 | 0.0041599 | 0.0010426
24 | 0.97606 | -0.16784 | 0 | 0
25 | 0.97751 | -0.15748 | 0.0033445 | 0.00083821
26 | 0.97739 | -0.15839 | 0.0029183 | 0.0007314
27 | 0.98028 | -0.13778 | 0.0049521 | 0.0012411
28 | 0.97816 | -0.15281 | 0 | 0
29 | 0.97694 | -0.1616 | 0.0030229 | 0.00075761
30 | 0.97679 | -0.1626 | 0 | 0
31 | 0.97667 | -0.16347 | 0.002934 | 0.00073534
32 | 0.97687 | -0.16201 | 0 | 0
33 | 0.98026 | -0.13789 | 0 | 0
34 | 0.97572 | -0.17027 | 0.0047688 | 0.0011952
35 | 0.97583 | -0.16954 | 0 | 0
36 | 0.97605 | -0.1679 | 0.0072425 | 0.0018151
37 | 0.97573 | -0.17022 | 0.0016253 | 0.00040733
38 | 0.97644 | -0.1651 | 0.0031325 | 0.00078508
39 | 0.9751 | -0.17476 | 0.0019515 | 0.0004891
40 | 0.97508 | -0.17491 | 0.0010776 | 0.00027006
41 | 0.98015 | -0.13869 | 0.0022314 | 0.00055923
42 | 0.99346 | -0.045198 | 0.0074868 | 0.0018764
43 | 0.99645 | -0.024457 | 0.0077473 | 0.0019416
44 | 0.99336 | -0.045862 | 0 | 0
45 | 0.99792 | -0.01428 | 0.0024722 | 0.00061959
46 | 0.99333 | -0.046092 | 0 | 0
47 | 1 | 0 | -0.16316 | -0.041109
48 | 0.97668 | -0.16352 | 0 | 0
49 | 0.97661 | -0.16402 | 0.001836 | 0.00046013
50 | 0.97633 | -0.16599 | 0.0043367 | 0.0010869
51 | 0.97615 | -0.16733 | 0.0013436 | 0.00033673
52 | 0.97167 | -0.19932 | 0.0037597 | 0.00094226
53 | 0.97132 | -0.20183 | 0.00085082 | 0.00021323
54 | 0.99328 | -0.046441 | 0.0012172 | 0.00030506
55 | 0.97132 | -0.20181 | 0 | 0
56 | 0.97014 | -0.2103 | 0.014582 | 0.0036547
57 | 0.9709 | -0.20483 | 0.0060207 | 0.0015089
58 | 0.97028 | -0.20936 | 0.0023857 | 0.0005979
59 | 0.97025 | -0.20958 | 0.002291 | 0.00057419
60 | 0.97021 | -0.20985 | 0.00074392 | 0.00018644
61 | 0.97586 | -0.16941 | 0.0024545 | 0.00061516
62 | 0.9702 | -0.2099 | 0.00031171 | 7.8122e-05
63 | 0.97505 | -0.17509 | 0.0010574 | 0.000265
64 | 0.99998 | 149.9947 | 0 | 0

## res_line
| p_from_mw | q_from_mvar | p_to_mw | q_to_mvar | pl_mw | ql_mvar | i_from_ka | i_to_ka | i_ka | vm_from_pu | va_from_degree | vm_to_pu | va_to_degree | loading_percent
0 | 0.13012 | 0.032783 | -0.12998 | -0.032726 | 0.00014827 | 5.6713e-05 | 0.19623 | 0.19623 | 0.19623 | 0.98704 | -0.089961 | 0.98588 | -0.098116 | 36.3389
1 | -0.13362 | -0.033659 | 0.1338 | 0.033729 | 0.00018341 | 7.0172e-05 | 0.2015 | 0.2015 | 0.2015 | 0.98704 | -0.089961 | 0.98844 | -0.08016 | 37.3152
2 | 0.12115 | 0.030515 | -0.12084 | -0.030393 | 0.0003174 | 0.0001213 | 0.18291 | 0.18291 | 0.18291 | 0.98588 | -0.098116 | 0.98322 | -0.1169 | 33.8729
3 | -0.13607 | -0.034297 | 0.13615 | 0.034328 | 8.1867e-05 | 3.1327e-05 | 0.20491 | 0.20491 | 0.20491 | 0.98844 | -0.08016 | 0.98905 | -0.075866 | 37.9464
4 | 0.12084 | 0.030393 | -0.12058 | -0.030294 | 0.00026071 | 9.964e-05 | 0.18291 | 0.18291 | 0.18291 | 0.98322 | -0.1169 | 0.98103 | -0.13241 | 33.873
5 | -0.13953 | -0.035175 | 0.13986 | 0.035301 | 0.00032915 | 0.00012598 | 0.20999 | 0.20999 | 0.20999 | 0.98905 | -0.075866 | 0.99146 | -0.059066 | 38.8876
6 | 0.007189 | 0.0018011 | -0.0071867 | -0.0018006 | 2.3593e-06 | 5.0606e-07 | 0.010904 | 0.010904 | 0.010904 | 0.98103 | -0.13241 | 0.9807 | -0.13478 | 4.0386
7 | 0.086044 | 0.021631 | -0.085974 | -0.021604 | 6.9976e-05 | 2.6582e-05 | 0.13053 | 0.13053 | 0.13053 | 0.98103 | -0.13241 | 0.98021 | -0.13825 | 24.173
8 | 0.027343 | 0.0068618 | -0.027315 | -0.0068514 | 2.7898e-05 | 1.0402e-05 | 0.041476 | 0.041476 | 0.041476 | 0.98103 | -0.13241 | 0.98 | -0.13977 | 15.3616
9 | -0.14217 | -0.035879 | 0.14246 | 0.035993 | 0.00029938 | 0.0001146 | 0.21346 | 0.21345 | 0.21346 | 0.99146 | -0.059066 | 0.99361 | -0.044097 | 39.5287
10 | 0.022701 | 0.0056951 | -0.022653 | -0.0056775 | 4.7981e-05 | 1.7641e-05 | 0.034471 | 0.034471 | 0.034471 | 0.98 | -0.13977 | 0.97786 | -0.15504 | 12.767
11 | 0.0046139 | 0.0011563 | -0.0046137 | -0.0011563 | 2.0382e-07 | -5.4567e-09 | 0.0070057 | 0.0070057 | 0.0070057 | 0.98 | -0.13977 | 0.97995 | -0.14009 | 2.5947
12 | 0.015932 | 0.0039931 | -0.015925 | -0.0039905 | 7.3887e-06 | 2.5892e-06 | 0.024244 | 0.024244 | 0.024244 | 0.97786 | -0.15504 | 0.97739 | -0.15839 | 8.9793
13 | 0.0071867 | 0.0018006 | -0.0071837 | -0.0017999 | 2.9804e-06 | 6.3968e-07 | 0.010904 | 0.010904 | 0.010904 | 0.9807 | -0.13478 | 0.98028 | -0.13778 | 4.0387
14 | 0.081442 | 0.020469 | -0.081278 | -0.020406 | 0.00016467 | 6.2465e-05 | 0.12366 | 0.12366 | 0.12366 | 0.98021 | -0.13825 | 0.97816 | -0.15281 | 22.8992
15 | 0.0087056 | 0.0021806 | -0.0087043 | -0.0021802 | 1.3247e-06 | 3.4775e-07 | 0.013037 | 0.013037 | 0.013037 | 0.99361 | -0.044097 | 0.99346 | -0.045198 | 4.8285
16 | -0.15117 | -0.038174 | 0.15159 | 0.038334 | 0.00041851 | 0.00016028 | 0.22649 | 0.22649 | 0.22649 | 0.99361 | -0.044097 | 0.99645 | -0.024457 | 41.9429
17 | 0.036035 | 0.0090466 | -0.036029 | -0.0090445 | 5.9238e-06 | 2.1216e-06 | 0.054982 | 0.054982 | 0.054982 | 0.97532 | -0.17309 | 0.97515 | -0.17428 | 10.1819
18 | -0.03876 | -0.0097297 | 0.038771 | 0.0097336 | 1.0703e-05 | 3.8716e-06 | 0.05914 | 0.05914 | 0.05914 | 0.97532 | -0.17309 | 0.9756 | -0.17111 | 10.9519
19 | 0.033557 | 0.0084251 | -0.033543 | -0.0084201 | 1.4039e-05 | 4.9716e-06 | 0.051211 | 0.051211 | 0.051211 | 0.97515 | -0.17428 | 0.97473 | -0.17729 | 9.4836
20 | -0.041543 | -0.010428 | 0.041575 | 0.01044 | 3.2208e-05 | 1.1745e-05 | 0.063369 | 0.063369 | 0.063369 | 0.9756 | -0.17111 | 0.97638 | -0.16553 | 11.735
21 | 0.033543 | 0.0084201 | -0.033528 | -0.0084143 | 1.55e-05 | 5.8436e-06 | 0.051211 | 0.051211 | 0.051211 | 0.97473 | -0.17729 | 0.97427 | -0.18062 | 18.9671
22 | -0.044055 | -0.011062 | 0.044074 | 0.011069 | 1.8679e-05 | 6.852e-06 | 0.067149 | 0.067148 | 0.067149 | 0.97638 | -0.16553 | 0.97681 | -0.16248 | 12.4349
23 | 0.031062 | 0.0077963 | -0.030996 | -0.0077716 | 6.5546e-05 | 2.463e-05 | 0.047445 | 0.047445 | 0.047445 | 0.97427 | -0.18062 | 0.97215 | -0.19585 | 17.5723
24 | -0.047428 | -0.011909 | 0.047461 | 0.011921 | 3.294e-05 | 1.2163e-05 | 0.072258 | 0.072257 | 0.072258 | 0.97681 | -0.16248 | 0.97751 | -0.15748 | 13.381
25 | 0.018373 | 0.0046078 | -0.018364 | -0.0046046 | 8.8463e-06 | 3.1803e-06 | 0.028124 | 0.028124 | 0.028124 | 0.97215 | -0.19585 | 0.97167 | -0.19932 | 10.4163
26 | 0.012623 | 0.0031638 | -0.012612 | -0.0031604 | 1.0451e-05 | 3.4638e-06 | 0.019321 | 0.019321 | 0.019321 | 0.97215 | -0.19585 | 0.97132 | -0.20183 | 7.1561
27 | 0.0065056 | 0.00163 | -0.006504 | -0.0016297 | 1.5643e-06 | 2.8405e-07 | 0.0099245 | 0.0099246 | 0.0099246 | 0.97539 | -0.17266 | 0.97515 | -0.17439 | 3.6758
28 | 0.0041608 | 0.0010425 | -0.0041599 | -0.0010426 | 9.1682e-07 | -1.0242e-07 | 0.0063475 | 0.0063477 | 0.0063477 | 0.97539 | -0.17266 | 0.97517 | -0.17425 | 2.351
29 | -0.010666 | -0.0026725 | 0.010674 | 0.0026747 | 7.1112e-06 | 2.1975e-06 | 0.016272 | 0.016272 | 0.016272 | 0.97539 | -0.17266 | 0.97606 | -0.16784 | 6.0267
30 | 0.0040867 | 0.0010239 | -0.0040865 | -0.0010239 | 2.0898e-07 | -2.7057e-08 | 0.0062359 | 0.006236 | 0.006236 | 0.97515 | -0.17439 | 0.9751 | -0.17476 | 2.3096
31 | -0.010674 | -0.0026747 | 0.010678 | 0.0026759 | 4.0457e-06 | 1.2499e-06 | 0.016272 | 0.016272 | 0.016272 | 0.97606 | -0.16784 | 0.97644 | -0.1651 | 6.0266
32 | -0.050805 | -0.01276 | 0.050839 | 0.012772 | 3.3048e-05 | 1.2267e-05 | 0.077349 | 0.077348 | 0.077349 | 0.97751 | -0.15748 | 0.97816 | -0.15281 | 14.3238
33 | 0.013006 | 0.0032591 | -0.013001 | -0.0032572 | 5.7773e-06 | 1.9262e-06 | 0.019801 | 0.019801 | 0.019801 | 0.97739 | -0.15839 | 0.97694 | -0.1616 | 7.3338
34 | 0.0022316 | 0.00055885 | -0.0022316 | -0.00055889 | 3.4685e-08 | -4.773e-08 | 0.0033874 | 0.0033874 | 0.0033874 | 0.98028 | -0.13778 | 0.98026 | -0.13789 | 1.2546
35 | 0.030439 | 0.0076344 | -0.0304 | -0.0076198 | 3.88e-05 | 1.456e-05 | 0.046307 | 0.046307 | 0.046307 | 0.97816 | -0.15281 | 0.97687 | -0.16201 | 17.1509
36 | 0.0099777 | 0.0024996 | -0.009975 | -0.0024988 | 2.6489e-06 | 7.8872e-07 | 0.015197 | 0.015197 | 0.015197 | 0.97694 | -0.1616 | 0.97668 | -0.16352 | 5.6285
37 | 0.016583 | 0.0041563 | -0.016581 | -0.0041556 | 1.9945e-06 | 7.0443e-07 | 0.025262 | 0.025262 | 0.025262 | 0.97679 | -0.1626 | 0.97667 | -0.16347 | 9.3564
38 | -0.016583 | -0.0041563 | 0.016584 | 0.0041568 | 1.3568e-06 | 4.7918e-07 | 0.025262 | 0.025262 | 0.025262 | 0.97679 | -0.1626 | 0.97687 | -0.16201 | 9.3564
39 | 0.013647 | 0.0034203 | -0.013639 | -0.0034175 | 8.3587e-06 | 2.8274e-06 | 0.020792 | 0.020792 | 0.020792 | 0.97667 | -0.16347 | 0.97605 | -0.1679 | 7.7008
40 | 0.013816 | 0.003463 | -0.01381 | -0.003461 | 5.9042e-06 | 2.0035e-06 | 0.021045 | 0.021045 | 0.021045 | 0.97687 | -0.16201 | 0.97644 | -0.1651 | 7.7946
41 | 0.0022316 | 0.00055889 | -0.0022314 | -0.00055923 | 2.4478e-07 | -3.3677e-07 | 0.0033874 | 0.0033875 | 0.0033875 | 0.98026 | -0.13789 | 0.98015 | -0.13869 | 1.2546
42 | -0.0047688 | -0.0011952 | 0.0047693 | 0.0011952 | 4.8267e-07 | 2.9597e-09 | 0.0072726 | 0.0072726 | 0.0072726 | 0.97572 | -0.17027 | 0.97583 | -0.16954 | 2.6936
43 | -0.0063947 | -0.0016021 | 0.0063962 | 0.0016023 | 1.4539e-06 | 2.5298e-07 | 0.0097509 | 0.0097508 | 0.0097509 | 0.97583 | -0.16954 | 0.97605 | -0.1679 | 3.6115
44 | 0.0016254 | 0.00040689 | -0.0016253 | -0.00040733 | 1.5203e-07 | -4.3695e-07 | 0.0024784 | 0.0024786 | 0.0024786 | 0.97583 | -0.16954 | 0.97573 | -0.17022 | 0.91799
45 | 0.002135 | 0.0005348 | -0.002135 | -0.00053487 | 4.2755e-08 | -6.4077e-08 | 0.0032579 | 0.003258 | 0.003258 | 0.9751 | -0.17476 | 0.97508 | -0.17491 | 1.2067
46 | 0.0010574 | 0.00026481 | -0.0010574 | -0.000265 | 2.6615e-08 | -1.9409e-07 | 0.0016136 | 0.0016136 | 0.0016136 | 0.97508 | -0.17491 | 0.97505 | -0.17509 | 0.59765
47 | 0.0012174 | 0.00030384 | -0.0012173 | -0.00030449 | 1.1124e-07 | -6.5158e-07 | 0.001823 | 0.0018233 | 0.0018233 | 0.99346 | -0.045198 | 0.99336 | -0.045862 | 0.67529
48 | -0.15934 | -0.040276 | 0.15956 | 0.040364 | 0.0002287 | 8.7625e-05 | 0.23806 | 0.23806 | 0.23806 | 0.99645 | -0.024457 | 0.99792 | -0.01428 | 44.0853
49 | 0.0012173 | 0.00030449 | -0.0012173 | -0.00030472 | 3.8654e-08 | -2.2634e-07 | 0.0018233 | 0.0018234 | 0.0018234 | 0.99336 | -0.045862 | 0.99333 | -0.046092 | 0.67532
50 | -0.16204 | -0.040983 | 0.16236 | 0.041108 | 0.00032697 | 0.00012529 | 0.24175 | 0.24175 | 0.24175 | 0.99792 | -0.01428 | 1 | 0 | 44.7679
51 | 0.0012173 | 0.00030472 | -0.0012172 | -0.00030506 | 5.8671e-08 | -3.4348e-07 | 0.0018234 | 0.0018235 | 0.0018235 | 0.99333 | -0.046092 | 0.99328 | -0.046441 | 0.67537
52 | 0.009975 | 0.0024988 | -0.0099744 | -0.0024986 | 6.8912e-07 | 2.0521e-07 | 0.015197 | 0.015197 | 0.015197 | 0.97668 | -0.16352 | 0.97661 | -0.16402 | 5.6286
53 | 0.0081384 | 0.0020384 | -0.0081362 | -0.0020379 | 2.2236e-06 | 5.653e-07 | 0.0124 | 0.0124 | 0.0124 | 0.97661 | -0.16402 | 0.97633 | -0.16599 | 4.5925
54 | 0.0037995 | 0.000951 | -0.0037988 | -0.00095115 | 7.0022e-07 | -1.4915e-07 | 0.0057903 | 0.0057904 | 0.0057904 | 0.97633 | -0.16599 | 0.97615 | -0.16733 | 2.1446
55 | 0.0024552 | 0.00061442 | -0.0024545 | -0.00061516 | 7.0444e-07 | -7.3632e-07 | 0.0037423 | 0.0037427 | 0.0037427 | 0.97615 | -0.16733 | 0.97586 | -0.16941 | 1.3862
56 | 0.014605 | 0.0036624 | -0.0146 | -0.0036606 | 5.0292e-06 | 1.7348e-06 | 0.022366 | 0.022366 | 0.022366 | 0.97167 | -0.19932 | 0.97132 | -0.20181 | 8.2839
57 | 0.011762 | 0.0029471 | -0.011757 | -0.0029456 | 4.881e-06 | 1.5792e-06 | 0.018018 | 0.018018 | 0.018018 | 0.97132 | -0.20183 | 0.9709 | -0.20483 | 6.6734
58 | 0.0146 | 0.0036606 | -0.014582 | -0.0036547 | 1.7147e-05 | 5.9159e-06 | 0.022366 | 0.022367 | 0.022367 | 0.97132 | -0.20181 | 0.97014 | -0.2103 | 8.284
59 | 0.0057361 | 0.0014366 | -0.0057325 | -0.0014362 | 3.5861e-06 | 4.6021e-07 | 0.0087908 | 0.0087911 | 0.0087911 | 0.9709 | -0.20483 | 0.97028 | -0.20936 | 3.256
60 | 0.0033468 | 0.00083826 | -0.0033467 | -0.0008383 | 1.0348e-07 | -3.7952e-08 | 0.0051325 | 0.0051325 | 0.0051325 | 0.97028 | -0.20936 | 0.97025 | -0.20958 | 1.9009
61 | 0.0010557 | 0.00026411 | -0.0010556 | -0.0002644 | 4.0116e-08 | -2.875e-07 | 0.0016189 | 0.001619 | 0.001619 | 0.97025 | -0.20958 | 0.97021 | -0.20985 | 0.59962
62 | 0.00031171 | 7.7954e-05 | -0.00031171 | -7.8122e-05 | 1.9532e-09 | -1.6839e-07 | 0.00047802 | 0.00047808 | 0.00047808 | 0.97021 | -0.20985 | 0.9702 | -0.2099 | 0.17707

## res_trafo
| p_hv_mw | q_hv_mvar | p_lv_mw | q_lv_mvar | pl_mw | ql_mvar | i_hv_ka | i_lv_ka | vm_hv_pu | va_hv_degree | vm_lv_pu | va_lv_degree | loading_percent
0 | 2.5187e-16 | 8.8016e-16 | 0.00079998 | 7.4552e-08 | 0.00079998 | 7.4552e-08 | 2.6429e-17 | 0.0011547 | 0.99998 | 149.9947 | 1 | 0 | 0.31999

## res_ext_grid
| p_mw | q_mvar
0 | 0.166 | 0.04182

## res_load
| p_mw | q_mvar
0 | 0.0034969 | 0.00087639
1 | 0.0088229 | 0.0022112
2 | 0.0022644 | 0.00056752
3 | 0.0033783 | 0.00084668
4 | 0.0023069 | 0.00057815
5 | 0.0067207 | 0.0016844
6 | 0.0046137 | 0.0011563
7 | 0.0045311 | 0.0011356
8 | 0.0027254 | 0.00068305
9 | 0.0024715 | 0.00061942
10 | 0.0027724 | 0.00069482
11 | 0.0024803 | 0.00062162
12 | 0.002466 | 0.00061803
13 | 0.0033539 | 0.00084056
14 | 0.0024173 | 0.00060583
15 | 0.0041599 | 0.0010426
16 | 0.0033445 | 0.00083821
17 | 0.0029183 | 0.0007314
18 | 0.0049521 | 0.0012411
19 | 0.0030229 | 0.00075761
20 | 0.002934 | 0.00073534
21 | 0.0047688 | 0.0011952
22 | 0.0072425 | 0.0018151
23 | 0.0016253 | 0.00040733
24 | 0.0031325 | 0.00078508
25 | 0.0019515 | 0.0004891
26 | 0.0010776 | 0.00027006
27 | 0.0022314 | 0.00055923
28 | 0.0074868 | 0.0018764
29 | 0.0077473 | 0.0019416
30 | 0.0024722 | 0.00061959
31 | 0.0028371 | 0.00071103
32 | 0.001836 | 0.00046013
33 | 0.0043367 | 0.0010869
34 | 0.0013436 | 0.00033673
35 | 0.0037597 | 0.00094226
36 | 0.00085082 | 0.00021323
37 | 0.0012172 | 0.00030506
38 | 0.014582 | 0.0036547
39 | 0.0060207 | 0.0015089
40 | 0.0023857 | 0.0005979
41 | 0.002291 | 0.00057419
42 | 0.00074392 | 0.00018644
43 | 0.0024545 | 0.00061516
44 | 0.00031171 | 7.8122e-05
45 | 0.0010574 | 0.000265

## dtypes
| element | column | dtype
0 | bus | name | object
1 | bus | vn_kv | float64
2 | bus | type | object
3 | bus | zone | object
4 | bus | in_service | bool
5 | load | name | object
6 | load | bus | uint32
7 | load | p_mw | float64
8 | load | q_mvar | float64
9 | load | const_z_percent | float64
10 | load | const_i_percent | float64
11 | load | sn_mva | float64
12 | load | scaling | float64
13 | load | in_service | bool
14 | load | type | object
15 | ext_grid | name | object
16 | ext_grid | bus | uint32
17 | ext_grid | vm_pu | float64
18 | ext_grid | va_degree | float64
19 | ext_grid | slack_weight | float64
20 | ext_grid | in_service | bool
21 | line | name | object
22 | line | std_type | object
23 | line | from_bus | uint32
24 | line | to_bus | uint32
25 | line | length_km | float64
26 | line | r_ohm_per_km | float64
27 | line | x_ohm_per_km | float64
28 | line | c_nf_per_km | float64
29 | line | g_us_per_km | float64
30 | line | max_i_ka | float64
31 | line | df | float64
32 | line | parallel | uint32
33 | line | type | object
34 | line | in_service | bool
35 | trafo | name | object
36 | trafo | std_type | object
37 | trafo | hv_bus | uint32
38 | trafo | lv_bus | uint32
39 | trafo | sn_mva | float64
40 | trafo | vn_hv_kv | float64
41 | trafo | vn_lv_kv | float64
42 | trafo | vk_percent | float64
43 | trafo | vkr_percent | float64
44 | trafo | pfe_kw | float64
45 | trafo | i0_percent | float64
46 | trafo | shift_degree | float64
47 | trafo | tap_side | object
48 | trafo | tap_neutral | int32
49 | trafo | tap_min | int32
50 | trafo | tap_max | int32
51 | trafo | tap_step_percent | float64
52 | trafo | tap_step_degree | float64
53 | trafo | tap_pos | int32
54 | trafo | tap_phase_shifter | bool
55 | trafo | parallel | uint32
56 | trafo | df | float64
57 | trafo | in_service | bool
58 | line_geodata | coords | object
59 | bus_geodata | x | float64
60 | bus_geodata | y | float64
61 | bus_geodata | coords | object
62 | res_bus | vm_pu | float64
63 | res_bus | va_degree | float64
64 | res_bus | p_mw | float64
65 | res_bus | q_mvar | float64
66 | res_line | p_from_mw | float64
67 | res_line | q_from_mvar | float64
68 | res_line | p_to_mw | float64
69 | res_line | q_to_mvar | float64
70 | res_line | pl_mw | float64
71 | res_line | ql_mvar | float64
72 | res_line | i_from_ka | float64
73 | res_line | i_to_ka | float64
74 | res_line | i_ka | float64
75 | res_line | vm_from_pu | float64
76 | res_line | va_from_degree | float64
77 | res_line | vm_to_pu | float64
78 | res_line | va_to_degree | float64
79 | res_line | loading_percent | float64
80 | res_trafo | p_hv_mw | float64
81 | res_trafo | q_hv_mvar | float64
82 | res_trafo | p_lv_mw | float64
83 | res_trafo | q_lv_mvar | float64
84 | res_trafo | pl_mw | float64
85 | res_trafo | ql_mvar | float64
86 | res_trafo | i_hv_ka | float64
87 | res_trafo | i_lv_ka | float64
88 | res_trafo | vm_hv_pu | float64
89 | res_trafo | va_hv_degree | float64
90 | res_trafo | vm_lv_pu | float64
91 | res_trafo | va_lv_degree | float64
92 | res_trafo | loading_percent | float64
93 | res_ext_grid | p_mw | float64
94 | res_ext_grid | q_mvar | float64
95 | res_load | p_mw | float64
96 | res_load | q_mvar | float64

## parameters
| version | format_version | converged | OPF_converged | name | f_hz | sn_mva
0 | 2.14.6 | 2.14.0 | TRUE | FALSE |  | 50 | 1