## bus
| name | vn_kv | type | zone | in_service
0 | bus_LV_1501-6_0_6_node_0 | 0.4 | n |  | TRUE
1 | bus_LV_1501-6_0_6_node_1 | 0.4 | n |  | TRUE
2 | bus_LV_1501-6_0_6_node_2 | 0.4 | n |  | TRUE
3 | bus_LV_1501-6_0_6_node_3 | 0.4 | n |  | TRUE
4 | bus_LV_1501-6_0_6_node_8 | 0.4 | n |  | TRUE
5 | bus_LV_1501-6_0_6_node_33 | 0.4 | n |  | TRUE
6 | bus_LV_1501-6_0_6_node_78 | 0.4 | n |  | TRUE
7 | bus_LV_1501-6_0_6_node_6 | 0.4 | n |  | TRUE
8 | bus_LV_1501-6_0_6_node_35 | 0.4 | n |  | TRUE
9 | bus_LV_1501-6_0_6_node_31 | 0.4 | n |  | TRUE
10 | bus_LV_1501-6_0_6_node_43 | 0.4 | n |  | TRUE
11 | bus_LV_1501-6_0_6_node_4 | 0.4 | n |  | TRUE
12 | bus_LV_1501-6_0_6_node_5 | 0.4 | n |  | TRUE
13 | bus_LV_1501-6_0_6_node_7 | 0.4 | n |  | TRUE
14 | bus_LV_1501-6_0_6_node_10 | 0.4 | n |  | TRUE
15 | bus_LV_1501-6_0_6_node_9 | 0.4 | n |  | TRUE
16 | bus_LV_1501-6_0_6_node_13 | 0.4 | n |  | TRUE
17 | bus_LV_1501-6_0_6_node_80 | 0.4 | n |  | TRUE
18 | bus_LV_1501-6_0_6_node_11 | 0.4 | n |  | TRUE
19 | bus_LV_1501-6_0_6_node_85 | 0.4 | n |  | TRUE
20 | bus_LV_1501-6_0_6_node_42 | 0.4 | n |  | TRUE
21 | bus_LV_1501-6_0_6_node_79 | 0.4 | n |  | TRUE
22 | bus_LV_1501-6_0_6_node_12 | 0.4 | n |  | TRUE
23 | bus_LV_1501-6_0_6_node_28 | 0.4 | n |  | TRUE
24 | bus_LV_1501-6_0_6_node_14 | 0.4 | n |  | TRUE
25 | bus_LV_1501-6_0_6_node_62 | 0.4 | n |  | TRUE
26 | bus_LV_1501-6_0_6_node_46 | 0.4 | n |  | TRUE
27 | bus_LV_1501-6_0_6_node_29 | 0.4 | n |  | TRUE
28 | bus_LV_1501-6_0_6_node_59 | 0.4 | n |  | TRUE
29 | bus_LV_1501-6_0_6_node_45 | 0.4 | n |  | TRUE
30 | bus_LV_1501-6_0_6_node_15 | 0.4 | n |  | TRUE
31 | bus_LV_1501-6_0_6_node_16 | 0.4 | n |  | TRUE
32 | bus_LV_1501-6_0_6_node_17 | 0.4 | n |  | TRUE
33 | bus_LV_1501-6_0_6_node_18 | 0.4 | n |  | TRUE
34 | bus_LV_1501-6_0_6_node_25 | 0.4 | n |  | TRUE
35 | bus_LV_1501-6_0_6_node_36 | 0.4 | n |  | TRUE
36 | bus_LV_1501-6_0_6_node_21 | 0.4 | n |  | TRUE
37 | bus_LV_1501-6_0_6_node_19 | 0.4 | n |  | TRUE
38 | bus_LV_1501-6_0_6_node_20 | 0.4 | n |  | TRUE
39 | bus_LV_1501-6_0_6_node_22 | 0.4 | n |  | TRUE
40 | bus_LV_1501-6_0_6_node_23 | 0.4 | n |  | TRUE
41 | bus_LV_1501-6_0_6_node_24 | 0.4 | n |  | TRUE
42 | bus_LV_1501-6_0_6_node_39 | 0.4 | n |  | TRUE
43 | bus_LV_1501-6_0_6_node_37 | 0.4 | n |  | TRUE
44 | bus_LV_1501-6_0_6_node_26 | 0.4 | n |  | TRUE
45 | bus_LV_1501-6_0_6_node_76 | 0.4 | n |  | TRUE
46 | bus_LV_1501-6_0_6_node_83 | 0.4 | n |  | TRUE
47 | bus_LV_1501-6_0_6_node_38 | 0.4 | n |  | TRUE
48 | bus_LV_1501-6_0_6_node_27 | 0.4 | n |  | TRUE
49 | bus_LV_1501-6_0_6_node_77 | 0.4 | n |  | TRUE
50 | bus_LV_1501-6_0_6_node_30 | 0.4 | n |  | TRUE
51 | bus_LV_1501-6_0_6_node_44 | 0.4 | n |  | TRUE
52 | bus_LV_1501-6_0_6_node_51 | 0.4 | n |  | TRUE
53 | bus_LV_1501-6_0_6_node_75 | 0.4 | n |  | TRUE
54 | bus_LV_1501-6_0_6_node_74 | 0.4 | n |  | TRUE
55 | bus_LV_1501-6_0_6_node_41 | 0.4 | n |  | TRUE
56 | bus_LV_1501-6_0_6_node_40 | 0.4 | n |  | TRUE
57 | bus_LV_1501-6_0_6_node_32 | 0.4 | n |  | TRUE
58 | bus_LV_1501-6_0_6_node_84 | 0.4 | n |  | TRUE
59 | bus_LV_1501-6_0_6_node_82 | 0.4 | n |  | TRUE
60 | bus_LV_1501-6_0_6_node_69 | 0.4 | n |  | TRUE
61 | bus_LV_1501-6_0_6_node_49 | 0.4 | n |  | TRUE
62 | bus_LV_1501-6_0_6_node_87 | 0.4 | n |  | TRUE
63 | bus_LV_1501-6_0_6_node_68 | 0.4 | n |  | TRUE
64 | bus_LV_1501-6_0_6_node_67 | 0.4 | n |  | TRUE
65 | bus_LV_1501-6_0_6_node_86 | 0.4 | n |  | TRUE
66 | bus_LV_1501-6_0_6_node_73 | 0.4 | n |  | TRUE
67 | bus_LV_1501-6_0_6_node_48 | 0.4 | n |  | TRUE
68 | bus_LV_1501-6_0_6_node_50 | 0.4 | n |  | TRUE
69 | bus_LV_1501-6_0_6_node_81 | 0.4 | n |  | TRUE
70 | bus_LV_1501-6_0_6_node_65 | 0.4 | n |  | TRUE
71 | bus_LV_1501-6_0_6_node_52 | 0.4 | n |  | TRUE
72 | bus_LV_1501-6_0_6_node_53 | 0.4 | n |  | TRUE
73 | bus_LV_1501-6_0_6_node_54 | 0.4 | n |  | TRUE
74 | bus_LV_1501-6_0_6_node_55 | 0.4 | n |  | TRUE
75 | bus_LV_1501-6_0_6_node_56 | 0.4 | n |  | TRUE
76 | bus_LV_1501-6_0_6_node_63 | 0.4 | n |  | TRUE
77 | bus_LV_1501-6_0_6_node_70 | 0.4 | n |  | TRUE
78 | bus_LV_1501-6_0_6_node_64 | 0.4 | n |  | TRUE
79 | bus_LV_1501-6_0_6_node_71 | 0.4 | n |  | TRUE
80 | bus_LV_1501-6_0_6_node_57 | 0.4 | n |  | TRUE
81 | bus_LV_1501-6_0_6_node_58 | 0.4 | n |  | TRUE
82 | bus_LV_1501-6_0_6_node_60 | 0.4 | n |  | TRUE
83 | bus_LV_1501-6_0_6_node_61 | 0.4 | n |  | TRUE
84 | bus_LV_1501-6_0_6_node_72 | 0.4 | n |  | TRUE
85 | bus_LV_1501-6_0_6_node_66 | 0.4 | n |  | TRUE
86 | bus_MV_142_0_node_57 | 20 | n |  | TRUE

## load
| name | bus | p_mw | q_mvar | const_z_percent | const_i_percent | sn_mva | scaling | in_service | type
0 | LV_1501-6_0_6_load_0 | 0 | 0.010943 | 0.0027425 | 0 | 0 |  | 1 | TRUE | wye
1 | LV_1501-6_0_6_load_2 | 2 | 0.0024341 | 0.00061005 | 0 | 0 |  | 1 | TRUE | wye
2 | LV_1501-6_0_6_load_78 | 6 | 0.0036221 | 0.00090779 | 0 | 0 |  | 1 | TRUE | wye
3 | LV_1501-6_0_6_load_35 | 8 | 0.0055444 | 0.0013896 | 0 | 0 |  | 1 | TRUE | wye
4 | LV_1501-6_0_6_load_31 | 9 | 0.0064643 | 0.0016201 | 0 | 0 |  | 1 | TRUE | wye
5 | LV_1501-6_0_6_load_4 | 11 | 0.012578 | 0.0031523 | 0 | 0 |  | 1 | TRUE | wye
6 | LV_1501-6_0_6_load_10 | 14 | 0.019832 | 0.0049703 | 0 | 0 |  | 1 | TRUE | wye
7 | LV_1501-6_0_6_load_80 | 17 | 0.0023412 | 0.00058676 | 0 | 0 |  | 1 | TRUE | wye
8 | LV_1501-6_0_6_load_85 | 19 | 0.0099476 | 0.0024931 | 0 | 0 |  | 1 | TRUE | wye
9 | LV_1501-6_0_6_load_79 | 21 | 0.0015942 | 0.00039954 | 0 | 0 |  | 1 | TRUE | wye
10 | LV_1501-6_0_6_load_28 | 23 | 0.0032645 | 0.00081815 | 0 | 0 |  | 1 | TRUE | wye
11 | LV_1501-6_0_6_load_62 | 25 | 0.00058369 | 0.00014629 | 0 | 0 |  | 1 | TRUE | wye
12 | LV_1501-6_0_6_load_46 | 26 | 0.0020965 | 0.00052543 | 0 | 0 |  | 1 | TRUE | wye
13 | LV_1501-6_0_6_load_29 | 27 | 0.0054816 | 0.0013738 | 0 | 0 |  | 1 | TRUE | wye
14 | LV_1501-6_0_6_load_45 | 29 | 0.0017719 | 0.00044407 | 0 | 0 |  | 1 | TRUE | wye
15 | LV_1501-6_0_6_load_15 | 30 | 0.0010705 | 0.00026829 | 0 | 0 |  | 1 | TRUE | wye
16 | LV_1501-6_0_6_load_17 | 32 | 0.00041075 | 0.00010294 | 0 | 0 |  | 1 | TRUE | wye
17 | LV_1501-6_0_6_load_18 | 33 | 0.00043738 | 0.00010962 | 0 | 0 |  | 1 | TRUE | wye
18 | LV_1501-6_0_6_load_25 | 34 | 0.00062308 | 0.00015616 | 0 | 0 |  | 1 | TRUE | wye
19 | LV_1501-6_0_6_load_36 | 35 | 0.00037302 | 9.3487e-05 | 0 | 0 |  | 1 | TRUE | wye
20 | LV_1501-6_0_6_load_19 | 37 | 0.00030837 | 7.7285e-05 | 0 | 0 |  | 1 | TRUE | wye
21 | LV_1501-6_0_6_load_23 | 40 | 0.0013306 | 0.00033347 | 0 | 0 |  | 1 | TRUE | wye
22 | LV_1501-6_0_6_load_37 | 43 | 0.00064054 | 0.00016054 | 0 | 0 |  | 1 | TRUE | wye
23 | LV_1501-6_0_6_load_26 | 44 | 0.00066056 | 0.00016555 | 0 | 0 |  | 1 | TRUE | wye
24 | LV_1501-6_0_6_load_76 | 45 | 0.00027219 | 6.8217e-05 | 0 | 0 |  | 1 | TRUE | wye
25 | LV_1501-6_0_6_load_38 | 47 | 0.0016319 | 0.00040898 | 0 | 0 |  | 1 | TRUE | wye
26 | LV_1501-6_0_6_load_27 | 48 | 0.00031082 | 7.79e-05 | 0 | 0 |  | 1 | TRUE | wye
27 | LV_1501-6_0_6_load_77 | 49 | 0.00035323 | 8.8527e-05 | 0 | 0 |  | 1 | TRUE | wye
28 | LV_1501-6_0_6_load_74 | 54 | 0.00041297 | 0.0001035 | 0 | 0 |  | 1 | TRUE | wye
29 | LV_1501-6_0_6_load_41 | 55 | 0.0078867 | 0.0019766 | 0 | 0 |  | 1 | TRUE | wye
30 | LV_1501-6_0_6_load_40 | 56 | 0.011802 | 0.0029578 | 0 | 0 |  | 1 | TRUE | wye
31 | LV_1501-6_0_6_load_32 | 57 | 0.0081049 | 0.0020313 | 0 | 0 |  | 1 | TRUE | wye
32 | LV_1501-6_0_6_load_84 | 58 | 0.0005348 | 0.00013403 | 0 | 0 |  | 1 | TRUE | wye
33 | LV_1501-6_0_6_load_49 | 61 | 0.0016548 | 0.00041472 | 0 | 0 |  | 1 | TRUE | wye
34 | LV_1501-6_0_6_load_87 | 62 | 0.00093937 | 0.00023543 | 0 | 0 |  | 1 | TRUE | wye
35 | LV_1501-6_0_6_load_86 | 65 | 0.0024057 | 0.00060292 | 0 | 0 |  | 1 | TRUE | wye
36 | LV_1501-6_0_6_load_73 | 66 | 0.00042912 | 0.00010755 | 0 | 0 |  | 1 | TRUE | wye
37 | LV_1501-6_0_6_load_48 | 67 | 0.00042234 | 0.00010585 | 0 | 0 |  | 1 | TRUE | wye
38 | LV_1501-6_0_6_load_50 | 68 | 0.0020525 | 0.00051441 | 0 | 0 |  | 1 | TRUE | wye
39 | LV_1501-6_0_6_load_81 | 69 | 0.00048206 | 0.00012081 | 0 | 0 |  | 1 | TRUE | wye
40 | LV_1501-6_0_6_load_65 | 70 | 0.00084373 | 0.00021146 | 0 | 0 |  | 1 | TRUE | wye
41 | LV_1501-6_0_6_load_52 | 71 | 0.0056207 | 0.0014087 | 0 | 0 |  | 1 | TRUE | wye
42 | LV_1501-6_0_6_load_53 | 72 | 0.00093871 | 0.00023526 | 0 | 0 |  | 1 | TRUE | wye
43 | LV_1501-6_0_6_load_54 | 73 | 0.0051284 | 0.0012853 | 0 | 0 |  | 1 | TRUE | wye
44 | LV_1501-6_0_6_load_55 | 74 | 0.0070113 | 0.0017572 | 0 | 0 |  | 1 | TRUE | wye
45 | LV_1501-6_0_6_load_63 | 76 | 0.0090966 | 0.0022798 | 0 | 0 |  | 1 | TRUE | wye
46 | LV_1501-6_0_6_load_70 | 77 | 0.00041814 | 0.0001048 | 0 | 0 |  | 1 | TRUE | wye
47 | LV_1501-6_0_6_load_64 | 78 | 0.011578 | 0.0029018 | 0 | 0 |  | 1 | TRUE | wye
48 | LV_1501-6_0_6_load_71 | 79 | 0.00041842 | 0.00010486 | 0 | 0 |  | 1 | TRUE | wye
49 | LV_1501-6_0_6_load_57 | 80 | 0.0010432 | 0.00026146 | 0 | 0 |  | 1 | TRUE | wye
50 | LV_1501-6_0_6_load_58 | 81 | 0.001272 | 0.00031879 | 0 | 0 |  | 1 | TRUE | wye
51 | LV_1501-6_0_6_load_60 | 82 | 0.0022996 | 0.00057632 | 0 | 0 |  | 1 | TRUE | wye
52 | LV_1501-6_0_6_load_61 | 83 | 0.0015751 | 0.00039475 | 0 | 0 |  | 1 | TRUE | wye
53 | LV_1501-6_0_6_load_72 | 84 | 0.00071186 | 0.00017841 | 0 | 0 |  | 1 | TRUE | wye
54 | LV_1501-6_0_6_load_66 | 85 | 0.001036 | 0.00025965 | 0 | 0 |  | 1 | TRUE | wye

## ext_grid
| name | bus | vm_pu | va_degree | slack_weight | in_service
0 |  | 27 | 1 | 0 | 1 | TRUE

## line
| name | std_type | from_bus | to_bus | length_km | r_ohm_per_km | x_ohm_per_km | c_nf_per_km | g_us_per_km | max_i_ka | df | parallel | type | in_service
0 | LV_1501-6_0_6_line_0 | NAYY 4x150 SE | 0 | 1 | 0.018251 | 0.208 | 0.08 | 261 | 0 | 0.27 | 1 | 1 | cs | TRUE
1 | LV_1501-6_0_6_line_1 | NAYY 4x150 SE | 1 | 2 | 0.0082495 | 0.208 | 0.08 | 261 | 0 | 0.27 | 1 | 1 | cs | TRUE
2 | LV_1501-6_0_6_line_2 | NAYY 4x150 SE | 1 | 3 | 0.031643 | 0.208 | 0.08 | 261 | 0 | 0.27 | 1 | 1 | cs | TRUE
3 | LV_1501-6_0_6_line_3 | NAYY 4x150 SE | 2 | 4 | 0.014235 | 0.208 | 0.08 | 261 | 0 | 0.27 | 1 | 1 | cs | TRUE
4 | LV_1501-6_0_6_line_4 | NAYY 4x150 SE | 3 | 5 | 0.01981 | 0.208 | 0.08 | 261 | 0 | 0.27 | 1 | 1 | cs | TRUE
5 | LV_1501-6_0_6_line_5 | NAYY 4x150 SE | 3 | 6 | 0.017223 | 0.208 | 0.08 | 261 | 0 | 0.27 | 1 | 1 | cs | TRUE
6 | LV_1501-6_0_6_line_6 | NAYY 4x150 SE | 4 | 7 | 0.017216 | 0.208 | 0.08 | 261 | 0 | 0.27 | 1 | 2 | cs | TRUE
7 | LV_1501-6_0_6_line_7 | NAYY 4x150 SE | 5 | 8 | 0.013899 | 0.208 | 0.08 | 261 | 0 | 0.27 | 1 | 1 | cs | TRUE
8 | LV_1501-6_0_6_line_8 | NAYY 4x150 SE | 5 | 9 | 0.021347 | 0.208 | 0.08 | 261 | 0 | 0.27 | 1 | 1 | cs | TRUE
9 | LV_1501-6_0_6_line_9 | NAYY 4x150 SE | 6 | 10 | 0.022279 | 0.208 | 0.08 | 261 | 0 | 0.27 | 1 | 1 | cs | TRUE
10 | LV_1501-6_0_6_line_10 | NAYY 4x150 SE | 7 | 11 | 0.013454 | 0.208 | 0.08 | 261 | 0 | 0.27 | 1 | 3 | cs | TRUE
11 | LV_1501-6_0_6_line_11 | NAYY 4x150 SE | 8 | 56 | 0.030393 | 0.208 | 0.08 | 261 | 0 | 0.27 | 1 | 1 | cs | TRUE
12 | LV_1501-6_0_6_line_12 | NAYY 4x150 SE | 9 | 57 | 0.01965 | 0.208 | 0.08 | 261 | 0 | 0.27 | 1 | 1 | cs | TRUE
13 | LV_1501-6_0_6_line_13 | NAYY 4x150 SE | 10 | 20 | 0.007535 | 0.208 | 0.08 | 261 | 0 | 0.27 | 1 | 1 | cs | TRUE
14 | LV_1501-6_0_6_line_14 | NAYY 4x150 SE | 11 | 12 | 0.0044655 | 0.208 | 0.08 | 261 | 0 | 0.27 | 1 | 3 | cs | TRUE
15 | LV_1501-6_0_6_line_15 | NAYY 4x150 SE | 12 | 13 | 0.018612 | 0.208 | 0.08 | 261 | 0 | 0.27 | 1 | 3 | cs | TRUE
16 | LV_1501-6_0_6_line_16 | NAYY 4x150 SE | 13 | 14 | 0.016237 | 0.208 | 0.08 | 261 | 0 | 0.27 | 1 | 3 | cs | TRUE
17 | LV_1501-6_0_6_line_17 | NAYY 4x150 SE | 14 | 18 | 0.075396 | 0.208 | 0.08 | 261 | 0 | 0.27 | 1 | 3 | cs | TRUE
18 | LV_1501-6_0_6_line_18 | NAYY 4x150 SE | 15 | 16 | 0.13857 | 0.208 | 0.08 | 261 | 0 | 0.27 | 1 | 1 | cs | TRUE
19 | LV_1501-6_0_6_line_19 | NAYY 4x150 SE | 15 | 17 | 0.016484 | 0.208 | 0.08 | 261 | 0 | 0.27 | 1 | 1 | cs | TRUE
20 | LV_1501-6_0_6_line_20 | NAYY 4x150 SE | 16 | 19 | 0.021409 | 0.208 | 0.08 | 261 | 0 | 0.27 | 1 | 1 | cs | TRUE
21 | LV_1501-6_0_6_line_21 | NAYY 4x150 SE | 17 | 21 | 0.010277 | 0.208 | 0.08 | 261 | 0 | 0.27 | 1 | 1 | cs | TRUE
22 | LV_1501-6_0_6_line_22 | NAYY 4x150 SE | 18 | 22 | 0.16088 | 0.208 | 0.08 | 261 | 0 | 0.27 | 1 | 3 | cs | TRUE
23 | LV_1501-6_0_6_line_23 | NAYY 4x150 SE | 20 | 21 | 0.0056272 | 0.208 | 0.08 | 261 | 0 | 0.27 | 1 | 1 | cs | TRUE
24 | LV_1501-6_0_6_line_24 | NAYY 4x150 SE | 22 | 23 | 0.026167 | 0.208 | 0.08 | 261 | 0 | 0.27 | 1 | 3 | cs | TRUE
25 | LV_1501-6_0_6_line_25 | NAYY 4x150 SE | 23 | 27 | 0.03947 | 0.208 | 0.08 | 261 | 0 | 0.27 | 1 | 3 | cs | TRUE
26 | LV_1501-6_0_6_line_26 | NAYY 4x150 SE | 24 | 25 | 0.0029019 | 0.208 | 0.08 | 261 | 0 | 0.27 | 1 | 1 | cs | TRUE
27 | LV_1501-6_0_6_line_27 | NAYY 4x150 SE | 24 | 26 | 0.028539 | 0.208 | 0.08 | 261 | 0 | 0.27 | 1 | 1 | cs | TRUE
28 | LV_1501-6_0_6_line_28 | NAYY 4x150 SE | 25 | 28 | 0.010261 | 0.208 | 0.08 | 261 | 0 | 0.27 | 1 | 1 | cs | TRUE
29 | LV_1501-6_0_6_line_29 | NAYY 4x150 SE | 26 | 29 | 0.020976 | 0.208 | 0.08 | 261 | 0 | 0.27 | 1 | 1 | cs | TRUE
30 | LV_1501-6_0_6_line_30 | NAYY 4x150 SE | 27 | 50 | 0.07169 | 0.208 | 0.08 | 261 | 0 | 0.27 | 1 | 3 | cs | TRUE
31 | LV_1501-6_0_6_line_31 | NAYY 4x150 SE | 28 | 83 | 0.016132 | 0.208 | 0.08 | 261 | 0 | 0.27 | 1 | 1 | cs | TRUE
32 | LV_1501-6_0_6_line_32 | NAYY 4x150 SE | 28 | 80 | 0.052063 | 0.208 | 0.08 | 261 | 0 | 0.27 | 1 | 1 | cs | TRUE
33 | LV_1501-6_0_6_line_33 | NAYY 4x150 SE | 30 | 31 | 0.010575 | 0.208 | 0.08 | 261 | 0 | 0.27 | 1 | 1 | cs | TRUE
34 | LV_1501-6_0_6_line_34 | NAYY 4x150 SE | 31 | 32 | 0.27998 | 0.208 | 0.08 | 261 | 0 | 0.27 | 1 | 1 | cs | TRUE
35 | LV_1501-6_0_6_line_35 | NAYY 4x150 SE | 31 | 33 | 0.01151 | 0.208 | 0.08 | 261 | 0 | 0.27 | 1 | 1 | cs | TRUE
36 | LV_1501-6_0_6_line_36 | NAYY 4x150 SE | 32 | 34 | 0.13586 | 0.208 | 0.08 | 261 | 0 | 0.27 | 1 | 1 | cs | TRUE
37 | LV_1501-6_0_6_line_37 | NAYY 4x150 SE | 33 | 35 | 0.12148 | 0.208 | 0.08 | 261 | 0 | 0.27 | 1 | 1 | cs | TRUE
38 | LV_1501-6_0_6_line_38 | NAYY 4x150 SE | 34 | 36 | 0.025131 | 0.208 | 0.08 | 261 | 0 | 0.27 | 1 | 1 | cs | TRUE
39 | LV_1501-6_0_6_line_39 | NAYY 4x150 SE | 36 | 41 | 0.12948 | 0.208 | 0.08 | 261 | 0 | 0.27 | 1 | 1 | cs | TRUE
40 | LV_1501-6_0_6_line_40 | NAYY 4x150 SE | 36 | 37 | 0.19965 | 0.208 | 0.08 | 261 | 0 | 0.27 | 1 | 1 | cs | TRUE
41 | LV_1501-6_0_6_line_41 | NAYY 4x150 SE | 37 | 38 | 0.22607 | 0.208 | 0.08 | 261 | 0 | 0.27 | 1 | 1 | cs | TRUE
42 | LV_1501-6_0_6_line_42 | NAYY 4x150 SE | 38 | 39 | 0.04651 | 0.208 | 0.08 | 261 | 0 | 0.27 | 1 | 1 | cs | TRUE
43 | LV_1501-6_0_6_line_43 | NAYY 4x150 SE | 38 | 40 | 0.020448 | 0.208 | 0.08 | 261 | 0 | 0.27 | 1 | 1 | cs | TRUE
44 | LV_1501-6_0_6_line_44 | NAYY 4x150 SE | 39 | 42 | 0.090412 | 0.208 | 0.08 | 261 | 0 | 0.27 | 1 | 1 | cs | TRUE
45 | LV_1501-6_0_6_line_45 | NAYY 4x150 SE | 39 | 43 | 0.019699 | 0.208 | 0.08 | 261 | 0 | 0.27 | 1 | 1 | cs | TRUE
46 | LV_1501-6_0_6_line_46 | NAYY 4x150 SE | 40 | 44 | 0.028607 | 0.208 | 0.08 | 261 | 0 | 0.27 | 1 | 1 | cs | TRUE
47 | LV_1501-6_0_6_line_47 | NAYY 4x150 SE | 41 | 45 | 0.087909 | 0.208 | 0.08 | 261 | 0 | 0.27 | 1 | 1 | cs | TRUE
48 | LV_1501-6_0_6_line_48 | NAYY 4x150 SE | 42 | 46 | 0.10481 | 0.208 | 0.08 | 261 | 0 | 0.27 | 1 | 1 | cs | TRUE
49 | LV_1501-6_0_6_line_49 | NAYY 4x150 SE | 43 | 47 | 0.017896 | 0.208 | 0.08 | 261 | 0 | 0.27 | 1 | 1 | cs | TRUE
50 | LV_1501-6_0_6_line_50 | NAYY 4x150 SE | 44 | 48 | 0.020951 | 0.208 | 0.08 | 261 | 0 | 0.27 | 1 | 1 | cs | TRUE
51 | LV_1501-6_0_6_line_51 | NAYY 4x150 SE | 45 | 49 | 0.011264 | 0.208 | 0.08 | 261 | 0 | 0.27 | 1 | 1 | cs | TRUE
52 | LV_1501-6_0_6_line_52 | NAYY 4x150 SE | 46 | 58 | 0.11723 | 0.208 | 0.08 | 261 | 0 | 0.27 | 1 | 1 | cs | TRUE
53 | LV_1501-6_0_6_line_53 | NAYY 4x150 SE | 46 | 59 | 0.20221 | 0.208 | 0.08 | 261 | 0 | 0.27 | 1 | 1 | cs | TRUE
54 | LV_1501-6_0_6_line_54 | NAYY 4x150 SE | 50 | 51 | 0.23905 | 0.208 | 0.08 | 261 | 0 | 0.27 | 1 | 3 | cs | TRUE
55 | LV_1501-6_0_6_line_55 | NAYY 4x150 SE | 51 | 52 | 0.11285 | 0.208 | 0.08 | 261 | 0 | 0.27 | 1 | 3 | cs | TRUE
56 | LV_1501-6_0_6_line_56 | NAYY 4x150 SE | 51 | 53 | 0.13092 | 0.208 | 0.08 | 261 | 0 | 0.27 | 1 | 1 | cs | TRUE
57 | LV_1501-6_0_6_line_57 | NAYY 4x150 SE | 51 | 54 | 0.026605 | 0.208 | 0.08 | 261 | 0 | 0.27 | 1 | 1 | cs | TRUE
58 | LV_1501-6_0_6_line_58 | NAYY 4x150 SE | 52 | 60 | 0.22906 | 0.208 | 0.08 | 261 | 0 | 0.27 | 1 | 2 | cs | TRUE
59 | LV_1501-6_0_6_line_59 | NAYY 4x150 SE | 52 | 61 | 0.019733 | 0.208 | 0.08 | 261 | 0 | 0.27 | 1 | 1 | cs | TRUE
60 | LV_1501-6_0_6_line_60 | NAYY 4x150 SE | 53 | 65 | 0.10466 | 0.208 | 0.08 | 261 | 0 | 0.27 | 1 | 1 | cs | TRUE
61 | LV_1501-6_0_6_line_61 | NAYY 4x150 SE | 54 | 66 | 0.0081995 | 0.208 | 0.08 | 261 | 0 | 0.27 | 1 | 1 | cs | TRUE
62 | LV_1501-6_0_6_line_62 | NAYY 4x150 SE | 55 | 56 | 0.023568 | 0.208 | 0.08 | 261 | 0 | 0.27 | 1 | 1 | cs | TRUE
63 | LV_1501-6_0_6_line_63 | NAYY 4x150 SE | 59 | 69 | 0.17242 | 0.208 | 0.08 | 261 | 0 | 0.27 | 1 | 1 | cs | TRUE
64 | LV_1501-6_0_6_line_64 | NAYY 4x150 SE | 60 | 62 | 0.05312 | 0.208 | 0.08 | 261 | 0 | 0.27 | 1 | 1 | cs | TRUE
65 | LV_1501-6_0_6_line_65 | NAYY 4x150 SE | 60 | 63 | 0.27247 | 0.208 | 0.08 | 261 | 0 | 0.27 | 1 | 1 | cs | TRUE
66 | LV_1501-6_0_6_line_66 | NAYY 4x150 SE | 60 | 64 | 0.1439 | 0.208 | 0.08 | 261 | 0 | 0.27 | 1 | 1 | cs | TRUE
67 | LV_1501-6_0_6_line_67 | NAYY 4x150 SE | 61 | 67 | 0.025018 | 0.208 | 0.08 | 261 | 0 | 0.27 | 1 | 1 | cs | TRUE
68 | LV_1501-6_0_6_line_68 | NAYY 4x150 SE | 63 | 69 | 0.033598 | 0.208 | 0.08 | 261 | 0 | 0.27 | 1 | 1 | cs | TRUE
69 | LV_1501-6_0_6_line_69 | NAYY 4x150 SE | 64 | 70 | 0.12884 | 0.208 | 0.08 | 261 | 0 | 0.27 | 1 | 1 | cs | TRUE
70 | LV_1501-6_0_6_line_70 | NAYY 4x150 SE | 66 | 75 | 0.067931 | 0.208 | 0.08 | 261 | 0 | 0.27 | 1 | 1 | cs | TRUE
71 | LV_1501-6_0_6_line_71 | NAYY 4x150 SE | 67 | 68 | 0.016368 | 0.208 | 0.08 | 261 | 0 | 0.27 | 1 | 1 | cs | TRUE
72 | LV_1501-6_0_6_line_72 | NAYY 4x150 SE | 70 | 85 | 0.044261 | 0.208 | 0.08 | 261 | 0 | 0.27 | 1 | 1 | cs | TRUE
73 | LV_1501-6_0_6_line_73 | NAYY 4x150 SE | 71 | 72 | 0.046849 | 0.208 | 0.08 | 261 | 0 | 0.27 | 1 | 1 | cs | TRUE
74 | LV_1501-6_0_6_line_74 | NAYY 4x150 SE | 71 | 73 | 0.014488 | 0.208 | 0.08 | 261 | 0 | 0.27 | 1 | 1 | cs | TRUE
75 | LV_1501-6_0_6_line_75 | NAYY 4x150 SE | 72 | 74 | 0.015853 | 0.208 | 0.08 | 261 | 0 | 0.27 | 1 | 1 | cs | TRUE
76 | LV_1501-6_0_6_line_76 | NAYY 4x150 SE | 73 | 75 | 0.030146 | 0.208 | 0.08 | 261 | 0 | 0.27 | 1 | 1 | cs | TRUE
77 | LV_1501-6_0_6_line_77 | NAYY 4x150 SE | 74 | 76 | 0.0030995 | 0.208 | 0.08 | 261 | 0 | 0.27 | 1 | 1 | cs | TRUE
78 | LV_1501-6_0_6_line_78 | NAYY 4x150 SE | 75 | 77 | 0.13112 | 0.208 | 0.08 | 261 | 0 | 0.27 | 1 | 1 | cs | TRUE
79 | LV_1501-6_0_6_line_79 | NAYY 4x150 SE | 76 | 78 | 0.012476 | 0.208 | 0.08 | 261 | 0 | 0.27 | 1 | 1 | cs | TRUE
80 | LV_1501-6_0_6_line_80 | NAYY 4x150 SE | 77 | 79 | 0.0061106 | 0.208 | 0.08 | 261 | 0 | 0.27 | 1 | 1 | cs | TRUE
81 | LV_1501-6_0_6_line_81 | NAYY 4x150 SE | 79 | 84 | 0.020122 | 0.208 | 0.08 | 261 | 0 | 0.27 | 1 | 1 | cs | TRUE
82 | LV_1501-6_0_6_line_82 | NAYY 4x150 SE | 80 | 81 | 0.10722 | 0.208 | 0.08 | 261 | 0 | 0.27 | 1 | 1 | cs | TRUE
83 | LV_1501-6_0_6_line_83 | NAYY 4x150 SE | 81 | 82 | 0.010504 | 0.208 | 0.08 | 261 | 0 | 0.27 | 1 | 1 | cs | TRUE
84 | LV_1501-6_0_6_line_84 | NAYY 4x150 SE | 83 | 84 | 0.033442 | 0.208 | 0.08 | 261 | 0 | 0.27 | 1 | 1 | cs | TRUE

## trafo
| name | std_type | hv_bus | lv_bus | sn_mva | vn_hv_kv | vn_lv_kv | vk_percent | vkr_percent | pfe_kw | i0_percent | shift_degree | tap_side | tap_neutral | tap_min | tap_max | tap_step_percent | tap_step_degree | tap_pos | tap_phase_shifter | parallel | df | in_service
0 | LV_1501-6_0_6_trafo_29 | 0.25 MVA 20/0.4 kV | 86 | 27 | 0.25 | 20 | 0.4 | 6 | 1.44 | 0.8 | 0.32 | 150 | hv | 0 | -2 | 2 | 2.5 | 0 | 0 | FALSE | 1 | 1 | TRUE

## line_geodata
| x0 | y0 | x1 | y1 | x2 | y2 | x3 | y3 | x4 | y4 | x5 | y5 | x6 | y6 | x7 | y7 | x8 | y8 | x9 | y9 | x10 | y10 | x11 | y11 | x12 | y12 | x13 | y13 | x14 | y14 | x15 | y15 | x16 | y16 | x17 | y17 | x18 | y18 | x19 | y19 | x20 | y20 | x21 | y21 | x22 | y22 | x23 | y23 | x24 | y24 | x25 | y25 | x26 | y26 | x27 | y27 | x28 | y28 | x29 | y29 | x30 | y30
0 | 2678724.4136 | 1202199.0691 | 2678725.0009 | 1202206.4815 | 2678725.0431 | 1202210.7847 | 2678731.5548 | 1202210.8706
1 | 2678724.4136 | 1202199.0691 | 2678725.0749 | 1202190.8461
2 | 2678724.4136 | 1202199.0691 | 2678722.224 | 1202201.1971 | 2678714.4445 | 1202217.4382 | 2678715.6453 | 1202227.9606
3 | 2678726.2161 | 1202176.6566 | 2678725.0749 | 1202190.8461
4 | 2678702.9068 | 1202212.761 | 2678715.6453 | 1202227.9606
5 | 2678715.6453 | 1202227.9606 | 2678719.1671 | 1202232.1651 | 2678728.8384 | 1202238.8177
6 | 2678719.0625 | 1202160.997 | 2678723.0572 | 1202169.744 | 2678726.2161 | 1202176.6566
7 | 2678702.9068 | 1202212.761 | 2678695.7436 | 1202200.8496
8 | 2678702.9068 | 1202212.761 | 2678684.4098 | 1202223.4168
9 | 2678750.725 | 1202242.9544 | 2678728.8896 | 1202238.853 | 2678728.8384 | 1202238.8177
10 | 2678719.0625 | 1202160.997 | 2678713.4693 | 1202148.7611
11 | 2678683.6274 | 1202174.1649 | 2678689.381 | 1202178.7505 | 2678695.1833 | 1202199.9179 | 2678695.7436 | 1202200.8496
12 | 2678667.3826 | 1202233.2257 | 2678684.4098 | 1202223.4168
13 | 2678754.3664 | 1202236.3538 | 2678750.725 | 1202242.9544
14 | 2678711.6129 | 1202144.6998 | 2678713.4693 | 1202148.7611
15 | 2678711.6129 | 1202144.6998 | 2678703.8747 | 1202127.765
16 | 2678703.8747 | 1202127.765 | 2678697.9316 | 1202112.6551
17 | 2678733.421 | 1202051.0173 | 2678719.7564 | 1202063.8898 | 2678698.8681 | 1202087.7963 | 2678697.9316 | 1202112.6551
18 | 2678765.4697 | 1202206.437 | 2678773.1386 | 1202200.9012 | 2678805.5905 | 1202175.6689 | 2678816.7486 | 1202165.8543 | 2678823.6168 | 1202155.8275 | 2678826.011 | 1202145.1191 | 2678825.733 | 1202135.0424 | 2678821.0751 | 1202116.5806 | 2678821.3641 | 1202109.6801 | 2678826.1121 | 1202096.5233
19 | 2678765.4697 | 1202206.437 | 2678763.2945 | 1202220.1724 | 2678762.0495 | 1202222.4289
20 | 2678826.1121 | 1202096.5233 | 2678804.8641 | 1202093.4412
21 | 2678757.0849 | 1202231.4268 | 2678762.0495 | 1202222.4289
22 | 2678635.0299 | 1201981.0558 | 2678646.3968 | 1201984.8634 | 2678718.3088 | 1201980.274 | 2678725.8975 | 1201988.3457 | 2678726.8409 | 1202003.3897 | 2678725.749 | 1202013.4706 | 2678730.9481 | 1202022.0889 | 2678735.7286 | 1202030.7017 | 2678736.0162 | 1202040.0669 | 2678733.421 | 1202051.0173
23 | 2678754.3664 | 1202236.3538 | 2678757.0849 | 1202231.4268
24 | 2678635.0299 | 1201981.0558 | 2678611.723 | 1201992.9511
25 | 2678574.3681 | 1201997.8242 | 2678596.2098 | 1202000.8686 | 2678611.723 | 1201992.9511
26 | 2678653.6053 | 1201806.2354 | 2678650.7682 | 1201806.8452
27 | 2678653.6053 | 1201806.2354 | 2678659.1294 | 1201800.6046 | 2678675.8796 | 1201789.8517 | 2678676.4778 | 1201789.406
28 | 2678640.7357 | 1201809.0011 | 2678650.7682 | 1201806.8452
29 | 2678693.2977 | 1201776.8728 | 2678676.4778 | 1201789.406
30 | 2678526.0813 | 1202049.2992 | 2678545.4014 | 1202024.2152 | 2678572.164 | 1201997.517 | 2678574.3681 | 1201997.8242
31 | 2678640.7357 | 1201809.0011 | 2678625.3218 | 1201813.7615
32 | 2678640.7357 | 1201809.0011 | 2678637.2701 | 1201798.1932 | 2678625.8636 | 1201791.0053 | 2678608.5125 | 1201775.7119 | 2678604.8597 | 1201773.8471
33 | 2678621.4628 | 1201101.2278 | 2678627.1169 | 1201092.2919
34 | 2678621.4628 | 1201101.2278 | 2678613.117 | 1201112.4028 | 2678572.5154 | 1201126.033 | 2678552.2394 | 1201138.4853 | 2678541.1818 | 1201149.2356 | 2678536.8489 | 1201166.7118 | 2678531.002 | 1201174.2841 | 2678525.5393 | 1201176.3692 | 2678515.362 | 1201171.6992 | 2678488.9251 | 1201149.6049 | 2678469.2088 | 1201143.8202 | 2678454.6698 | 1201146.0751 | 2678440.5329 | 1201155.3954 | 2678428.8828 | 1201165.4821 | 2678401.963 | 1201174.9348 | 2678393.3248 | 1201176.5336
35 | 2678621.4628 | 1201101.2278 | 2678612.1632 | 1201094.4456
36 | 2678393.3248 | 1201176.5336 | 2678388.9936 | 1201174.7757 | 2678377.5735 | 1201162.7073 | 2678366.5088 | 1201153.7122 | 2678360.4098 | 1201146.2831 | 2678347.6476 | 1201139.0224 | 2678330.3586 | 1201126.3323 | 2678316.7583 | 1201116.8037 | 2678302.3437 | 1201113.057 | 2678291.1978 | 1201105.0171 | 2678286.9678 | 1201096.7003
37 | 2678502.38 | 1201043.3264 | 2678511.2767 | 1201049.3026 | 2678547.2569 | 1201066.4304 | 2678582.6481 | 1201082.0165 | 2678606.9781 | 1201090.664 | 2678612.1632 | 1201094.4456
38 | 2678275.4752 | 1201074.4476 | 2678279.8062 | 1201080.875 | 2678284.0363 | 1201090.9367 | 2678286.9678 | 1201096.7003
39 | 2678275.4752 | 1201074.4476 | 2678279.3718 | 1201069.8736 | 2678281.2377 | 1201064.5836 | 2678279.3159 | 1201057.8765 | 2678267.5734 | 1201051.2075 | 2678220.0863 | 1201031.4402 | 2678211.9802 | 1201027.2648 | 2678205.5809 | 1201021.811 | 2678197.7826 | 1201011.5804 | 2678194.0883 | 1201005.9285 | 2678191.0402 | 1200997.4389
40 | 2678275.4752 | 1201074.4476 | 2678270.5606 | 1201073.0491 | 2678256.2853 | 1201071.4389 | 2678244.8142 | 1201071.3665 | 2678233.8703 | 1201072.3016 | 2678221.8256 | 1201074.7566 | 2678210.8447 | 1201078.5263 | 2678196.8192 | 1201085.1692 | 2678178.2973 | 1201094.5216 | 2678171.5642 | 1201097.124 | 2678163.8533 | 1201098.2461 | 2678151.5247 | 1201098.5517 | 2678138.6154 | 1201096.6929 | 2678132.2347 | 1201096.2203 | 2678113.4952 | 1201098.3545 | 2678103.3101 | 1201100.0669 | 2678097.2689 | 1201102.7452 | 2678092.3442 | 1201108.5177 | 2678089.8631 | 1201115.4674
41 | 2678139.5816 | 1201240.4618 | 2678141.0241 | 1201236.1001 | 2678145.9482 | 1201230.9502 | 2678156.975 | 1201223.6454 | 2678168.3669 | 1201218.1242 | 2678173.8508 | 1201216.7284 | 2678182.5562 | 1201216.3865 | 2678189.4832 | 1201216.3994 | 2678194.3536 | 1201214.7732 | 2678196.6965 | 1201212.5803 | 2678198.8345 | 1201208.0054 | 2678198.9901 | 1201201.937 | 2678197.404 | 1201199.2368 | 2678194.9819 | 1201196.4367 | 2678187.0263 | 1201192.419 | 2678129.1275 | 1201168.4802 | 2678115.2935 | 1201161.0837 | 2678107.7524 | 1201154.4699 | 2678102.0114 | 1201146.4121 | 2678094.8698 | 1201133.1105 | 2678090.5285 | 1201123.381 | 2678089.8631 | 1201115.4674
42 | 2678142.4609 | 1201286.8728 | 2678139.5816 | 1201240.4618
43 | 2678139.5816 | 1201240.4618 | 2678133.5184 | 1201239.0038 | 2678119.4432 | 1201237.0343
44 | 2678142.4609 | 1201286.8728 | 2678143.6169 | 1201303.2425 | 2678145.8184 | 1201322.9058 | 2678153.9885 | 1201334.3753 | 2678157.9468 | 1201336.7063 | 2678162.2517 | 1201342.2105 | 2678165.4606 | 1201347.7114 | 2678165.955 | 1201351.8093 | 2678163.1692 | 1201355.8643 | 2678158.7502 | 1201359.0752 | 2678151.1079 | 1201357.8856
45 | 2678142.4609 | 1201286.8728 | 2678152.2249 | 1201291.1364 | 2678161.2423 | 1201290.434
46 | 2678101.6524 | 1201219.3699 | 2678104.16 | 1201223.1102 | 2678106.7248 | 1201233.0499 | 2678108.4722 | 1201235.0629 | 2678111.0803 | 1201235.8641 | 2678119.4432 | 1201237.0343
47 | 2678191.0402 | 1200997.4389 | 2678188.1864 | 1200997.9463 | 2678177.389 | 1200993.5023 | 2678156.489 | 1200983.8675 | 2678150.2905 | 1200981.0958 | 2678145.9835 | 1200980.9616 | 2678142.9508 | 1200982.9232 | 2678137.999 | 1200990.7633 | 2678134.96 | 1200993.7921 | 2678130.3198 | 1200995.2657 | 2678119.4721 | 1200994.668 | 2678113.164 | 1200994.913
48 | 2678151.1079 | 1201357.8856 | 2678148.105 | 1201361.0817 | 2678149.2842 | 1201380.3313 | 2678145.9557 | 1201400.845 | 2678137.1255 | 1201428.2022 | 2678135.3392 | 1201447.2129 | 2678133.118 | 1201453.4989 | 2678130.5223 | 1201458.7349
49 | 2678161.2423 | 1201290.434 | 2678165.6666 | 1201290.0893 | 2678178.1677 | 1201285.1055
50 | 2678101.6524 | 1201219.3699 | 2678100.9941 | 1201218.3881 | 2678099.7763 | 1201211.39 | 2678087.2311 | 1201209.6493
51 | 2678101.9084 | 1200995.35 | 2678113.164 | 1200994.913
52 | 2678130.5223 | 1201458.7349 | 2678123.2729 | 1201443.2305 | 2678097.9451 | 1201425.3772 | 2678084.3237 | 1201413.4029 | 2678051.0038 | 1201374.8097
53 | 2678054.5838 | 1201487.3382 | 2678103.6062 | 1201494.2385 | 2678128.4752 | 1201505.8264 | 2678147.7474 | 1201508.8358 | 2678164.338 | 1201505.6174 | 2678176.0536 | 1201503.2358 | 2678178.8949 | 1201499.0037 | 2678175.832 | 1201492.8264 | 2678169.151 | 1201488.5808 | 2678155.3746 | 1201490.2239 | 2678144.5638 | 1201487.4475 | 2678136.846 | 1201472.2593 | 2678130.5223 | 1201458.7349
54 | 2678526.0813 | 1202049.2992 | 2678520.3797 | 1202034.8819 | 2678516.4055 | 1202026.2799 | 2678507.4684 | 1202022.9159 | 2678417.9702 | 1201997.7251 | 2678407.8346 | 1201992.2998 | 2678395.7237 | 1201981.9567 | 2678379.3776 | 1201949.8222 | 2678376.2989 | 1201944.8787 | 2678356.7994 | 1201921.5974 | 2678349.178 | 1201912.4918
55 | 2678349.178 | 1201912.4918 | 2678346.9248 | 1201908.4486 | 2678339.8678 | 1201895.7704 | 2678327.3585 | 1201868.1892 | 2678319.5764 | 1201851.0209 | 2678308.9707 | 1201819.3066 | 2678306.602 | 1201808.3909
56 | 2678240.5496 | 1201960.5319 | 2678242.4273 | 1201970.0068 | 2678349.178 | 1201912.4918
57 | 2678349.178 | 1201912.4918 | 2678374.4725 | 1201904.2452
58 | 2678129.2002 | 1201738.4365 | 2678141.2196 | 1201743.0521 | 2678144.3173 | 1201744.2377 | 2678159.4264 | 1201748.8938 | 2678167.7032 | 1201748.6686 | 2678190.1788 | 1201744.1487 | 2678202.0315 | 1201744.6263 | 2678213.9038 | 1201741.8688 | 2678245.9434 | 1201736.4849 | 2678257.6513 | 1201737.5611 | 2678262.3749 | 1201738.9682 | 2678277.5844 | 1201743.5147 | 2678284.0287 | 1201750.1144 | 2678278.6228 | 1201757.7817 | 2678305.195 | 1201801.9129 | 2678306.602 | 1201808.3909
59 | 2678306.602 | 1201808.3909 | 2678325.5771 | 1201802.974
60 | 2678240.5496 | 1201960.5319 | 2678243.4759 | 1201956.779 | 2678245.2885 | 1201949.7205 | 2678244.8503 | 1201939.5973 | 2678242.8542 | 1201925.2178 | 2678237.8159 | 1201912.3994 | 2678232.3967 | 1201900.1875 | 2678233.2322 | 1201893.3497 | 2678247.1963 | 1201872.664 | 2678252.0982 | 1201865.1013
61 | 2678374.4725 | 1201904.2452 | 2678382.2682 | 1201901.7037
62 | 2678683.6274 | 1202174.1649 | 2678671.8915 | 1202164.8115 | 2678663.9156 | 1202161.7018
63 | 2678054.5838 | 1201487.3382 | 2678032.0452 | 1201486.132 | 2678012.1178 | 1201480.8241 | 2677999.8164 | 1201483.1873 | 2677998.6423 | 1201493.823 | 2678013.3153 | 1201505.6997 | 2678028.5364 | 1201518.1506 | 2678037.1537 | 1201528.0137 | 2678046.0019 | 1201538.2579 | 2678061.4976 | 1201545.4203 | 2678070.8092 | 1201558.6391 | 2678073.1344 | 1201563.0277 | 2678074.3602 | 1201565.3429
64 | 2678129.2002 | 1201738.4365 | 2678129.5978 | 1201742.9556 | 2678135.2473 | 1201751.5571 | 2678144.8106 | 1201761.7996 | 2678155.1025 | 1201770.4507 | 2678163.8081 | 1201777.0131
65 | 2678099.413 | 1201586.7192 | 2678093.4847 | 1201593.6016 | 2678089.037 | 1201607.1741 | 2678112.3101 | 1201615.0387 | 2678165.6091 | 1201653.3595 | 2678178.2064 | 1201666.1656 | 2678177.7072 | 1201673.4859 | 2678176.8502 | 1201676.7322 | 2678176.3808 | 1201681.1955 | 2678174.2585 | 1201687.4828 | 2678172.0804 | 1201698.0387 | 2678169.5233 | 1201706.1436 | 2678169.2486 | 1201711.4322 | 2678169.1821 | 1201716.5123 | 2678166.4781 | 1201720.1459 | 2678162.5804 | 1201721.9293 | 2678162.0119 | 1201718.2529 | 2678157.9966 | 1201713.3196 | 2678155.346 | 1201712.8735 | 2678152.228 | 1201717.3133 | 2678151.9532 | 1201722.6019 | 2678153.3095 | 1201728.3121 | 2678153.8597 | 1201732.7998 | 2678150.803 | 1201732.5597 | 2678146.7482 | 1201730.0607 | 2678142.7063 | 1201727.1616 | 2678138.8117 | 1201728.1224 | 2678139.575 | 1201732.6129 | 2678143.601 | 1201736.7348 | 2678141.2196 | 1201743.0521 | 2678129.2002 | 1201738.4365
66 | 2678129.2002 | 1201738.4365 | 2678141.2196 | 1201743.0521 | 2678144.3173 | 1201744.2377 | 2678159.4264 | 1201748.8938 | 2678167.7032 | 1201748.6686 | 2678190.1788 | 1201744.1487 | 2678200.9358 | 1201738.7861 | 2678216.2337 | 1201729.0246 | 2678233.7863 | 1201705.1951 | 2678242.9991 | 1201686.4039
67 | 2678348.0732 | 1201792.0965 | 2678335.4796 | 1201798.5855 | 2678327.2305 | 1201802.502 | 2678325.5771 | 1201802.974
68 | 2678099.413 | 1201586.7192 | 2678077.8292 | 1201571.8946 | 2678074.3602 | 1201565.3429
69 | 2678242.9991 | 1201686.4039 | 2678298.5222 | 1201686.1754 | 2678337.2704 | 1201689.3296 | 2678353.9626 | 1201693.4177 | 2678369.4533 | 1201701.0149
70 | 2678446.2826 | 1201879.0781 | 2678423.3649 | 1201888.3053 | 2678382.2682 | 1201901.7037
71 | 2678362.6234 | 1201784.5993 | 2678348.0732 | 1201792.0965
72 | 2678369.4533 | 1201701.0149 | 2678370.5938 | 1201701.5742 | 2678392.1447 | 1201708.3722 | 2678409.1529 | 1201719.6233
73 | 2678419.584 | 1201846.9124 | 2678400.4263 | 1201841.1526 | 2678393.7483 | 1201834.9834 | 2678393.9085 | 1201822.7779 | 2678398.8573 | 1201820.2752
74 | 2678419.584 | 1201846.9124 | 2678422.3903 | 1201847.7561 | 2678432.8559 | 1201852.659
75 | 2678398.8573 | 1201820.2752 | 2678402.5441 | 1201818.4107 | 2678414.2166 | 1201817.3417
76 | 2678446.2826 | 1201879.0781 | 2678442.3603 | 1201865.9295 | 2678433.5487 | 1201852.9836 | 2678432.8559 | 1201852.659
77 | 2678417.3032 | 1201817.0591 | 2678414.2166 | 1201817.3417
78 | 2678446.2826 | 1201879.0781 | 2678470.4127 | 1201870.2672 | 2678523.8368 | 1201846.6208 | 2678568.354 | 1201831.524
79 | 2678429.7273 | 1201815.9214 | 2678417.3032 | 1201817.0591
80 | 2678568.354 | 1201831.524 | 2678573.9236 | 1201829.6352 | 2678574.1427 | 1201829.5675
81 | 2678593.3689 | 1201823.6298 | 2678574.1427 | 1201829.5675
82 | 2678604.8597 | 1201773.8471 | 2678586.4045 | 1201764.4252 | 2678537.377 | 1201751.1724 | 2678517.8607 | 1201744.8009 | 2678514.0516 | 1201739.2585 | 2678518.417 | 1201732.0113
83 | 2678528.0699 | 1201727.8689 | 2678518.417 | 1201732.0113
84 | 2678625.3218 | 1201813.7615 | 2678593.3689 | 1201823.6298

## bus_geodata
| x | y | coords
0 | 2678731.5548 | 1202210.8706
1 | 2678724.4136 | 1202199.0691
2 | 2678725.0749 | 1202190.8461
3 | 2678715.6453 | 1202227.9606
4 | 2678726.2161 | 1202176.6566
5 | 2678702.9068 | 1202212.761
6 | 2678728.8384 | 1202238.8177
7 | 2678719.0625 | 1202160.997
8 | 2678695.7436 | 1202200.8496
9 | 2678684.4098 | 1202223.4168
10 | 2678750.725 | 1202242.9544
11 | 2678713.4693 | 1202148.7611
12 | 2678711.6129 | 1202144.6998
13 | 2678703.8747 | 1202127.765
14 | 2678697.9316 | 1202112.6551
15 | 2678765.4697 | 1202206.437
16 | 2678826.1121 | 1202096.5233
17 | 2678762.0495 | 1202222.4289
18 | 2678733.421 | 1202051.0173
19 | 2678804.8641 | 1202093.4412
20 | 2678754.3664 | 1202236.3538
21 | 2678757.0849 | 1202231.4268
22 | 2678635.0299 | 1201981.0558
23 | 2678611.723 | 1201992.9511
24 | 2678653.6053 | 1201806.2354
25 | 2678650.7682 | 1201806.8452
26 | 2678676.4778 | 1201789.406
27 | 2678574.3681 | 1201997.8242
28 | 2678640.7357 | 1201809.0011
29 | 2678693.2977 | 1201776.8728
30 | 2678627.1169 | 1201092.2919
31 | 2678621.4628 | 1201101.2278
32 | 2678393.3248 | 1201176.5336
33 | 2678612.1632 | 1201094.4456
34 | 2678286.9678 | 1201096.7003
35 | 2678502.38 | 1201043.3264
36 | 2678275.4752 | 1201074.4476
37 | 2678089.8631 | 1201115.4674
38 | 2678139.5816 | 1201240.4618
39 | 2678142.4609 | 1201286.8728
40 | 2678119.4432 | 1201237.0343
41 | 2678191.0402 | 1200997.4389
42 | 2678151.1079 | 1201357.8856
43 | 2678161.2423 | 1201290.434
44 | 2678101.6524 | 1201219.3699
45 | 2678113.164 | 1200994.913
46 | 2678130.5223 | 1201458.7349
47 | 2678178.1677 | 1201285.1055
48 | 2678087.2311 | 1201209.6493
49 | 2678101.9084 | 1200995.35
50 | 2678526.0813 | 1202049.2992
51 | 2678349.178 | 1201912.4918
52 | 2678306.602 | 1201808.3909
53 | 2678240.5496 | 1201960.5319
54 | 2678374.4725 | 1201904.2452
55 | 2678663.9156 | 1202161.7018
56 | 2678683.6274 | 1202174.1649
57 | 2678667.3826 | 1202233.2257
58 | 2678051.0038 | 1201374.8097
59 | 2678054.5838 | 1201487.3382
60 | 2678129.2002 | 1201738.4365
61 | 2678325.5771 | 1201802.974
62 | 2678163.8081 | 1201777.0131
63 | 2678099.413 | 1201586.7192
64 | 2678242.9991 | 1201686.4039
65 | 2678252.0982 | 1201865.1013
66 | 2678382.2682 | 1201901.7037
67 | 2678348.0732 | 1201792.0965
68 | 2678362.6234 | 1201784.5993
69 | 2678074.3602 | 1201565.3429
70 | 2678369.4533 | 1201701.0149
71 | 2678419.584 | 1201846.9124
72 | 2678398.8573 | 1201820.2752
73 | 2678432.8559 | 1201852.659
74 | 2678414.2166 | 1201817.3418
75 | 2678446.2826 | 1201879.0781
76 | 2678417.3032 | 1201817.0591
77 | 2678568.354 | 1201831.524
78 | 2678429.7273 | 1201815.9214
79 | 2678574.1427 | 1201829.5675
80 | 2678604.8597 | 1201773.8471
81 | 2678518.417 | 1201732.0113
82 | 2678528.0699 | 1201727.8689
83 | 2678625.3218 | 1201813.7615
84 | 2678593.3689 | 1201823.6298
85 | 2678409.1529 | 1201719.6233
86 | 2678635.0299 | 1201981.0558

## line_std_types
| c_nf_per_km | r_ohm_per_km | x_ohm_per_km | max_i_ka | type | q_mm2 | alpha | voltage_rating
NAYY 4x50 SE | 210 | 0.642 | 0.083 | 0.142 | cs | 50 | 0.00403 | LV
NAYY 4x120 SE | 264 | 0.225 | 0.08 | 0.242 | cs | 120 | 0.00403 | LV
NAYY 4x150 SE | 261 | 0.208 | 0.08 | 0.27 | cs | 150 | 0.00403 | LV
NA2XS2Y 1x95 RM/25 12/20 kV | 216 | 0.313 | 0.132 | 0.252 | cs | 95 | 0.00403 | MV
NA2XS2Y 1x185 RM/25 12/20 kV | 273 | 0.161 | 0.117 | 0.362 | cs | 185 | 0.00403 | MV
NA2XS2Y 1x240 RM/25 12/20 kV | 304 | 0.122 | 0.112 | 0.421 | cs | 240 | 0.00403 | MV
NA2XS2Y 1x95 RM/25 6/10 kV | 315 | 0.313 | 0.123 | 0.249 | cs | 95 | 0.00403 | MV
NA2XS2Y 1x185 RM/25 6/10 kV | 406 | 0.161 | 0.11 | 0.358 | cs | 185 | 0.00403 | MV
NA2XS2Y 1x240 RM/25 6/10 kV | 456 | 0.122 | 0.105 | 0.416 | cs | 240 | 0.00403 | MV
NA2XS2Y 1x150 RM/25 12/20 kV | 250 | 0.206 | 0.116 | 0.319 | cs | 150 | 0.00403 | MV
NA2XS2Y 1x120 RM/25 12/20 kV | 230 | 0.253 | 0.119 | 0.283 | cs | 120 | 0.00403 | MV
NA2XS2Y 1x70 RM/25 12/20 kV | 190 | 0.443 | 0.132 | 0.22 | cs | 70 | 0.00403 | MV
NA2XS2Y 1x150 RM/25 6/10 kV | 360 | 0.206 | 0.11 | 0.315 | cs | 150 | 0.00403 | MV
NA2XS2Y 1x120 RM/25 6/10 kV | 340 | 0.253 | 0.113 | 0.28 | cs | 120 | 0.00403 | MV
NA2XS2Y 1x70 RM/25 6/10 kV | 280 | 0.443 | 0.123 | 0.217 | cs | 70 | 0.00403 | MV
N2XS(FL)2Y 1x120 RM/35 64/110 kV | 112 | 0.153 | 0.166 | 0.366 | cs | 120 | 0.00393 | HV
N2XS(FL)2Y 1x185 RM/35 64/110 kV | 125 | 0.099 | 0.156 | 0.457 | cs | 185 | 0.00393 | HV
N2XS(FL)2Y 1x240 RM/35 64/110 kV | 135 | 0.075 | 0.149 | 0.526 | cs | 240 | 0.00393 | HV
N2XS(FL)2Y 1x300 RM/35 64/110 kV | 144 | 0.06 | 0.144 | 0.588 | cs | 300 | 0.00393 | HV
15-AL1/3-ST1A 0.4 | 11 | 1.8769 | 0.35 | 0.105 | ol | 16 | 0.00403 | LV
24-AL1/4-ST1A 0.4 | 11.25 | 1.2012 | 0.335 | 0.14 | ol | 24 | 0.00403 | LV
48-AL1/8-ST1A 0.4 | 12.2 | 0.5939 | 0.3 | 0.21 | ol | 48 | 0.00403 | LV
94-AL1/15-ST1A 0.4 | 13.2 | 0.306 | 0.29 | 0.35 | ol | 94 | 0.00403 | LV
34-AL1/6-ST1A 10.0 | 9.7 | 0.8342 | 0.36 | 0.17 | ol | 34 | 0.00403 | MV
48-AL1/8-ST1A 10.0 | 10.1 | 0.5939 | 0.35 | 0.21 | ol | 48 | 0.00403 | MV
70-AL1/11-ST1A 10.0 | 10.4 | 0.4132 | 0.339 | 0.29 | ol | 70 | 0.00403 | MV
94-AL1/15-ST1A 10.0 | 10.75 | 0.306 | 0.33 | 0.35 | ol | 94 | 0.00403 | MV
122-AL1/20-ST1A 10.0 | 11.1 | 0.2376 | 0.323 | 0.41 | ol | 122 | 0.00403 | MV
149-AL1/24-ST1A 10.0 | 11.25 | 0.194 | 0.315 | 0.47 | ol | 149 | 0.00403 | MV
34-AL1/6-ST1A 20.0 | 9.15 | 0.8342 | 0.382 | 0.17 | ol | 34 | 0.00403 | MV
48-AL1/8-ST1A 20.0 | 9.5 | 0.5939 | 0.372 | 0.21 | ol | 48 | 0.00403 | MV
70-AL1/11-ST1A 20.0 | 9.7 | 0.4132 | 0.36 | 0.29 | ol | 70 | 0.00403 | MV
94-AL1/15-ST1A 20.0 | 10 | 0.306 | 0.35 | 0.35 | ol | 94 | 0.00403 | MV
122-AL1/20-ST1A 20.0 | 10.3 | 0.2376 | 0.344 | 0.41 | ol | 122 | 0.00403 | MV
149-AL1/24-ST1A 20.0 | 10.5 | 0.194 | 0.337 | 0.47 | ol | 149 | 0.00403 | MV
184-AL1/30-ST1A 20.0 | 10.75 | 0.1571 | 0.33 | 0.535 | ol | 184 | 0.00403 | MV
243-AL1/39-ST1A 20.0 | 11 | 0.1188 | 0.32 | 0.645 | ol | 243 | 0.00403 | MV
48-AL1/8-ST1A 110.0 | 8 | 0.5939 | 0.46 | 0.21 | ol | 48 | 0.00403 | HV
70-AL1/11-ST1A 110.0 | 8.4 | 0.4132 | 0.45 | 0.29 | ol | 70 | 0.00403 | HV
94-AL1/15-ST1A 110.0 | 8.65 | 0.306 | 0.44 | 0.35 | ol | 94 | 0.00403 | HV
122-AL1/20-ST1A 110.0 | 8.5 | 0.2376 | 0.43 | 0.41 | ol | 122 | 0.00403 | HV
149-AL1/24-ST1A 110.0 | 8.75 | 0.194 | 0.41 | 0.47 | ol | 149 | 0.00403 | HV
184-AL1/30-ST1A 110.0 | 8.8 | 0.1571 | 0.4 | 0.535 | ol | 184 | 0.00403 | HV
243-AL1/39-ST1A 110.0 | 9 | 0.1188 | 0.39 | 0.645 | ol | 243 | 0.00403 | HV
305-AL1/39-ST1A 110.0 | 9.2 | 0.0949 | 0.38 | 0.74 | ol | 305 | 0.00403 | HV
490-AL1/64-ST1A 110.0 | 9.75 | 0.059 | 0.37 | 0.96 | ol | 490 | 0.00403 | HV
679-AL1/86-ST1A 110.0 | 9.95 | 0.042 | 0.36 | 1.15 | ol | 679 | 0.00403 | HV
490-AL1/64-ST1A 220.0 | 10 | 0.059 | 0.285 | 0.96 | ol | 490 | 0.00403 | HV
679-AL1/86-ST1A 220.0 | 11.7 | 0.042 | 0.275 | 1.15 | ol | 679 | 0.00403 | HV
490-AL1/64-ST1A 380.0 | 11 | 0.059 | 0.253 | 0.96 | ol | 490 | 0.00403 | HV
679-AL1/86-ST1A 380.0 | 14.6 | 0.042 | 0.25 | 1.15 | ol | 679 | 0.00403 | HV

## trafo_std_types
| i0_percent | pfe_kw | vkr_percent | sn_mva | vn_lv_kv | vn_hv_kv | vk_percent | shift_degree | vector_group | tap_side | tap_neutral | tap_min | tap_max | tap_step_degree | tap_step_percent | tap_phase_shifter
160 MVA 380/110 kV | 0.06 | 60 | 0.25 | 160 | 110 | 380 | 12.2 | 0 | Yy0 | hv | 0 | -9 | 9 | 0 | 1.5 | FALSE
100 MVA 220/110 kV | 0.06 | 55 | 0.26 | 100 | 110 | 220 | 12 | 0 | Yy0 | hv | 0 | -9 | 9 | 0 | 1.5 | FALSE
63 MVA 110/20 kV | 0.04 | 22 | 0.32 | 63 | 20 | 110 | 18 | 150 | YNd5 | hv | 0 | -9 | 9 | 0 | 1.5 | FALSE
40 MVA 110/20 kV | 0.05 | 18 | 0.34 | 40 | 20 | 110 | 16.2 | 150 | YNd5 | hv | 0 | -9 | 9 | 0 | 1.5 | FALSE
25 MVA 110/20 kV | 0.07 | 14 | 0.41 | 25 | 20 | 110 | 12 | 150 | YNd5 | hv | 0 | -9 | 9 | 0 | 1.5 | FALSE
63 MVA 110/10 kV | 0.04 | 22 | 0.32 | 63 | 10 | 110 | 18 | 150 | YNd5 | hv | 0 | -9 | 9 | 0 | 1.5 | FALSE
40 MVA 110/10 kV | 0.05 | 18 | 0.34 | 40 | 10 | 110 | 16.2 | 150 | YNd5 | hv | 0 | -9 | 9 | 0 | 1.5 | FALSE
25 MVA 110/10 kV | 0.07 | 14 | 0.41 | 25 | 10 | 110 | 12 | 150 | YNd5 | hv | 0 | -9 | 9 | 0 | 1.5 | FALSE
0.25 MVA 20/0.4 kV | 0.32 | 0.8 | 1.44 | 0.25 | 0.4 | 20 | 6 | 150 | Yzn5 | hv | 0 | -2 | 2 | 0 | 2.5 | FALSE
0.4 MVA 20/0.4 kV | 0.3375 | 1.35 | 1.425 | 0.4 | 0.4 | 20 | 6 | 150 | Dyn5 | hv | 0 | -2 | 2 | 0 | 2.5 | FALSE
0.63 MVA 20/0.4 kV | 0.2619 | 1.65 | 1.206 | 0.63 | 0.4 | 20 | 6 | 150 | Dyn5 | hv | 0 | -2 | 2 | 0 | 2.5 | FALSE
0.25 MVA 10/0.4 kV | 0.24 | 0.6 | 1.2 | 0.25 | 0.4 | 10 | 4 | 150 | Dyn5 | hv | 0 | -2 | 2 | 0 | 2.5 | FALSE
0.4 MVA 10/0.4 kV | 0.2375 | 0.95 | 1.325 | 0.4 | 0.4 | 10 | 4 | 150 | Dyn5 | hv | 0 | -2 | 2 | 0 | 2.5 | FALSE
0.63 MVA 10/0.4 kV | 0.1873 | 1.18 | 1.0794 | 0.63 | 0.4 | 10 | 4 | 150 | Dyn5 | hv | 0 | -2 | 2 | 0 | 2.5 | FALSE

## trafo3w_std_types
| sn_hv_mva | sn_mv_mva | sn_lv_mva | vn_hv_kv | vn_mv_kv | vn_lv_kv | vk_hv_percent | vk_mv_percent | vk_lv_percent | vkr_hv_percent | vkr_mv_percent | vkr_lv_percent | pfe_kw | i0_percent | shift_mv_degree | shift_lv_degree | vector_group | tap_side | tap_neutral | tap_min | tap_max | tap_step_percent
63/25/38 MVA 110/20/10 kV | 63 | 25 | 38 | 110 | 20 | 10 | 10.4 | 10.4 | 10.4 | 0.28 | 0.32 | 0.35 | 35 | 0.89 | 0 | 0 | YN0yn0yn0 | hv | 0 | -10 | 10 | 1.2
63/25/38 MVA 110/10/10 kV | 63 | 25 | 38 | 110 | 10 | 10 | 10.4 | 10.4 | 10.4 | 0.28 | 0.32 | 0.35 | 35 | 0.89 | 0 | 0 | YN0yn0yn0 | hv | 0 | -10 | 10 | 1.2

## fuse_std_types
| fuse_type | i_rated_a | t_avg | t_min | t_total | x_avg | x_min | x_total
HV 100A | HV 100A | 100 | 0 | [10.0, 3.64, 0.854, 0.281, 0.1, 0.0531, 0.022, 0.01] | [10.0, 4.267, 1.21, 0.403, 0.1, 0.058, 0.022, 0.01] | 0 | [300.0, 350.0, 450.0, 550.0, 700.0, 850.0, 1200.0, 1752.0] | [600.0, 700.0, 900.0, 1150.0, 1665.0, 2000.0, 3000.0, 4313.0]
HV 10A | HV 10A | 10 | 0 | [10.0, 1675.0, 0.344, 0.156, 0.1, 0.0417, 0.0171, 0.01] | [10.0, 1.3, 0.3, 0.155, 0.1, 0.0555, 0.023, 0.01] | 0 | [30.0, 32.0, 35.0, 37.0, 39.0, 50.0, 70.0, 88.0] | [60.0, 70.0, 80.0, 87.0, 94.0, 110.0, 150.0, 216.0]
HV 125A | HV 125A | 125 | 0 | [10.0, 1.82, 0.344, 0.1, 0.0467, 0.0269, 0.01] | [10.0, 2.478, 0.426, 0.1, 0.0427, 0.0211, 0.01] | 0 | [375.0, 500.0, 700.0, 925.0, 1200.0, 1500.0, 2341.0] | [750.0, 1000.0, 1500.0, 2200.0, 3000.0, 4000.0, 5765.0]
HV 160A | HV 160A | 160 | 0 | [10.0, 4.15, 1.03, 0.198, 0.1, 0.051, 0.0172, 0.01] | [10.0, 2.3, 0.734, 0.274, 0.1, 0.046, 0.0177, 0.01] | 0 | [480.0, 550.0, 700.0, 1000.0, 1260.0, 1600.0, 2500.0, 3227.0] | [960.0, 1300.0, 1700.0, 2200.0, 2996.0, 4000.0, 6000.0, 7946.0]
HV 16A | HV 16A | 16 | 0 | [10.0, 0.352, 0.164, 0.1, 0.0649, 0.0342, 0.01] | [10.0, 2.34, 0.722, 0.181, 0.1, 0.055, 0.0296, 0.01] | 0 | [48.0, 60.0, 65.0, 71.0, 80.0, 100.0, 162.0] | [96.0, 110.0, 125.0, 150.0, 168.0, 200.0, 250.0, 398.0]
HV 200A | HV 200A | 200 | 0 | [10.0, 4.267, 1.21, 0.403, 0.1, 0.058, 0.022, 0.01] | [10.0, 3.73, 1.654, 0.328, 0.1, 0.0531, 0.019, 0.01] | 0 | [600.0, 700.0, 900.0, 1150.0, 1665.0, 2000.0, 3000.0, 4313.0] | [1200.0, 1500.0, 1800.0, 2700.0, 3960.0, 5000.0, 7500.0, 10620.0]
HV 20A | HV 20A | 20 | 0 | [10.0, 1.3, 0.3, 0.155, 0.1, 0.0555, 0.023, 0.01] | [10.0, 1.3, 0.161, 0.1, 0.0611, 0.0399, 0.0141, 0.01] | 0 | [60.0, 70.0, 80.0, 87.0, 94.0, 110.0, 150.0, 216.0] | [120.0, 150.0, 200.0, 223.0, 260.0, 300.0, 450.0, 532.0]
HV 25A | HV 25A | 25 | 0 | [10.0, 2.512, 0.833, 0.299, 0.1, 0.0372, 0.0223, 0.01] | [10.0, 3.125, 0.597, 0.198, 0.1, 0.0378, 0.022, 0.01] | 0 | [75.0, 82.0, 90.0, 100.0, 124.0, 170.0, 200.0, 289.0] | [150.0, 170.0, 210.0, 250.0, 294.0, 400.0, 500.0, 711.0]
HV 31.5A | HV 31.5A | 31.5 | 0 | [10.0, 2.34, 0.722, 0.181, 0.1, 0.055, 0.0296, 0.01] | [10.0, 2.84, 0.368, 0.164, 0.1, 0.0621, 0.0378, 0.0195, 0.01] | 0 | [95.0, 110.0, 125.0, 150.0, 165.0, 200.0, 250.0, 390.0] | [189.0, 220.0, 300.0, 350.0, 393.0, 450.0, 530.0, 700.0, 960.0]
HV 40A | HV 40A | 40 | 0 | [10.0, 1.3, 0.161, 0.1, 0.0611, 0.0399, 0.0141, 0.01] | [10.0, 2.05, 0.369, 0.198, 0.1, 0.051, 0.0298, 0.01] | 0 | [120.0, 150.0, 200.0, 223.0, 260.0, 300.0, 450.0, 532.0] | [240.0, 300.0, 400.0, 450.0, 530.0, 650.0, 800.0, 1311.0]
HV 50A | HV 50A | 50 | 0 | [10.0, 3.215, 0.597, 0.198, 0.1, 0.0378, 0.022, 0.01] | [10.0, 3.64, 0.854, 0.281, 0.1, 0.0531, 0.022, 0.01] | 0 | [150.0, 170.0, 210.0, 250.0, 294.0, 400.0, 500.0, 711.0] | [300.0, 350.0, 450.0, 550.0, 700.0, 850.0, 1200.0, 1752.0]
HV 6.3A | HV 6.3A | 6.3 | 0 | [10.0, 1.39, 0.344, 0.168, 0.1, 0.056, 0.0263, 0.01] | [10.0, 1.711, 0.516, 0.198, 0.1, 0.0634, 0.0303, 0.01] | 0 | [19.0, 19.5, 20.4, 20.8, 22.0, 25.0, 32.0, 48.0] | [38.0, 40.0, 43.0, 48.0, 53.0, 60.0, 75.0, 118.0]
HV 63A | HV 63A | 63 | 0 | [10.0, 2.84, 0.368, 0.164, 0.1, 0.0621, 0.0378, 0.0195, 0.01] | [10.0, 1.82, 0.344, 0.1, 0.0467, 0.0269, 0.01] | 0 | [189.0, 220.0, 300.0, 350.0, 393.0, 450.0, 530.0, 700.0, 961.0] | [378.0, 500.0, 700.0, 934.0, 1200.0, 1500.0, 2366.0]
HV 80A | HV 80A | 80 | 0 | [10.0, 2.05, 0.369, 0.198, 0.1, 0.051, 0.0298, 0.01] | [10.0, 4.15, 1.03, 0.198, 0.1, 0.051, 0.0172, 0.01] | 0 | [240.0, 300.0, 400.0, 450.0, 530.0, 650.0, 800.0, 1311.0] | [480.0, 550.0, 700.0, 1000.0, 1260.0, 1600.0, 2500.0, 3227.0]
Siemens NH-1-100 | Siemens NH-1-100 | 100 | [5400.0, 2000.0, 400.0, 20.0, 1.0, 0.2, 0.012, 0.004] | 0 | 0 | [150.0, 190.0, 250.0, 430.0, 900.0, 1250.0, 2700.0, 3600.0] | 0 | 0
Siemens NH-1-125 | Siemens NH-1-125 | 125 | [4800.0, 120.0, 7.0, 0.1, 0.004] | 0 | 0 | [180.0, 400.0, 740.0, 2000.0, 4250.0] | 0 | 0
Siemens NH-1-16 | Siemens NH-1-16 | 16 | [4000.0, 400.0, 2.0, 0.1, 0.04, 0.01] | 0 | 0 | [26.0, 35.0, 75.0, 150.0, 200.0, 300.0] | 0 | 0
Siemens NH-1-160 | Siemens NH-1-160 | 160 | [4800.0, 120.0, 7.0, 0.1, 0.004] | 0 | 0 | [210.0, 500.0, 900.0, 2300.0, 5000.0] | 0 | 0
Siemens NH-1-25 | Siemens NH-1-25 | 25 | [4000.0, 1000.0, 10.0, 0.2, 0.02, 0.01] | 0 | 0 | [40.0, 50.0, 100.0, 210.0, 400.0, 500.0] | 0 | 0
Siemens NH-1-50 | Siemens NH-1-50 | 50 | [4000.0, 40.0, 4.0, 1.0, 0.02, 0.01] | 0 | 0 | [86.0, 200.0, 300.0, 400.0, 1000.0, 1280.0] | 0 | 0
Siemens NH-1-63 | Siemens NH-1-63 | 63 | [4000.0, 100.0, 10.0, 2.0, 0.04, 0.01] | 0 | 0 | [100.0, 200.0, 300.0, 400.0, 1000.0, 1500.0] | 0 | 0
Siemens NH-1-80 | Siemens NH-1-80 | 80 | [4800.0, 120.0, 7.0, 0.1, 0.01] | 0 | 0 | [150.58, 250.0, 450.0, 1150.0, 2470.0] | 0 | 0
Siemens NH-2-1000 | Siemens NH-2-1000 | 1000 | [4800.0, 120.0, 7.0, 0.1, 0.004] | 0 | 0 | [1900.0, 3500.0, 8400.0, 24000.0, 52000.0] | 0 | 0
Siemens NH-2-200 | Siemens NH-2-200 | 200 | [4800.0, 120.0, 7.0, 0.1, 0.004] | 0 | 0 | [280.0, 650.0, 1200.0, 3000.0, 7000.0] | 0 | 0
Siemens NH-2-224 | Siemens NH-2-224 | 224 | [4800.0, 120.0, 7.0, 0.2, 0.04, 0.004] | 0 | 0 | [400.0, 750.0, 1453.0, 3025.0, 4315.0, 7600.0] | 0 | 0
Siemens NH-2-250 | Siemens NH-2-250 | 250 | [4800.0, 120.0, 7.0, 0.1, 0.004] | 0 | 0 | [450.0, 800.0, 1650.0, 4000.0, 8500.0] | 0 | 0
Siemens NH-2-315 | Siemens NH-2-315 | 315 | [4800.0, 120.0, 7.0, 0.1, 0.004] | 0 | 0 | [550.0, 920.0, 1900.0, 5000.0, 11000.0] | 0 | 0
Siemens NH-2-355 | Siemens NH-2-355 | 355 | [4800.0, 120.0, 6.0, 0.1, 0.004] | 0 | 0 | [650.0, 1116.27, 2350.0, 5840.0, 12790.0] | 0 | 0
Siemens NH-2-400 | Siemens NH-2-400 | 400 | [4800.0, 120.0, 7.0, 0.1, 0.004] | 0 | 0 | [720.0, 1350.0, 2800.0, 6500.0, 15000.0] | 0 | 0
Siemens NH-2-425 | Siemens NH-2-425 | 425 | [4800.0, 120.0, 7.0, 0.1, 0.004] | 0 | 0 | [850.0, 1500.0, 3050.0, 7500.0, 16500.0] | 0 | 0
Siemens NH-2-630 | Siemens NH-2-630 | 630 | [4800.0, 120.0, 7.0, 0.1, 0.004] | 0 | 0 | [1200.0, 2000.0, 4800.0, 12000.0, 26000.0] | 0 | 0

## res_bus
| vm_pu | va_degree | p_mw | q_mvar
0 | 0.97929 | -0.14488 | 0.010943 | 0.0027425
1 | 0.97958 | -0.1428 | 0 | 0
2 | 0.9804 | -0.13695 | 0.0024341 | 0.00061005
3 | 0.97693 | -0.16172 | 0 | 0
4 | 0.98188 | -0.12651 | 0 | 0
5 | 0.97578 | -0.16998 | 0 | 0
6 | 0.97649 | -0.16488 | 0.0036221 | 0.00090779
7 | 0.98276 | -0.12021 | 0 | 0
8 | 0.97526 | -0.17366 | 0.0055444 | 0.0013896
9 | 0.97532 | -0.17324 | 0.0064643 | 0.0016201
10 | 0.97604 | -0.16812 | 0 | 0
11 | 0.98323 | -0.11693 | 0.012578 | 0.0031523
12 | 0.98341 | -0.11565 | 0 | 0
13 | 0.98416 | -0.11032 | 0 | 0
14 | 0.98482 | -0.10568 | 0.019832 | 0.0049703
15 | 0.97534 | -0.17309 | 0 | 0
16 | 0.97332 | -0.18759 | 0 | 0
17 | 0.97558 | -0.17137 | 0.0023412 | 0.00058676
18 | 0.9886 | -0.079103 | 0 | 0
19 | 0.97301 | -0.18984 | 0.0099476 | 0.0024931
20 | 0.97588 | -0.16922 | 0 | 0
21 | 0.97577 | -0.17004 | 0.0015942 | 0.00039954
22 | 0.99665 | -0.023047 | 0 | 0
23 | 0.99796 | -0.014013 | 0.0032645 | 0.00081815
24 | 0.97791 | -0.1553 | 0 | 0
25 | 0.97793 | -0.15518 | 0.00058369 | 0.00014629
26 | 0.97775 | -0.15645 | 0.0020965 | 0.00052543
27 | 1 | 0 | -0.18212 | -0.045859
28 | 0.97799 | -0.1547 | 0 | 0
29 | 0.97769 | -0.15684 | 0.0017719 | 0.00044407
30 | 0.97069 | -0.20955 | 0.0010705 | 0.00026829
31 | 0.9707 | -0.20943 | 0 | 0
32 | 0.97147 | -0.20378 | 0.00041075 | 0.00010294
33 | 0.97069 | -0.20953 | 0.00043738 | 0.00010962
34 | 0.97193 | -0.20043 | 0.00062308 | 0.00015616
35 | 0.97062 | -0.21002 | 0.00037302 | 9.3487e-05
36 | 0.97204 | -0.19964 | 0 | 0
37 | 0.97307 | -0.192 | 0.00030837 | 7.7285e-05
38 | 0.97435 | -0.1826 | 0 | 0
39 | 0.97477 | -0.17953 | 0 | 0
40 | 0.97428 | -0.18309 | 0.0013306 | 0.00033347
41 | 0.97192 | -0.20051 | 0 | 0
42 | 0.97588 | -0.17141 | 0 | 0
43 | 0.9747 | -0.18 | 0.00064054 | 0.00016054
44 | 0.97424 | -0.18339 | 0.00066056 | 0.00016555
45 | 0.97184 | -0.2011 | 0.00027219 | 6.8217e-05
46 | 0.97718 | -0.16202 | 0 | 0
47 | 0.97466 | -0.18031 | 0.0016319 | 0.00040898
48 | 0.97423 | -0.18345 | 0.00031082 | 7.79e-05
49 | 0.97183 | -0.20114 | 0.00035323 | 8.8527e-05
50 | 0.99752 | -0.017144 | 0 | 0
51 | 0.98926 | -0.074893 | 0 | 0
52 | 0.98836 | -0.08131 | 0 | 0
53 | 0.9888 | -0.078128 | 0 | 0
54 | 0.98722 | -0.089158 | 0.00041297 | 0.0001035
55 | 0.97412 | -0.1819 | 0.0078867 | 0.0019766
56 | 0.97439 | -0.17995 | 0.011802 | 0.0029578
57 | 0.97509 | -0.17491 | 0.0081049 | 0.0020313
58 | 0.97708 | -0.16268 | 0.0005348 | 0.00013403
59 | 0.97983 | -0.14279 | 0 | 0
60 | 0.98631 | -0.096012 | 0 | 0
61 | 0.98824 | -0.082144 | 0.0016548 | 0.00041472
62 | 0.98624 | -0.096525 | 0.00093937 | 0.00023543
63 | 0.98255 | -0.12309 | 0 | 0
64 | 0.98592 | -0.098822 | 0 | 0
65 | 0.98844 | -0.080705 | 0.0024057 | 0.00060292
66 | 0.9866 | -0.093532 | 0.00042912 | 0.00010755
67 | 0.98815 | -0.082777 | 0.00042234 | 0.00010585
68 | 0.9881 | -0.083121 | 0.0020525 | 0.00051441
69 | 0.98209 | -0.12644 | 0.00048206 | 0.00012081
70 | 0.98557 | -0.10132 | 0.00084373 | 0.00021146
71 | 0.97904 | -0.14716 | 0.0056207 | 0.0014087
72 | 0.97708 | -0.16115 | 0.00093871 | 0.00023526
73 | 0.97976 | -0.142 | 0.0051284 | 0.0012853
74 | 0.97644 | -0.16574 | 0.0070113 | 0.0017572
75 | 0.98149 | -0.12967 | 0 | 0
76 | 0.97634 | -0.16641 | 0.0090966 | 0.0022798
77 | 0.97916 | -0.14632 | 0.00041814 | 0.0001048
78 | 0.97613 | -0.16793 | 0.011578 | 0.0029018
79 | 0.97906 | -0.14707 | 0.00041842 | 0.00010486
80 | 0.97764 | -0.15722 | 0.0010432 | 0.00026146
81 | 0.97708 | -0.16123 | 0.001272 | 0.00031879
82 | 0.97705 | -0.16148 | 0.0022996 | 0.00057632
83 | 0.9782 | -0.15317 | 0.0015751 | 0.00039475
84 | 0.97872 | -0.14946 | 0.00071186 | 0.00017841
85 | 0.9855 | -0.1018 | 0.001036 | 0.00025965
86 | 0.99998 | 149.9947 | 0 | 0

## res_line
| p_from_mw | q_from_mvar | p_to_mw | q_to_mvar | pl_mw | ql_mvar | i_from_ka | i_to_ka | i_ka | vm_from_pu | va_from_degree | vm_to_pu | va_to_degree | loading_percent
0 | -0.010943 | -0.0027425 | 0.010946 | 0.0027434 | 3.1485e-06 | 9.8127e-07 | 0.016627 | 0.016627 | 0.016627 | 0.97929 | -0.14488 | 0.97958 | -0.1428 | 6.1582
1 | -0.068536 | -0.01721 | 0.068591 | 0.017231 | 5.5806e-05 | 2.136e-05 | 0.10412 | 0.10412 | 0.10412 | 0.97958 | -0.1428 | 0.9804 | -0.13695 | 38.5628
2 | 0.05759 | 0.014466 | -0.057439 | -0.014409 | 0.00015115 | 5.7737e-05 | 0.087493 | 0.087493 | 0.087493 | 0.97958 | -0.1428 | 0.97693 | -0.16172 | 32.4048
3 | -0.071026 | -0.017841 | 0.071129 | 0.017881 | 0.00010325 | 3.9533e-05 | 0.10781 | 0.10781 | 0.10781 | 0.9804 | -0.13695 | 0.98188 | -0.12651 | 39.9311
4 | 0.039888 | 0.010007 | -0.039843 | -0.0099896 | 4.5635e-05 | 1.7304e-05 | 0.06076 | 0.06076 | 0.06076 | 0.97693 | -0.16172 | 0.97578 | -0.16998 | 22.5036
5 | 0.01755 | 0.0044017 | -0.017543 | -0.0043989 | 7.6806e-06 | 2.7385e-06 | 0.026733 | 0.026733 | 0.026733 | 0.97693 | -0.16172 | 0.97649 | -0.16488 | 9.9012
6 | -0.071129 | -0.017881 | 0.071191 | 0.017904 | 6.2437e-05 | 2.3578e-05 | 0.10781 | 0.10781 | 0.10781 | 0.98188 | -0.12651 | 0.98276 | -0.12021 | 19.9655
7 | 0.025265 | 0.0063355 | -0.025252 | -0.0063307 | 1.2875e-05 | 4.7785e-06 | 0.038529 | 0.038529 | 0.038529 | 0.97578 | -0.16998 | 0.97526 | -0.17366 | 14.2701
8 | 0.014578 | 0.0036541 | -0.014571 | -0.0036519 | 6.583e-06 | 2.2654e-06 | 0.022231 | 0.022231 | 0.022231 | 0.97578 | -0.16998 | 0.97532 | -0.17324 | 8.2336
9 | 0.013921 | 0.0034911 | -0.013914 | -0.003489 | 6.2564e-06 | 2.1277e-06 | 0.021214 | 0.021214 | 0.021214 | 0.97649 | -0.16488 | 0.97604 | -0.16812 | 7.857
10 | -0.071191 | -0.017904 | 0.071224 | 0.017916 | 3.2528e-05 | 1.1999e-05 | 0.10781 | 0.10781 | 0.10781 | 0.98276 | -0.12021 | 0.98323 | -0.11693 | 13.3103
11 | 0.019708 | 0.0049411 | -0.019691 | -0.0049349 | 1.7148e-05 | 6.2166e-06 | 0.03007 | 0.03007 | 0.03007 | 0.97526 | -0.17366 | 0.97439 | -0.17995 | 11.137
12 | 0.0081068 | 0.0020318 | -0.0081049 | -0.0020313 | 1.8758e-06 | 4.7627e-07 | 0.012368 | 0.012368 | 0.012368 | 0.97532 | -0.17324 | 0.97509 | -0.17491 | 4.5809
13 | 0.013914 | 0.003489 | -0.013912 | -0.0034883 | 2.1159e-06 | 7.1967e-07 | 0.021214 | 0.021214 | 0.021214 | 0.97604 | -0.16812 | 0.97588 | -0.16922 | 7.857
14 | -0.083802 | -0.021069 | 0.083817 | 0.021074 | 1.4945e-05 | 5.5783e-06 | 0.12685 | 0.12685 | 0.12685 | 0.98323 | -0.11693 | 0.98341 | -0.11565 | 15.6604
15 | -0.083817 | -0.021074 | 0.083879 | 0.021097 | 6.2292e-05 | 2.3249e-05 | 0.12685 | 0.12685 | 0.12685 | 0.98341 | -0.11565 | 0.98416 | -0.11032 | 15.6604
16 | -0.083879 | -0.021097 | 0.083933 | 0.021118 | 5.4342e-05 | 2.0281e-05 | 0.12685 | 0.12685 | 0.12685 | 0.98416 | -0.11032 | 0.98482 | -0.10568 | 15.6603
17 | -0.10376 | -0.026088 | 0.10415 | 0.026233 | 0.00038563 | 0.00014543 | 0.15681 | 0.15681 | 0.15681 | 0.98482 | -0.10568 | 0.9886 | -0.079103 | 19.3596
18 | 0.0099707 | 0.0025 | -0.0099506 | -0.002494 | 2.0009e-05 | 5.9701e-06 | 0.015212 | 0.015213 | 0.015213 | 0.97534 | -0.17309 | 0.97332 | -0.18759 | 5.6343
19 | -0.0099707 | -0.0025 | 0.009973 | 0.0025007 | 2.3802e-06 | 7.0968e-07 | 0.015212 | 0.015212 | 0.015212 | 0.97534 | -0.17309 | 0.97558 | -0.17137 | 5.6341
20 | 0.0099506 | 0.002494 | -0.0099476 | -0.0024931 | 3.0916e-06 | 9.2309e-07 | 0.015213 | 0.015213 | 0.015213 | 0.97332 | -0.18759 | 0.97301 | -0.18984 | 5.6343
21 | -0.012314 | -0.0030875 | 0.012317 | 0.0030882 | 2.2623e-06 | 7.4178e-07 | 0.018783 | 0.018783 | 0.018783 | 0.97558 | -0.17137 | 0.97577 | -0.17004 | 6.9566
22 | -0.10415 | -0.026233 | 0.10497 | 0.026544 | 0.00082283 | 0.00031023 | 0.15681 | 0.15681 | 0.15681 | 0.9886 | -0.079103 | 0.99665 | -0.023047 | 19.3595
23 | 0.013912 | 0.0034883 | -0.013911 | -0.0034877 | 1.5802e-06 | 5.3748e-07 | 0.021214 | 0.021214 | 0.021214 | 0.97588 | -0.16922 | 0.97577 | -0.17004 | 7.857
24 | -0.10497 | -0.026544 | 0.10511 | 0.026594 | 0.00013383 | 5.045e-05 | 0.15681 | 0.15681 | 0.15681 | 0.99665 | -0.023047 | 0.99796 | -0.014013 | 19.3592
25 | -0.10837 | -0.027412 | 0.10859 | 0.027493 | 0.0002146 | 8.0987e-05 | 0.16168 | 0.16168 | 0.16168 | 0.99796 | -0.014013 | 1 | 0 | 19.9601
26 | -0.0038691 | -0.00096915 | 0.0038691 | 0.00096914 | 6.2758e-08 | -1.2271e-08 | 0.0058871 | 0.0058871 | 0.0058871 | 0.97791 | -0.1553 | 0.97793 | -0.15518 | 2.1804
27 | 0.0038691 | 0.00096915 | -0.0038684 | -0.00096927 | 6.172e-07 | -1.206e-07 | 0.0058871 | 0.0058872 | 0.0058872 | 0.97791 | -0.1553 | 0.97775 | -0.15645 | 2.1805
28 | -0.0044528 | -0.0011154 | 0.0044531 | 0.0011154 | 2.9393e-07 | -1.5706e-08 | 0.0067752 | 0.0067752 | 0.0067752 | 0.97793 | -0.15518 | 0.97799 | -0.1547 | 2.5093
29 | 0.001772 | 0.00044384 | -0.0017719 | -0.00044407 | 9.5183e-08 | -2.2646e-07 | 0.0026966 | 0.0026967 | 0.0026967 | 0.97775 | -0.15645 | 0.97769 | -0.15684 | 0.99878
30 | 0.072734 | 0.018365 | -0.072559 | -0.018301 | 0.00017482 | 6.4426e-05 | 0.10828 | 0.10828 | 0.10828 | 1 | 0 | 0.99752 | -0.017144 | 13.3677
31 | -0.0090715 | -0.0022713 | 0.0090735 | 0.0022718 | 1.9175e-06 | 5.3502e-07 | 0.013802 | 0.013801 | 0.013802 | 0.97799 | -0.1547 | 0.9782 | -0.15317 | 5.1117
32 | 0.0046184 | 0.0011559 | -0.0046168 | -0.0011559 | 1.6039e-06 | -3.6158e-08 | 0.0070264 | 0.0070266 | 0.0070266 | 0.97799 | -0.1547 | 0.97764 | -0.15722 | 2.6024
33 | -0.0010705 | -0.00026829 | 0.0010705 | 0.00026817 | 1.7769e-08 | -1.2388e-07 | 0.001641 | 0.001641 | 0.001641 | 0.97069 | -0.20955 | 0.9707 | -0.20943 | 0.60779
34 | -0.0018809 | -0.00046964 | 0.0018824 | 0.00046674 | 1.4512e-06 | -2.9057e-06 | 0.0028827 | 0.0028815 | 0.0028827 | 0.9707 | -0.20943 | 0.97147 | -0.20378 | 1.0677
35 | 0.00081043 | 0.00020147 | -0.00081042 | -0.00020161 | 1.1075e-08 | -1.3802e-07 | 0.0012417 | 0.0012418 | 0.0012418 | 0.9707 | -0.20943 | 0.97069 | -0.20953 | 0.45992
36 | -0.0022931 | -0.00056968 | 0.0022942 | 0.0005684 | 1.0447e-06 | -1.2812e-06 | 0.0035106 | 0.00351 | 0.0035106 | 0.97147 | -0.20378 | 0.97193 | -0.20043 | 1.3002
37 | 0.00037304 | 9.1995e-05 | -0.00037302 | -9.3487e-05 | 2.4765e-08 | -1.492e-06 | 0.00057132 | 0.00057186 | 0.00057186 | 0.97069 | -0.20953 | 0.97062 | -0.21002 | 0.2118
38 | -0.0029173 | -0.00072456 | 0.0029176 | 0.00072437 | 3.1249e-07 | -1.9131e-07 | 0.0044639 | 0.0044638 | 0.0044639 | 0.97193 | -0.20043 | 0.97204 | -0.19964 | 1.6533
39 | 0.00062554 | 0.00015396 | -0.00062547 | -0.00015554 | 7.3977e-08 | -1.5764e-06 | 0.00095658 | 0.00095716 | 0.00095716 | 0.97204 | -0.19964 | 0.97192 | -0.20051 | 0.3545
40 | -0.0035431 | -0.00087833 | 0.0035468 | 0.00087726 | 3.6597e-06 | -1.0699e-06 | 0.0054204 | 0.0054195 | 0.0054204 | 0.97204 | -0.19964 | 0.97307 | -0.192 | 2.0076
41 | -0.0038552 | -0.00095454 | 0.0038601 | 0.00095361 | 4.8949e-06 | -9.2934e-07 | 0.0058911 | 0.0058901 | 0.0058911 | 0.97307 | -0.192 | 0.97435 | -0.1826 | 2.1819
42 | -0.0061622 | -0.0015297 | 0.0061648 | 0.0015301 | 2.5674e-06 | 4.0793e-07 | 0.0094056 | 0.0094054 | 0.0094056 | 0.97435 | -0.1826 | 0.97477 | -0.17953 | 3.4835
43 | 0.0023021 | 0.00057613 | -0.002302 | -0.00057632 | 1.577e-07 | -1.9401e-07 | 0.0035155 | 0.0035156 | 0.0035156 | 0.97435 | -0.1826 | 0.97428 | -0.18309 | 1.3021
44 | -0.0084374 | -0.0020993 | 0.0084467 | 0.0021017 | 9.3509e-06 | 2.4682e-06 | 0.012874 | 0.012874 | 0.012874 | 0.97477 | -0.17953 | 0.97588 | -0.17141 | 4.7683
45 | 0.0022726 | 0.00056913 | -0.0022725 | -0.00056932 | 1.4793e-07 | -1.8865e-07 | 0.0034691 | 0.0034692 | 0.0034692 | 0.97477 | -0.17953 | 0.9747 | -0.18 | 1.2849
46 | 0.00097143 | 0.00024285 | -0.00097139 | -0.00024319 | 3.9285e-08 | -3.4112e-07 | 0.0014834 | 0.0014836 | 0.0014836 | 0.97428 | -0.18309 | 0.97424 | -0.18339 | 0.54947
47 | 0.00062547 | 0.00015554 | -0.00062542 | -0.00015661 | 5.0276e-08 | -1.07e-06 | 0.00095716 | 0.00095755 | 0.00095755 | 0.97192 | -0.20051 | 0.97184 | -0.2011 | 0.35465
48 | -0.0084467 | -0.0021017 | 0.0084576 | 0.0021046 | 1.0839e-05 | 2.8576e-06 | 0.012874 | 0.012874 | 0.012874 | 0.97588 | -0.17141 | 0.97718 | -0.16202 | 4.7682
49 | 0.0016319 | 0.00040879 | -0.0016319 | -0.00040898 | 6.9309e-08 | -1.9638e-07 | 0.0024913 | 0.0024914 | 0.0024914 | 0.9747 | -0.18 | 0.97466 | -0.18031 | 0.92273
50 | 0.00031083 | 7.764e-05 | -0.00031082 | -7.79e-05 | 2.9459e-09 | -2.5974e-07 | 0.00047465 | 0.00047475 | 0.00047475 | 0.97424 | -0.18339 | 0.97423 | -0.18345 | 0.17583
51 | 0.00035323 | 8.8388e-05 | -0.00035323 | -8.8527e-05 | 2.0558e-09 | -1.3878e-07 | 0.00054079 | 0.00054084 | 0.00054084 | 0.97184 | -0.2011 | 0.97183 | -0.20114 | 0.20031
52 | 0.00053485 | 0.00013258 | -0.0005348 | -0.00013403 | 4.8492e-08 | -1.4497e-06 | 0.00081394 | 0.00081446 | 0.00081446 | 0.97718 | -0.16202 | 0.97708 | -0.16268 | 0.30165
53 | -0.0089924 | -0.0022372 | 0.0090161 | 0.0022437 | 2.3638e-05 | 6.5515e-06 | 0.013687 | 0.013687 | 0.013687 | 0.97718 | -0.16202 | 0.97983 | -0.14279 | 5.0694
54 | 0.072559 | 0.018301 | -0.071976 | -0.018086 | 0.00058297 | 0.00021493 | 0.10828 | 0.10828 | 0.10828 | 0.99752 | -0.017144 | 0.98926 | -0.074893 | 13.3681
55 | 0.016548 | 0.0041234 | -0.016534 | -0.0041221 | 1.4535e-05 | 1.2476e-06 | 0.024883 | 0.024885 | 0.024885 | 0.98926 | -0.074893 | 0.98836 | -0.08131 | 3.0722
56 | 0.0024076 | 0.00060064 | -0.0024065 | -0.0006019 | 1.071e-06 | -1.2682e-06 | 0.0036205 | 0.0036211 | 0.0036211 | 0.98926 | -0.074893 | 0.9888 | -0.078128 | 1.3411
57 | 0.05302 | 0.013362 | -0.052915 | -0.013322 | 0.00010566 | 4.0298e-05 | 0.079778 | 0.079778 | 0.079778 | 0.98926 | -0.074893 | 0.98722 | -0.089158 | 29.5476
58 | 0.012403 | 0.0030876 | -0.012379 | -0.0030839 | 2.4904e-05 | 3.7197e-06 | 0.018667 | 0.018669 | 0.018669 | 0.98836 | -0.08131 | 0.98631 | -0.096012 | 3.4571
59 | 0.0041304 | 0.0010345 | -0.0041299 | -0.0010346 | 4.7613e-07 | -6.9737e-08 | 0.0062182 | 0.0062183 | 0.0062183 | 0.98836 | -0.08131 | 0.98824 | -0.082144 | 2.3031
60 | 0.0024065 | 0.0006019 | -0.0024057 | -0.00060292 | 8.5644e-07 | -1.0126e-06 | 0.0036211 | 0.0036215 | 0.0036215 | 0.9888 | -0.078128 | 0.98844 | -0.080705 | 1.3413
61 | 0.052502 | 0.013218 | -0.05247 | -0.013206 | 3.2058e-05 | 1.2225e-05 | 0.079156 | 0.079156 | 0.079156 | 0.98722 | -0.089158 | 0.9866 | -0.093532 | 29.317
62 | -0.0078867 | -0.0019766 | 0.0078889 | 0.0019771 | 2.1345e-06 | 5.2747e-07 | 0.012047 | 0.012047 | 0.012047 | 0.97412 | -0.1819 | 0.97439 | -0.17995 | 4.462
63 | -0.0090161 | -0.0022437 | 0.0090362 | 0.0022493 | 2.0153e-05 | 5.5745e-06 | 0.013687 | 0.013686 | 0.013687 | 0.97983 | -0.14279 | 0.98209 | -0.12644 | 5.0691
64 | 0.00093944 | 0.00023478 | -0.00093937 | -0.00023543 | 6.6572e-08 | -6.5229e-07 | 0.0014171 | 0.0014173 | 0.0014173 | 0.98631 | -0.096012 | 0.98624 | -0.096525 | 0.52493
65 | 0.009558 | 0.0023815 | -0.0095226 | -0.0023714 | 3.5331e-05 | 1.0125e-05 | 0.014415 | 0.014416 | 0.014416 | 0.98631 | -0.096012 | 0.98255 | -0.12309 | 5.3393
66 | 0.0018812 | 0.00046762 | -0.0018805 | -0.00046918 | 7.2272e-07 | -1.5578e-06 | 0.0028367 | 0.0028374 | 0.0028374 | 0.98631 | -0.096012 | 0.98592 | -0.098822 | 1.0509
67 | 0.0024752 | 0.00061985 | -0.002475 | -0.00062009 | 2.1683e-07 | -2.3712e-07 | 0.0037267 | 0.0037269 | 0.0037269 | 0.98824 | -0.082144 | 0.98815 | -0.082777 | 1.3803
68 | 0.0095226 | 0.0023714 | -0.0095183 | -0.0023701 | 4.3571e-06 | 1.2505e-06 | 0.014416 | 0.014416 | 0.014416 | 0.98255 | -0.12309 | 0.98209 | -0.12644 | 5.3393
69 | 0.0018805 | 0.00046918 | -0.0018798 | -0.00047057 | 6.4737e-07 | -1.3934e-06 | 0.0028374 | 0.0028379 | 0.0028379 | 0.98592 | -0.098822 | 0.98557 | -0.10132 | 1.0511
70 | 0.052041 | 0.013098 | -0.051779 | -0.012999 | 0.00026127 | 9.9626e-05 | 0.078509 | 0.078509 | 0.078509 | 0.9866 | -0.093532 | 0.98149 | -0.12967 | 29.0774
71 | 0.0020526 | 0.00051424 | -0.0020525 | -0.00051441 | 9.7579e-08 | -1.7214e-07 | 0.0030909 | 0.0030909 | 0.0030909 | 0.98815 | -0.082777 | 0.9881 | -0.083121 | 1.1448
72 | 0.0010361 | 0.00025911 | -0.001036 | -0.00025965 | 6.7573e-08 | -5.3801e-07 | 0.0015641 | 0.0015643 | 0.0015643 | 0.98557 | -0.10132 | 0.9855 | -0.1018 | 0.57936
73 | 0.028702 | 0.0072029 | -0.028647 | -0.0071821 | 5.5642e-05 | 2.0813e-05 | 0.043627 | 0.043628 | 0.043628 | 0.97904 | -0.14716 | 0.97708 | -0.16115 | 16.1584
74 | -0.034323 | -0.0086116 | 0.034348 | 0.0086209 | 2.4605e-05 | 9.2812e-06 | 0.05217 | 0.05217 | 0.05217 | 0.97904 | -0.14716 | 0.97976 | -0.142 | 19.3223
75 | 0.027708 | 0.0069468 | -0.02769 | -0.0069402 | 1.7615e-05 | 6.5765e-06 | 0.042198 | 0.042198 | 0.042198 | 0.97708 | -0.16115 | 0.97644 | -0.16574 | 15.6289
76 | -0.039476 | -0.0099062 | 0.039544 | 0.0099318 | 6.7628e-05 | 2.5631e-05 | 0.059959 | 0.059959 | 0.059959 | 0.97976 | -0.142 | 0.98149 | -0.12967 | 22.207
77 | 0.020679 | 0.0051831 | -0.020677 | -0.0051824 | 1.9208e-06 | 6.9998e-07 | 0.031513 | 0.031513 | 0.031513 | 0.97644 | -0.16574 | 0.97634 | -0.16641 | 11.6717
78 | 0.012236 | 0.0030671 | -0.012207 | -0.0030579 | 2.8155e-05 | 9.1758e-06 | 0.01855 | 0.018551 | 0.018551 | 0.98149 | -0.12967 | 0.97916 | -0.14632 | 6.8707
79 | 0.011581 | 0.0029025 | -0.011578 | -0.0029018 | 2.4251e-06 | 7.7675e-07 | 0.01765 | 0.01765 | 0.01765 | 0.97634 | -0.16641 | 0.97613 | -0.16793 | 6.5369
80 | 0.011789 | 0.0029531 | -0.011788 | -0.0029527 | 1.2238e-06 | 3.9385e-07 | 0.017915 | 0.017915 | 0.017915 | 0.97916 | -0.14632 | 0.97906 | -0.14707 | 6.6353
81 | 0.01137 | 0.0028478 | -0.011366 | -0.0028466 | 3.7491e-06 | 1.189e-06 | 0.017279 | 0.01728 | 0.01728 | 0.97906 | -0.14707 | 0.97872 | -0.14946 | 6.3998
82 | 0.0035736 | 0.00089443 | -0.0035716 | -0.00089501 | 1.9793e-06 | -5.8245e-07 | 0.0054388 | 0.0054393 | 0.0054393 | 0.97764 | -0.15722 | 0.97708 | -0.16123 | 2.0145
83 | 0.0022996 | 0.00057622 | -0.0022996 | -0.00057632 | 8.0392e-08 | -1.0064e-07 | 0.0035021 | 0.0035022 | 0.0035022 | 0.97708 | -0.16123 | 0.97705 | -0.16148 | 1.2971
84 | -0.010649 | -0.0026665 | 0.010654 | 0.0026682 | 5.4747e-06 | 1.6856e-06 | 0.016197 | 0.016197 | 0.016197 | 0.9782 | -0.15317 | 0.97872 | -0.14946 | 5.999

## res_trafo
| p_hv_mw | q_hv_mvar | p_lv_mw | q_lv_mvar | pl_mw | ql_mvar | i_hv_ka | i_lv_ka | vm_hv_pu | va_hv_degree | vm_lv_pu | va_lv_degree | loading_percent
0 | 2.5187e-16 | 8.8016e-16 | 0.00079998 | 7.4552e-08 | 0.00079998 | 7.4552e-08 | 2.6429e-17 | 0.0011547 | 0.99998 | 149.9947 | 1 | 0 | 0.31999

## res_ext_grid
| p_mw | q_mvar
0 | 0.1876 | 0.047233

## res_load
| p_mw | q_mvar
0 | 0.010943 | 0.0027425
1 | 0.0024341 | 0.00061005
2 | 0.0036221 | 0.00090779
3 | 0.0055444 | 0.0013896
4 | 0.0064643 | 0.0016201
5 | 0.012578 | 0.0031523
6 | 0.019832 | 0.0049703
7 | 0.0023412 | 0.00058676
8 | 0.0099476 | 0.0024931
9 | 0.0015942 | 0.00039954
10 | 0.0032645 | 0.00081815
11 | 0.00058369 | 0.00014629
12 | 0.0020965 | 0.00052543
13 | 0.0054816 | 0.0013738
14 | 0.0017719 | 0.00044407
15 | 0.0010705 | 0.00026829
16 | 0.00041075 | 0.00010294
17 | 0.00043738 | 0.00010962
18 | 0.00062308 | 0.00015616
19 | 0.00037302 | 9.3487e-05
20 | 0.00030837 | 7.7285e-05
21 | 0.0013306 | 0.00033347
22 | 0.00064054 | 0.00016054
23 | 0.00066056 | 0.00016555
24 | 0.00027219 | 6.8217e-05
25 | 0.0016319 | 0.00040898
26 | 0.00031082 | 7.79e-05
27 | 0.00035323 | 8.8527e-05
28 | 0.00041297 | 0.0001035
29 | 0.0078867 | 0.0019766
30 | 0.011802 | 0.0029578
31 | 0.0081049 | 0.0020313
32 | 0.0005348 | 0.00013403
33 | 0.0016548 | 0.00041472
34 | 0.00093937 | 0.00023543
35 | 0.0024057 | 0.00060292
36 | 0.00042912 | 0.00010755
37 | 0.00042234 | 0.00010585
38 | 0.0020525 | 0.00051441
39 | 0.00048206 | 0.00012081
40 | 0.00084373 | 0.00021146
41 | 0.0056207 | 0.0014087
42 | 0.00093871 | 0.00023526
43 | 0.0051284 | 0.0012853
44 | 0.0070113 | 0.0017572
45 | 0.0090966 | 0.0022798
46 | 0.00041814 | 0.0001048
47 | 0.011578 | 0.0029018
48 | 0.00041842 | 0.00010486
49 | 0.0010432 | 0.00026146
50 | 0.001272 | 0.00031879
51 | 0.0022996 | 0.00057632
52 | 0.0015751 | 0.00039475
53 | 0.00071186 | 0.00017841
54 | 0.001036 | 0.00025965

## dtypes
| element | column | dtype
0 | bus | name | object
1 | bus | vn_kv | float64
2 | bus | type | object
3 | bus | zone | object
4 | bus | in_service | bool
5 | load | name | object
6 | load | bus | uint32
7 | load | p_mw | float64
8 | load | q_mvar | float64
9 | load | const_z_percent | float64
10 | load | const_i_percent | float64
11 | load | sn_mva | float64
12 | load | scaling | float64
13 | load | in_service | bool
14 | load | type | object
15 | ext_grid | name | object
16 | ext_grid | bus | uint32
17 | ext_grid | vm_pu | float64
18 | ext_grid | va_degree | float64
19 | ext_grid | slack_weight | float64
20 | ext_grid | in_service | bool
21 | line | name | object
22 | line | std_type | object
23 | line | from_bus | uint32
24 | line | to_bus | uint32
25 | line | length_km | float64
26 | line | r_ohm_per_km | float64
27 | line | x_ohm_per_km | float64
28 | line | c_nf_per_km | float64
29 | line | g_us_per_km | float64
30 | line | max_i_ka | float64
31 | line | df | float64
32 | line | parallel | uint32
33 | line | type | object
34 | line | in_service | bool
35 | trafo | name | object
36 | trafo | std_type | object
37 | trafo | hv_bus | uint32
38 | trafo | lv_bus | uint32
39 | trafo | sn_mva | float64
40 | trafo | vn_hv_kv | float64
41 | trafo | vn_lv_kv | float64
42 | trafo | vk_percent | float64
43 | trafo | vkr_percent | float64
44 | trafo | pfe_kw | float64
45 | trafo | i0_percent | float64
46 | trafo | shift_degree | float64
47 | trafo | tap_side | object
48 | trafo | tap_neutral | int32
49 | trafo | tap_min | int32
50 | trafo | tap_max | int32
51 | trafo | tap_step_percent | float64
52 | trafo | tap_step_degree | float64
53 | trafo | tap_pos | int32
54 | trafo | tap_phase_shifter | bool
55 | trafo | parallel | uint32
56 | trafo | df | float64
57 | trafo | in_service | bool
58 | line_geodata | coords | object
59 | bus_geodata | x | float64
60 | bus_geodata | y | float64
61 | bus_geodata | coords | object
62 | res_bus | vm_pu | float64
63 | res_bus | va_degree | float64
64 | res_bus | p_mw | float64
65 | res_bus | q_mvar | float64
66 | res_line | p_from_mw | float64
67 | res_line | q_from_mvar | float64
68 | res_line | p_to_mw | float64
69 | res_line | q_to_mvar | float64
70 | res_line | pl_mw | float64
71 | res_line | ql_mvar | float64
72 | res_line | i_from_ka | float64
73 | res_line | i_to_ka | float64
74 | res_line | i_ka | float64
75 | res_line | vm_from_pu | float64
76 | res_line | va_from_degree | float64
77 | res_line | vm_to_pu | float64
78 | res_line | va_to_degree | float64
79 | res_line | loading_percent | float64
80 | res_trafo | p_hv_mw | float64
81 | res_trafo | q_hv_mvar | float64
82 | res_trafo | p_lv_mw | float64
83 | res_trafo | q_lv_mvar | float64
84 | res_trafo | pl_mw | float64
85 | res_trafo | ql_mvar | float64
86 | res_trafo | i_hv_ka | float64
87 | res_trafo | i_lv_ka | float64
88 | res_trafo | vm_hv_pu | float64
89 | res_trafo | va_hv_degree | float64
90 | res_trafo | vm_lv_pu | float64
91 | res_trafo | va_lv_degree | float64
92 | res_trafo | loading_percent | float64
93 | res_ext_grid | p_mw | float64
94 | res_ext_grid | q_mvar | float64
95 | res_load | p_mw | float64
96 | res_load | q_mvar | float64

## parameters
| version | format_version | converged | OPF_converged | name | f_hz | sn_mva
0 | 2.14.6 | 2.14.0 | TRUE | FALSE |  | 50 | 1