## bus
| name | vn_kv | type | zone | in_service
0 | bus_LV_1503-1_0_4_node_0 | 0.4 | n |  | TRUE
1 | bus_LV_1503-1_0_4_node_2 | 0.4 | n |  | TRUE
2 | bus_LV_1503-1_0_4_node_3 | 0.4 | n |  | TRUE
3 | bus_LV_1503-1_0_4_node_63 | 0.4 | n |  | TRUE
4 | bus_LV_1503-1_0_4_node_24 | 0.4 | n |  | TRUE
5 | bus_LV_1503-1_0_4_node_5 | 0.4 | n |  | TRUE
6 | bus_LV_1503-1_0_4_node_4 | 0.4 | n |  | TRUE
7 | bus_LV_1503-1_0_4_node_20 | 0.4 | n |  | TRUE
8 | bus_LV_1503-1_0_4_node_21 | 0.4 | n |  | TRUE
9 | bus_LV_1503-1_0_4_node_6 | 0.4 | n |  | TRUE
10 | bus_LV_1503-1_0_4_node_23 | 0.4 | n |  | TRUE
11 | bus_LV_1503-1_0_4_node_7 | 0.4 | n |  | TRUE
12 | bus_LV_1503-1_0_4_node_58 | 0.4 | n |  | TRUE
13 | bus_LV_1503-1_0_4_node_49 | 0.4 | n |  | TRUE
14 | bus_LV_1503-1_0_4_node_45 | 0.4 | n |  | TRUE
15 | bus_LV_1503-1_0_4_node_59 | 0.4 | n |  | TRUE
16 | bus_LV_1503-1_0_4_node_50 | 0.4 | n |  | TRUE
17 | bus_LV_1503-1_0_4_node_51 | 0.4 | n |  | TRUE
18 | bus_LV_1503-1_0_4_node_8 | 0.4 | n |  | TRUE
19 | bus_LV_1503-1_0_4_node_9 | 0.4 | n |  | TRUE
20 | bus_LV_1503-1_0_4_node_10 | 0.4 | n |  | TRUE
21 | bus_LV_1503-1_0_4_node_39 | 0.4 | n |  | TRUE
22 | bus_LV_1503-1_0_4_node_36 | 0.4 | n |  | TRUE
23 | bus_LV_1503-1_0_4_node_57 | 0.4 | n |  | TRUE
24 | bus_LV_1503-1_0_4_node_37 | 0.4 | n |  | TRUE
25 | bus_LV_1503-1_0_4_node_11 | 0.4 | n |  | TRUE
26 | bus_LV_1503-1_0_4_node_12 | 0.4 | n |  | TRUE
27 | bus_LV_1503-1_0_4_node_13 | 0.4 | n |  | TRUE
28 | bus_LV_1503-1_0_4_node_14 | 0.4 | n |  | TRUE
29 | bus_LV_1503-1_0_4_node_15 | 0.4 | n |  | TRUE
30 | bus_LV_1503-1_0_4_node_16 | 0.4 | n |  | TRUE
31 | bus_LV_1503-1_0_4_node_32 | 0.4 | n |  | TRUE
32 | bus_LV_1503-1_0_4_node_29 | 0.4 | n |  | TRUE
33 | bus_LV_1503-1_0_4_node_30 | 0.4 | n |  | TRUE
34 | bus_LV_1503-1_0_4_node_17 | 0.4 | n |  | TRUE
35 | bus_LV_1503-1_0_4_node_18 | 0.4 | n |  | TRUE
36 | bus_LV_1503-1_0_4_node_19 | 0.4 | n |  | TRUE
37 | bus_LV_1503-1_0_4_node_55 | 0.4 | n |  | TRUE
38 | bus_LV_1503-1_0_4_node_53 | 0.4 | n |  | TRUE
39 | bus_LV_1503-1_0_4_node_25 | 0.4 | n |  | TRUE
40 | bus_LV_1503-1_0_4_node_26 | 0.4 | n |  | TRUE
41 | bus_LV_1503-1_0_4_node_27 | 0.4 | n |  | TRUE
42 | bus_LV_1503-1_0_4_node_28 | 0.4 | n |  | TRUE
43 | bus_LV_1503-1_0_4_node_40 | 0.4 | n |  | TRUE
44 | bus_LV_1503-1_0_4_node_66 | 0.4 | n |  | TRUE
45 | bus_LV_1503-1_0_4_node_67 | 0.4 | n |  | TRUE
46 | bus_LV_1503-1_0_4_node_31 | 0.4 | n |  | TRUE
47 | bus_LV_1503-1_0_4_node_33 | 0.4 | n |  | TRUE
48 | bus_LV_1503-1_0_4_node_34 | 0.4 | n |  | TRUE
49 | bus_LV_1503-1_0_4_node_35 | 0.4 | n |  | TRUE
50 | bus_LV_1503-1_0_4_node_43 | 0.4 | n |  | TRUE
51 | bus_LV_1503-1_0_4_node_54 | 0.4 | n |  | TRUE
52 | bus_LV_1503-1_0_4_node_56 | 0.4 | n |  | TRUE
53 | bus_LV_1503-1_0_4_node_44 | 0.4 | n |  | TRUE
54 | bus_LV_1503-1_0_4_node_48 | 0.4 | n |  | TRUE
55 | bus_LV_1503-1_0_4_node_38 | 0.4 | n |  | TRUE
56 | bus_LV_1503-1_0_4_node_42 | 0.4 | n |  | TRUE
57 | bus_LV_1503-1_0_4_node_62 | 0.4 | n |  | TRUE
58 | bus_LV_1503-1_0_4_node_65 | 0.4 | n |  | TRUE
59 | bus_LV_1503-1_0_4_node_60 | 0.4 | n |  | TRUE
60 | bus_LV_1503-1_0_4_node_61 | 0.4 | n |  | TRUE
61 | bus_LV_1503-1_0_4_node_46 | 0.4 | n |  | TRUE
62 | bus_LV_1503-1_0_4_node_47 | 0.4 | n |  | TRUE
63 | bus_LV_1503-1_0_4_node_52 | 0.4 | n |  | TRUE
64 | bus_LV_1503-1_0_4_node_64 | 0.4 | n |  | TRUE
65 | bus_MV_136_1_node_106 | 20 | n |  | TRUE

## load
| name | bus | p_mw | q_mvar | const_z_percent | const_i_percent | sn_mva | scaling | in_service | type
0 | LV_1503-1_0_4_load_0 | 0 | 0.013636 | 0.0034174 | 0 | 0 |  | 1 | TRUE | wye
1 | LV_1503-1_0_4_load_3 | 2 | 0.0026694 | 0.00066901 | 0 | 0 |  | 1 | TRUE | wye
2 | LV_1503-1_0_4_load_24 | 4 | 0.0052243 | 0.0013093 | 0 | 0 |  | 1 | TRUE | wye
3 | LV_1503-1_0_4_load_5 | 5 | 0.0027318 | 0.00068464 | 0 | 0 |  | 1 | TRUE | wye
4 | LV_1503-1_0_4_load_4 | 6 | 0.0055478 | 0.0013904 | 0 | 0 |  | 1 | TRUE | wye
5 | LV_1503-1_0_4_load_20 | 7 | 0.0066052 | 0.0016554 | 0 | 0 |  | 1 | TRUE | wye
6 | LV_1503-1_0_4_load_21 | 8 | 0.0078565 | 0.001969 | 0 | 0 |  | 1 | TRUE | wye
7 | LV_1503-1_0_4_load_6 | 9 | 0.00078795 | 0.00019748 | 0 | 0 |  | 1 | TRUE | wye
8 | LV_1503-1_0_4_load_23 | 10 | 0.011787 | 0.002954 | 0 | 0 |  | 1 | TRUE | wye
9 | LV_1503-1_0_4_load_58 | 12 | 0.014683 | 0.0036799 | 0 | 0 |  | 1 | TRUE | wye
10 | LV_1503-1_0_4_load_49 | 13 | 0.0033196 | 0.00083198 | 0 | 0 |  | 1 | TRUE | wye
11 | LV_1503-1_0_4_load_50 | 16 | 0.0041923 | 0.0010507 | 0 | 0 |  | 1 | TRUE | wye
12 | LV_1503-1_0_4_load_51 | 17 | 0.0029531 | 0.00074012 | 0 | 0 |  | 1 | TRUE | wye
13 | LV_1503-1_0_4_load_8 | 18 | 0.009161 | 0.002296 | 0 | 0 |  | 1 | TRUE | wye
14 | LV_1503-1_0_4_load_39 | 21 | 0.0016309 | 0.00040873 | 0 | 0 |  | 1 | TRUE | wye
15 | LV_1503-1_0_4_load_36 | 22 | 0.0015687 | 0.00039316 | 0 | 0 |  | 1 | TRUE | wye
16 | LV_1503-1_0_4_load_37 | 24 | 0.001567 | 0.00039274 | 0 | 0 |  | 1 | TRUE | wye
17 | LV_1503-1_0_4_load_11 | 25 | 0.014978 | 0.0037538 | 0 | 0 |  | 1 | TRUE | wye
18 | LV_1503-1_0_4_load_12 | 26 | 0.0046272 | 0.0011597 | 0 | 0 |  | 1 | TRUE | wye
19 | LV_1503-1_0_4_load_14 | 28 | 0.0018352 | 0.00045995 | 0 | 0 |  | 1 | TRUE | wye
20 | LV_1503-1_0_4_load_15 | 29 | 0.0045873 | 0.0011497 | 0 | 0 |  | 1 | TRUE | wye
21 | LV_1503-1_0_4_load_16 | 30 | 0.0027811 | 0.00069702 | 0 | 0 |  | 1 | TRUE | wye
22 | LV_1503-1_0_4_load_29 | 32 | 0.0019608 | 0.00049143 | 0 | 0 |  | 1 | TRUE | wye
23 | LV_1503-1_0_4_load_30 | 33 | 0.0022805 | 0.00057156 | 0 | 0 |  | 1 | TRUE | wye
24 | LV_1503-1_0_4_load_17 | 34 | 0.0061777 | 0.0015483 | 0 | 0 |  | 1 | TRUE | wye
25 | LV_1503-1_0_4_load_18 | 35 | 0.0020555 | 0.00051517 | 0 | 0 |  | 1 | TRUE | wye
26 | LV_1503-1_0_4_load_19 | 36 | 0.0026964 | 0.00067578 | 0 | 0 |  | 1 | TRUE | wye
27 | LV_1503-1_0_4_load_55 | 37 | 0.003783 | 0.00094812 | 0 | 0 |  | 1 | TRUE | wye
28 | LV_1503-1_0_4_load_53 | 38 | 0.0038635 | 0.00096828 | 0 | 0 |  | 1 | TRUE | wye
29 | LV_1503-1_0_4_load_25 | 39 | 0.0023255 | 0.00058283 | 0 | 0 |  | 1 | TRUE | wye
30 | LV_1503-1_0_4_load_26 | 40 | 0.0052633 | 0.0013191 | 0 | 0 |  | 1 | TRUE | wye
31 | LV_1503-1_0_4_load_27 | 41 | 0.0023904 | 0.00059909 | 0 | 0 |  | 1 | TRUE | wye
32 | LV_1503-1_0_4_load_67 | 45 | 0.0032482 | 0.00081408 | 0 | 0 |  | 1 | TRUE | wye
33 | LV_1503-1_0_4_load_33 | 47 | 0.0047864 | 0.0011996 | 0 | 0 |  | 1 | TRUE | wye
34 | LV_1503-1_0_4_load_34 | 48 | 0.0039727 | 0.00099566 | 0 | 0 |  | 1 | TRUE | wye
35 | LV_1503-1_0_4_load_35 | 49 | 0.0021534 | 0.00053969 | 0 | 0 |  | 1 | TRUE | wye
36 | LV_1503-1_0_4_load_43 | 50 | 0.0020839 | 0.00052228 | 0 | 0 |  | 1 | TRUE | wye
37 | LV_1503-1_0_4_load_54 | 51 | 0.0034664 | 0.00086875 | 0 | 0 |  | 1 | TRUE | wye
38 | LV_1503-1_0_4_load_56 | 52 | 0.0029907 | 0.00074954 | 0 | 0 |  | 1 | TRUE | wye
39 | LV_1503-1_0_4_load_44 | 53 | 0.0017157 | 0.00042998 | 0 | 0 |  | 1 | TRUE | wye
40 | LV_1503-1_0_4_load_38 | 55 | 0.0015072 | 0.00037774 | 0 | 0 |  | 1 | TRUE | wye
41 | LV_1503-1_0_4_load_42 | 56 | 0.0015056 | 0.00037733 | 0 | 0 |  | 1 | TRUE | wye
42 | LV_1503-1_0_4_load_62 | 57 | 0.0028148 | 0.00070547 | 0 | 0 |  | 1 | TRUE | wye
43 | LV_1503-1_0_4_load_65 | 58 | 0.012582 | 0.0031533 | 0 | 0 |  | 1 | TRUE | wye
44 | LV_1503-1_0_4_load_60 | 59 | 0.0045608 | 0.001143 | 0 | 0 |  | 1 | TRUE | wye
45 | LV_1503-1_0_4_load_61 | 60 | 0.0027544 | 0.00069032 | 0 | 0 |  | 1 | TRUE | wye
46 | LV_1503-1_0_4_load_46 | 61 | 0.0032891 | 0.00082433 | 0 | 0 |  | 1 | TRUE | wye
47 | LV_1503-1_0_4_load_47 | 62 | 0.0048318 | 0.001211 | 0 | 0 |  | 1 | TRUE | wye
48 | LV_1503-1_0_4_load_52 | 63 | 0.0042962 | 0.0010767 | 0 | 0 |  | 1 | TRUE | wye
49 | LV_1503-1_0_4_load_64 | 64 | 0.0023747 | 0.00059516 | 0 | 0 |  | 1 | TRUE | wye

## ext_grid
| name | bus | vm_pu | va_degree | slack_weight | in_service
0 |  | 13 | 1 | 0 | 1 | TRUE

## line
| name | std_type | from_bus | to_bus | length_km | r_ohm_per_km | x_ohm_per_km | c_nf_per_km | g_us_per_km | max_i_ka | df | parallel | type | in_service
0 | LV_1503-1_0_4_line_0 | NAYY 4x150 SE | 0 | 1 | 0.036657 | 0.208 | 0.08 | 261 | 0 | 0.27 | 1 | 1 | cs | TRUE
1 | LV_1503-1_0_4_line_1 | NAYY 4x150 SE | 1 | 2 | 0.069165 | 0.208 | 0.08 | 261 | 0 | 0.27 | 1 | 1 | cs | TRUE
2 | LV_1503-1_0_4_line_2 | NAYY 4x150 SE | 1 | 3 | 0.033573 | 0.208 | 0.08 | 261 | 0 | 0.27 | 1 | 1 | cs | TRUE
3 | LV_1503-1_0_4_line_3 | NAYY 4x150 SE | 2 | 5 | 0.012765 | 0.208 | 0.08 | 261 | 0 | 0.27 | 1 | 1 | cs | TRUE
4 | LV_1503-1_0_4_line_4 | NAYY 4x150 SE | 3 | 4 | 0.0060931 | 0.208 | 0.08 | 261 | 0 | 0.27 | 1 | 1 | cs | TRUE
5 | LV_1503-1_0_4_line_5 | NAYY 4x150 SE | 5 | 6 | 0.052627 | 0.208 | 0.08 | 261 | 0 | 0.27 | 1 | 1 | cs | TRUE
6 | LV_1503-1_0_4_line_6 | NAYY 4x150 SE | 6 | 9 | 0.032169 | 0.208 | 0.08 | 261 | 0 | 0.27 | 1 | 1 | cs | TRUE
7 | LV_1503-1_0_4_line_7 | NAYY 4x150 SE | 7 | 8 | 0.03567 | 0.208 | 0.08 | 261 | 0 | 0.27 | 1 | 1 | cs | TRUE
8 | LV_1503-1_0_4_line_8 | NAYY 4x150 SE | 8 | 10 | 0.038737 | 0.208 | 0.08 | 261 | 0 | 0.27 | 1 | 1 | cs | TRUE
9 | LV_1503-1_0_4_line_9 | NAYY 4x150 SE | 9 | 10 | 0.058285 | 0.208 | 0.08 | 261 | 0 | 0.27 | 1 | 1 | cs | TRUE
10 | LV_1503-1_0_4_line_10 | NAYY 4x150 SE | 10 | 14 | 0.012596 | 0.208 | 0.08 | 261 | 0 | 0.27 | 1 | 1 | cs | TRUE
11 | LV_1503-1_0_4_line_11 | NAYY 4x150 SE | 11 | 12 | 0.048361 | 0.208 | 0.08 | 261 | 0 | 0.27 | 1 | 1 | cs | TRUE
12 | LV_1503-1_0_4_line_12 | NAYY 4x150 SE | 11 | 13 | 0.052853 | 0.208 | 0.08 | 261 | 0 | 0.27 | 1 | 1 | cs | TRUE
13 | LV_1503-1_0_4_line_13 | NAYY 4x150 SE | 12 | 15 | 0.068324 | 0.208 | 0.08 | 261 | 0 | 0.27 | 1 | 1 | cs | TRUE
14 | LV_1503-1_0_4_line_14 | NAYY 4x150 SE | 13 | 16 | 0.0039871 | 0.208 | 0.08 | 261 | 0 | 0.27 | 1 | 2 | cs | TRUE
15 | LV_1503-1_0_4_line_15 | NAYY 4x150 SE | 13 | 17 | 0.015812 | 0.208 | 0.08 | 261 | 0 | 0.27 | 1 | 1 | cs | TRUE
16 | LV_1503-1_0_4_line_16 | NAYY 4x150 SE | 14 | 38 | 0.015948 | 0.208 | 0.08 | 261 | 0 | 0.27 | 1 | 1 | cs | TRUE
17 | LV_1503-1_0_4_line_17 | NAYY 4x150 SE | 15 | 37 | 0.065072 | 0.208 | 0.08 | 261 | 0 | 0.27 | 1 | 1 | cs | TRUE
18 | LV_1503-1_0_4_line_18 | NAYY 4x150 SE | 16 | 63 | 0.019007 | 0.208 | 0.08 | 261 | 0 | 0.27 | 1 | 2 | cs | TRUE
19 | LV_1503-1_0_4_line_19 | NAYY 4x150 SE | 17 | 38 | 0.0067176 | 0.208 | 0.08 | 261 | 0 | 0.27 | 1 | 1 | cs | TRUE
20 | LV_1503-1_0_4_line_20 | NAYY 4x150 SE | 18 | 19 | 0.048964 | 0.208 | 0.08 | 261 | 0 | 0.27 | 1 | 1 | cs | TRUE
21 | LV_1503-1_0_4_line_21 | NAYY 4x150 SE | 19 | 20 | 0.053423 | 0.208 | 0.08 | 261 | 0 | 0.27 | 1 | 1 | cs | TRUE
22 | LV_1503-1_0_4_line_22 | NAYY 4x150 SE | 20 | 21 | 0.0082321 | 0.208 | 0.08 | 261 | 0 | 0.27 | 1 | 1 | cs | TRUE
23 | LV_1503-1_0_4_line_23 | NAYY 4x150 SE | 20 | 22 | 0.011765 | 0.208 | 0.08 | 261 | 0 | 0.27 | 1 | 1 | cs | TRUE
24 | LV_1503-1_0_4_line_24 | NAYY 4x150 SE | 21 | 23 | 0.016637 | 0.208 | 0.08 | 261 | 0 | 0.27 | 1 | 1 | cs | TRUE
25 | LV_1503-1_0_4_line_25 | NAYY 4x150 SE | 22 | 24 | 0.0070321 | 0.208 | 0.08 | 261 | 0 | 0.27 | 1 | 1 | cs | TRUE
26 | LV_1503-1_0_4_line_26 | NAYY 4x150 SE | 23 | 57 | 0.019544 | 0.208 | 0.08 | 261 | 0 | 0.27 | 1 | 1 | cs | TRUE
27 | LV_1503-1_0_4_line_27 | NAYY 4x150 SE | 23 | 52 | 0.0079421 | 0.208 | 0.08 | 261 | 0 | 0.27 | 1 | 1 | cs | TRUE
28 | LV_1503-1_0_4_line_28 | NAYY 4x150 SE | 24 | 55 | 0.012636 | 0.208 | 0.08 | 261 | 0 | 0.27 | 1 | 1 | cs | TRUE
29 | LV_1503-1_0_4_line_29 | NAYY 4x150 SE | 25 | 26 | 0.0034913 | 0.208 | 0.08 | 261 | 0 | 0.27 | 1 | 1 | cs | TRUE
30 | LV_1503-1_0_4_line_30 | NAYY 4x150 SE | 25 | 27 | 0.00074 | 0.208 | 0.08 | 261 | 0 | 0.27 | 1 | 1 | cs | TRUE
31 | LV_1503-1_0_4_line_31 | NAYY 4x150 SE | 26 | 28 | 0.0089442 | 0.208 | 0.08 | 261 | 0 | 0.27 | 1 | 1 | cs | TRUE
32 | LV_1503-1_0_4_line_32 | NAYY 4x150 SE | 27 | 29 | 0.011101 | 0.208 | 0.08 | 261 | 0 | 0.27 | 1 | 1 | cs | TRUE
33 | LV_1503-1_0_4_line_33 | NAYY 4x150 SE | 27 | 30 | 0.037125 | 0.208 | 0.08 | 261 | 0 | 0.27 | 1 | 1 | cs | TRUE
34 | LV_1503-1_0_4_line_34 | NAYY 4x150 SE | 30 | 31 | 0.016044 | 0.208 | 0.08 | 261 | 0 | 0.27 | 1 | 1 | cs | TRUE
35 | LV_1503-1_0_4_line_35 | NAYY 4x150 SE | 31 | 32 | 0.012207 | 0.208 | 0.08 | 261 | 0 | 0.27 | 1 | 1 | cs | TRUE
36 | LV_1503-1_0_4_line_36 | NAYY 4x150 SE | 31 | 33 | 0.033139 | 0.208 | 0.08 | 261 | 0 | 0.27 | 1 | 1 | cs | TRUE
37 | LV_1503-1_0_4_line_37 | NAYY 4x150 SE | 32 | 41 | 0.027058 | 0.208 | 0.08 | 261 | 0 | 0.27 | 1 | 1 | cs | TRUE
38 | LV_1503-1_0_4_line_38 | NAYY 4x150 SE | 33 | 46 | 0.016868 | 0.208 | 0.08 | 261 | 0 | 0.27 | 1 | 1 | cs | TRUE
39 | LV_1503-1_0_4_line_39 | NAYY 4x150 SE | 34 | 35 | 0.045505 | 0.208 | 0.08 | 261 | 0 | 0.27 | 1 | 1 | cs | TRUE
40 | LV_1503-1_0_4_line_40 | NAYY 4x150 SE | 35 | 36 | 6.7749e-06 | 0.208 | 0.08 | 261 | 0 | 0.27 | 1 | 1 | cs | TRUE
41 | LV_1503-1_0_4_line_41 | NAYY 4x150 SE | 36 | 37 | 0.042937 | 0.208 | 0.08 | 261 | 0 | 0.27 | 1 | 1 | cs | TRUE
42 | LV_1503-1_0_4_line_42 | NAYY 4x150 SE | 39 | 40 | 0.019754 | 0.208 | 0.08 | 261 | 0 | 0.27 | 1 | 1 | cs | TRUE
43 | LV_1503-1_0_4_line_43 | NAYY 4x150 SE | 39 | 41 | 0.027142 | 0.208 | 0.08 | 261 | 0 | 0.27 | 1 | 1 | cs | TRUE
44 | LV_1503-1_0_4_line_44 | NAYY 4x150 SE | 40 | 42 | 0.012603 | 0.208 | 0.08 | 261 | 0 | 0.27 | 1 | 1 | cs | TRUE
45 | LV_1503-1_0_4_line_45 | NAYY 4x150 SE | 42 | 43 | 0.04368 | 0.208 | 0.08 | 261 | 0 | 0.27 | 1 | 1 | cs | TRUE
46 | LV_1503-1_0_4_line_46 | NAYY 4x150 SE | 43 | 44 | 0.057813 | 0.208 | 0.08 | 261 | 0 | 0.27 | 1 | 1 | cs | TRUE
47 | LV_1503-1_0_4_line_47 | NAYY 4x150 SE | 43 | 45 | 0.00085151 | 0.208 | 0.08 | 261 | 0 | 0.27 | 1 | 1 | cs | TRUE
48 | LV_1503-1_0_4_line_48 | NAYY 4x150 SE | 44 | 58 | 0.042946 | 0.208 | 0.08 | 261 | 0 | 0.27 | 1 | 1 | cs | TRUE
49 | LV_1503-1_0_4_line_49 | NAYY 4x150 SE | 46 | 47 | 0.037597 | 0.208 | 0.08 | 261 | 0 | 0.27 | 1 | 1 | cs | TRUE
50 | LV_1503-1_0_4_line_50 | NAYY 4x150 SE | 46 | 48 | 0.014587 | 0.208 | 0.08 | 261 | 0 | 0.27 | 1 | 1 | cs | TRUE
51 | LV_1503-1_0_4_line_51 | NAYY 4x150 SE | 46 | 49 | 0.019208 | 0.208 | 0.08 | 261 | 0 | 0.27 | 1 | 1 | cs | TRUE
52 | LV_1503-1_0_4_line_52 | NAYY 4x150 SE | 47 | 50 | 0.0067309 | 0.208 | 0.08 | 261 | 0 | 0.27 | 1 | 1 | cs | TRUE
53 | LV_1503-1_0_4_line_53 | NAYY 4x150 SE | 48 | 51 | 0.0014626 | 0.208 | 0.08 | 261 | 0 | 0.27 | 1 | 2 | cs | TRUE
54 | LV_1503-1_0_4_line_54 | NAYY 4x150 SE | 49 | 52 | 0.02257 | 0.208 | 0.08 | 261 | 0 | 0.27 | 1 | 1 | cs | TRUE
55 | LV_1503-1_0_4_line_55 | NAYY 4x150 SE | 50 | 53 | 0.021988 | 0.208 | 0.08 | 261 | 0 | 0.27 | 1 | 1 | cs | TRUE
56 | LV_1503-1_0_4_line_56 | NAYY 4x150 SE | 51 | 54 | 0.01016 | 0.208 | 0.08 | 261 | 0 | 0.27 | 1 | 2 | cs | TRUE
57 | LV_1503-1_0_4_line_57 | NAYY 4x150 SE | 53 | 60 | 0.015772 | 0.208 | 0.08 | 261 | 0 | 0.27 | 1 | 1 | cs | TRUE
58 | LV_1503-1_0_4_line_58 | NAYY 4x150 SE | 54 | 63 | 0.041778 | 0.208 | 0.08 | 261 | 0 | 0.27 | 1 | 2 | cs | TRUE
59 | LV_1503-1_0_4_line_59 | NAYY 4x150 SE | 54 | 62 | 0.01698 | 0.208 | 0.08 | 261 | 0 | 0.27 | 1 | 1 | cs | TRUE
60 | LV_1503-1_0_4_line_60 | NAYY 4x150 SE | 55 | 56 | 0.0054825 | 0.208 | 0.08 | 261 | 0 | 0.27 | 1 | 1 | cs | TRUE
61 | LV_1503-1_0_4_line_61 | NAYY 4x150 SE | 57 | 64 | 0.020363 | 0.208 | 0.08 | 261 | 0 | 0.27 | 1 | 1 | cs | TRUE
62 | LV_1503-1_0_4_line_62 | NAYY 4x150 SE | 59 | 60 | 0.0019127 | 0.208 | 0.08 | 261 | 0 | 0.27 | 1 | 1 | cs | TRUE
63 | LV_1503-1_0_4_line_63 | NAYY 4x150 SE | 61 | 62 | 0.0077578 | 0.208 | 0.08 | 261 | 0 | 0.27 | 1 | 1 | cs | TRUE

## trafo
| name | std_type | hv_bus | lv_bus | sn_mva | vn_hv_kv | vn_lv_kv | vk_percent | vkr_percent | pfe_kw | i0_percent | shift_degree | tap_side | tap_neutral | tap_min | tap_max | tap_step_percent | tap_step_degree | tap_pos | tap_phase_shifter | parallel | df | in_service
0 | LV_1503-1_0_4_trafo_49 | 0.25 MVA 20/0.4 kV | 65 | 13 | 0.25 | 20 | 0.4 | 6 | 1.44 | 0.8 | 0.32 | 150 | hv | 0 | -2 | 2 | 2.5 | 0 | 0 | FALSE | 1 | 1 | TRUE

## line_geodata
| x0 | y0 | x1 | y1 | x2 | y2 | x3 | y3
0 | 2672622.0867 | 1198495.5905 | 2672658.6528 | 1198498.1707
1 | 2672622.0867 | 1198495.5905 | 2672619.3301 | 1198528.7772 | 2672616.3598 | 1198564.5183 | 2672616.3598 | 1198564.5183
2 | 2672589.0135 | 1198489.8187 | 2672622.0867 | 1198495.5905
3 | 2672614.5094 | 1198577.148 | 2672616.3598 | 1198564.5183
4 | 2672589.0135 | 1198489.8187 | 2672586.9521 | 1198492.1284 | 2672584.0929 | 1198493.0276
5 | 2672606.8801 | 1198629.2188 | 2672614.5094 | 1198577.148
6 | 2672606.8801 | 1198629.2188 | 2672602.2165 | 1198661.0481
7 | 2672545.7317 | 1198630.006 | 2672546.8063 | 1198597.8276 | 2672547.0896 | 1198594.3651
8 | 2672545.7317 | 1198630.006 | 2672544.4388 | 1198668.7218
9 | 2672544.4388 | 1198668.7218 | 2672602.2165 | 1198661.0481
10 | 2672544.0184 | 1198681.3112 | 2672544.4388 | 1198668.7218
11 | 2672591.2915 | 1198723.5883 | 2672639.5673 | 1198726.4653
12 | 2672538.6044 | 1198719.4065 | 2672591.2915 | 1198723.5883
13 | 2672707.5351 | 1198728.9817 | 2672704.0236 | 1198730.3065 | 2672639.5673 | 1198726.4653
14 | 2672538.6044 | 1198719.4065 | 2672538.0435 | 1198723.3539
15 | 2672538.6044 | 1198719.4065 | 2672540.8293 | 1198703.7515
16 | 2672544.0184 | 1198681.3112 | 2672541.7745 | 1198697.1007
17 | 2672707.5351 | 1198728.9817 | 2672709.7207 | 1198725.2282 | 2672710.5863 | 1198721.0585 | 2672715.3632 | 1198664.791
18 | 2672538.0435 | 1198723.3539 | 2672535.3691 | 1198742.1721
19 | 2672541.7745 | 1198697.1007 | 2672540.8293 | 1198703.7515
20 | 2672494.2986 | 1198909.7136 | 2672520.0515 | 1198909.8259 | 2672524.2865 | 1198887.0045
21 | 2672497.7248 | 1198856.4116 | 2672494.2986 | 1198909.7136
22 | 2672497.7248 | 1198856.4116 | 2672497.8423 | 1198848.1803
23 | 2672497.7248 | 1198856.4116 | 2672509.4885 | 1198856.5544
24 | 2672498.0798 | 1198831.5453 | 2672497.8423 | 1198848.1803
25 | 2672516.5201 | 1198856.6397 | 2672509.4885 | 1198856.5544
26 | 2672498.0798 | 1198831.5453 | 2672517.6214 | 1198831.2706
27 | 2672498.0798 | 1198831.5453 | 2672498.2844 | 1198823.6058
28 | 2672529.1556 | 1198856.793 | 2672516.5201 | 1198856.6397
29 | 2672454.2118 | 1198835.443 | 2672450.7217 | 1198835.3508
30 | 2672450.7217 | 1198835.3508 | 2672449.9819 | 1198835.3312
31 | 2672454.2118 | 1198835.443 | 2672463.1529 | 1198835.6793
32 | 2672449.9819 | 1198835.3312 | 2672438.8521 | 1198835.0296
33 | 2672449.9819 | 1198835.3312 | 2672449.7319 | 1198830.2029 | 2672449.4807 | 1198798.2129
34 | 2672449.3547 | 1198782.1691 | 2672449.4807 | 1198798.2129
35 | 2672449.3547 | 1198782.1691 | 2672448.9821 | 1198769.9676
36 | 2672449.3547 | 1198782.1691 | 2672482.4933 | 1198781.9522
37 | 2672448.1563 | 1198742.9222 | 2672448.9821 | 1198769.9676
38 | 2672499.3605 | 1198781.8417 | 2672482.4933 | 1198781.9522
39 | 2672718.9524 | 1198621.998 | 2672720.3127 | 1198598.8914 | 2672718.8573 | 1198576.5807
40 | 2672718.952 | 1198622.0047 | 2672718.9524 | 1198621.998
41 | 2672715.3632 | 1198664.791 | 2672718.8536 | 1198623.6776 | 2672718.952 | 1198622.0047
42 | 2672447.3278 | 1198715.7928 | 2672446.7249 | 1198696.0476
43 | 2672448.1563 | 1198742.9222 | 2672447.3278 | 1198715.7928
44 | 2672446.3402 | 1198683.4505 | 2672446.7249 | 1198696.0476
45 | 2672446.3402 | 1198683.4505 | 2672402.5371 | 1198684.0314
46 | 2672402.5371 | 1198684.0314 | 2672406.6895 | 1198741.6833
47 | 2672402.557 | 1198683.1801 | 2672402.5371 | 1198684.0314
48 | 2672406.6895 | 1198741.6833 | 2672409.7725 | 1198784.5187
49 | 2672499.3605 | 1198781.8417 | 2672498.2929 | 1198744.2595
50 | 2672499.3605 | 1198781.8417 | 2672513.9444 | 1198781.5237
51 | 2672499.3605 | 1198781.8417 | 2672498.8657 | 1198801.0436
52 | 2672498.2929 | 1198744.2595 | 2672498.1018 | 1198737.5313
53 | 2672513.9444 | 1198781.5237 | 2672515.4066 | 1198781.4918
54 | 2672498.8657 | 1198801.0436 | 2672498.2844 | 1198823.6058
55 | 2672498.1018 | 1198737.5313 | 2672497.4774 | 1198715.5518
56 | 2672525.564 | 1198781.2702 | 2672515.4066 | 1198781.4918
57 | 2672497.4774 | 1198715.5518 | 2672497.0295 | 1198699.7865
58 | 2672525.564 | 1198781.2702 | 2672530.3463 | 1198777.5149 | 2672535.3691 | 1198742.1721
59 | 2672525.564 | 1198781.2702 | 2672539.366 | 1198782.8942 | 2672542.4492 | 1198782.8804
60 | 2672534.6377 | 1198856.8596 | 2672529.1556 | 1198856.793
61 | 2672537.9827 | 1198830.9844 | 2672517.6214 | 1198831.2706
62 | 2672496.9752 | 1198697.8745 | 2672497.0295 | 1198699.7865
63 | 2672550.2069 | 1198782.8457 | 2672542.4492 | 1198782.8804

## bus_geodata
| x | y | coords
0 | 2672658.6528 | 1198498.1707
1 | 2672622.0867 | 1198495.5905
2 | 2672616.3598 | 1198564.5183
3 | 2672589.0135 | 1198489.8187
4 | 2672584.0929 | 1198493.0276
5 | 2672614.5094 | 1198577.148
6 | 2672606.8801 | 1198629.2188
7 | 2672547.0896 | 1198594.3651
8 | 2672545.7317 | 1198630.006
9 | 2672602.2165 | 1198661.0481
10 | 2672544.4388 | 1198668.7218
11 | 2672591.2915 | 1198723.5883
12 | 2672639.5673 | 1198726.4653
13 | 2672538.6044 | 1198719.4065
14 | 2672544.0184 | 1198681.3112
15 | 2672707.5351 | 1198728.9817
16 | 2672538.0435 | 1198723.3539
17 | 2672540.8293 | 1198703.7515
18 | 2672524.2865 | 1198887.0045
19 | 2672494.2986 | 1198909.7136
20 | 2672497.7248 | 1198856.4116
21 | 2672497.8423 | 1198848.1803
22 | 2672509.4885 | 1198856.5544
23 | 2672498.0798 | 1198831.5453
24 | 2672516.5201 | 1198856.6397
25 | 2672450.7217 | 1198835.3508
26 | 2672454.2118 | 1198835.443
27 | 2672449.9819 | 1198835.3312
28 | 2672463.1529 | 1198835.6793
29 | 2672438.8521 | 1198835.0296
30 | 2672449.4807 | 1198798.2129
31 | 2672449.3547 | 1198782.1691
32 | 2672448.9821 | 1198769.9676
33 | 2672482.4933 | 1198781.9522
34 | 2672718.8573 | 1198576.5807
35 | 2672718.9524 | 1198621.998
36 | 2672718.952 | 1198622.0047
37 | 2672715.3632 | 1198664.791
38 | 2672541.7745 | 1198697.1007
39 | 2672447.3278 | 1198715.7928
40 | 2672446.7249 | 1198696.0476
41 | 2672448.1563 | 1198742.9222
42 | 2672446.3402 | 1198683.4505
43 | 2672402.5371 | 1198684.0314
44 | 2672406.6895 | 1198741.6833
45 | 2672402.557 | 1198683.1801
46 | 2672499.3605 | 1198781.8417
47 | 2672498.2929 | 1198744.2595
48 | 2672513.9444 | 1198781.5237
49 | 2672498.8657 | 1198801.0436
50 | 2672498.1018 | 1198737.5313
51 | 2672515.4066 | 1198781.4918
52 | 2672498.2844 | 1198823.6058
53 | 2672497.4774 | 1198715.5518
54 | 2672525.564 | 1198781.2702
55 | 2672529.1556 | 1198856.793
56 | 2672534.6377 | 1198856.8596
57 | 2672517.6214 | 1198831.2706
58 | 2672409.7725 | 1198784.5187
59 | 2672496.9752 | 1198697.8745
60 | 2672497.0295 | 1198699.7865
61 | 2672550.2069 | 1198782.8457
62 | 2672542.4492 | 1198782.8804
63 | 2672535.3691 | 1198742.1721
64 | 2672537.9827 | 1198830.9844
65 | 2672544.0184 | 1198681.3112

## line_std_types
| c_nf_per_km | r_ohm_per_km | x_ohm_per_km | max_i_ka | type | q_mm2 | alpha | voltage_rating
NAYY 4x50 SE | 210 | 0.642 | 0.083 | 0.142 | cs | 50 | 0.00403 | LV
NAYY 4x120 SE | 264 | 0.225 | 0.08 | 0.242 | cs | 120 | 0.00403 | LV
NAYY 4x150 SE | 261 | 0.208 | 0.08 | 0.27 | cs | 150 | 0.00403 | LV
NA2XS2Y 1x95 RM/25 12/20 kV | 216 | 0.313 | 0.132 | 0.252 | cs | 95 | 0.00403 | MV
NA2XS2Y 1x185 RM/25 12/20 kV | 273 | 0.161 | 0.117 | 0.362 | cs | 185 | 0.00403 | MV
NA2XS2Y 1x240 RM/25 12/20 kV | 304 | 0.122 | 0.112 | 0.421 | cs | 240 | 0.00403 | MV
NA2XS2Y 1x95 RM/25 6/10 kV | 315 | 0.313 | 0.123 | 0.249 | cs | 95 | 0.00403 | MV
NA2XS2Y 1x185 RM/25 6/10 kV | 406 | 0.161 | 0.11 | 0.358 | cs | 185 | 0.00403 | MV
NA2XS2Y 1x240 RM/25 6/10 kV | 456 | 0.122 | 0.105 | 0.416 | cs | 240 | 0.00403 | MV
NA2XS2Y 1x150 RM/25 12/20 kV | 250 | 0.206 | 0.116 | 0.319 | cs | 150 | 0.00403 | MV
NA2XS2Y 1x120 RM/25 12/20 kV | 230 | 0.253 | 0.119 | 0.283 | cs | 120 | 0.00403 | MV
NA2XS2Y 1x70 RM/25 12/20 kV | 190 | 0.443 | 0.132 | 0.22 | cs | 70 | 0.00403 | MV
NA2XS2Y 1x150 RM/25 6/10 kV | 360 | 0.206 | 0.11 | 0.315 | cs | 150 | 0.00403 | MV
NA2XS2Y 1x120 RM/25 6/10 kV | 340 | 0.253 | 0.113 | 0.28 | cs | 120 | 0.00403 | MV
NA2XS2Y 1x70 RM/25 6/10 kV | 280 | 0.443 | 0.123 | 0.217 | cs | 70 | 0.00403 | MV
N2XS(FL)2Y 1x120 RM/35 64/110 kV | 112 | 0.153 | 0.166 | 0.366 | cs | 120 | 0.00393 | HV
N2XS(FL)2Y 1x185 RM/35 64/110 kV | 125 | 0.099 | 0.156 | 0.457 | cs | 185 | 0.00393 | HV
N2XS(FL)2Y 1x240 RM/35 64/110 kV | 135 | 0.075 | 0.149 | 0.526 | cs | 240 | 0.00393 | HV
N2XS(FL)2Y 1x300 RM/35 64/110 kV | 144 | 0.06 | 0.144 | 0.588 | cs | 300 | 0.00393 | HV
15-AL1/3-ST1A 0.4 | 11 | 1.8769 | 0.35 | 0.105 | ol | 16 | 0.00403 | LV
24-AL1/4-ST1A 0.4 | 11.25 | 1.2012 | 0.335 | 0.14 | ol | 24 | 0.00403 | LV
48-AL1/8-ST1A 0.4 | 12.2 | 0.5939 | 0.3 | 0.21 | ol | 48 | 0.00403 | LV
94-AL1/15-ST1A 0.4 | 13.2 | 0.306 | 0.29 | 0.35 | ol | 94 | 0.00403 | LV
34-AL1/6-ST1A 10.0 | 9.7 | 0.8342 | 0.36 | 0.17 | ol | 34 | 0.00403 | MV
48-AL1/8-ST1A 10.0 | 10.1 | 0.5939 | 0.35 | 0.21 | ol | 48 | 0.00403 | MV
70-AL1/11-ST1A 10.0 | 10.4 | 0.4132 | 0.339 | 0.29 | ol | 70 | 0.00403 | MV
94-AL1/15-ST1A 10.0 | 10.75 | 0.306 | 0.33 | 0.35 | ol | 94 | 0.00403 | MV
122-AL1/20-ST1A 10.0 | 11.1 | 0.2376 | 0.323 | 0.41 | ol | 122 | 0.00403 | MV
149-AL1/24-ST1A 10.0 | 11.25 | 0.194 | 0.315 | 0.47 | ol | 149 | 0.00403 | MV
34-AL1/6-ST1A 20.0 | 9.15 | 0.8342 | 0.382 | 0.17 | ol | 34 | 0.00403 | MV
48-AL1/8-ST1A 20.0 | 9.5 | 0.5939 | 0.372 | 0.21 | ol | 48 | 0.00403 | MV
70-AL1/11-ST1A 20.0 | 9.7 | 0.4132 | 0.36 | 0.29 | ol | 70 | 0.00403 | MV
94-AL1/15-ST1A 20.0 | 10 | 0.306 | 0.35 | 0.35 | ol | 94 | 0.00403 | MV
122-AL1/20-ST1A 20.0 | 10.3 | 0.2376 | 0.344 | 0.41 | ol | 122 | 0.00403 | MV
149-AL1/24-ST1A 20.0 | 10.5 | 0.194 | 0.337 | 0.47 | ol | 149 | 0.00403 | MV
184-AL1/30-ST1A 20.0 | 10.75 | 0.1571 | 0.33 | 0.535 | ol | 184 | 0.00403 | MV
243-AL1/39-ST1A 20.0 | 11 | 0.1188 | 0.32 | 0.645 | ol | 243 | 0.00403 | MV
48-AL1/8-ST1A 110.0 | 8 | 0.5939 | 0.46 | 0.21 | ol | 48 | 0.00403 | HV
70-AL1/11-ST1A 110.0 | 8.4 | 0.4132 | 0.45 | 0.29 | ol | 70 | 0.00403 | HV
94-AL1/15-ST1A 110.0 | 8.65 | 0.306 | 0.44 | 0.35 | ol | 94 | 0.00403 | HV
122-AL1/20-ST1A 110.0 | 8.5 | 0.2376 | 0.43 | 0.41 | ol | 122 | 0.00403 | HV
149-AL1/24-ST1A 110.0 | 8.75 | 0.194 | 0.41 | 0.47 | ol | 149 | 0.00403 | HV
184-AL1/30-ST1A 110.0 | 8.8 | 0.1571 | 0.4 | 0.535 | ol | 184 | 0.00403 | HV
243-AL1/39-ST1A 110.0 | 9 | 0.1188 | 0.39 | 0.645 | ol | 243 | 0.00403 | HV
305-AL1/39-ST1A 110.0 | 9.2 | 0.0949 | 0.38 | 0.74 | ol | 305 | 0.00403 | HV
490-AL1/64-ST1A 110.0 | 9.75 | 0.059 | 0.37 | 0.96 | ol | 490 | 0.00403 | HV
679-AL1/86-ST1A 110.0 | 9.95 | 0.042 | 0.36 | 1.15 | ol | 679 | 0.00403 | HV
490-AL1/64-ST1A 220.0 | 10 | 0.059 | 0.285 | 0.96 | ol | 490 | 0.00403 | HV
679-AL1/86-ST1A 220.0 | 11.7 | 0.042 | 0.275 | 1.15 | ol | 679 | 0.00403 | HV
490-AL1/64-ST1A 380.0 | 11 | 0.059 | 0.253 | 0.96 | ol | 490 | 0.00403 | HV
679-AL1/86-ST1A 380.0 | 14.6 | 0.042 | 0.25 | 1.15 | ol | 679 | 0.00403 | HV

## trafo_std_types
| i0_percent | pfe_kw | vkr_percent | sn_mva | vn_lv_kv | vn_hv_kv | vk_percent | shift_degree | vector_group | tap_side | tap_neutral | tap_min | tap_max | tap_step_degree | tap_step_percent | tap_phase_shifter
160 MVA 380/110 kV | 0.06 | 60 | 0.25 | 160 | 110 | 380 | 12.2 | 0 | Yy0 | hv | 0 | -9 | 9 | 0 | 1.5 | FALSE
100 MVA 220/110 kV | 0.06 | 55 | 0.26 | 100 | 110 | 220 | 12 | 0 | Yy0 | hv | 0 | -9 | 9 | 0 | 1.5 | FALSE
63 MVA 110/20 kV | 0.04 | 22 | 0.32 | 63 | 20 | 110 | 18 | 150 | YNd5 | hv | 0 | -9 | 9 | 0 | 1.5 | FALSE
40 MVA 110/20 kV | 0.05 | 18 | 0.34 | 40 | 20 | 110 | 16.2 | 150 | YNd5 | hv | 0 | -9 | 9 | 0 | 1.5 | FALSE
25 MVA 110/20 kV | 0.07 | 14 | 0.41 | 25 | 20 | 110 | 12 | 150 | YNd5 | hv | 0 | -9 | 9 | 0 | 1.5 | FALSE
63 MVA 110/10 kV | 0.04 | 22 | 0.32 | 63 | 10 | 110 | 18 | 150 | YNd5 | hv | 0 | -9 | 9 | 0 | 1.5 | FALSE
40 MVA 110/10 kV | 0.05 | 18 | 0.34 | 40 | 10 | 110 | 16.2 | 150 | YNd5 | hv | 0 | -9 | 9 | 0 | 1.5 | FALSE
25 MVA 110/10 kV | 0.07 | 14 | 0.41 | 25 | 10 | 110 | 12 | 150 | YNd5 | hv | 0 | -9 | 9 | 0 | 1.5 | FALSE
0.25 MVA 20/0.4 kV | 0.32 | 0.8 | 1.44 | 0.25 | 0.4 | 20 | 6 | 150 | Yzn5 | hv | 0 | -2 | 2 | 0 | 2.5 | FALSE
0.4 MVA 20/0.4 kV | 0.3375 | 1.35 | 1.425 | 0.4 | 0.4 | 20 | 6 | 150 | Dyn5 | hv | 0 | -2 | 2 | 0 | 2.5 | FALSE
0.63 MVA 20/0.4 kV | 0.2619 | 1.65 | 1.206 | 0.63 | 0.4 | 20 | 6 | 150 | Dyn5 | hv | 0 | -2 | 2 | 0 | 2.5 | FALSE
0.25 MVA 10/0.4 kV | 0.24 | 0.6 | 1.2 | 0.25 | 0.4 | 10 | 4 | 150 | Dyn5 | hv | 0 | -2 | 2 | 0 | 2.5 | FALSE
0.4 MVA 10/0.4 kV | 0.2375 | 0.95 | 1.325 | 0.4 | 0.4 | 10 | 4 | 150 | Dyn5 | hv | 0 | -2 | 2 | 0 | 2.5 | FALSE
0.63 MVA 10/0.4 kV | 0.1873 | 1.18 | 1.0794 | 0.63 | 0.4 | 10 | 4 | 150 | Dyn5 | hv | 0 | -2 | 2 | 0 | 2.5 | FALSE

## trafo3w_std_types
| sn_hv_mva | sn_mv_mva | sn_lv_mva | vn_hv_kv | vn_mv_kv | vn_lv_kv | vk_hv_percent | vk_mv_percent | vk_lv_percent | vkr_hv_percent | vkr_mv_percent | vkr_lv_percent | pfe_kw | i0_percent | shift_mv_degree | shift_lv_degree | vector_group | tap_side | tap_neutral | tap_min | tap_max | tap_step_percent
63/25/38 MVA 110/20/10 kV | 63 | 25 | 38 | 110 | 20 | 10 | 10.4 | 10.4 | 10.4 | 0.28 | 0.32 | 0.35 | 35 | 0.89 | 0 | 0 | YN0yn0yn0 | hv | 0 | -10 | 10 | 1.2
63/25/38 MVA 110/10/10 kV | 63 | 25 | 38 | 110 | 10 | 10 | 10.4 | 10.4 | 10.4 | 0.28 | 0.32 | 0.35 | 35 | 0.89 | 0 | 0 | YN0yn0yn0 | hv | 0 | -10 | 10 | 1.2

## fuse_std_types
| fuse_type | i_rated_a | t_avg | t_min | t_total | x_avg | x_min | x_total
HV 100A | HV 100A | 100 | 0 | [10.0, 3.64, 0.854, 0.281, 0.1, 0.0531, 0.022, 0.01] | [10.0, 4.267, 1.21, 0.403, 0.1, 0.058, 0.022, 0.01] | 0 | [300.0, 350.0, 450.0, 550.0, 700.0, 850.0, 1200.0, 1752.0] | [600.0, 700.0, 900.0, 1150.0, 1665.0, 2000.0, 3000.0, 4313.0]
HV 10A | HV 10A | 10 | 0 | [10.0, 1675.0, 0.344, 0.156, 0.1, 0.0417, 0.0171, 0.01] | [10.0, 1.3, 0.3, 0.155, 0.1, 0.0555, 0.023, 0.01] | 0 | [30.0, 32.0, 35.0, 37.0, 39.0, 50.0, 70.0, 88.0] | [60.0, 70.0, 80.0, 87.0, 94.0, 110.0, 150.0, 216.0]
HV 125A | HV 125A | 125 | 0 | [10.0, 1.82, 0.344, 0.1, 0.0467, 0.0269, 0.01] | [10.0, 2.478, 0.426, 0.1, 0.0427, 0.0211, 0.01] | 0 | [375.0, 500.0, 700.0, 925.0, 1200.0, 1500.0, 2341.0] | [750.0, 1000.0, 1500.0, 2200.0, 3000.0, 4000.0, 5765.0]
HV 160A | HV 160A | 160 | 0 | [10.0, 4.15, 1.03, 0.198, 0.1, 0.051, 0.0172, 0.01] | [10.0, 2.3, 0.734, 0.274, 0.1, 0.046, 0.0177, 0.01] | 0 | [480.0, 550.0, 700.0, 1000.0, 1260.0, 1600.0, 2500.0, 3227.0] | [960.0, 1300.0, 1700.0, 2200.0, 2996.0, 4000.0, 6000.0, 7946.0]
HV 16A | HV 16A | 16 | 0 | [10.0, 0.352, 0.164, 0.1, 0.0649, 0.0342, 0.01] | [10.0, 2.34, 0.722, 0.181, 0.1, 0.055, 0.0296, 0.01] | 0 | [48.0, 60.0, 65.0, 71.0, 80.0, 100.0, 162.0] | [96.0, 110.0, 125.0, 150.0, 168.0, 200.0, 250.0, 398.0]
HV 200A | HV 200A | 200 | 0 | [10.0, 4.267, 1.21, 0.403, 0.1, 0.058, 0.022, 0.01] | [10.0, 3.73, 1.654, 0.328, 0.1, 0.0531, 0.019, 0.01] | 0 | [600.0, 700.0, 900.0, 1150.0, 1665.0, 2000.0, 3000.0, 4313.0] | [1200.0, 1500.0, 1800.0, 2700.0, 3960.0, 5000.0, 7500.0, 10620.0]
HV 20A | HV 20A | 20 | 0 | [10.0, 1.3, 0.3, 0.155, 0.1, 0.0555, 0.023, 0.01] | [10.0, 1.3, 0.161, 0.1, 0.0611, 0.0399, 0.0141, 0.01] | 0 | [60.0, 70.0, 80.0, 87.0, 94.0, 110.0, 150.0, 216.0] | [120.0, 150.0, 200.0, 223.0, 260.0, 300.0, 450.0, 532.0]
HV 25A | HV 25A | 25 | 0 | [10.0, 2.512, 0.833, 0.299, 0.1, 0.0372, 0.0223, 0.01] | [10.0, 3.125, 0.597, 0.198, 0.1, 0.0378, 0.022, 0.01] | 0 | [75.0, 82.0, 90.0, 100.0, 124.0, 170.0, 200.0, 289.0] | [150.0, 170.0, 210.0, 250.0, 294.0, 400.0, 500.0, 711.0]
HV 31.5A | HV 31.5A | 31.5 | 0 | [10.0, 2.34, 0.722, 0.181, 0.1, 0.055, 0.0296, 0.01] | [10.0, 2.84, 0.368, 0.164, 0.1, 0.0621, 0.0378, 0.0195, 0.01] | 0 | [95.0, 110.0, 125.0, 150.0, 165.0, 200.0, 250.0, 390.0] | [189.0, 220.0, 300.0, 350.0, 393.0, 450.0, 530.0, 700.0, 960.0]
HV 40A | HV 40A | 40 | 0 | [10.0, 1.3, 0.161, 0.1, 0.0611, 0.0399, 0.0141, 0.01] | [10.0, 2.05, 0.369, 0.198, 0.1, 0.051, 0.0298, 0.01] | 0 | [120.0, 150.0, 200.0, 223.0, 260.0, 300.0, 450.0, 532.0] | [240.0, 300.0, 400.0, 450.0, 530.0, 650.0, 800.0, 1311.0]
HV 50A | HV 50A | 50 | 0 | [10.0, 3.215, 0.597, 0.198, 0.1, 0.0378, 0.022, 0.01] | [10.0, 3.64, 0.854, 0.281, 0.1, 0.0531, 0.022, 0.01] | 0 | [150.0, 170.0, 210.0, 250.0, 294.0, 400.0, 500.0, 711.0] | [300.0, 350.0, 450.0, 550.0, 700.0, 850.0, 1200.0, 1752.0]
HV 6.3A | HV 6.3A | 6.3 | 0 | [10.0, 1.39, 0.344, 0.168, 0.1, 0.056, 0.0263, 0.01] | [10.0, 1.711, 0.516, 0.198, 0.1, 0.0634, 0.0303, 0.01] | 0 | [19.0, 19.5, 20.4, 20.8, 22.0, 25.0, 32.0, 48.0] | [38.0, 40.0, 43.0, 48.0, 53.0, 60.0, 75.0, 118.0]
HV 63A | HV 63A | 63 | 0 | [10.0, 2.84, 0.368, 0.164, 0.1, 0.0621, 0.0378, 0.0195, 0.01] | [10.0, 1.82, 0.344, 0.1, 0.0467, 0.0269, 0.01] | 0 | [189.0, 220.0, 300.0, 350.0, 393.0, 450.0, 530.0, 700.0, 961.0] | [378.0, 500.0, 700.0, 934.0, 1200.0, 1500.0, 2366.0]
HV 80A | HV 80A | 80 | 0 | [10.0, 2.05, 0.369, 0.198, 0.1, 0.051, 0.0298, 0.01] | [10.0, 4.15, 1.03, 0.198, 0.1, 0.051, 0.0172, 0.01] | 0 | [240.0, 300.0, 400.0, 450.0, 530.0, 650.0, 800.0, 1311.0] | [480.0, 550.0, 700.0, 1000.0, 1260.0, 1600.0, 2500.0, 3227.0]
Siemens NH-1-100 | Siemens NH-1-100 | 100 | [5400.0, 2000.0, 400.0, 20.0, 1.0, 0.2, 0.012, 0.004] | 0 | 0 | [150.0, 190.0, 250.0, 430.0, 900.0, 1250.0, 2700.0, 3600.0] | 0 | 0
Siemens NH-1-125 | Siemens NH-1-125 | 125 | [4800.0, 120.0, 7.0, 0.1, 0.004] | 0 | 0 | [180.0, 400.0, 740.0, 2000.0, 4250.0] | 0 | 0
Siemens NH-1-16 | Siemens NH-1-16 | 16 | [4000.0, 400.0, 2.0, 0.1, 0.04, 0.01] | 0 | 0 | [26.0, 35.0, 75.0, 150.0, 200.0, 300.0] | 0 | 0
Siemens NH-1-160 | Siemens NH-1-160 | 160 | [4800.0, 120.0, 7.0, 0.1, 0.004] | 0 | 0 | [210.0, 500.0, 900.0, 2300.0, 5000.0] | 0 | 0
Siemens NH-1-25 | Siemens NH-1-25 | 25 | [4000.0, 1000.0, 10.0, 0.2, 0.02, 0.01] | 0 | 0 | [40.0, 50.0, 100.0, 210.0, 400.0, 500.0] | 0 | 0
Siemens NH-1-50 | Siemens NH-1-50 | 50 | [4000.0, 40.0, 4.0, 1.0, 0.02, 0.01] | 0 | 0 | [86.0, 200.0, 300.0, 400.0, 1000.0, 1280.0] | 0 | 0
Siemens NH-1-63 | Siemens NH-1-63 | 63 | [4000.0, 100.0, 10.0, 2.0, 0.04, 0.01] | 0 | 0 | [100.0, 200.0, 300.0, 400.0, 1000.0, 1500.0] | 0 | 0
Siemens NH-1-80 | Siemens NH-1-80 | 80 | [4800.0, 120.0, 7.0, 0.1, 0.01] | 0 | 0 | [150.58, 250.0, 450.0, 1150.0, 2470.0] | 0 | 0
Siemens NH-2-1000 | Siemens NH-2-1000 | 1000 | [4800.0, 120.0, 7.0, 0.1, 0.004] | 0 | 0 | [1900.0, 3500.0, 8400.0, 24000.0, 52000.0] | 0 | 0
Siemens NH-2-200 | Siemens NH-2-200 | 200 | [4800.0, 120.0, 7.0, 0.1, 0.004] | 0 | 0 | [280.0, 650.0, 1200.0, 3000.0, 7000.0] | 0 | 0
Siemens NH-2-224 | Siemens NH-2-224 | 224 | [4800.0, 120.0, 7.0, 0.2, 0.04, 0.004] | 0 | 0 | [400.0, 750.0, 1453.0, 3025.0, 4315.0, 7600.0] | 0 | 0
Siemens NH-2-250 | Siemens NH-2-250 | 250 | [4800.0, 120.0, 7.0, 0.1, 0.004] | 0 | 0 | [450.0, 800.0, 1650.0, 4000.0, 8500.0] | 0 | 0
Siemens NH-2-315 | Siemens NH-2-315 | 315 | [4800.0, 120.0, 7.0, 0.1, 0.004] | 0 | 0 | [550.0, 920.0, 1900.0, 5000.0, 11000.0] | 0 | 0
Siemens NH-2-355 | Siemens NH-2-355 | 355 | [4800.0, 120.0, 6.0, 0.1, 0.004] | 0 | 0 | [650.0, 1116.27, 2350.0, 5840.0, 12790.0] | 0 | 0
Siemens NH-2-400 | Siemens NH-2-400 | 400 | [4800.0, 120.0, 7.0, 0.1, 0.004] | 0 | 0 | [720.0, 1350.0, 2800.0, 6500.0, 15000.0] | 0 | 0
Siemens NH-2-425 | Siemens NH-2-425 | 425 | [4800.0, 120.0, 7.0, 0.1, 0.004] | 0 | 0 | [850.0, 1500.0, 3050.0, 7500.0, 16500.0] | 0 | 0
Siemens NH-2-630 | Siemens NH-2-630 | 630 | [4800.0, 120.0, 7.0, 0.1, 0.004] | 0 | 0 | [1200.0, 2000.0, 4800.0, 12000.0, 26000.0] | 0 | 0

## res_bus
| vm_pu | va_degree | p_mw | q_mvar
0 | 0.98684 | -0.092449 | 0.013636 | 0.0034174
1 | 0.98756 | -0.08733 | 0 | 0
2 | 0.98944 | -0.073999 | 0.0026694 | 0.00066901
3 | 0.9873 | -0.089126 | 0 | 0
4 | 0.98726 | -0.089452 | 0.0052243 | 0.0013093
5 | 0.98984 | -0.071196 | 0.0027318 | 0.00068464
6 | 0.99168 | -0.058205 | 0.0055478 | 0.0013904
7 | 0.99449 | -0.038488 | 0.0066052 | 0.0016554
8 | 0.99483 | -0.036111 | 0.0078565 | 0.001969
9 | 0.99306 | -0.04848 | 0.00078795 | 0.00019748
10 | 0.99564 | -0.030464 | 0.011787 | 0.002954
11 | 0.99777 | -0.015556 | 0 | 0
12 | 0.99573 | -0.029848 | 0.014683 | 0.0036799
13 | 1 | 0 | -0.22206 | -0.055716
14 | 0.99666 | -0.023257 | 0 | 0
15 | 0.99429 | -0.039994 | 0 | 0
16 | 0.99964 | -0.0025112 | 0.0041923 | 0.0010507
17 | 0.99855 | -0.010068 | 0.0029531 | 0.00074012
18 | 0.98759 | -0.086977 | 0.009161 | 0.002296
19 | 0.98823 | -0.082389 | 0 | 0
20 | 0.98894 | -0.077387 | 0 | 0
21 | 0.98912 | -0.0761 | 0.0016309 | 0.00040873
22 | 0.98883 | -0.078125 | 0.0015687 | 0.00039316
23 | 0.98953 | -0.073223 | 0 | 0
24 | 0.98879 | -0.078454 | 0.001567 | 0.00039274
25 | 0.98511 | -0.10441 | 0.014978 | 0.0037538
26 | 0.98508 | -0.10465 | 0.0046272 | 0.0011597
27 | 0.98513 | -0.10425 | 0 | 0
28 | 0.98505 | -0.10481 | 0.0018352 | 0.00045995
29 | 0.98506 | -0.10477 | 0.0045873 | 0.0011497
30 | 0.98653 | -0.094326 | 0.0027811 | 0.00069702
31 | 0.9872 | -0.089588 | 0 | 0
32 | 0.98671 | -0.093064 | 0.0019608 | 0.00049143
33 | 0.98992 | -0.070429 | 0.0022805 | 0.00057156
34 | 0.99184 | -0.057289 | 0.0061777 | 0.0015483
35 | 0.99224 | -0.054437 | 0.0020555 | 0.00051517
36 | 0.99224 | -0.054436 | 0.0026964 | 0.00067578
37 | 0.99291 | -0.04968 | 0.003783 | 0.00094812
38 | 0.99797 | -0.014155 | 0.0038635 | 0.00096828
39 | 0.98477 | -0.10678 | 0.0023255 | 0.00058283
40 | 0.98417 | -0.11107 | 0.0052633 | 0.0013191
41 | 0.9857 | -0.10024 | 0.0023904 | 0.00059909
42 | 0.98388 | -0.11313 | 0 | 0
43 | 0.98287 | -0.12027 | 0 | 0
44 | 0.98182 | -0.1278 | 0 | 0
45 | 0.98287 | -0.1203 | 0.0032482 | 0.00081408
46 | 0.99135 | -0.060326 | 0 | 0
47 | 0.99049 | -0.066405 | 0.0047864 | 0.0011996
48 | 0.9935 | -0.045234 | 0.0039727 | 0.00099566
49 | 0.9906 | -0.065655 | 0.0021534 | 0.00053969
50 | 0.99039 | -0.067166 | 0.0020839 | 0.00052228
51 | 0.99362 | -0.044449 | 0.0034664 | 0.00086875
52 | 0.98978 | -0.071431 | 0.0029907 | 0.00074954
53 | 0.9901 | -0.069188 | 0.0017157 | 0.00042998
54 | 0.99442 | -0.038829 | 0 | 0
55 | 0.98873 | -0.078843 | 0.0015072 | 0.00037774
56 | 0.98872 | -0.078927 | 0.0015056 | 0.00037733
57 | 0.98938 | -0.074258 | 0.0028148 | 0.00070547
58 | 0.98103 | -0.1334 | 0.012582 | 0.0031533
59 | 0.98992 | -0.070452 | 0.0045608 | 0.001143
60 | 0.98993 | -0.070363 | 0.0027544 | 0.00069032
61 | 0.99419 | -0.040478 | 0.0032891 | 0.00082433
62 | 0.99422 | -0.040221 | 0.0048318 | 0.001211
63 | 0.99797 | -0.014108 | 0.0042962 | 0.0010767
64 | 0.98931 | -0.074751 | 0.0023747 | 0.00059516
65 | 0.99998 | 149.9947 | 0 | 0

## res_line
| p_from_mw | q_from_mvar | p_to_mw | q_to_mvar | pl_mw | ql_mvar | i_from_ka | i_to_ka | i_ka | vm_from_pu | va_from_degree | vm_to_pu | va_to_degree | loading_percent
0 | -0.013636 | -0.0034174 | 0.013645 | 0.0034207 | 9.6699e-06 | 3.2505e-06 | 0.020561 | 0.020561 | 0.020561 | 0.98684 | -0.092449 | 0.98756 | -0.08733 | 7.6151
1 | -0.018871 | -0.0047301 | 0.018906 | 0.0047426 | 3.4895e-05 | 1.2535e-05 | 0.028435 | 0.028434 | 0.028435 | 0.98756 | -0.08733 | 0.98944 | -0.073999 | 10.5313
2 | 0.0052258 | 0.0013094 | -0.0052245 | -0.0013093 | 1.2989e-06 | 7.0121e-08 | 0.007874 | 0.0078741 | 0.0078741 | 0.98756 | -0.08733 | 0.9873 | -0.089126 | 2.9163
3 | -0.021575 | -0.0054116 | 0.021584 | 0.0054147 | 8.3866e-06 | 3.0616e-06 | 0.032449 | 0.032449 | 0.032449 | 0.98944 | -0.073999 | 0.98984 | -0.071196 | 12.0181
4 | 0.0052245 | 0.0013093 | -0.0052243 | -0.0013093 | 2.3574e-07 | 1.2752e-08 | 0.0078741 | 0.0078742 | 0.0078742 | 0.9873 | -0.089126 | 0.98726 | -0.089452 | 2.9164
5 | -0.024316 | -0.0060993 | 0.02436 | 0.0061155 | 4.3882e-05 | 1.62e-05 | 0.036555 | 0.036555 | 0.036555 | 0.98984 | -0.071196 | 0.99168 | -0.058205 | 13.539
6 | -0.029907 | -0.007506 | 0.029948 | 0.0075211 | 4.0432e-05 | 1.5135e-05 | 0.04488 | 0.04488 | 0.04488 | 0.99168 | -0.058205 | 0.99306 | -0.04848 | 16.6221
7 | -0.0066052 | -0.0016554 | 0.0066074 | 0.0016558 | 2.1741e-06 | 3.7319e-07 | 0.0098831 | 0.0098829 | 0.0098831 | 0.99449 | -0.038488 | 0.99483 | -0.036111 | 3.6604
8 | -0.014464 | -0.0036248 | 0.014475 | 0.0036287 | 1.1314e-05 | 3.848e-06 | 0.021634 | 0.021634 | 0.021634 | 0.99483 | -0.036111 | 0.99564 | -0.030464 | 8.0127
9 | -0.030736 | -0.0077186 | 0.030813 | 0.0077475 | 7.716e-05 | 2.8921e-05 | 0.04606 | 0.04606 | 0.04606 | 0.99306 | -0.04848 | 0.99564 | -0.030464 | 17.0593
10 | -0.057075 | -0.01433 | 0.057132 | 0.014352 | 5.7204e-05 | 2.1838e-05 | 0.08531 | 0.08531 | 0.08531 | 0.99564 | -0.030464 | 0.99666 | -0.023257 | 31.5962
11 | 0.029504 | 0.0074055 | -0.029446 | -0.0073836 | 5.8436e-05 | 2.1845e-05 | 0.044005 | 0.044005 | 0.044005 | 0.99777 | -0.015556 | 0.99573 | -0.029848 | 16.2981
12 | -0.029504 | -0.0074055 | 0.029568 | 0.0074294 | 6.3863e-05 | 2.3871e-05 | 0.044005 | 0.044004 | 0.044005 | 0.99777 | -0.015556 | 1 | 0 | 16.298
13 | 0.014763 | 0.0037037 | -0.014742 | -0.0036967 | 2.0753e-05 | 7.0945e-06 | 0.022063 | 0.022063 | 0.022063 | 0.99573 | -0.029848 | 0.99429 | -0.039994 | 8.1715
14 | 0.12755 | 0.032151 | -0.1275 | -0.032134 | 4.4839e-05 | 1.7141e-05 | 0.18986 | 0.18986 | 0.18986 | 1 | 0 | 0.99964 | -0.0025112 | 35.1587
15 | 0.064146 | 0.016136 | -0.064056 | -0.016101 | 8.9933e-05 | 3.4383e-05 | 0.095471 | 0.095471 | 0.095471 | 1 | 0 | 0.99855 | -0.010068 | 35.3596
16 | -0.057132 | -0.014352 | 0.057204 | 0.01438 | 7.2425e-05 | 2.7648e-05 | 0.08531 | 0.085309 | 0.08531 | 0.99666 | -0.023257 | 0.99797 | -0.014155 | 31.5961
17 | 0.014742 | 0.0036967 | -0.014722 | -0.0036899 | 1.9766e-05 | 6.7594e-06 | 0.022063 | 0.022063 | 0.022063 | 0.99429 | -0.039994 | 0.99291 | -0.04968 | 8.1716
18 | 0.12331 | 0.031083 | -0.12311 | -0.031007 | 0.00019994 | 7.6402e-05 | 0.18362 | 0.18362 | 0.18362 | 0.99964 | -0.0025112 | 0.99797 | -0.014108 | 34.0031
19 | 0.061103 | 0.015361 | -0.061068 | -0.015348 | 3.4766e-05 | 1.3284e-05 | 0.09107 | 0.09107 | 0.09107 | 0.99855 | -0.010068 | 0.99797 | -0.014155 | 33.7297
20 | -0.009161 | -0.002296 | 0.0091668 | 0.0022976 | 5.8211e-06 | 1.612e-06 | 0.013803 | 0.013803 | 0.013803 | 0.98759 | -0.086977 | 0.98823 | -0.082389 | 5.1123
21 | -0.0091668 | -0.0022976 | 0.0091732 | 0.0022993 | 6.351e-06 | 1.7577e-06 | 0.013803 | 0.013803 | 0.013803 | 0.98823 | -0.082389 | 0.98894 | -0.077387 | 5.1122
22 | -0.015323 | -0.0038402 | 0.015325 | 0.0038412 | 2.7305e-06 | 9.4456e-07 | 0.023055 | 0.023055 | 0.023055 | 0.98894 | -0.077387 | 0.98912 | -0.0761 | 8.5391
23 | 0.0061495 | 0.0015409 | -0.0061489 | -0.0015408 | 6.2851e-07 | 9.0804e-08 | 0.0092529 | 0.0092529 | 0.0092529 | 0.98894 | -0.077387 | 0.98883 | -0.078125 | 3.427
24 | -0.016956 | -0.0042499 | 0.016963 | 0.0042523 | 6.7551e-06 | 2.3845e-06 | 0.025509 | 0.025509 | 0.025509 | 0.98912 | -0.0761 | 0.98953 | -0.073223 | 9.4477
25 | 0.0045802 | 0.0011476 | -0.00458 | -0.0011476 | 2.0845e-07 | -1.0032e-08 | 0.0068922 | 0.0068923 | 0.0068923 | 0.98883 | -0.078125 | 0.98879 | -0.078454 | 2.5527
26 | 0.0051905 | 0.0013005 | -0.0051897 | -0.0013004 | 7.4293e-07 | 3.4724e-08 | 0.0078051 | 0.0078052 | 0.0078052 | 0.98953 | -0.073223 | 0.98938 | -0.074258 | 2.8908
27 | -0.022154 | -0.0055527 | 0.022159 | 0.0055548 | 5.5001e-06 | 2.0134e-06 | 0.033314 | 0.033314 | 0.033314 | 0.98953 | -0.073223 | 0.98978 | -0.071431 | 12.3385
28 | 0.0030129 | 0.0007549 | -0.0030128 | -0.000755 | 1.621e-07 | -9.9729e-08 | 0.0045341 | 0.0045341 | 0.0045341 | 0.98879 | -0.078454 | 0.98873 | -0.078843 | 1.6793
29 | 0.0064627 | 0.0016196 | -0.0064625 | -0.0016196 | 2.0761e-07 | 3.5402e-08 | 0.0097619 | 0.009762 | 0.009762 | 0.98511 | -0.10441 | 0.98508 | -0.10465 | 3.6155
30 | -0.02144 | -0.0053734 | 0.021441 | 0.0053735 | 4.8432e-07 | 1.7685e-07 | 0.032386 | 0.032386 | 0.032386 | 0.98511 | -0.10441 | 0.98513 | -0.10425 | 11.9948
31 | 0.0018353 | 0.00045986 | -0.0018352 | -0.00045995 | 4.2894e-08 | -9.7365e-08 | 0.0027723 | 0.0027723 | 0.0027723 | 0.98508 | -0.10465 | 0.98505 | -0.10481 | 1.0268
32 | 0.0045877 | 0.0011497 | -0.0045873 | -0.0011497 | 3.3263e-07 | -1.3395e-08 | 0.0069295 | 0.0069296 | 0.0069296 | 0.98513 | -0.10425 | 0.98506 | -0.10477 | 2.5665
33 | -0.026029 | -0.0065232 | 0.026064 | 0.0065365 | 3.5808e-05 | 1.3299e-05 | 0.039315 | 0.039315 | 0.039315 | 0.98513 | -0.10425 | 0.98653 | -0.094326 | 14.5613
34 | -0.028846 | -0.0072335 | 0.028864 | 0.0072406 | 1.8953e-05 | 7.0847e-06 | 0.04351 | 0.04351 | 0.04351 | 0.98653 | -0.094326 | 0.9872 | -0.089588 | 16.1149
35 | 0.027886 | 0.0070014 | -0.027873 | -0.0069964 | 1.3461e-05 | 5.0213e-06 | 0.042038 | 0.042038 | 0.042038 | 0.9872 | -0.089588 | 0.98671 | -0.093064 | 15.5695
36 | -0.056751 | -0.014242 | 0.056902 | 0.0143 | 0.00015134 | 5.7781e-05 | 0.085548 | 0.085548 | 0.085548 | 0.9872 | -0.089588 | 0.98992 | -0.070429 | 31.6843
37 | 0.025912 | 0.006505 | -0.025886 | -0.0064954 | 2.5787e-05 | 9.573e-06 | 0.039081 | 0.039081 | 0.039081 | 0.98671 | -0.093064 | 0.9857 | -0.10024 | 14.4744
38 | -0.059183 | -0.014871 | 0.059266 | 0.014903 | 8.3326e-05 | 3.1831e-05 | 0.088976 | 0.088976 | 0.088976 | 0.98992 | -0.070429 | 0.99135 | -0.060326 | 32.9539
39 | -0.0061777 | -0.0015483 | 0.0061801 | 0.0015486 | 2.439e-06 | 3.5056e-07 | 0.0092681 | 0.0092679 | 0.0092681 | 0.99184 | -0.057289 | 0.99224 | -0.054437 | 3.4326
40 | -0.0082356 | -0.0020638 | 0.0082356 | 0.0020638 | 6.4476e-10 | 1.6138e-10 | 0.012351 | 0.012351 | 0.012351 | 0.99224 | -0.054437 | 0.99224 | -0.054436 | 4.5743
41 | -0.010932 | -0.0027396 | 0.010939 | 0.0027418 | 7.201e-06 | 2.2146e-06 | 0.016394 | 0.016394 | 0.016394 | 0.99224 | -0.054436 | 0.99291 | -0.04968 | 6.0719
42 | 0.021149 | 0.0053056 | -0.021136 | -0.0053011 | 1.259e-05 | 4.5911e-06 | 0.031958 | 0.031959 | 0.031959 | 0.98477 | -0.10678 | 0.98417 | -0.11107 | 11.8365
43 | -0.023474 | -0.0058885 | 0.023496 | 0.0058963 | 2.1311e-05 | 7.8509e-06 | 0.035472 | 0.035472 | 0.035472 | 0.98477 | -0.10678 | 0.9857 | -0.10024 | 13.1379
44 | 0.015873 | 0.0039819 | -0.015868 | -0.0039804 | 4.5301e-06 | 1.5822e-06 | 0.024001 | 0.024001 | 0.024001 | 0.98417 | -0.11107 | 0.98388 | -0.11313 | 8.8891
45 | 0.015868 | 0.0039804 | -0.015853 | -0.0039749 | 1.5701e-05 | 5.4845e-06 | 0.024001 | 0.024001 | 0.024001 | 0.98388 | -0.11313 | 0.98287 | -0.12027 | 8.8892
46 | 0.012605 | 0.0031608 | -0.012591 | -0.0031565 | 1.3138e-05 | 4.321e-06 | 0.019083 | 0.019083 | 0.019083 | 0.98287 | -0.12027 | 0.98182 | -0.1278 | 7.068
47 | 0.0032482 | 0.00081408 | -0.0032482 | -0.00081408 | 1.285e-08 | -5.8496e-09 | 0.0049176 | 0.0049177 | 0.0049177 | 0.98287 | -0.12027 | 0.98287 | -0.1203 | 1.8214
48 | 0.012591 | 0.0031565 | -0.012582 | -0.0031533 | 9.7595e-06 | 3.211e-06 | 0.019083 | 0.019084 | 0.019084 | 0.98182 | -0.1278 | 0.98103 | -0.1334 | 7.068
49 | 0.015919 | 0.0039912 | -0.015906 | -0.0039865 | 1.3396e-05 | 4.668e-06 | 0.023896 | 0.023896 | 0.023896 | 0.99135 | -0.060326 | 0.99049 | -0.066405 | 8.8503
50 | -0.10253 | -0.025753 | 0.10274 | 0.025836 | 0.00021564 | 8.2749e-05 | 0.15392 | 0.15392 | 0.15392 | 0.99135 | -0.060326 | 0.9935 | -0.045234 | 57.0058
51 | 0.027343 | 0.006859 | -0.027323 | -0.0068514 | 2.0192e-05 | 7.5188e-06 | 0.041045 | 0.041045 | 0.041045 | 0.99135 | -0.060326 | 0.9906 | -0.065655 | 15.2017
52 | 0.01112 | 0.0027869 | -0.011119 | -0.0027866 | 1.1721e-06 | 3.6418e-07 | 0.016705 | 0.016705 | 0.016705 | 0.99049 | -0.066405 | 0.99039 | -0.067166 | 6.1871
53 | -0.10672 | -0.026832 | 0.10673 | 0.026836 | 1.1662e-05 | 4.4477e-06 | 0.15987 | 0.15987 | 0.15987 | 0.9935 | -0.045234 | 0.99362 | -0.044449 | 29.6048
54 | 0.02517 | 0.0063117 | -0.02515 | -0.0063043 | 2.0134e-05 | 7.4534e-06 | 0.03781 | 0.03781 | 0.03781 | 0.9906 | -0.065655 | 0.98978 | -0.071431 | 14.0037
55 | 0.0090346 | 0.0022643 | -0.0090321 | -0.0022636 | 2.5282e-06 | 6.895e-07 | 0.013574 | 0.013574 | 0.013574 | 0.99039 | -0.067166 | 0.9901 | -0.069188 | 5.0275
56 | -0.1102 | -0.027705 | 0.11028 | 0.027738 | 8.6359e-05 | 3.2952e-05 | 0.16506 | 0.16506 | 0.16506 | 0.99362 | -0.044449 | 0.99442 | -0.038829 | 30.5661
57 | 0.0073164 | 0.0018336 | -0.0073152 | -0.0018334 | 1.1899e-06 | 2.5486e-07 | 0.010996 | 0.010996 | 0.010996 | 0.9901 | -0.069188 | 0.98993 | -0.070363 | 4.0726
58 | -0.1184 | -0.029774 | 0.11881 | 0.02993 | 0.00040934 | 0.00015635 | 0.17721 | 0.17721 | 0.17721 | 0.99442 | -0.038829 | 0.99797 | -0.014108 | 32.8169
59 | 0.0081226 | 0.0020356 | -0.008121 | -0.0020352 | 1.5653e-06 | 3.8179e-07 | 0.012154 | 0.012154 | 0.012154 | 0.99442 | -0.038829 | 0.99422 | -0.040221 | 4.5016
60 | 0.0015056 | 0.00037726 | -0.0015056 | -0.00037733 | 1.7564e-08 | -6.3559e-08 | 0.0022658 | 0.0022658 | 0.0022658 | 0.98873 | -0.078843 | 0.98872 | -0.078927 | 0.8392
61 | 0.0023749 | 0.00059496 | -0.0023747 | -0.00059516 | 1.621e-07 | -1.9914e-07 | 0.0035717 | 0.0035718 | 0.0035718 | 0.98938 | -0.074258 | 0.98931 | -0.074751 | 1.3229
62 | -0.0045608 | -0.001143 | 0.0045608 | 0.001143 | 5.6096e-08 | -3.0153e-09 | 0.0068556 | 0.0068556 | 0.0068556 | 0.98992 | -0.070452 | 0.98993 | -0.070363 | 2.5391
63 | -0.0032891 | -0.00082433 | 0.0032892 | 0.00082427 | 1.1732e-07 | -5.5479e-08 | 0.0049229 | 0.0049228 | 0.0049229 | 0.99419 | -0.040478 | 0.99422 | -0.040221 | 1.8233

## res_trafo
| p_hv_mw | q_hv_mvar | p_lv_mw | q_lv_mvar | pl_mw | ql_mvar | i_hv_ka | i_lv_ka | vm_hv_pu | va_hv_degree | vm_lv_pu | va_lv_degree | loading_percent
0 | 2.5187e-16 | 8.8016e-16 | 0.00079998 | 7.4552e-08 | 0.00079998 | 7.4552e-08 | 2.6429e-17 | 0.0011547 | 0.99998 | 149.9947 | 1 | 0 | 0.31999

## res_ext_grid
| p_mw | q_mvar
0 | 0.22538 | 0.056548

## res_load
| p_mw | q_mvar
0 | 0.013636 | 0.0034174
1 | 0.0026694 | 0.00066901
2 | 0.0052243 | 0.0013093
3 | 0.0027318 | 0.00068464
4 | 0.0055478 | 0.0013904
5 | 0.0066052 | 0.0016554
6 | 0.0078565 | 0.001969
7 | 0.00078795 | 0.00019748
8 | 0.011787 | 0.002954
9 | 0.014683 | 0.0036799
10 | 0.0033196 | 0.00083198
11 | 0.0041923 | 0.0010507
12 | 0.0029531 | 0.00074012
13 | 0.009161 | 0.002296
14 | 0.0016309 | 0.00040873
15 | 0.0015687 | 0.00039316
16 | 0.001567 | 0.00039274
17 | 0.014978 | 0.0037538
18 | 0.0046272 | 0.0011597
19 | 0.0018352 | 0.00045995
20 | 0.0045873 | 0.0011497
21 | 0.0027811 | 0.00069702
22 | 0.0019608 | 0.00049143
23 | 0.0022805 | 0.00057156
24 | 0.0061777 | 0.0015483
25 | 0.0020555 | 0.00051517
26 | 0.0026964 | 0.00067578
27 | 0.003783 | 0.00094812
28 | 0.0038635 | 0.00096828
29 | 0.0023255 | 0.00058283
30 | 0.0052633 | 0.0013191
31 | 0.0023904 | 0.00059909
32 | 0.0032482 | 0.00081408
33 | 0.0047864 | 0.0011996
34 | 0.0039727 | 0.00099566
35 | 0.0021534 | 0.00053969
36 | 0.0020839 | 0.00052228
37 | 0.0034664 | 0.00086875
38 | 0.0029907 | 0.00074954
39 | 0.0017157 | 0.00042998
40 | 0.0015072 | 0.00037774
41 | 0.0015056 | 0.00037733
42 | 0.0028148 | 0.00070547
43 | 0.012582 | 0.0031533
44 | 0.0045608 | 0.001143
45 | 0.0027544 | 0.00069032
46 | 0.0032891 | 0.00082433
47 | 0.0048318 | 0.001211
48 | 0.0042962 | 0.0010767
49 | 0.0023747 | 0.00059516

## dtypes
| element | column | dtype
0 | bus | name | object
1 | bus | vn_kv | float64
2 | bus | type | object
3 | bus | zone | object
4 | bus | in_service | bool
5 | load | name | object
6 | load | bus | uint32
7 | load | p_mw | float64
8 | load | q_mvar | float64
9 | load | const_z_percent | float64
10 | load | const_i_percent | float64
11 | load | sn_mva | float64
12 | load | scaling | float64
13 | load | in_service | bool
14 | load | type | object
15 | ext_grid | name | object
16 | ext_grid | bus | uint32
17 | ext_grid | vm_pu | float64
18 | ext_grid | va_degree | float64
19 | ext_grid | slack_weight | float64
20 | ext_grid | in_service | bool
21 | line | name | object
22 | line | std_type | object
23 | line | from_bus | uint32
24 | line | to_bus | uint32
25 | line | length_km | float64
26 | line | r_ohm_per_km | float64
27 | line | x_ohm_per_km | float64
28 | line | c_nf_per_km | float64
29 | line | g_us_per_km | float64
30 | line | max_i_ka | float64
31 | line | df | float64
32 | line | parallel | uint32
33 | line | type | object
34 | line | in_service | bool
35 | trafo | name | object
36 | trafo | std_type | object
37 | trafo | hv_bus | uint32
38 | trafo | lv_bus | uint32
39 | trafo | sn_mva | float64
40 | trafo | vn_hv_kv | float64
41 | trafo | vn_lv_kv | float64
42 | trafo | vk_percent | float64
43 | trafo | vkr_percent | float64
44 | trafo | pfe_kw | float64
45 | trafo | i0_percent | float64
46 | trafo | shift_degree | float64
47 | trafo | tap_side | object
48 | trafo | tap_neutral | int32
49 | trafo | tap_min | int32
50 | trafo | tap_max | int32
51 | trafo | tap_step_percent | float64
52 | trafo | tap_step_degree | float64
53 | trafo | tap_pos | int32
54 | trafo | tap_phase_shifter | bool
55 | trafo | parallel | uint32
56 | trafo | df | float64
57 | trafo | in_service | bool
58 | line_geodata | coords | object
59 | bus_geodata | x | float64
60 | bus_geodata | y | float64
61 | bus_geodata | coords | object
62 | res_bus | vm_pu | float64
63 | res_bus | va_degree | float64
64 | res_bus | p_mw | float64
65 | res_bus | q_mvar | float64
66 | res_line | p_from_mw | float64
67 | res_line | q_from_mvar | float64
68 | res_line | p_to_mw | float64
69 | res_line | q_to_mvar | float64
70 | res_line | pl_mw | float64
71 | res_line | ql_mvar | float64
72 | res_line | i_from_ka | float64
73 | res_line | i_to_ka | float64
74 | res_line | i_ka | float64
75 | res_line | vm_from_pu | float64
76 | res_line | va_from_degree | float64
77 | res_line | vm_to_pu | float64
78 | res_line | va_to_degree | float64
79 | res_line | loading_percent | float64
80 | res_trafo | p_hv_mw | float64
81 | res_trafo | q_hv_mvar | float64
82 | res_trafo | p_lv_mw | float64
83 | res_trafo | q_lv_mvar | float64
84 | res_trafo | pl_mw | float64
85 | res_trafo | ql_mvar | float64
86 | res_trafo | i_hv_ka | float64
87 | res_trafo | i_lv_ka | float64
88 | res_trafo | vm_hv_pu | float64
89 | res_trafo | va_hv_degree | float64
90 | res_trafo | vm_lv_pu | float64
91 | res_trafo | va_lv_degree | float64
92 | res_trafo | loading_percent | float64
93 | res_ext_grid | p_mw | float64
94 | res_ext_grid | q_mvar | float64
95 | res_load | p_mw | float64
96 | res_load | q_mvar | float64

## parameters
| version | format_version | converged | OPF_converged | name | f_hz | sn_mva
0 | 2.14.6 | 2.14.0 | TRUE | FALSE |  | 50 | 1