## bus
| name | vn_kv | type | zone | in_service
0 | bus_LV_1504-1_0_6_node_0 | 0.4 | n |  | TRUE
1 | bus_LV_1504-1_0_6_node_1 | 0.4 | n |  | TRUE
2 | bus_LV_1504-1_0_6_node_2 | 0.4 | n |  | TRUE
3 | bus_LV_1504-1_0_6_node_3 | 0.4 | n |  | TRUE
4 | bus_LV_1504-1_0_6_node_4 | 0.4 | n |  | TRUE
5 | bus_LV_1504-1_0_6_node_11 | 0.4 | n |  | TRUE
6 | bus_LV_1504-1_0_6_node_12 | 0.4 | n |  | TRUE
7 | bus_LV_1504-1_0_6_node_5 | 0.4 | n |  | TRUE
8 | bus_LV_1504-1_0_6_node_6 | 0.4 | n |  | TRUE
9 | bus_LV_1504-1_0_6_node_7 | 0.4 | n |  | TRUE
10 | bus_LV_1504-1_0_6_node_9 | 0.4 | n |  | TRUE
11 | bus_LV_1504-1_0_6_node_10 | 0.4 | n |  | TRUE
12 | bus_LV_1504-1_0_6_node_62 | 0.4 | n |  | TRUE
13 | bus_LV_1504-1_0_6_node_13 | 0.4 | n |  | TRUE
14 | bus_LV_1504-1_0_6_node_36 | 0.4 | n |  | TRUE
15 | bus_LV_1504-1_0_6_node_89 | 0.4 | n |  | TRUE
16 | bus_LV_1504-1_0_6_node_14 | 0.4 | n |  | TRUE
17 | bus_LV_1504-1_0_6_node_15 | 0.4 | n |  | TRUE
18 | bus_LV_1504-1_0_6_node_16 | 0.4 | n |  | TRUE
19 | bus_LV_1504-1_0_6_node_17 | 0.4 | n |  | TRUE
20 | bus_LV_1504-1_0_6_node_18 | 0.4 | n |  | TRUE
21 | bus_LV_1504-1_0_6_node_88 | 0.4 | n |  | TRUE
22 | bus_LV_1504-1_0_6_node_85 | 0.4 | n |  | TRUE
23 | bus_LV_1504-1_0_6_node_29 | 0.4 | n |  | TRUE
24 | bus_LV_1504-1_0_6_node_19 | 0.4 | n |  | TRUE
25 | bus_LV_1504-1_0_6_node_60 | 0.4 | n |  | TRUE
26 | bus_LV_1504-1_0_6_node_84 | 0.4 | n |  | TRUE
27 | bus_LV_1504-1_0_6_node_51 | 0.4 | n |  | TRUE
28 | bus_LV_1504-1_0_6_node_91 | 0.4 | n |  | TRUE
29 | bus_LV_1504-1_0_6_node_50 | 0.4 | n |  | TRUE
30 | bus_LV_1504-1_0_6_node_87 | 0.4 | n |  | TRUE
31 | bus_LV_1504-1_0_6_node_86 | 0.4 | n |  | TRUE
32 | bus_LV_1504-1_0_6_node_58 | 0.4 | n |  | TRUE
33 | bus_LV_1504-1_0_6_node_20 | 0.4 | n |  | TRUE
34 | bus_LV_1504-1_0_6_node_21 | 0.4 | n |  | TRUE
35 | bus_LV_1504-1_0_6_node_22 | 0.4 | n |  | TRUE
36 | bus_LV_1504-1_0_6_node_23 | 0.4 | n |  | TRUE
37 | bus_LV_1504-1_0_6_node_37 | 0.4 | n |  | TRUE
38 | bus_LV_1504-1_0_6_node_80 | 0.4 | n |  | TRUE
39 | bus_LV_1504-1_0_6_node_35 | 0.4 | n |  | TRUE
40 | bus_LV_1504-1_0_6_node_24 | 0.4 | n |  | TRUE
41 | bus_LV_1504-1_0_6_node_25 | 0.4 | n |  | TRUE
42 | bus_LV_1504-1_0_6_node_26 | 0.4 | n |  | TRUE
43 | bus_LV_1504-1_0_6_node_27 | 0.4 | n |  | TRUE
44 | bus_LV_1504-1_0_6_node_28 | 0.4 | n |  | TRUE
45 | bus_LV_1504-1_0_6_node_52 | 0.4 | n |  | TRUE
46 | bus_LV_1504-1_0_6_node_53 | 0.4 | n |  | TRUE
47 | bus_LV_1504-1_0_6_node_30 | 0.4 | n |  | TRUE
48 | bus_LV_1504-1_0_6_node_90 | 0.4 | n |  | TRUE
49 | bus_LV_1504-1_0_6_node_61 | 0.4 | n |  | TRUE
50 | bus_LV_1504-1_0_6_node_31 | 0.4 | n |  | TRUE
51 | bus_LV_1504-1_0_6_node_59 | 0.4 | n |  | TRUE
52 | bus_LV_1504-1_0_6_node_32 | 0.4 | n |  | TRUE
53 | bus_LV_1504-1_0_6_node_39 | 0.4 | n |  | TRUE
54 | bus_LV_1504-1_0_6_node_67 | 0.4 | n |  | TRUE
55 | bus_LV_1504-1_0_6_node_38 | 0.4 | n |  | TRUE
56 | bus_LV_1504-1_0_6_node_68 | 0.4 | n |  | TRUE
57 | bus_LV_1504-1_0_6_node_33 | 0.4 | n |  | TRUE
58 | bus_LV_1504-1_0_6_node_34 | 0.4 | n |  | TRUE
59 | bus_LV_1504-1_0_6_node_54 | 0.4 | n |  | TRUE
60 | bus_LV_1504-1_0_6_node_44 | 0.4 | n |  | TRUE
61 | bus_LV_1504-1_0_6_node_66 | 0.4 | n |  | TRUE
62 | bus_LV_1504-1_0_6_node_40 | 0.4 | n |  | TRUE
63 | bus_LV_1504-1_0_6_node_41 | 0.4 | n |  | TRUE
64 | bus_LV_1504-1_0_6_node_42 | 0.4 | n |  | TRUE
65 | bus_LV_1504-1_0_6_node_43 | 0.4 | n |  | TRUE
66 | bus_LV_1504-1_0_6_node_45 | 0.4 | n |  | TRUE
67 | bus_LV_1504-1_0_6_node_49 | 0.4 | n |  | TRUE
68 | bus_LV_1504-1_0_6_node_47 | 0.4 | n |  | TRUE
69 | bus_LV_1504-1_0_6_node_46 | 0.4 | n |  | TRUE
70 | bus_LV_1504-1_0_6_node_69 | 0.4 | n |  | TRUE
71 | bus_LV_1504-1_0_6_node_83 | 0.4 | n |  | TRUE
72 | bus_LV_1504-1_0_6_node_81 | 0.4 | n |  | TRUE
73 | bus_LV_1504-1_0_6_node_82 | 0.4 | n |  | TRUE
74 | bus_LV_1504-1_0_6_node_55 | 0.4 | n |  | TRUE
75 | bus_LV_1504-1_0_6_node_56 | 0.4 | n |  | TRUE
76 | bus_LV_1504-1_0_6_node_57 | 0.4 | n |  | TRUE
77 | bus_LV_1504-1_0_6_node_75 | 0.4 | n |  | TRUE
78 | bus_LV_1504-1_0_6_node_72 | 0.4 | n |  | TRUE
79 | bus_LV_1504-1_0_6_node_63 | 0.4 | n |  | TRUE
80 | bus_LV_1504-1_0_6_node_64 | 0.4 | n |  | TRUE
81 | bus_LV_1504-1_0_6_node_65 | 0.4 | n |  | TRUE
82 | bus_LV_1504-1_0_6_node_79 | 0.4 | n |  | TRUE
83 | bus_LV_1504-1_0_6_node_78 | 0.4 | n |  | TRUE
84 | bus_LV_1504-1_0_6_node_70 | 0.4 | n |  | TRUE
85 | bus_LV_1504-1_0_6_node_71 | 0.4 | n |  | TRUE
86 | bus_LV_1504-1_0_6_node_73 | 0.4 | n |  | TRUE
87 | bus_LV_1504-1_0_6_node_74 | 0.4 | n |  | TRUE
88 | bus_LV_1504-1_0_6_node_77 | 0.4 | n |  | TRUE
89 | bus_LV_1504-1_0_6_node_76 | 0.4 | n |  | TRUE
90 | bus_MV_142_0_node_154 | 20 | n |  | TRUE

## load
| name | bus | p_mw | q_mvar | const_z_percent | const_i_percent | sn_mva | scaling | in_service | type
0 | LV_1504-1_0_6_load_0 | 0 | 0.0024603 | 0.00061662 | 0 | 0 |  | 1 | TRUE | wye
1 | LV_1504-1_0_6_load_1 | 1 | 0.0010377 | 0.00026008 | 0 | 0 |  | 1 | TRUE | wye
2 | LV_1504-1_0_6_load_2 | 2 | 0.00095635 | 0.00023968 | 0 | 0 |  | 1 | TRUE | wye
3 | LV_1504-1_0_6_load_3 | 3 | 0.0032013 | 0.00080231 | 0 | 0 |  | 1 | TRUE | wye
4 | LV_1504-1_0_6_load_4 | 4 | 0.00065665 | 0.00016457 | 0 | 0 |  | 1 | TRUE | wye
5 | LV_1504-1_0_6_load_11 | 5 | 0.0011941 | 0.00029927 | 0 | 0 |  | 1 | TRUE | wye
6 | LV_1504-1_0_6_load_5 | 7 | 0.0013348 | 0.00033452 | 0 | 0 |  | 1 | TRUE | wye
7 | LV_1504-1_0_6_load_6 | 8 | 0.00043044 | 0.00010788 | 0 | 0 |  | 1 | TRUE | wye
8 | LV_1504-1_0_6_load_9 | 10 | 0.0011605 | 0.00029084 | 0 | 0 |  | 1 | TRUE | wye
9 | LV_1504-1_0_6_load_10 | 11 | 0.0037896 | 0.00094976 | 0 | 0 |  | 1 | TRUE | wye
10 | LV_1504-1_0_6_load_62 | 12 | 0.0019041 | 0.00047721 | 0 | 0 |  | 1 | TRUE | wye
11 | LV_1504-1_0_6_load_89 | 15 | 0.003476 | 0.00087118 | 0 | 0 |  | 1 | TRUE | wye
12 | LV_1504-1_0_6_load_14 | 16 | 0.0040219 | 0.001008 | 0 | 0 |  | 1 | TRUE | wye
13 | LV_1504-1_0_6_load_18 | 20 | 0.00086882 | 0.00021775 | 0 | 0 |  | 1 | TRUE | wye
14 | LV_1504-1_0_6_load_85 | 22 | 0.0011146 | 0.00027935 | 0 | 0 |  | 1 | TRUE | wye
15 | LV_1504-1_0_6_load_84 | 26 | 0.00046663 | 0.00011695 | 0 | 0 |  | 1 | TRUE | wye
16 | LV_1504-1_0_6_load_51 | 27 | 0.0021592 | 0.00054114 | 0 | 0 |  | 1 | TRUE | wye
17 | LV_1504-1_0_6_load_91 | 28 | 0.00041432 | 0.00010384 | 0 | 0 |  | 1 | TRUE | wye
18 | LV_1504-1_0_6_load_50 | 29 | 0.0014993 | 0.00037575 | 0 | 0 |  | 1 | TRUE | wye
19 | LV_1504-1_0_6_load_87 | 30 | 0.00060122 | 0.00015068 | 0 | 0 |  | 1 | TRUE | wye
20 | LV_1504-1_0_6_load_86 | 31 | 0.0045354 | 0.0011367 | 0 | 0 |  | 1 | TRUE | wye
21 | LV_1504-1_0_6_load_58 | 32 | 0.00049748 | 0.00012468 | 0 | 0 |  | 1 | TRUE | wye
22 | LV_1504-1_0_6_load_20 | 33 | 0.0034866 | 0.00087383 | 0 | 0 |  | 1 | TRUE | wye
23 | LV_1504-1_0_6_load_22 | 35 | 0.0035448 | 0.00088841 | 0 | 0 |  | 1 | TRUE | wye
24 | LV_1504-1_0_6_load_23 | 36 | 0.014136 | 0.0035427 | 0 | 0 |  | 1 | TRUE | wye
25 | LV_1504-1_0_6_load_80 | 38 | 0.001182 | 0.00029623 | 0 | 0 |  | 1 | TRUE | wye
26 | LV_1504-1_0_6_load_35 | 39 | 0.005241 | 0.0013135 | 0 | 0 |  | 1 | TRUE | wye
27 | LV_1504-1_0_6_load_24 | 40 | 0.092992 | 0.023306 | 0 | 0 |  | 1 | TRUE | wye
28 | LV_1504-1_0_6_load_25 | 41 | 0.0019332 | 0.00048452 | 0 | 0 |  | 1 | TRUE | wye
29 | LV_1504-1_0_6_load_27 | 43 | 0.001697 | 0.0004253 | 0 | 0 |  | 1 | TRUE | wye
30 | LV_1504-1_0_6_load_52 | 45 | 0.00118 | 0.00029574 | 0 | 0 |  | 1 | TRUE | wye
31 | LV_1504-1_0_6_load_53 | 46 | 0.0020873 | 0.00052314 | 0 | 0 |  | 1 | TRUE | wye
32 | LV_1504-1_0_6_load_30 | 47 | 0.0015129 | 0.00037917 | 0 | 0 |  | 1 | TRUE | wye
33 | LV_1504-1_0_6_load_90 | 48 | 0.0018169 | 0.00045537 | 0 | 0 |  | 1 | TRUE | wye
34 | LV_1504-1_0_6_load_31 | 50 | 0.0022366 | 0.00056055 | 0 | 0 |  | 1 | TRUE | wye
35 | LV_1504-1_0_6_load_59 | 51 | 0.00042652 | 0.0001069 | 0 | 0 |  | 1 | TRUE | wye
36 | LV_1504-1_0_6_load_67 | 54 | 0.0011358 | 0.00028466 | 0 | 0 |  | 1 | TRUE | wye
37 | LV_1504-1_0_6_load_38 | 55 | 0.00076814 | 0.00019251 | 0 | 0 |  | 1 | TRUE | wye
38 | LV_1504-1_0_6_load_68 | 56 | 0.0018118 | 0.00045407 | 0 | 0 |  | 1 | TRUE | wye
39 | LV_1504-1_0_6_load_33 | 57 | 0.0057338 | 0.001437 | 0 | 0 |  | 1 | TRUE | wye
40 | LV_1504-1_0_6_load_34 | 58 | 0.0042646 | 0.0010688 | 0 | 0 |  | 1 | TRUE | wye
41 | LV_1504-1_0_6_load_54 | 59 | 0.0051394 | 0.0012881 | 0 | 0 |  | 1 | TRUE | wye
42 | LV_1504-1_0_6_load_44 | 60 | 0.00054987 | 0.00013781 | 0 | 0 |  | 1 | TRUE | wye
43 | LV_1504-1_0_6_load_40 | 62 | 0.00055885 | 0.00014006 | 0 | 0 |  | 1 | TRUE | wye
44 | LV_1504-1_0_6_load_41 | 63 | 0.0003791 | 9.5012e-05 | 0 | 0 |  | 1 | TRUE | wye
45 | LV_1504-1_0_6_load_42 | 64 | 0.0017773 | 0.00044543 | 0 | 0 |  | 1 | TRUE | wye
46 | LV_1504-1_0_6_load_43 | 65 | 0.00033406 | 8.3722e-05 | 0 | 0 |  | 1 | TRUE | wye
47 | LV_1504-1_0_6_load_45 | 66 | 0.00041662 | 0.00010441 | 0 | 0 |  | 1 | TRUE | wye
48 | LV_1504-1_0_6_load_49 | 67 | 0.00050224 | 0.00012587 | 0 | 0 |  | 1 | TRUE | wye
49 | LV_1504-1_0_6_load_47 | 68 | 0.00038873 | 9.7425e-05 | 0 | 0 |  | 1 | TRUE | wye
50 | LV_1504-1_0_6_load_46 | 69 | 0.00050376 | 0.00012625 | 0 | 0 |  | 1 | TRUE | wye
51 | LV_1504-1_0_6_load_69 | 70 | 0.0065041 | 0.0016301 | 0 | 0 |  | 1 | TRUE | wye
52 | LV_1504-1_0_6_load_83 | 71 | 0.0010228 | 0.00025635 | 0 | 0 |  | 1 | TRUE | wye
53 | LV_1504-1_0_6_load_81 | 72 | 0.0023909 | 0.00059923 | 0 | 0 |  | 1 | TRUE | wye
54 | LV_1504-1_0_6_load_55 | 74 | 0.0013293 | 0.00033317 | 0 | 0 |  | 1 | TRUE | wye
55 | LV_1504-1_0_6_load_56 | 75 | 0.00086605 | 0.00021705 | 0 | 0 |  | 1 | TRUE | wye
56 | LV_1504-1_0_6_load_75 | 77 | 0.000906 | 0.00022707 | 0 | 0 |  | 1 | TRUE | wye
57 | LV_1504-1_0_6_load_63 | 79 | 0.0035959 | 0.00090122 | 0 | 0 |  | 1 | TRUE | wye
58 | LV_1504-1_0_6_load_64 | 80 | 0.00066772 | 0.00016735 | 0 | 0 |  | 1 | TRUE | wye
59 | LV_1504-1_0_6_load_65 | 81 | 0.0014323 | 0.00035897 | 0 | 0 |  | 1 | TRUE | wye
60 | LV_1504-1_0_6_load_79 | 82 | 0.0012061 | 0.00030227 | 0 | 0 |  | 1 | TRUE | wye
61 | LV_1504-1_0_6_load_78 | 83 | 0.003797 | 0.00095162 | 0 | 0 |  | 1 | TRUE | wye
62 | LV_1504-1_0_6_load_70 | 84 | 0.0018901 | 0.00047372 | 0 | 0 |  | 1 | TRUE | wye
63 | LV_1504-1_0_6_load_71 | 85 | 0.0014643 | 0.000367 | 0 | 0 |  | 1 | TRUE | wye
64 | LV_1504-1_0_6_load_73 | 86 | 0.0020428 | 0.00051197 | 0 | 0 |  | 1 | TRUE | wye
65 | LV_1504-1_0_6_load_74 | 87 | 0.0024481 | 0.00061354 | 0 | 0 |  | 1 | TRUE | wye
66 | LV_1504-1_0_6_load_77 | 88 | 0.00045413 | 0.00011381 | 0 | 0 |  | 1 | TRUE | wye
67 | LV_1504-1_0_6_load_76 | 89 | 0.0067064 | 0.0016808 | 0 | 0 |  | 1 | TRUE | wye

## ext_grid
| name | bus | vm_pu | va_degree | slack_weight | in_service
0 |  | 28 | 1 | 0 | 1 | TRUE

## line
| name | std_type | from_bus | to_bus | length_km | r_ohm_per_km | x_ohm_per_km | c_nf_per_km | g_us_per_km | max_i_ka | df | parallel | type | in_service
0 | LV_1504-1_0_6_line_0 | NAYY 4x150 SE | 0 | 1 | 0.023623 | 0.208 | 0.08 | 261 | 0 | 0.27 | 1 | 1 | cs | TRUE
1 | LV_1504-1_0_6_line_1 | NAYY 4x150 SE | 0 | 2 | 0.053076 | 0.208 | 0.08 | 261 | 0 | 0.27 | 1 | 1 | cs | TRUE
2 | LV_1504-1_0_6_line_2 | NAYY 4x150 SE | 1 | 3 | 0.029656 | 0.208 | 0.08 | 261 | 0 | 0.27 | 1 | 1 | cs | TRUE
3 | LV_1504-1_0_6_line_3 | NAYY 4x150 SE | 2 | 4 | 0.0042469 | 0.208 | 0.08 | 261 | 0 | 0.27 | 1 | 1 | cs | TRUE
4 | LV_1504-1_0_6_line_4 | NAYY 4x150 SE | 4 | 5 | 0.0081471 | 0.208 | 0.08 | 261 | 0 | 0.27 | 1 | 1 | cs | TRUE
5 | LV_1504-1_0_6_line_5 | NAYY 4x150 SE | 5 | 6 | 0.047549 | 0.208 | 0.08 | 261 | 0 | 0.27 | 1 | 1 | cs | TRUE
6 | LV_1504-1_0_6_line_6 | NAYY 4x150 SE | 6 | 13 | 0.080252 | 0.208 | 0.08 | 261 | 0 | 0.27 | 1 | 1 | cs | TRUE
7 | LV_1504-1_0_6_line_7 | NAYY 4x150 SE | 6 | 10 | 0.03787 | 0.208 | 0.08 | 261 | 0 | 0.27 | 1 | 1 | cs | TRUE
8 | LV_1504-1_0_6_line_8 | NAYY 4x150 SE | 7 | 8 | 0.13529 | 0.208 | 0.08 | 261 | 0 | 0.27 | 1 | 1 | cs | TRUE
9 | LV_1504-1_0_6_line_9 | NAYY 4x150 SE | 7 | 9 | 0.019628 | 0.208 | 0.08 | 261 | 0 | 0.27 | 1 | 1 | cs | TRUE
10 | LV_1504-1_0_6_line_10 | NAYY 4x150 SE | 9 | 10 | 0.081803 | 0.208 | 0.08 | 261 | 0 | 0.27 | 1 | 1 | cs | TRUE
11 | LV_1504-1_0_6_line_11 | NAYY 4x150 SE | 9 | 11 | 0.077174 | 0.208 | 0.08 | 261 | 0 | 0.27 | 1 | 1 | cs | TRUE
12 | LV_1504-1_0_6_line_12 | NAYY 4x150 SE | 11 | 12 | 0.020111 | 0.208 | 0.08 | 261 | 0 | 0.27 | 1 | 1 | cs | TRUE
13 | LV_1504-1_0_6_line_13 | NAYY 4x150 SE | 12 | 14 | 0.01728 | 0.208 | 0.08 | 261 | 0 | 0.27 | 1 | 1 | cs | TRUE
14 | LV_1504-1_0_6_line_14 | NAYY 4x150 SE | 13 | 15 | 0.10378 | 0.208 | 0.08 | 261 | 0 | 0.27 | 1 | 1 | cs | TRUE
15 | LV_1504-1_0_6_line_15 | NAYY 4x150 SE | 14 | 59 | 0.041642 | 0.208 | 0.08 | 261 | 0 | 0.27 | 1 | 1 | cs | TRUE
16 | LV_1504-1_0_6_line_16 | NAYY 4x150 SE | 14 | 58 | 0.014036 | 0.208 | 0.08 | 261 | 0 | 0.27 | 1 | 1 | cs | TRUE
17 | LV_1504-1_0_6_line_17 | NAYY 4x150 SE | 16 | 17 | 0.041386 | 0.208 | 0.08 | 261 | 0 | 0.27 | 1 | 1 | cs | TRUE
18 | LV_1504-1_0_6_line_18 | NAYY 4x150 SE | 16 | 18 | 0.0095732 | 0.208 | 0.08 | 261 | 0 | 0.27 | 1 | 1 | cs | TRUE
19 | LV_1504-1_0_6_line_19 | NAYY 4x150 SE | 17 | 19 | 0.058589 | 0.208 | 0.08 | 261 | 0 | 0.27 | 1 | 1 | cs | TRUE
20 | LV_1504-1_0_6_line_20 | NAYY 4x150 SE | 18 | 20 | 0.0017151 | 0.208 | 0.08 | 261 | 0 | 0.27 | 1 | 1 | cs | TRUE
21 | LV_1504-1_0_6_line_21 | NAYY 4x150 SE | 19 | 21 | 0.05876 | 0.208 | 0.08 | 261 | 0 | 0.27 | 1 | 1 | cs | TRUE
22 | LV_1504-1_0_6_line_22 | NAYY 4x150 SE | 19 | 22 | 0.084981 | 0.208 | 0.08 | 261 | 0 | 0.27 | 1 | 1 | cs | TRUE
23 | LV_1504-1_0_6_line_23 | NAYY 4x150 SE | 20 | 23 | 0.016831 | 0.208 | 0.08 | 261 | 0 | 0.27 | 1 | 1 | cs | TRUE
24 | LV_1504-1_0_6_line_24 | NAYY 4x150 SE | 21 | 30 | 0.063326 | 0.208 | 0.08 | 261 | 0 | 0.27 | 1 | 1 | cs | TRUE
25 | LV_1504-1_0_6_line_25 | NAYY 4x150 SE | 22 | 31 | 0.031184 | 0.208 | 0.08 | 261 | 0 | 0.27 | 1 | 1 | cs | TRUE
26 | LV_1504-1_0_6_line_26 | NAYY 4x150 SE | 23 | 25 | 0.011271 | 0.208 | 0.08 | 261 | 0 | 0.27 | 1 | 1 | cs | TRUE
27 | LV_1504-1_0_6_line_27 | NAYY 4x150 SE | 24 | 25 | 0.074156 | 0.208 | 0.08 | 261 | 0 | 0.27 | 1 | 1 | cs | TRUE
28 | LV_1504-1_0_6_line_28 | NAYY 4x150 SE | 24 | 26 | 0.015259 | 0.208 | 0.08 | 261 | 0 | 0.27 | 1 | 1 | cs | TRUE
29 | LV_1504-1_0_6_line_29 | NAYY 4x150 SE | 25 | 32 | 0.019653 | 0.208 | 0.08 | 261 | 0 | 0.27 | 1 | 1 | cs | TRUE
30 | LV_1504-1_0_6_line_30 | NAYY 4x150 SE | 27 | 28 | 0.10861 | 0.208 | 0.08 | 261 | 0 | 0.27 | 1 | 3 | cs | TRUE
31 | LV_1504-1_0_6_line_31 | NAYY 4x150 SE | 27 | 29 | 0.027661 | 0.208 | 0.08 | 261 | 0 | 0.27 | 1 | 3 | cs | TRUE
32 | LV_1504-1_0_6_line_32 | NAYY 4x150 SE | 28 | 71 | 0.033568 | 0.208 | 0.08 | 261 | 0 | 0.27 | 1 | 3 | cs | TRUE
33 | LV_1504-1_0_6_line_33 | NAYY 4x150 SE | 29 | 45 | 0.0034019 | 0.208 | 0.08 | 261 | 0 | 0.27 | 1 | 3 | cs | TRUE
34 | LV_1504-1_0_6_line_34 | NAYY 4x150 SE | 32 | 51 | 0.0039988 | 0.208 | 0.08 | 261 | 0 | 0.27 | 1 | 1 | cs | TRUE
35 | LV_1504-1_0_6_line_35 | NAYY 4x150 SE | 33 | 34 | 0.040984 | 0.208 | 0.08 | 261 | 0 | 0.27 | 1 | 1 | cs | TRUE
36 | LV_1504-1_0_6_line_36 | NAYY 4x150 SE | 33 | 35 | 0.024969 | 0.208 | 0.08 | 261 | 0 | 0.27 | 1 | 1 | cs | TRUE
37 | LV_1504-1_0_6_line_37 | NAYY 4x150 SE | 34 | 36 | 0.10854 | 0.208 | 0.08 | 261 | 0 | 0.27 | 1 | 1 | cs | TRUE
38 | LV_1504-1_0_6_line_38 | NAYY 4x150 SE | 36 | 37 | 0.061336 | 0.208 | 0.08 | 261 | 0 | 0.27 | 1 | 1 | cs | TRUE
39 | LV_1504-1_0_6_line_39 | NAYY 4x150 SE | 37 | 38 | 0.049139 | 0.208 | 0.08 | 261 | 0 | 0.27 | 1 | 3 | cs | TRUE
40 | LV_1504-1_0_6_line_40 | NAYY 4x150 SE | 37 | 39 | 0.014735 | 0.208 | 0.08 | 261 | 0 | 0.27 | 1 | 2 | cs | TRUE
41 | LV_1504-1_0_6_line_41 | NAYY 4x150 SE | 38 | 61 | 0.015045 | 0.208 | 0.08 | 261 | 0 | 0.27 | 1 | 3 | cs | TRUE
42 | LV_1504-1_0_6_line_42 | NAYY 4x150 SE | 39 | 57 | 0.023 | 0.208 | 0.08 | 261 | 0 | 0.27 | 1 | 1 | cs | TRUE
43 | LV_1504-1_0_6_line_43 | NAYY 4x150 SE | 40 | 41 | 0.05525 | 0.208 | 0.08 | 261 | 0 | 0.27 | 1 | 3 | cs | TRUE
44 | LV_1504-1_0_6_line_44 | NAYY 4x150 SE | 40 | 42 | 0.076312 | 0.208 | 0.08 | 261 | 0 | 0.27 | 1 | 1 | cs | TRUE
45 | LV_1504-1_0_6_line_45 | NAYY 4x150 SE | 41 | 43 | 0.0415 | 0.208 | 0.08 | 261 | 0 | 0.27 | 1 | 3 | cs | TRUE
46 | LV_1504-1_0_6_line_46 | NAYY 4x150 SE | 42 | 44 | 0.016094 | 0.208 | 0.08 | 261 | 0 | 0.27 | 1 | 1 | cs | TRUE
47 | LV_1504-1_0_6_line_47 | NAYY 4x150 SE | 43 | 47 | 0.039316 | 0.208 | 0.08 | 261 | 0 | 0.27 | 1 | 3 | cs | TRUE
48 | LV_1504-1_0_6_line_48 | NAYY 4x150 SE | 44 | 48 | 0.014691 | 0.208 | 0.08 | 261 | 0 | 0.27 | 1 | 1 | cs | TRUE
49 | LV_1504-1_0_6_line_49 | NAYY 4x150 SE | 44 | 49 | 0.013826 | 0.208 | 0.08 | 261 | 0 | 0.27 | 1 | 1 | cs | TRUE
50 | LV_1504-1_0_6_line_50 | NAYY 4x150 SE | 45 | 46 | 0.025995 | 0.208 | 0.08 | 261 | 0 | 0.27 | 1 | 3 | cs | TRUE
51 | LV_1504-1_0_6_line_51 | NAYY 4x150 SE | 46 | 72 | 0.032378 | 0.208 | 0.08 | 261 | 0 | 0.27 | 1 | 3 | cs | TRUE
52 | LV_1504-1_0_6_line_52 | NAYY 4x150 SE | 47 | 50 | 0.086655 | 0.208 | 0.08 | 261 | 0 | 0.27 | 1 | 3 | cs | TRUE
53 | LV_1504-1_0_6_line_53 | NAYY 4x150 SE | 49 | 51 | 0.0069644 | 0.208 | 0.08 | 261 | 0 | 0.27 | 1 | 1 | cs | TRUE
54 | LV_1504-1_0_6_line_54 | NAYY 4x150 SE | 50 | 52 | 0.015056 | 0.208 | 0.08 | 261 | 0 | 0.27 | 1 | 3 | cs | TRUE
55 | LV_1504-1_0_6_line_55 | NAYY 4x150 SE | 52 | 53 | 0.004111 | 0.208 | 0.08 | 261 | 0 | 0.27 | 1 | 1 | cs | TRUE
56 | LV_1504-1_0_6_line_56 | NAYY 4x150 SE | 52 | 54 | 0.064205 | 0.208 | 0.08 | 261 | 0 | 0.27 | 1 | 3 | cs | TRUE
57 | LV_1504-1_0_6_line_57 | NAYY 4x150 SE | 53 | 55 | 0.01791 | 0.208 | 0.08 | 261 | 0 | 0.27 | 1 | 1 | cs | TRUE
58 | LV_1504-1_0_6_line_58 | NAYY 4x150 SE | 54 | 56 | 0.026205 | 0.208 | 0.08 | 261 | 0 | 0.27 | 1 | 3 | cs | TRUE
59 | LV_1504-1_0_6_line_59 | NAYY 4x150 SE | 56 | 70 | 0.013518 | 0.208 | 0.08 | 261 | 0 | 0.27 | 1 | 3 | cs | TRUE
60 | LV_1504-1_0_6_line_60 | NAYY 4x150 SE | 57 | 58 | 0.0053895 | 0.208 | 0.08 | 261 | 0 | 0.27 | 1 | 1 | cs | TRUE
61 | LV_1504-1_0_6_line_61 | NAYY 4x150 SE | 59 | 60 | 0.012362 | 0.208 | 0.08 | 261 | 0 | 0.27 | 1 | 1 | cs | TRUE
62 | LV_1504-1_0_6_line_62 | NAYY 4x150 SE | 60 | 64 | 0.015854 | 0.208 | 0.08 | 261 | 0 | 0.27 | 1 | 1 | cs | TRUE
63 | LV_1504-1_0_6_line_63 | NAYY 4x150 SE | 61 | 82 | 0.028999 | 0.208 | 0.08 | 261 | 0 | 0.27 | 1 | 3 | cs | TRUE
64 | LV_1504-1_0_6_line_64 | NAYY 4x150 SE | 61 | 80 | 0.045224 | 0.208 | 0.08 | 261 | 0 | 0.27 | 1 | 1 | cs | TRUE
65 | LV_1504-1_0_6_line_65 | NAYY 4x150 SE | 62 | 63 | 0.029553 | 0.208 | 0.08 | 261 | 0 | 0.27 | 1 | 1 | cs | TRUE
66 | LV_1504-1_0_6_line_66 | NAYY 4x150 SE | 62 | 64 | 0.051596 | 0.208 | 0.08 | 261 | 0 | 0.27 | 1 | 1 | cs | TRUE
67 | LV_1504-1_0_6_line_67 | NAYY 4x150 SE | 63 | 65 | 0.0020213 | 0.208 | 0.08 | 261 | 0 | 0.27 | 1 | 1 | cs | TRUE
68 | LV_1504-1_0_6_line_68 | NAYY 4x150 SE | 65 | 66 | 0.020778 | 0.208 | 0.08 | 261 | 0 | 0.27 | 1 | 1 | cs | TRUE
69 | LV_1504-1_0_6_line_69 | NAYY 4x150 SE | 66 | 67 | 0.0037377 | 0.208 | 0.08 | 261 | 0 | 0.27 | 1 | 1 | cs | TRUE
70 | LV_1504-1_0_6_line_70 | NAYY 4x150 SE | 67 | 68 | 0.011221 | 0.208 | 0.08 | 261 | 0 | 0.27 | 1 | 1 | cs | TRUE
71 | LV_1504-1_0_6_line_71 | NAYY 4x150 SE | 68 | 69 | 0.023608 | 0.208 | 0.08 | 261 | 0 | 0.27 | 1 | 1 | cs | TRUE
72 | LV_1504-1_0_6_line_72 | NAYY 4x150 SE | 70 | 71 | 0.055573 | 0.208 | 0.08 | 261 | 0 | 0.27 | 1 | 3 | cs | TRUE
73 | LV_1504-1_0_6_line_73 | NAYY 4x150 SE | 72 | 73 | 0.017807 | 0.208 | 0.08 | 261 | 0 | 0.27 | 1 | 3 | cs | TRUE
74 | LV_1504-1_0_6_line_74 | NAYY 4x150 SE | 73 | 76 | 0.006702 | 0.208 | 0.08 | 261 | 0 | 0.27 | 1 | 3 | cs | TRUE
75 | LV_1504-1_0_6_line_75 | NAYY 4x150 SE | 74 | 75 | 0.0075636 | 0.208 | 0.08 | 261 | 0 | 0.27 | 1 | 1 | cs | TRUE
76 | LV_1504-1_0_6_line_76 | NAYY 4x150 SE | 75 | 76 | 0.021144 | 0.208 | 0.08 | 261 | 0 | 0.27 | 1 | 1 | cs | TRUE
77 | LV_1504-1_0_6_line_77 | NAYY 4x150 SE | 76 | 77 | 0.035082 | 0.208 | 0.08 | 261 | 0 | 0.27 | 1 | 3 | cs | TRUE
78 | LV_1504-1_0_6_line_78 | NAYY 4x150 SE | 77 | 78 | 0.0088645 | 0.208 | 0.08 | 261 | 0 | 0.27 | 1 | 3 | cs | TRUE
79 | LV_1504-1_0_6_line_79 | NAYY 4x150 SE | 78 | 87 | 0.023629 | 0.208 | 0.08 | 261 | 0 | 0.27 | 1 | 1 | cs | TRUE
80 | LV_1504-1_0_6_line_80 | NAYY 4x150 SE | 78 | 84 | 0.0058171 | 0.208 | 0.08 | 261 | 0 | 0.27 | 1 | 3 | cs | TRUE
81 | LV_1504-1_0_6_line_81 | NAYY 4x150 SE | 79 | 80 | 0.026587 | 0.208 | 0.08 | 261 | 0 | 0.27 | 1 | 1 | cs | TRUE
82 | LV_1504-1_0_6_line_82 | NAYY 4x150 SE | 79 | 81 | 0.072612 | 0.208 | 0.08 | 261 | 0 | 0.27 | 1 | 1 | cs | TRUE
83 | LV_1504-1_0_6_line_83 | NAYY 4x150 SE | 82 | 83 | 0.0064789 | 0.208 | 0.08 | 261 | 0 | 0.27 | 1 | 3 | cs | TRUE
84 | LV_1504-1_0_6_line_84 | NAYY 4x150 SE | 83 | 88 | 0.014244 | 0.208 | 0.08 | 261 | 0 | 0.27 | 1 | 3 | cs | TRUE
85 | LV_1504-1_0_6_line_85 | NAYY 4x150 SE | 84 | 85 | 0.019938 | 0.208 | 0.08 | 261 | 0 | 0.27 | 1 | 3 | cs | TRUE
86 | LV_1504-1_0_6_line_86 | NAYY 4x150 SE | 85 | 86 | 0.030425 | 0.208 | 0.08 | 261 | 0 | 0.27 | 1 | 3 | cs | TRUE
87 | LV_1504-1_0_6_line_87 | NAYY 4x150 SE | 86 | 88 | 0.011571 | 0.208 | 0.08 | 261 | 0 | 0.27 | 1 | 3 | cs | TRUE
88 | LV_1504-1_0_6_line_88 | NAYY 4x150 SE | 87 | 89 | 0.072692 | 0.208 | 0.08 | 261 | 0 | 0.27 | 1 | 1 | cs | TRUE

## trafo
| name | std_type | hv_bus | lv_bus | sn_mva | vn_hv_kv | vn_lv_kv | vk_percent | vkr_percent | pfe_kw | i0_percent | shift_degree | tap_side | tap_neutral | tap_min | tap_max | tap_step_percent | tap_step_degree | tap_pos | tap_phase_shifter | parallel | df | in_service
0 | LV_1504-1_0_6_trafo_91 | 0.25 MVA 20/0.4 kV | 90 | 28 | 0.25 | 20 | 0.4 | 6 | 1.44 | 0.8 | 0.32 | 150 | hv | 0 | -2 | 2 | 2.5 | 0 | 0 | FALSE | 1 | 1 | TRUE

## line_geodata
| x0 | y0 | x1 | y1 | x2 | y2 | x3 | y3 | x4 | y4 | x5 | y5 | x6 | y6 | x7 | y7 | x8 | y8
0 | 2682736.2029 | 1201506.3321 | 2682739.5768 | 1201519.0728 | 2682742.4591 | 1201529.1099
1 | 2682736.2029 | 1201506.3321 | 2682730.6793 | 1201485.4728 | 2682718.3708 | 1201456.4797
2 | 2682754.479 | 1201556.047 | 2682745.3499 | 1201539.1766 | 2682742.4591 | 1201529.1099
3 | 2682718.3708 | 1201456.4797 | 2682717.0859 | 1201453.4532 | 2682716.5331 | 1201452.6697
4 | 2682711.8362 | 1201446.0128 | 2682716.5331 | 1201452.6697
5 | 2682684.4234 | 1201407.1608 | 2682711.8362 | 1201446.0128
6 | 2682613.7013 | 1201370.0481 | 2682633.0315 | 1201384.1688 | 2682650.5501 | 1201394.4175 | 2682668.6216 | 1201401.572 | 2682684.4234 | 1201407.1608
7 | 2682684.4234 | 1201407.1608 | 2682699.7719 | 1201408.6519 | 2682713.236 | 1201408.2491 | 2682722.1217 | 1201406.9543
8 | 2682810.4458 | 1201394.8103 | 2682872.3299 | 1201479.187 | 2682875.4445 | 1201488.4249 | 2682875.1763 | 1201497.8827 | 2682870.6764 | 1201508.4044
9 | 2682798.8382 | 1201378.9826 | 2682803.1788 | 1201384.902 | 2682810.4458 | 1201394.8103
10 | 2682798.8382 | 1201378.9826 | 2682763.3606 | 1201394.123 | 2682725.1504 | 1201406.5129 | 2682722.1217 | 1201406.9543
11 | 2682798.8382 | 1201378.9826 | 2682753.9721 | 1201316.1902
12 | 2682753.9721 | 1201316.1902 | 2682742.2803 | 1201299.8269
13 | 2682735.4177 | 1201284.0886 | 2682740.0016 | 1201296.6378 | 2682742.2803 | 1201299.8269
14 | 2682613.7013 | 1201370.0481 | 2682619.9858 | 1201388.9915 | 2682626.189 | 1201398.4054 | 2682632.3768 | 1201408.375 | 2682646.9978 | 1201426.1329 | 2682649.9357 | 1201432.7666 | 2682647.9002 | 1201440.6879 | 2682640.9252 | 1201447.4513 | 2682630.0915 | 1201454.1613
15 | 2682735.4177 | 1201284.0886 | 2682756.2353 | 1201286.4561 | 2682776.7246 | 1201289.3327
16 | 2682735.4177 | 1201284.0886 | 2682726.703 | 1201277.9307 | 2682723.499 | 1201276.903
17 | 2682474.6651 | 1201538.5456 | 2682467.008 | 1201541.2527 | 2682450.3493 | 1201537.6428 | 2682435.1194 | 1201532.0659
18 | 2682425.9514 | 1201529.4566 | 2682429.6198 | 1201530.052 | 2682435.1194 | 1201532.0659
19 | 2682474.6651 | 1201538.5456 | 2682497.7987 | 1201558.9 | 2682513.0434 | 1201582.203
20 | 2682425.9514 | 1201529.4566 | 2682424.2586 | 1201529.1803
21 | 2682513.0434 | 1201582.203 | 2682527.0009 | 1201599.4956 | 2682528.5414 | 1201592.6792 | 2682528.1702 | 1201580.9777 | 2682527.9692 | 1201569.6345 | 2682531.7794 | 1201564.3726
22 | 2682513.0434 | 1201582.203 | 2682503.1027 | 1201589.8706 | 2682491.9245 | 1201597.3099 | 2682480.4441 | 1201619.4655 | 2682486.815 | 1201629.96 | 2682498.8746 | 1201633.6511 | 2682503.7985 | 1201638.6889 | 2682505.2565 | 1201640.2182
23 | 2682407.6474 | 1201526.469 | 2682424.2586 | 1201529.1803
24 | 2682531.7794 | 1201564.3726 | 2682532.2347 | 1201556.763 | 2682531.43 | 1201550.5479 | 2682529.3946 | 1201543.6043 | 2682525.7045 | 1201540.7182 | 2682513.8232 | 1201538.4305 | 2682512.3228 | 1201531.3275 | 2682515.1018 | 1201523.572 | 2682508.089 | 1201516.5597
25 | 2682519.3762 | 1201667.6223 | 2682509.9962 | 1201645.1897 | 2682505.2565 | 1201640.2182
26 | 2682404.5602 | 1201537.2666 | 2682406.3828 | 1201532.611 | 2682407.6474 | 1201526.469
27 | 2682433.6977 | 1201600.7975 | 2682423.1686 | 1201582.1738 | 2682410.6254 | 1201573.2396 | 2682405.4852 | 1201563.4626 | 2682403.8497 | 1201554.5566 | 2682404.5602 | 1201537.2666
28 | 2682433.6977 | 1201600.7975 | 2682429.3017 | 1201604.9395 | 2682420.1381 | 1201605.9483
29 | 2682404.5602 | 1201537.2666 | 2682399.1271 | 1201539.8822 | 2682388.9177 | 1201540.553 | 2682385.7178 | 1201541.6762
30 | 2682536.9689 | 1201343.4781 | 2682456.9713 | 1201416.9355
31 | 2682519.5883 | 1201321.9664 | 2682528.4146 | 1201332.4682 | 2682536.9689 | 1201343.4781
32 | 2682424.0421 | 1201423.4521 | 2682456.9713 | 1201416.9355
33 | 2682519.5883 | 1201321.9664 | 2682517.3996 | 1201319.3622
34 | 2682385.7178 | 1201541.6762 | 2682381.9446 | 1201543.0007
35 | 2682772.3047 | 1201189.2615 | 2682780.3112 | 1201192.1409 | 2682785.4271 | 1201203.1076 | 2682790.7274 | 1201215.0441 | 2682793.4627 | 1201221.8267
36 | 2682783.3949 | 1201237.1343 | 2682794.5443 | 1201235.1431 | 2682795.0696 | 1201225.8111 | 2682793.4627 | 1201221.8267
37 | 2682772.3047 | 1201189.2615 | 2682758.5675 | 1201185.1687 | 2682728.1319 | 1201182.4678 | 2682705.979 | 1201175.3456 | 2682696.0155 | 1201175.7969 | 2682691.2621 | 1201180.9789 | 2682684.5035 | 1201203.3597
38 | 2682682.4354 | 1201263.7314 | 2682685.7394 | 1201242.8194 | 2682681.912 | 1201228.9577 | 2682683.7226 | 1201205.9459 | 2682684.5035 | 1201203.3597
39 | 2682682.4354 | 1201263.7314 | 2682665.0821 | 1201259.1106 | 2682655.1798 | 1201256.2496 | 2682650.5475 | 1201255.9854 | 2682645.1564 | 1201256.6446 | 2682640.5553 | 1201258.5266 | 2682635.9198 | 1201262.0655
40 | 2682682.4354 | 1201263.7314 | 2682696.4663 | 1201268.2319
41 | 2682625.9113 | 1201273.2112 | 2682633.5463 | 1201263.8775 | 2682635.9198 | 1201262.0655
42 | 2682718.367 | 1201275.2568 | 2682696.4663 | 1201268.2319
43 | 2682298.4649 | 1201495.6804 | 2682278.21 | 1201480.1562 | 2682260.7607 | 1201456.0858
44 | 2682370.0934 | 1201520.6587 | 2682363.5657 | 1201519.3012 | 2682331.1678 | 1201511.0718 | 2682314.6904 | 1201504.2405 | 2682300.2051 | 1201497.0142 | 2682298.4649 | 1201495.6804
45 | 2682260.7607 | 1201456.0858 | 2682253.2818 | 1201445.7691 | 2682242.9338 | 1201437.6993 | 2682229.2343 | 1201430.1639
46 | 2682370.0934 | 1201520.6587 | 2682367.5297 | 1201536.5445
47 | 2682197.1857 | 1201408.8406 | 2682197.1857 | 1201408.8406 | 2682199.9986 | 1201414.0826 | 2682229.2343 | 1201430.1639
48 | 2682363.9535 | 1201550.7931 | 2682367.5297 | 1201536.5445
49 | 2682376.9583 | 1201546.6809 | 2682367.5297 | 1201536.5445
50 | 2682509.6157 | 1201295.0169 | 2682509.9501 | 1201296.4349 | 2682511.8081 | 1201309.0686 | 2682515.9825 | 1201317.6761 | 2682517.3996 | 1201319.3622
51 | 2682509.6157 | 1201295.0169 | 2682506.1172 | 1201280.1828 | 2682505.5797 | 1201270.0468 | 2682508.7957 | 1201263.8447
52 | 2682197.1857 | 1201408.8406 | 2682198.1715 | 1201403.5842 | 2682202.5369 | 1201401.6652 | 2682207.9324 | 1201402.3398 | 2682225.2222 | 1201411.5613 | 2682239.7395 | 1201415.3746 | 2682258.5087 | 1201415.0105 | 2682275.9675 | 1201411.96
53 | 2682376.9583 | 1201546.6809 | 2682377.3675 | 1201544.6074 | 2682381.9446 | 1201543.0007
54 | 2682289.987 | 1201407.1499 | 2682288.7971 | 1201408.4344 | 2682275.9675 | 1201411.96
55 | 2682289.987 | 1201407.1499 | 2682292.7843 | 1201404.131
56 | 2682289.987 | 1201407.1499 | 2682291.3645 | 1201413.2506 | 2682297.4917 | 1201418.2714 | 2682314.0874 | 1201422.6139 | 2682324.8724 | 1201428.7997 | 2682332.5329 | 1201431.9294 | 2682343.3746 | 1201434.5471 | 2682344.3725 | 1201434.7215
57 | 2682292.7843 | 1201404.131 | 2682294.7238 | 1201402.0342 | 2682298.1729 | 1201393.1427 | 2682298.0624 | 1201387.6271
58 | 2682344.3725 | 1201434.7215 | 2682355.3198 | 1201436.6352 | 2682370.0056 | 1201440.1107
59 | 2682383.2712 | 1201442.6652 | 2682375.6238 | 1201441.4403 | 2682370.0056 | 1201440.1107
60 | 2682718.367 | 1201275.2568 | 2682723.499 | 1201276.903
61 | 2682776.7246 | 1201289.3327 | 2682779.2561 | 1201289.6881 | 2682788.58 | 1201292.7248
62 | 2682802.8312 | 1201299.5874 | 2682791.6995 | 1201293.7408 | 2682788.58 | 1201292.7248
63 | 2682625.9113 | 1201273.2112 | 2682617.6038 | 1201283.8364 | 2682610.6633 | 1201296.3484 | 2682610.1497 | 1201297.4369
64 | 2682625.9113 | 1201273.2112 | 2682606.2797 | 1201258.8418 | 2682608.1095 | 1201238.0269
65 | 2682851.2247 | 1201316.784 | 2682877.6938 | 1201322.4954 | 2682880.1163 | 1201322.9995
66 | 2682851.2247 | 1201316.784 | 2682837.8253 | 1201313.8927 | 2682819.9353 | 1201307.9188 | 2682805.658 | 1201301.0722 | 2682802.8312 | 1201299.5874
67 | 2682880.1163 | 1201322.9995 | 2682882.0953 | 1201323.4113
68 | 2682882.0953 | 1201323.4113 | 2682897.6718 | 1201326.6529 | 2682902.5291 | 1201326.9658
69 | 2682906.259 | 1201327.2061 | 2682902.5291 | 1201326.9658
70 | 2682906.259 | 1201327.2061 | 2682916.8074 | 1201327.8858 | 2682917.4582 | 1201327.8952
71 | 2682941.055 | 1201327.9154 | 2682937.3187 | 1201328.1817 | 2682917.4582 | 1201327.8952
72 | 2682424.0421 | 1201423.4521 | 2682424.9577 | 1201426.6111 | 2682423.9041 | 1201433.4565 | 2682419.1288 | 1201440.2505 | 2682407.3591 | 1201445.3025 | 2682390.5868 | 1201443.837 | 2682383.2712 | 1201442.6652
73 | 2682520.9553 | 1201250.8691 | 2682516.609 | 1201255.8011 | 2682512.4795 | 1201260.4693 | 2682508.8253 | 1201263.7876 | 2682508.7957 | 1201263.8447
74 | 2682520.9553 | 1201250.8691 | 2682518.6137 | 1201244.5884
75 | 2682503.2377 | 1201220.3894 | 2682506.2965 | 1201224.2165 | 2682507.6474 | 1201226.5129
76 | 2682518.6137 | 1201244.5884 | 2682512.9831 | 1201235.5827 | 2682507.6474 | 1201226.5129
77 | 2682518.6137 | 1201244.5884 | 2682521.0688 | 1201243.2103 | 2682525.5024 | 1201241.3259 | 2682530.1675 | 1201240.323 | 2682534.8826 | 1201241.2109 | 2682538.85 | 1201243.8674 | 2682549.3491 | 1201251.7108
78 | 2682556.3734 | 1201257.1178 | 2682549.828 | 1201252.0686 | 2682549.3491 | 1201251.7108
79 | 2682556.3734 | 1201257.1178 | 2682560.6248 | 1201233.8747
80 | 2682556.3734 | 1201257.1178 | 2682561.2587 | 1201260.2758
81 | 2682618.108 | 1201213.9189 | 2682608.773 | 1201230.4805 | 2682608.1095 | 1201238.0269
82 | 2682655.6328 | 1201152.5569 | 2682652.7271 | 1201161.7447 | 2682639.2381 | 1201187.0187 | 2682622.0242 | 1201206.9711 | 2682618.108 | 1201213.9189
83 | 2682610.1497 | 1201297.4369 | 2682607.3852 | 1201303.2963 | 2682607.3852 | 1201303.2963
84 | 2682595.7756 | 1201308.0588 | 2682598.0787 | 1201309.1047 | 2682601.5146 | 1201308.9076 | 2682604.6391 | 1201307.0052 | 2682607.3852 | 1201303.2963
85 | 2682561.2587 | 1201260.2758 | 2682577.077 | 1201270.5012 | 2682577.89 | 1201271.2465
86 | 2682577.89 | 1201271.2465 | 2682581.6699 | 1201274.7118 | 2682584.2141 | 1201279.55 | 2682587.9233 | 1201288.2178 | 2682590.8199 | 1201297.2969 | 2682591.0184 | 1201298.1471
87 | 2682595.7756 | 1201308.0588 | 2682594.1903 | 1201307.3388 | 2682592.516 | 1201304.5583 | 2682591.0184 | 1201298.1471
88 | 2682555.5254 | 1201162.6129 | 2682559.6269 | 1201174.2992 | 2682561.9035 | 1201196.8449 | 2682564.6577 | 1201211.8258 | 2682560.6248 | 1201233.8747

## bus_geodata
| x | y | coords
0 | 2682736.2029 | 1201506.3321
1 | 2682742.4591 | 1201529.1099
2 | 2682718.3708 | 1201456.4797
3 | 2682754.479 | 1201556.047
4 | 2682716.5331 | 1201452.6697
5 | 2682711.8362 | 1201446.0128
6 | 2682684.4234 | 1201407.1608
7 | 2682810.4458 | 1201394.8103
8 | 2682870.6764 | 1201508.4044
9 | 2682798.8382 | 1201378.9826
10 | 2682722.1217 | 1201406.9543
11 | 2682753.9721 | 1201316.1902
12 | 2682742.2803 | 1201299.8269
13 | 2682613.7013 | 1201370.0481
14 | 2682735.4177 | 1201284.0886
15 | 2682630.0915 | 1201454.1613
16 | 2682435.1194 | 1201532.0659
17 | 2682474.6651 | 1201538.5456
18 | 2682425.9514 | 1201529.4566
19 | 2682513.0434 | 1201582.203
20 | 2682424.2586 | 1201529.1803
21 | 2682531.7794 | 1201564.3726
22 | 2682505.2565 | 1201640.2182
23 | 2682407.6474 | 1201526.469
24 | 2682433.6977 | 1201600.7975
25 | 2682404.5602 | 1201537.2666
26 | 2682420.1381 | 1201605.9483
27 | 2682536.9689 | 1201343.4781
28 | 2682456.9713 | 1201416.9355
29 | 2682519.5883 | 1201321.9664
30 | 2682508.089 | 1201516.5597
31 | 2682519.3762 | 1201667.6223
32 | 2682385.7178 | 1201541.6762
33 | 2682793.4627 | 1201221.8267
34 | 2682772.3047 | 1201189.2615
35 | 2682783.3949 | 1201237.1343
36 | 2682684.5035 | 1201203.3597
37 | 2682682.4354 | 1201263.7314
38 | 2682635.9198 | 1201262.0655
39 | 2682696.4663 | 1201268.2319
40 | 2682298.4649 | 1201495.6804
41 | 2682260.7607 | 1201456.0858
42 | 2682370.0934 | 1201520.6587
43 | 2682229.2343 | 1201430.1639
44 | 2682367.5297 | 1201536.5445
45 | 2682517.3996 | 1201319.3622
46 | 2682509.6157 | 1201295.0169
47 | 2682197.1857 | 1201408.8406
48 | 2682363.9535 | 1201550.7931
49 | 2682376.9583 | 1201546.6809
50 | 2682275.9675 | 1201411.96
51 | 2682381.9446 | 1201543.0007
52 | 2682289.987 | 1201407.1499
53 | 2682292.7843 | 1201404.131
54 | 2682344.3725 | 1201434.7215
55 | 2682298.0624 | 1201387.6271
56 | 2682370.0056 | 1201440.1107
57 | 2682718.367 | 1201275.2568
58 | 2682723.499 | 1201276.903
59 | 2682776.7246 | 1201289.3327
60 | 2682788.58 | 1201292.7248
61 | 2682625.9113 | 1201273.2112
62 | 2682851.2247 | 1201316.784
63 | 2682880.1163 | 1201322.9995
64 | 2682802.8312 | 1201299.5874
65 | 2682882.0953 | 1201323.4113
66 | 2682902.5291 | 1201326.9658
67 | 2682906.259 | 1201327.2061
68 | 2682917.4582 | 1201327.8952
69 | 2682941.055 | 1201327.9154
70 | 2682383.2712 | 1201442.6652
71 | 2682424.0421 | 1201423.4521
72 | 2682508.7957 | 1201263.8447
73 | 2682520.9553 | 1201250.8691
74 | 2682503.2377 | 1201220.3894
75 | 2682507.6474 | 1201226.5129
76 | 2682518.6137 | 1201244.5884
77 | 2682549.3491 | 1201251.7108
78 | 2682556.3734 | 1201257.1178
79 | 2682618.108 | 1201213.9189
80 | 2682608.1095 | 1201238.0269
81 | 2682655.6328 | 1201152.5569
82 | 2682610.1497 | 1201297.4369
83 | 2682607.3852 | 1201303.2963
84 | 2682561.2587 | 1201260.2758
85 | 2682577.89 | 1201271.2465
86 | 2682591.0184 | 1201298.1471
87 | 2682560.6248 | 1201233.8747
88 | 2682595.7756 | 1201308.0588
89 | 2682555.5254 | 1201162.6129
90 | 2682456.9713 | 1201416.9355

## line_std_types
| c_nf_per_km | r_ohm_per_km | x_ohm_per_km | max_i_ka | type | q_mm2 | alpha | voltage_rating
NAYY 4x50 SE | 210 | 0.642 | 0.083 | 0.142 | cs | 50 | 0.00403 | LV
NAYY 4x120 SE | 264 | 0.225 | 0.08 | 0.242 | cs | 120 | 0.00403 | LV
NAYY 4x150 SE | 261 | 0.208 | 0.08 | 0.27 | cs | 150 | 0.00403 | LV
NA2XS2Y 1x95 RM/25 12/20 kV | 216 | 0.313 | 0.132 | 0.252 | cs | 95 | 0.00403 | MV
NA2XS2Y 1x185 RM/25 12/20 kV | 273 | 0.161 | 0.117 | 0.362 | cs | 185 | 0.00403 | MV
NA2XS2Y 1x240 RM/25 12/20 kV | 304 | 0.122 | 0.112 | 0.421 | cs | 240 | 0.00403 | MV
NA2XS2Y 1x95 RM/25 6/10 kV | 315 | 0.313 | 0.123 | 0.249 | cs | 95 | 0.00403 | MV
NA2XS2Y 1x185 RM/25 6/10 kV | 406 | 0.161 | 0.11 | 0.358 | cs | 185 | 0.00403 | MV
NA2XS2Y 1x240 RM/25 6/10 kV | 456 | 0.122 | 0.105 | 0.416 | cs | 240 | 0.00403 | MV
NA2XS2Y 1x150 RM/25 12/20 kV | 250 | 0.206 | 0.116 | 0.319 | cs | 150 | 0.00403 | MV
NA2XS2Y 1x120 RM/25 12/20 kV | 230 | 0.253 | 0.119 | 0.283 | cs | 120 | 0.00403 | MV
NA2XS2Y 1x70 RM/25 12/20 kV | 190 | 0.443 | 0.132 | 0.22 | cs | 70 | 0.00403 | MV
NA2XS2Y 1x150 RM/25 6/10 kV | 360 | 0.206 | 0.11 | 0.315 | cs | 150 | 0.00403 | MV
NA2XS2Y 1x120 RM/25 6/10 kV | 340 | 0.253 | 0.113 | 0.28 | cs | 120 | 0.00403 | MV
NA2XS2Y 1x70 RM/25 6/10 kV | 280 | 0.443 | 0.123 | 0.217 | cs | 70 | 0.00403 | MV
N2XS(FL)2Y 1x120 RM/35 64/110 kV | 112 | 0.153 | 0.166 | 0.366 | cs | 120 | 0.00393 | HV
N2XS(FL)2Y 1x185 RM/35 64/110 kV | 125 | 0.099 | 0.156 | 0.457 | cs | 185 | 0.00393 | HV
N2XS(FL)2Y 1x240 RM/35 64/110 kV | 135 | 0.075 | 0.149 | 0.526 | cs | 240 | 0.00393 | HV
N2XS(FL)2Y 1x300 RM/35 64/110 kV | 144 | 0.06 | 0.144 | 0.588 | cs | 300 | 0.00393 | HV
15-AL1/3-ST1A 0.4 | 11 | 1.8769 | 0.35 | 0.105 | ol | 16 | 0.00403 | LV
24-AL1/4-ST1A 0.4 | 11.25 | 1.2012 | 0.335 | 0.14 | ol | 24 | 0.00403 | LV
48-AL1/8-ST1A 0.4 | 12.2 | 0.5939 | 0.3 | 0.21 | ol | 48 | 0.00403 | LV
94-AL1/15-ST1A 0.4 | 13.2 | 0.306 | 0.29 | 0.35 | ol | 94 | 0.00403 | LV
34-AL1/6-ST1A 10.0 | 9.7 | 0.8342 | 0.36 | 0.17 | ol | 34 | 0.00403 | MV
48-AL1/8-ST1A 10.0 | 10.1 | 0.5939 | 0.35 | 0.21 | ol | 48 | 0.00403 | MV
70-AL1/11-ST1A 10.0 | 10.4 | 0.4132 | 0.339 | 0.29 | ol | 70 | 0.00403 | MV
94-AL1/15-ST1A 10.0 | 10.75 | 0.306 | 0.33 | 0.35 | ol | 94 | 0.00403 | MV
122-AL1/20-ST1A 10.0 | 11.1 | 0.2376 | 0.323 | 0.41 | ol | 122 | 0.00403 | MV
149-AL1/24-ST1A 10.0 | 11.25 | 0.194 | 0.315 | 0.47 | ol | 149 | 0.00403 | MV
34-AL1/6-ST1A 20.0 | 9.15 | 0.8342 | 0.382 | 0.17 | ol | 34 | 0.00403 | MV
48-AL1/8-ST1A 20.0 | 9.5 | 0.5939 | 0.372 | 0.21 | ol | 48 | 0.00403 | MV
70-AL1/11-ST1A 20.0 | 9.7 | 0.4132 | 0.36 | 0.29 | ol | 70 | 0.00403 | MV
94-AL1/15-ST1A 20.0 | 10 | 0.306 | 0.35 | 0.35 | ol | 94 | 0.00403 | MV
122-AL1/20-ST1A 20.0 | 10.3 | 0.2376 | 0.344 | 0.41 | ol | 122 | 0.00403 | MV
149-AL1/24-ST1A 20.0 | 10.5 | 0.194 | 0.337 | 0.47 | ol | 149 | 0.00403 | MV
184-AL1/30-ST1A 20.0 | 10.75 | 0.1571 | 0.33 | 0.535 | ol | 184 | 0.00403 | MV
243-AL1/39-ST1A 20.0 | 11 | 0.1188 | 0.32 | 0.645 | ol | 243 | 0.00403 | MV
48-AL1/8-ST1A 110.0 | 8 | 0.5939 | 0.46 | 0.21 | ol | 48 | 0.00403 | HV
70-AL1/11-ST1A 110.0 | 8.4 | 0.4132 | 0.45 | 0.29 | ol | 70 | 0.00403 | HV
94-AL1/15-ST1A 110.0 | 8.65 | 0.306 | 0.44 | 0.35 | ol | 94 | 0.00403 | HV
122-AL1/20-ST1A 110.0 | 8.5 | 0.2376 | 0.43 | 0.41 | ol | 122 | 0.00403 | HV
149-AL1/24-ST1A 110.0 | 8.75 | 0.194 | 0.41 | 0.47 | ol | 149 | 0.00403 | HV
184-AL1/30-ST1A 110.0 | 8.8 | 0.1571 | 0.4 | 0.535 | ol | 184 | 0.00403 | HV
243-AL1/39-ST1A 110.0 | 9 | 0.1188 | 0.39 | 0.645 | ol | 243 | 0.00403 | HV
305-AL1/39-ST1A 110.0 | 9.2 | 0.0949 | 0.38 | 0.74 | ol | 305 | 0.00403 | HV
490-AL1/64-ST1A 110.0 | 9.75 | 0.059 | 0.37 | 0.96 | ol | 490 | 0.00403 | HV
679-AL1/86-ST1A 110.0 | 9.95 | 0.042 | 0.36 | 1.15 | ol | 679 | 0.00403 | HV
490-AL1/64-ST1A 220.0 | 10 | 0.059 | 0.285 | 0.96 | ol | 490 | 0.00403 | HV
679-AL1/86-ST1A 220.0 | 11.7 | 0.042 | 0.275 | 1.15 | ol | 679 | 0.00403 | HV
490-AL1/64-ST1A 380.0 | 11 | 0.059 | 0.253 | 0.96 | ol | 490 | 0.00403 | HV
679-AL1/86-ST1A 380.0 | 14.6 | 0.042 | 0.25 | 1.15 | ol | 679 | 0.00403 | HV

## trafo_std_types
| i0_percent | pfe_kw | vkr_percent | sn_mva | vn_lv_kv | vn_hv_kv | vk_percent | shift_degree | vector_group | tap_side | tap_neutral | tap_min | tap_max | tap_step_degree | tap_step_percent | tap_phase_shifter
160 MVA 380/110 kV | 0.06 | 60 | 0.25 | 160 | 110 | 380 | 12.2 | 0 | Yy0 | hv | 0 | -9 | 9 | 0 | 1.5 | FALSE
100 MVA 220/110 kV | 0.06 | 55 | 0.26 | 100 | 110 | 220 | 12 | 0 | Yy0 | hv | 0 | -9 | 9 | 0 | 1.5 | FALSE
63 MVA 110/20 kV | 0.04 | 22 | 0.32 | 63 | 20 | 110 | 18 | 150 | YNd5 | hv | 0 | -9 | 9 | 0 | 1.5 | FALSE
40 MVA 110/20 kV | 0.05 | 18 | 0.34 | 40 | 20 | 110 | 16.2 | 150 | YNd5 | hv | 0 | -9 | 9 | 0 | 1.5 | FALSE
25 MVA 110/20 kV | 0.07 | 14 | 0.41 | 25 | 20 | 110 | 12 | 150 | YNd5 | hv | 0 | -9 | 9 | 0 | 1.5 | FALSE
63 MVA 110/10 kV | 0.04 | 22 | 0.32 | 63 | 10 | 110 | 18 | 150 | YNd5 | hv | 0 | -9 | 9 | 0 | 1.5 | FALSE
40 MVA 110/10 kV | 0.05 | 18 | 0.34 | 40 | 10 | 110 | 16.2 | 150 | YNd5 | hv | 0 | -9 | 9 | 0 | 1.5 | FALSE
25 MVA 110/10 kV | 0.07 | 14 | 0.41 | 25 | 10 | 110 | 12 | 150 | YNd5 | hv | 0 | -9 | 9 | 0 | 1.5 | FALSE
0.25 MVA 20/0.4 kV | 0.32 | 0.8 | 1.44 | 0.25 | 0.4 | 20 | 6 | 150 | Yzn5 | hv | 0 | -2 | 2 | 0 | 2.5 | FALSE
0.4 MVA 20/0.4 kV | 0.3375 | 1.35 | 1.425 | 0.4 | 0.4 | 20 | 6 | 150 | Dyn5 | hv | 0 | -2 | 2 | 0 | 2.5 | FALSE
0.63 MVA 20/0.4 kV | 0.2619 | 1.65 | 1.206 | 0.63 | 0.4 | 20 | 6 | 150 | Dyn5 | hv | 0 | -2 | 2 | 0 | 2.5 | FALSE
0.25 MVA 10/0.4 kV | 0.24 | 0.6 | 1.2 | 0.25 | 0.4 | 10 | 4 | 150 | Dyn5 | hv | 0 | -2 | 2 | 0 | 2.5 | FALSE
0.4 MVA 10/0.4 kV | 0.2375 | 0.95 | 1.325 | 0.4 | 0.4 | 10 | 4 | 150 | Dyn5 | hv | 0 | -2 | 2 | 0 | 2.5 | FALSE
0.63 MVA 10/0.4 kV | 0.1873 | 1.18 | 1.0794 | 0.63 | 0.4 | 10 | 4 | 150 | Dyn5 | hv | 0 | -2 | 2 | 0 | 2.5 | FALSE

## trafo3w_std_types
| sn_hv_mva | sn_mv_mva | sn_lv_mva | vn_hv_kv | vn_mv_kv | vn_lv_kv | vk_hv_percent | vk_mv_percent | vk_lv_percent | vkr_hv_percent | vkr_mv_percent | vkr_lv_percent | pfe_kw | i0_percent | shift_mv_degree | shift_lv_degree | vector_group | tap_side | tap_neutral | tap_min | tap_max | tap_step_percent
63/25/38 MVA 110/20/10 kV | 63 | 25 | 38 | 110 | 20 | 10 | 10.4 | 10.4 | 10.4 | 0.28 | 0.32 | 0.35 | 35 | 0.89 | 0 | 0 | YN0yn0yn0 | hv | 0 | -10 | 10 | 1.2
63/25/38 MVA 110/10/10 kV | 63 | 25 | 38 | 110 | 10 | 10 | 10.4 | 10.4 | 10.4 | 0.28 | 0.32 | 0.35 | 35 | 0.89 | 0 | 0 | YN0yn0yn0 | hv | 0 | -10 | 10 | 1.2

## fuse_std_types
| fuse_type | i_rated_a | t_avg | t_min | t_total | x_avg | x_min | x_total
HV 100A | HV 100A | 100 | 0 | [10.0, 3.64, 0.854, 0.281, 0.1, 0.0531, 0.022, 0.01] | [10.0, 4.267, 1.21, 0.403, 0.1, 0.058, 0.022, 0.01] | 0 | [300.0, 350.0, 450.0, 550.0, 700.0, 850.0, 1200.0, 1752.0] | [600.0, 700.0, 900.0, 1150.0, 1665.0, 2000.0, 3000.0, 4313.0]
HV 10A | HV 10A | 10 | 0 | [10.0, 1675.0, 0.344, 0.156, 0.1, 0.0417, 0.0171, 0.01] | [10.0, 1.3, 0.3, 0.155, 0.1, 0.0555, 0.023, 0.01] | 0 | [30.0, 32.0, 35.0, 37.0, 39.0, 50.0, 70.0, 88.0] | [60.0, 70.0, 80.0, 87.0, 94.0, 110.0, 150.0, 216.0]
HV 125A | HV 125A | 125 | 0 | [10.0, 1.82, 0.344, 0.1, 0.0467, 0.0269, 0.01] | [10.0, 2.478, 0.426, 0.1, 0.0427, 0.0211, 0.01] | 0 | [375.0, 500.0, 700.0, 925.0, 1200.0, 1500.0, 2341.0] | [750.0, 1000.0, 1500.0, 2200.0, 3000.0, 4000.0, 5765.0]
HV 160A | HV 160A | 160 | 0 | [10.0, 4.15, 1.03, 0.198, 0.1, 0.051, 0.0172, 0.01] | [10.0, 2.3, 0.734, 0.274, 0.1, 0.046, 0.0177, 0.01] | 0 | [480.0, 550.0, 700.0, 1000.0, 1260.0, 1600.0, 2500.0, 3227.0] | [960.0, 1300.0, 1700.0, 2200.0, 2996.0, 4000.0, 6000.0, 7946.0]
HV 16A | HV 16A | 16 | 0 | [10.0, 0.352, 0.164, 0.1, 0.0649, 0.0342, 0.01] | [10.0, 2.34, 0.722, 0.181, 0.1, 0.055, 0.0296, 0.01] | 0 | [48.0, 60.0, 65.0, 71.0, 80.0, 100.0, 162.0] | [96.0, 110.0, 125.0, 150.0, 168.0, 200.0, 250.0, 398.0]
HV 200A | HV 200A | 200 | 0 | [10.0, 4.267, 1.21, 0.403, 0.1, 0.058, 0.022, 0.01] | [10.0, 3.73, 1.654, 0.328, 0.1, 0.0531, 0.019, 0.01] | 0 | [600.0, 700.0, 900.0, 1150.0, 1665.0, 2000.0, 3000.0, 4313.0] | [1200.0, 1500.0, 1800.0, 2700.0, 3960.0, 5000.0, 7500.0, 10620.0]
HV 20A | HV 20A | 20 | 0 | [10.0, 1.3, 0.3, 0.155, 0.1, 0.0555, 0.023, 0.01] | [10.0, 1.3, 0.161, 0.1, 0.0611, 0.0399, 0.0141, 0.01] | 0 | [60.0, 70.0, 80.0, 87.0, 94.0, 110.0, 150.0, 216.0] | [120.0, 150.0, 200.0, 223.0, 260.0, 300.0, 450.0, 532.0]
HV 25A | HV 25A | 25 | 0 | [10.0, 2.512, 0.833, 0.299, 0.1, 0.0372, 0.0223, 0.01] | [10.0, 3.125, 0.597, 0.198, 0.1, 0.0378, 0.022, 0.01] | 0 | [75.0, 82.0, 90.0, 100.0, 124.0, 170.0, 200.0, 289.0] | [150.0, 170.0, 210.0, 250.0, 294.0, 400.0, 500.0, 711.0]
HV 31.5A | HV 31.5A | 31.5 | 0 | [10.0, 2.34, 0.722, 0.181, 0.1, 0.055, 0.0296, 0.01] | [10.0, 2.84, 0.368, 0.164, 0.1, 0.0621, 0.0378, 0.0195, 0.01] | 0 | [95.0, 110.0, 125.0, 150.0, 165.0, 200.0, 250.0, 390.0] | [189.0, 220.0, 300.0, 350.0, 393.0, 450.0, 530.0, 700.0, 960.0]
HV 40A | HV 40A | 40 | 0 | [10.0, 1.3, 0.161, 0.1, 0.0611, 0.0399, 0.0141, 0.01] | [10.0, 2.05, 0.369, 0.198, 0.1, 0.051, 0.0298, 0.01] | 0 | [120.0, 150.0, 200.0, 223.0, 260.0, 300.0, 450.0, 532.0] | [240.0, 300.0, 400.0, 450.0, 530.0, 650.0, 800.0, 1311.0]
HV 50A | HV 50A | 50 | 0 | [10.0, 3.215, 0.597, 0.198, 0.1, 0.0378, 0.022, 0.01] | [10.0, 3.64, 0.854, 0.281, 0.1, 0.0531, 0.022, 0.01] | 0 | [150.0, 170.0, 210.0, 250.0, 294.0, 400.0, 500.0, 711.0] | [300.0, 350.0, 450.0, 550.0, 700.0, 850.0, 1200.0, 1752.0]
HV 6.3A | HV 6.3A | 6.3 | 0 | [10.0, 1.39, 0.344, 0.168, 0.1, 0.056, 0.0263, 0.01] | [10.0, 1.711, 0.516, 0.198, 0.1, 0.0634, 0.0303, 0.01] | 0 | [19.0, 19.5, 20.4, 20.8, 22.0, 25.0, 32.0, 48.0] | [38.0, 40.0, 43.0, 48.0, 53.0, 60.0, 75.0, 118.0]
HV 63A | HV 63A | 63 | 0 | [10.0, 2.84, 0.368, 0.164, 0.1, 0.0621, 0.0378, 0.0195, 0.01] | [10.0, 1.82, 0.344, 0.1, 0.0467, 0.0269, 0.01] | 0 | [189.0, 220.0, 300.0, 350.0, 393.0, 450.0, 530.0, 700.0, 961.0] | [378.0, 500.0, 700.0, 934.0, 1200.0, 1500.0, 2366.0]
HV 80A | HV 80A | 80 | 0 | [10.0, 2.05, 0.369, 0.198, 0.1, 0.051, 0.0298, 0.01] | [10.0, 4.15, 1.03, 0.198, 0.1, 0.051, 0.0172, 0.01] | 0 | [240.0, 300.0, 400.0, 450.0, 530.0, 650.0, 800.0, 1311.0] | [480.0, 550.0, 700.0, 1000.0, 1260.0, 1600.0, 2500.0, 3227.0]
Siemens NH-1-100 | Siemens NH-1-100 | 100 | [5400.0, 2000.0, 400.0, 20.0, 1.0, 0.2, 0.012, 0.004] | 0 | 0 | [150.0, 190.0, 250.0, 430.0, 900.0, 1250.0, 2700.0, 3600.0] | 0 | 0
Siemens NH-1-125 | Siemens NH-1-125 | 125 | [4800.0, 120.0, 7.0, 0.1, 0.004] | 0 | 0 | [180.0, 400.0, 740.0, 2000.0, 4250.0] | 0 | 0
Siemens NH-1-16 | Siemens NH-1-16 | 16 | [4000.0, 400.0, 2.0, 0.1, 0.04, 0.01] | 0 | 0 | [26.0, 35.0, 75.0, 150.0, 200.0, 300.0] | 0 | 0
Siemens NH-1-160 | Siemens NH-1-160 | 160 | [4800.0, 120.0, 7.0, 0.1, 0.004] | 0 | 0 | [210.0, 500.0, 900.0, 2300.0, 5000.0] | 0 | 0
Siemens NH-1-25 | Siemens NH-1-25 | 25 | [4000.0, 1000.0, 10.0, 0.2, 0.02, 0.01] | 0 | 0 | [40.0, 50.0, 100.0, 210.0, 400.0, 500.0] | 0 | 0
Siemens NH-1-50 | Siemens NH-1-50 | 50 | [4000.0, 40.0, 4.0, 1.0, 0.02, 0.01] | 0 | 0 | [86.0, 200.0, 300.0, 400.0, 1000.0, 1280.0] | 0 | 0
Siemens NH-1-63 | Siemens NH-1-63 | 63 | [4000.0, 100.0, 10.0, 2.0, 0.04, 0.01] | 0 | 0 | [100.0, 200.0, 300.0, 400.0, 1000.0, 1500.0] | 0 | 0
Siemens NH-1-80 | Siemens NH-1-80 | 80 | [4800.0, 120.0, 7.0, 0.1, 0.01] | 0 | 0 | [150.58, 250.0, 450.0, 1150.0, 2470.0] | 0 | 0
Siemens NH-2-1000 | Siemens NH-2-1000 | 1000 | [4800.0, 120.0, 7.0, 0.1, 0.004] | 0 | 0 | [1900.0, 3500.0, 8400.0, 24000.0, 52000.0] | 0 | 0
Siemens NH-2-200 | Siemens NH-2-200 | 200 | [4800.0, 120.0, 7.0, 0.1, 0.004] | 0 | 0 | [280.0, 650.0, 1200.0, 3000.0, 7000.0] | 0 | 0
Siemens NH-2-224 | Siemens NH-2-224 | 224 | [4800.0, 120.0, 7.0, 0.2, 0.04, 0.004] | 0 | 0 | [400.0, 750.0, 1453.0, 3025.0, 4315.0, 7600.0] | 0 | 0
Siemens NH-2-250 | Siemens NH-2-250 | 250 | [4800.0, 120.0, 7.0, 0.1, 0.004] | 0 | 0 | [450.0, 800.0, 1650.0, 4000.0, 8500.0] | 0 | 0
Siemens NH-2-315 | Siemens NH-2-315 | 315 | [4800.0, 120.0, 7.0, 0.1, 0.004] | 0 | 0 | [550.0, 920.0, 1900.0, 5000.0, 11000.0] | 0 | 0
Siemens NH-2-355 | Siemens NH-2-355 | 355 | [4800.0, 120.0, 6.0, 0.1, 0.004] | 0 | 0 | [650.0, 1116.27, 2350.0, 5840.0, 12790.0] | 0 | 0
Siemens NH-2-400 | Siemens NH-2-400 | 400 | [4800.0, 120.0, 7.0, 0.1, 0.004] | 0 | 0 | [720.0, 1350.0, 2800.0, 6500.0, 15000.0] | 0 | 0
Siemens NH-2-425 | Siemens NH-2-425 | 425 | [4800.0, 120.0, 7.0, 0.1, 0.004] | 0 | 0 | [850.0, 1500.0, 3050.0, 7500.0, 16500.0] | 0 | 0
Siemens NH-2-630 | Siemens NH-2-630 | 630 | [4800.0, 120.0, 7.0, 0.1, 0.004] | 0 | 0 | [1200.0, 2000.0, 4800.0, 12000.0, 26000.0] | 0 | 0

## res_bus
| vm_pu | va_degree | p_mw | q_mvar
0 | 0.9703 | -0.20973 | 0.0024603 | 0.00061662
1 | 0.97015 | -0.21079 | 0.0010377 | 0.00026008
2 | 0.97082 | -0.20596 | 0.00095635 | 0.00023968
3 | 0.97001 | -0.2118 | 0.0032013 | 0.00080231
4 | 0.97087 | -0.20561 | 0.00065665 | 0.00016457
5 | 0.97096 | -0.2049 | 0.0011941 | 0.00029927
6 | 0.97163 | -0.20011 | 0 | 0
7 | 0.974 | -0.18304 | 0.0013348 | 0.00033452
8 | 0.97391 | -0.18366 | 0.00043044 | 0.00010788
9 | 0.97405 | -0.18267 | 0 | 0
10 | 0.97235 | -0.1949 | 0.0011605 | 0.00029084
11 | 0.97585 | -0.16973 | 0.0037896 | 0.00094976
12 | 0.97643 | -0.16557 | 0.0019041 | 0.00047721
13 | 0.97122 | -0.20307 | 0 | 0
14 | 0.97698 | -0.16165 | 0 | 0
15 | 0.97069 | -0.20689 | 0.003476 | 0.00087118
16 | 0.97252 | -0.19327 | 0.0040219 | 0.001008
17 | 0.97214 | -0.19601 | 0 | 0
18 | 0.97266 | -0.19223 | 0 | 0
19 | 0.9716 | -0.1999 | 0 | 0
20 | 0.97269 | -0.19204 | 0.00086882 | 0.00021775
21 | 0.97155 | -0.20028 | 0 | 0
22 | 0.9709 | -0.20498 | 0.0011146 | 0.00027935
23 | 0.97296 | -0.19006 | 0 | 0
24 | 0.9731 | -0.1891 | 0 | 0
25 | 0.97315 | -0.18873 | 0 | 0
26 | 0.97309 | -0.18917 | 0.00046663 | 0.00011695
27 | 0.99432 | -0.039288 | 0.0021592 | 0.00054114
28 | 1 | 0 | -0.23962 | -0.060462
29 | 0.9929 | -0.049162 | 0.0014993 | 0.00037575
30 | 0.97149 | -0.20068 | 0.00060122 | 0.00015068
31 | 0.97069 | -0.20648 | 0.0045354 | 0.0011367
32 | 0.97348 | -0.18632 | 0.00049748 | 0.00012468
33 | 0.97643 | -0.16565 | 0.0034866 | 0.00087383
34 | 0.97685 | -0.16263 | 0 | 0
35 | 0.9763 | -0.16657 | 0.0035448 | 0.00088841
36 | 0.97796 | -0.15464 | 0.014136 | 0.0035427
37 | 0.97986 | -0.14111 | 0 | 0
38 | 0.9815 | -0.12943 | 0.001182 | 0.00029623
39 | 0.97935 | -0.14475 | 0.005241 | 0.0013135
40 | 0.97588 | -0.16908 | 0.092992 | 0.023306
41 | 0.97877 | -0.14841 | 0.0019332 | 0.00048452
42 | 0.97427 | -0.18062 | 0 | 0
43 | 0.98098 | -0.13269 | 0.001697 | 0.0004253
44 | 0.97394 | -0.18305 | 0 | 0
45 | 0.99273 | -0.050361 | 0.00118 | 0.00029574
46 | 0.99143 | -0.059434 | 0.0020873 | 0.00052314
47 | 0.9831 | -0.11762 | 0.0015129 | 0.00037917
48 | 0.9739 | -0.18334 | 0.0018169 | 0.00045537
49 | 0.97368 | -0.18488 | 0 | 0
50 | 0.98785 | -0.084201 | 0.0022366 | 0.00056055
51 | 0.97355 | -0.18581 | 0.00042652 | 0.0001069
52 | 0.98869 | -0.078312 | 0 | 0
53 | 0.98869 | -0.078344 | 0 | 0
54 | 0.9923 | -0.053138 | 0.0011358 | 0.00028466
55 | 0.98867 | -0.078485 | 0.00076814 | 0.00019251
56 | 0.99379 | -0.042815 | 0.0018118 | 0.00045407
57 | 0.97793 | -0.15487 | 0.0057338 | 0.001437
58 | 0.97764 | -0.15693 | 0.0042646 | 0.0010688
59 | 0.97634 | -0.16626 | 0.0051394 | 0.0012881
60 | 0.97624 | -0.16696 | 0.00054987 | 0.00013781
61 | 0.98201 | -0.12581 | 0 | 0
62 | 0.9759 | -0.16944 | 0.00055885 | 0.00014006
63 | 0.97579 | -0.17023 | 0.0003791 | 9.5012e-05
64 | 0.97613 | -0.16777 | 0.0017773 | 0.00044543
65 | 0.97578 | -0.17027 | 0.00033406 | 8.3722e-05
66 | 0.97573 | -0.17067 | 0.00041662 | 0.00010441
67 | 0.97572 | -0.17072 | 0.00050224 | 0.00012587
68 | 0.9757 | -0.17083 | 0.00038873 | 9.7425e-05
69 | 0.97569 | -0.17095 | 0.00050376 | 0.00012625
70 | 0.99457 | -0.037419 | 0.0065041 | 0.0016301
71 | 0.99794 | -0.014116 | 0.0010228 | 0.00025635
72 | 0.98984 | -0.070537 | 0.0023909 | 0.00059923
73 | 0.98899 | -0.076513 | 0 | 0
74 | 0.98859 | -0.079342 | 0.0013293 | 0.00033317
75 | 0.9886 | -0.079239 | 0.00086605 | 0.00021705
76 | 0.98867 | -0.078765 | 0 | 0
77 | 0.98703 | -0.090312 | 0.000906 | 0.00022707
78 | 0.98661 | -0.093208 | 0 | 0
79 | 0.98144 | -0.12987 | 0.0035959 | 0.00090122
80 | 0.98163 | -0.12848 | 0.00066772 | 0.00016735
81 | 0.98129 | -0.13095 | 0.0014323 | 0.00035897
82 | 0.98307 | -0.11825 | 0.0012061 | 0.00030227
83 | 0.98331 | -0.11654 | 0.003797 | 0.00095162
84 | 0.98637 | -0.094928 | 0.0018901 | 0.00047372
85 | 0.98555 | -0.1007 | 0.0014643 | 0.000367
86 | 0.98433 | -0.10937 | 0.0020428 | 0.00051197
87 | 0.9863 | -0.095429 | 0.0024481 | 0.00061354
88 | 0.98387 | -0.11259 | 0.00045413 | 0.00011381
89 | 0.9856 | -0.10044 | 0.0067064 | 0.0016808
90 | 0.99998 | 149.9947 | 0 | 0

## res_line
| p_from_mw | q_from_mvar | p_to_mw | q_to_mvar | pl_mw | ql_mvar | i_from_ka | i_to_ka | i_ka | vm_from_pu | va_from_degree | vm_to_pu | va_to_degree | loading_percent
0 | 0.0042401 | 0.0010621 | -0.0042394 | -0.0010622 | 6.2323e-07 | -5.2027e-08 | 0.0065022 | 0.0065023 | 0.0065023 | 0.9703 | -0.20973 | 0.97015 | -0.21079 | 2.4083
1 | -0.0067004 | -0.0016788 | 0.0067039 | 0.0016795 | 3.4967e-06 | 6.8899e-07 | 0.010275 | 0.010275 | 0.010275 | 0.9703 | -0.20973 | 0.97082 | -0.20596 | 3.8057
2 | 0.0032017 | 0.00080212 | -0.0032013 | -0.00080231 | 4.4626e-07 | -1.9449e-07 | 0.0049107 | 0.0049108 | 0.0049108 | 0.97015 | -0.21079 | 0.97001 | -0.2118 | 1.8188
3 | -0.0076602 | -0.0019191 | 0.0076606 | 0.0019192 | 3.6531e-07 | 8.7989e-08 | 0.011741 | 0.011741 | 0.011741 | 0.97082 | -0.20596 | 0.97087 | -0.20561 | 4.3485
4 | -0.0083173 | -0.0020838 | 0.0083181 | 0.002084 | 8.2609e-07 | 2.1697e-07 | 0.012747 | 0.012747 | 0.012747 | 0.97087 | -0.20561 | 0.97096 | -0.2049 | 4.7212
5 | -0.0095122 | -0.0023833 | 0.0095185 | 0.0023851 | 6.3049e-06 | 1.8364e-06 | 0.014577 | 0.014577 | 0.014577 | 0.97096 | -0.2049 | 0.97163 | -0.20011 | 5.399
6 | 0.0034793 | 0.00087015 | -0.0034779 | -0.0008706 | 1.4215e-06 | -4.4679e-07 | 0.0053278 | 0.0053281 | 0.0053281 | 0.97163 | -0.20011 | 0.97122 | -0.20307 | 1.9734
7 | -0.012998 | -0.0032553 | 0.013007 | 0.0032584 | 9.3626e-06 | 3.1316e-06 | 0.019905 | 0.019905 | 0.019905 | 0.97163 | -0.20011 | 0.97235 | -0.1949 | 7.3722
8 | 0.00043048 | 0.00010621 | -0.00043044 | -0.00010788 | 3.648e-08 | -1.6697e-06 | 0.00065706 | 0.00065766 | 0.00065766 | 0.974 | -0.18304 | 0.97391 | -0.18366 | 0.24358
9 | -0.0017652 | -0.00044073 | 0.0017653 | 0.00044052 | 8.9033e-08 | -2.1006e-07 | 0.0026962 | 0.0026961 | 0.0026962 | 0.974 | -0.18304 | 0.97405 | -0.18267 | 0.9986
10 | 0.014192 | 0.0035575 | -0.014168 | -0.0035492 | 2.3993e-05 | 8.2117e-06 | 0.02168 | 0.021681 | 0.021681 | 0.97405 | -0.18267 | 0.97235 | -0.1949 | 8.0298
11 | -0.015957 | -0.003998 | 0.015986 | 0.004008 | 2.8615e-05 | 1.0043e-05 | 0.024376 | 0.024376 | 0.024376 | 0.97405 | -0.18267 | 0.97585 | -0.16973 | 9.0283
12 | -0.019775 | -0.0049578 | 0.019787 | 0.0049619 | 1.1411e-05 | 4.1374e-06 | 0.030154 | 0.030154 | 0.030154 | 0.97585 | -0.16973 | 0.97643 | -0.16557 | 11.1683
13 | -0.021691 | -0.0054391 | 0.021702 | 0.0054434 | 1.1782e-05 | 4.3153e-06 | 0.033056 | 0.033056 | 0.033056 | 0.97643 | -0.16557 | 0.97698 | -0.16165 | 12.243
14 | 0.0034779 | 0.0008706 | -0.003476 | -0.00087118 | 1.8385e-06 | -5.7641e-07 | 0.0053281 | 0.0053286 | 0.0053286 | 0.97122 | -0.20307 | 0.97069 | -0.20689 | 1.9735
15 | 0.010559 | 0.0026448 | -0.010552 | -0.0026428 | 6.72e-06 | 2.0635e-06 | 0.016081 | 0.016082 | 0.016082 | 0.97698 | -0.16165 | 0.97634 | -0.16626 | 5.9561
16 | -0.032261 | -0.0080883 | 0.032282 | 0.0080962 | 2.1147e-05 | 7.9574e-06 | 0.049137 | 0.049137 | 0.049137 | 0.97698 | -0.16165 | 0.97764 | -0.15693 | 18.1991
17 | 0.006262 | 0.0015666 | -0.0062596 | -0.0015662 | 2.3703e-06 | 3.9832e-07 | 0.0095802 | 0.0095804 | 0.0095804 | 0.97252 | -0.19327 | 0.97214 | -0.19601 | 3.5483
18 | -0.010284 | -0.0025746 | 0.010285 | 0.0025751 | 1.4788e-06 | 4.4997e-07 | 0.015734 | 0.015734 | 0.015734 | 0.97252 | -0.19327 | 0.97266 | -0.19223 | 5.8274
19 | 0.0062596 | 0.0015662 | -0.0062562 | -0.0015657 | 3.3557e-06 | 5.6463e-07 | 0.0095804 | 0.0095807 | 0.0095807 | 0.97214 | -0.19601 | 0.9716 | -0.1999 | 3.5484
20 | -0.010285 | -0.0025751 | 0.010286 | 0.0025752 | 2.6495e-07 | 8.0614e-08 | 0.015734 | 0.015734 | 0.015734 | 0.97266 | -0.19223 | 0.97269 | -0.19204 | 5.8274
21 | 0.00060128 | 0.00014919 | -0.00060125 | -0.00014991 | 3.1065e-08 | -7.1574e-07 | 0.00092033 | 0.00092059 | 0.00092059 | 0.9716 | -0.1999 | 0.97155 | -0.20028 | 0.34096
22 | 0.005655 | 0.0014165 | -0.005651 | -0.001416 | 3.9774e-06 | 4.7805e-07 | 0.0086603 | 0.0086607 | 0.0086607 | 0.9716 | -0.1999 | 0.9709 | -0.20498 | 3.2077
23 | -0.011154 | -0.0027929 | 0.011157 | 0.0027939 | 3.0578e-06 | 9.6709e-07 | 0.017063 | 0.017063 | 0.017063 | 0.97269 | -0.19204 | 0.97296 | -0.19006 | 6.3196
24 | 0.00060125 | 0.00014991 | -0.00060122 | -0.00015068 | 3.3499e-08 | -7.7126e-07 | 0.00092059 | 0.00092088 | 0.00092088 | 0.97155 | -0.20028 | 0.97149 | -0.20068 | 0.34107
25 | 0.0045364 | 0.0011367 | -0.0045354 | -0.0011367 | 9.4058e-07 | -2.3797e-08 | 0.0069524 | 0.0069526 | 0.0069526 | 0.9709 | -0.20498 | 0.97069 | -0.20648 | 2.575
26 | -0.011157 | -0.0027939 | 0.01116 | 0.0027945 | 2.0476e-06 | 6.4755e-07 | 0.017063 | 0.017063 | 0.017063 | 0.97296 | -0.19006 | 0.97315 | -0.18873 | 6.3196
27 | -0.00046664 | -0.00011676 | 0.00046666 | 0.00011585 | 2.3546e-08 | -9.1222e-07 | 0.00071349 | 0.00071316 | 0.00071349 | 0.9731 | -0.1891 | 0.97315 | -0.18873 | 0.26426
28 | 0.00046664 | 0.00011676 | -0.00046663 | -0.00011695 | 4.8476e-09 | -1.8769e-07 | 0.00071349 | 0.00071356 | 0.00071356 | 0.9731 | -0.1891 | 0.97309 | -0.18917 | 0.26428
29 | -0.011626 | -0.0029104 | 0.01163 | 0.0029116 | 3.875e-06 | 1.2461e-06 | 0.017776 | 0.017776 | 0.017776 | 0.97315 | -0.18873 | 0.97348 | -0.18632 | 6.5837
30 | -0.10943 | -0.027605 | 0.11004 | 0.027834 | 0.00060634 | 0.00022896 | 0.16383 | 0.16383 | 0.16383 | 0.99432 | -0.039288 | 1 | 0 | 20.2262
31 | 0.10727 | 0.027064 | -0.10713 | -0.027008 | 0.0001484 | 5.6001e-05 | 0.1606 | 0.1606 | 0.1606 | 0.99432 | -0.039288 | 0.9929 | -0.049162 | 19.8273
32 | 0.12878 | 0.032628 | -0.12852 | -0.032531 | 0.00025673 | 9.7422e-05 | 0.19175 | 0.19175 | 0.19175 | 1 | 0 | 0.99794 | -0.014116 | 23.6732
33 | 0.10563 | 0.026632 | -0.10561 | -0.026625 | 1.7744e-05 | 6.6925e-06 | 0.15835 | 0.15835 | 0.15835 | 0.9929 | -0.049162 | 0.99273 | -0.050361 | 19.5499
34 | -0.012128 | -0.0030363 | 0.012128 | 0.0030366 | 8.5737e-07 | 2.8004e-07 | 0.018536 | 0.018536 | 0.018536 | 0.97348 | -0.18632 | 0.97355 | -0.18581 | 6.8653
35 | -0.0070319 | -0.0017621 | 0.0070348 | 0.0017627 | 2.9367e-06 | 6.1665e-07 | 0.010716 | 0.010716 | 0.010716 | 0.97643 | -0.16565 | 0.97685 | -0.16263 | 3.9689
36 | 0.0035453 | 0.00088827 | -0.0035448 | -0.00088841 | 4.5478e-07 | -1.3735e-07 | 0.0054027 | 0.0054028 | 0.0054028 | 0.97643 | -0.16565 | 0.9763 | -0.16657 | 2.001
37 | -0.0070348 | -0.0017627 | 0.0070426 | 0.0017643 | 7.7772e-06 | 1.6308e-06 | 0.010716 | 0.010715 | 0.010716 | 0.97685 | -0.16263 | 0.97796 | -0.15464 | 3.9688
38 | -0.021178 | -0.0053071 | 0.021218 | 0.0053216 | 3.9741e-05 | 1.4514e-05 | 0.032223 | 0.032223 | 0.032223 | 0.97796 | -0.15464 | 0.97986 | -0.14111 | 11.9346
39 | -0.068834 | -0.017273 | 0.068945 | 0.017314 | 0.0001117 | 4.1101e-05 | 0.10454 | 0.10454 | 0.10454 | 0.97986 | -0.14111 | 0.9815 | -0.12943 | 12.906
40 | 0.047616 | 0.011951 | -0.047592 | -0.011942 | 2.4042e-05 | 8.8759e-06 | 0.072316 | 0.072316 | 0.072316 | 0.97986 | -0.14111 | 0.97935 | -0.14475 | 13.3918
41 | -0.070127 | -0.01761 | 0.070163 | 0.017623 | 3.538e-05 | 1.3037e-05 | 0.10633 | 0.10633 | 0.10633 | 0.9815 | -0.12943 | 0.98201 | -0.12581 | 13.1272
42 | 0.042351 | 0.010629 | -0.042291 | -0.010606 | 5.9435e-05 | 2.2571e-05 | 0.064353 | 0.064353 | 0.064353 | 0.97935 | -0.14475 | 0.97793 | -0.15487 | 23.8344
43 | -0.1074 | -0.026916 | 0.10771 | 0.027032 | 0.00030818 | 0.00011645 | 0.16376 | 0.16376 | 0.16376 | 0.97588 | -0.16908 | 0.97877 | -0.14841 | 20.2171
44 | 0.014405 | 0.0036098 | -0.014382 | -0.0036019 | 2.2972e-05 | 7.8835e-06 | 0.021964 | 0.021964 | 0.021964 | 0.97588 | -0.16908 | 0.97427 | -0.18062 | 8.1349
45 | -0.10964 | -0.027517 | 0.10988 | 0.027608 | 0.00023986 | 9.0687e-05 | 0.1667 | 0.1667 | 0.1667 | 0.97877 | -0.14841 | 0.98098 | -0.13269 | 20.5798
46 | 0.014382 | 0.0036019 | -0.014377 | -0.0036003 | 4.8448e-06 | 1.6631e-06 | 0.021964 | 0.021964 | 0.021964 | 0.97427 | -0.18062 | 0.97394 | -0.18305 | 8.1349
47 | -0.11158 | -0.028033 | 0.11181 | 0.028121 | 0.00023431 | 8.8626e-05 | 0.16927 | 0.16927 | 0.16927 | 0.98098 | -0.13269 | 0.9831 | -0.11762 | 20.8975
48 | 0.001817 | 0.00045521 | -0.0018169 | -0.00045537 | 7.0648e-08 | -1.5564e-07 | 0.002776 | 0.0027761 | 0.0027761 | 0.97394 | -0.18305 | 0.9739 | -0.18334 | 1.0282
49 | 0.01256 | 0.003145 | -0.012557 | -0.003144 | 3.1765e-06 | 1.0497e-06 | 0.019188 | 0.019188 | 0.019188 | 0.97394 | -0.18305 | 0.97368 | -0.18488 | 7.1068
50 | 0.10443 | 0.02633 | -0.1043 | -0.02628 | 0.00013258 | 4.9984e-05 | 0.15659 | 0.15659 | 0.15659 | 0.99273 | -0.050361 | 0.99143 | -0.059434 | 19.3316
51 | 0.10221 | 0.025756 | -0.10205 | -0.025697 | 0.00015858 | 5.9744e-05 | 0.15345 | 0.15345 | 0.15345 | 0.99143 | -0.059434 | 0.98984 | -0.070537 | 18.9449
52 | -0.11332 | -0.028501 | 0.11385 | 0.028701 | 0.0005305 | 0.00020073 | 0.17156 | 0.17156 | 0.17156 | 0.9831 | -0.11762 | 0.98785 | -0.084201 | 21.1802
53 | 0.012557 | 0.003144 | -0.012555 | -0.0031435 | 1.6001e-06 | 5.288e-07 | 0.019188 | 0.019188 | 0.019188 | 0.97368 | -0.18488 | 0.97355 | -0.18581 | 7.1068
54 | -0.11609 | -0.029262 | 0.11619 | 0.029298 | 9.5828e-05 | 3.6278e-05 | 0.17493 | 0.17493 | 0.17493 | 0.98785 | -0.084201 | 0.98869 | -0.078312 | 21.596
55 | 0.00076816 | 0.00019224 | -0.00076816 | -0.00019229 | 3.4281e-09 | -5.1402e-08 | 0.001156 | 0.001156 | 0.001156 | 0.98869 | -0.078312 | 0.98869 | -0.078344 | 0.42816
56 | -0.11695 | -0.02949 | 0.11737 | 0.029647 | 0.00041406 | 0.00015677 | 0.17608 | 0.17608 | 0.17608 | 0.98869 | -0.078312 | 0.9923 | -0.053138 | 21.7387
57 | 0.00076816 | 0.00019229 | -0.00076814 | -0.00019251 | 1.4937e-08 | -2.2393e-07 | 0.001156 | 0.0011561 | 0.0011561 | 0.98869 | -0.078344 | 0.98867 | -0.078485 | 0.42819
58 | -0.1185 | -0.029932 | 0.11868 | 0.029997 | 0.00017228 | 6.5245e-05 | 0.17779 | 0.17779 | 0.17779 | 0.9923 | -0.053138 | 0.99379 | -0.042815 | 21.9488
59 | -0.12049 | -0.030451 | 0.12058 | 0.030486 | 9.1607e-05 | 3.4708e-05 | 0.1805 | 0.1805 | 0.1805 | 0.99379 | -0.042815 | 0.99457 | -0.037419 | 22.2837
60 | 0.036557 | 0.009169 | -0.036547 | -0.009165 | 1.0407e-05 | 3.9351e-06 | 0.055628 | 0.055628 | 0.055628 | 0.97793 | -0.15487 | 0.97764 | -0.15693 | 20.6031
61 | 0.0054127 | 0.0013547 | -0.0054122 | -0.0013547 | 5.2488e-07 | 4.7293e-08 | 0.0082488 | 0.0082488 | 0.0082488 | 0.97634 | -0.16626 | 0.97624 | -0.16696 | 3.0551
62 | 0.0048623 | 0.0012169 | -0.0048618 | -0.0012168 | 5.4332e-07 | 1.076e-08 | 0.0074107 | 0.0074108 | 0.0074108 | 0.97624 | -0.16696 | 0.97613 | -0.16777 | 2.7447
63 | -0.075862 | -0.01905 | 0.075941 | 0.019079 | 7.9722e-05 | 2.956e-05 | 0.11497 | 0.11496 | 0.11497 | 0.98201 | -0.12581 | 0.98307 | -0.11825 | 14.1932
64 | 0.0056992 | 0.001427 | -0.0056971 | -0.0014267 | 2.1044e-06 | 2.3745e-07 | 0.0086354 | 0.0086356 | 0.0086356 | 0.98201 | -0.12581 | 0.98163 | -0.12848 | 3.1984
65 | 0.0025249 | 0.00063172 | -0.0025246 | -0.00063199 | 2.7328e-07 | -2.641e-07 | 0.0038495 | 0.0038497 | 0.0038497 | 0.9759 | -0.16944 | 0.97579 | -0.17023 | 1.4258
66 | -0.0030838 | -0.00077179 | 0.0030845 | 0.00077141 | 7.1167e-07 | -3.711e-07 | 0.0047016 | 0.0047014 | 0.0047016 | 0.9759 | -0.16944 | 0.97613 | -0.16777 | 1.7414
67 | 0.0021455 | 0.00053698 | -0.0021455 | -0.000537 | 1.35e-08 | -2.0057e-08 | 0.0032716 | 0.0032716 | 0.0032716 | 0.97579 | -0.17023 | 0.97578 | -0.17027 | 1.2117
68 | 0.0018115 | 0.00045327 | -0.0018114 | -0.0004535 | 9.8921e-08 | -2.2148e-07 | 0.0027621 | 0.0027622 | 0.0027622 | 0.97578 | -0.17027 | 0.97573 | -0.17067 | 1.0231
69 | 0.0013948 | 0.00034908 | -0.0013947 | -0.00034912 | 1.0551e-08 | -4.2626e-08 | 0.0021269 | 0.0021269 | 0.0021269 | 0.97573 | -0.17067 | 0.97572 | -0.17072 | 0.78774
70 | 0.00089251 | 0.00022325 | -0.00089249 | -0.00022339 | 1.297e-08 | -1.3516e-07 | 0.001361 | 0.001361 | 0.001361 | 0.97572 | -0.17072 | 0.9757 | -0.17083 | 0.50408
71 | 0.00050376 | 0.00012596 | -0.00050376 | -0.00012625 | 8.6941e-09 | -2.9151e-07 | 0.00076817 | 0.00076828 | 0.00076828 | 0.9757 | -0.17083 | 0.97569 | -0.17095 | 0.28455
72 | -0.12708 | -0.032116 | 0.1275 | 0.032275 | 0.00041829 | 0.00015871 | 0.19023 | 0.19023 | 0.19023 | 0.99457 | -0.037419 | 0.99794 | -0.014116 | 23.485
73 | 0.099659 | 0.025097 | -0.099576 | -0.025066 | 8.3179e-05 | 3.1306e-05 | 0.14986 | 0.14986 | 0.14986 | 0.98984 | -0.070537 | 0.98899 | -0.076513 | 18.5012
74 | 0.099576 | 0.025066 | -0.099545 | -0.025054 | 3.1307e-05 | 1.1783e-05 | 0.14986 | 0.14986 | 0.14986 | 0.98899 | -0.076513 | 0.98867 | -0.078765 | 18.5012
75 | -0.0013293 | -0.00033317 | 0.0013294 | 0.00033308 | 1.8896e-08 | -8.9711e-08 | 0.0020009 | 0.0020009 | 0.0020009 | 0.98859 | -0.079342 | 0.9886 | -0.079239 | 0.74109
76 | -0.0021954 | -0.00055013 | 0.0021956 | 0.00054991 | 1.4406e-07 | -2.1571e-07 | 0.0033045 | 0.0033044 | 0.0033045 | 0.9886 | -0.079239 | 0.98867 | -0.078765 | 1.2239
77 | 0.097349 | 0.024504 | -0.097192 | -0.024446 | 0.00015673 | 5.8934e-05 | 0.14656 | 0.14656 | 0.14656 | 0.98867 | -0.078765 | 0.98703 | -0.090312 | 18.0933
78 | 0.096286 | 0.024218 | -0.096248 | -0.024204 | 3.8868e-05 | 1.4609e-05 | 0.14519 | 0.14519 | 0.14519 | 0.98703 | -0.090312 | 0.98661 | -0.093208 | 17.9247
79 | 0.0091619 | 0.002296 | -0.0091591 | -0.0022952 | 2.8152e-06 | 7.8113e-07 | 0.013818 | 0.013818 | 0.013818 | 0.98661 | -0.093208 | 0.9863 | -0.095429 | 5.1178
80 | 0.087086 | 0.021908 | -0.087065 | -0.0219 | 2.0882e-05 | 7.8089e-06 | 0.13137 | 0.13137 | 0.13137 | 0.98661 | -0.093208 | 0.98637 | -0.094928 | 16.2188
81 | -0.0050284 | -0.0012593 | 0.0050294 | 0.0012594 | 9.6417e-07 | 3.4798e-08 | 0.0076235 | 0.0076234 | 0.0076235 | 0.98144 | -0.12987 | 0.98163 | -0.12848 | 2.8235
82 | 0.0014325 | 0.00035813 | -0.0014323 | -0.00035897 | 2.137e-07 | -8.3525e-07 | 0.0021716 | 0.0021719 | 0.0021719 | 0.98144 | -0.12987 | 0.98129 | -0.13095 | 0.80441
83 | -0.077148 | -0.019382 | 0.077166 | 0.019389 | 1.8381e-05 | 6.8232e-06 | 0.11679 | 0.11679 | 0.11679 | 0.98307 | -0.11825 | 0.98331 | -0.11654 | 14.4186
84 | -0.080963 | -0.02034 | 0.081007 | 0.020357 | 4.4486e-05 | 1.6568e-05 | 0.12254 | 0.12254 | 0.12254 | 0.98331 | -0.11654 | 0.98387 | -0.11259 | 15.1279
85 | 0.085175 | 0.021426 | -0.085106 | -0.021401 | 6.8502e-05 | 2.5584e-05 | 0.12852 | 0.12852 | 0.12852 | 0.98637 | -0.094928 | 0.98555 | -0.1007 | 15.8668
86 | 0.083642 | 0.021034 | -0.083541 | -0.020996 | 0.00010097 | 3.7672e-05 | 0.12631 | 0.12631 | 0.12631 | 0.98555 | -0.1007 | 0.98433 | -0.10937 | 15.5939
87 | 0.081498 | 0.020484 | -0.081462 | -0.020471 | 3.6543e-05 | 1.3614e-05 | 0.12322 | 0.12322 | 0.12322 | 0.98433 | -0.10937 | 0.98387 | -0.11259 | 15.2127
88 | 0.006711 | 0.0016816 | -0.0067064 | -0.0016808 | 4.65e-06 | 8.6139e-07 | 0.010125 | 0.010125 | 0.010125 | 0.9863 | -0.095429 | 0.9856 | -0.10044 | 3.75

## res_trafo
| p_hv_mw | q_hv_mvar | p_lv_mw | q_lv_mvar | pl_mw | ql_mvar | i_hv_ka | i_lv_ka | vm_hv_pu | va_hv_degree | vm_lv_pu | va_lv_degree | loading_percent
0 | 2.5187e-16 | 8.8016e-16 | 0.00079998 | 7.4552e-08 | 0.00079998 | 7.4552e-08 | 2.6429e-17 | 0.0011547 | 0.99998 | 149.9947 | 1 | 0 | 0.31999

## res_ext_grid
| p_mw | q_mvar
0 | 0.24003 | 0.060566

## res_load
| p_mw | q_mvar
0 | 0.0024603 | 0.00061662
1 | 0.0010377 | 0.00026008
2 | 0.00095635 | 0.00023968
3 | 0.0032013 | 0.00080231
4 | 0.00065665 | 0.00016457
5 | 0.0011941 | 0.00029927
6 | 0.0013348 | 0.00033452
7 | 0.00043044 | 0.00010788
8 | 0.0011605 | 0.00029084
9 | 0.0037896 | 0.00094976
10 | 0.0019041 | 0.00047721
11 | 0.003476 | 0.00087118
12 | 0.0040219 | 0.001008
13 | 0.00086882 | 0.00021775
14 | 0.0011146 | 0.00027935
15 | 0.00046663 | 0.00011695
16 | 0.0021592 | 0.00054114
17 | 0.00041432 | 0.00010384
18 | 0.0014993 | 0.00037575
19 | 0.00060122 | 0.00015068
20 | 0.0045354 | 0.0011367
21 | 0.00049748 | 0.00012468
22 | 0.0034866 | 0.00087383
23 | 0.0035448 | 0.00088841
24 | 0.014136 | 0.0035427
25 | 0.001182 | 0.00029623
26 | 0.005241 | 0.0013135
27 | 0.092992 | 0.023306
28 | 0.0019332 | 0.00048452
29 | 0.001697 | 0.0004253
30 | 0.00118 | 0.00029574
31 | 0.0020873 | 0.00052314
32 | 0.0015129 | 0.00037917
33 | 0.0018169 | 0.00045537
34 | 0.0022366 | 0.00056055
35 | 0.00042652 | 0.0001069
36 | 0.0011358 | 0.00028466
37 | 0.00076814 | 0.00019251
38 | 0.0018118 | 0.00045407
39 | 0.0057338 | 0.001437
40 | 0.0042646 | 0.0010688
41 | 0.0051394 | 0.0012881
42 | 0.00054987 | 0.00013781
43 | 0.00055885 | 0.00014006
44 | 0.0003791 | 9.5012e-05
45 | 0.0017773 | 0.00044543
46 | 0.00033406 | 8.3722e-05
47 | 0.00041662 | 0.00010441
48 | 0.00050224 | 0.00012587
49 | 0.00038873 | 9.7425e-05
50 | 0.00050376 | 0.00012625
51 | 0.0065041 | 0.0016301
52 | 0.0010228 | 0.00025635
53 | 0.0023909 | 0.00059923
54 | 0.0013293 | 0.00033317
55 | 0.00086605 | 0.00021705
56 | 0.000906 | 0.00022707
57 | 0.0035959 | 0.00090122
58 | 0.00066772 | 0.00016735
59 | 0.0014323 | 0.00035897
60 | 0.0012061 | 0.00030227
61 | 0.003797 | 0.00095162
62 | 0.0018901 | 0.00047372
63 | 0.0014643 | 0.000367
64 | 0.0020428 | 0.00051197
65 | 0.0024481 | 0.00061354
66 | 0.00045413 | 0.00011381
67 | 0.0067064 | 0.0016808

## dtypes
| element | column | dtype
0 | bus | name | object
1 | bus | vn_kv | float64
2 | bus | type | object
3 | bus | zone | object
4 | bus | in_service | bool
5 | load | name | object
6 | load | bus | uint32
7 | load | p_mw | float64
8 | load | q_mvar | float64
9 | load | const_z_percent | float64
10 | load | const_i_percent | float64
11 | load | sn_mva | float64
12 | load | scaling | float64
13 | load | in_service | bool
14 | load | type | object
15 | ext_grid | name | object
16 | ext_grid | bus | uint32
17 | ext_grid | vm_pu | float64
18 | ext_grid | va_degree | float64
19 | ext_grid | slack_weight | float64
20 | ext_grid | in_service | bool
21 | line | name | object
22 | line | std_type | object
23 | line | from_bus | uint32
24 | line | to_bus | uint32
25 | line | length_km | float64
26 | line | r_ohm_per_km | float64
27 | line | x_ohm_per_km | float64
28 | line | c_nf_per_km | float64
29 | line | g_us_per_km | float64
30 | line | max_i_ka | float64
31 | line | df | float64
32 | line | parallel | uint32
33 | line | type | object
34 | line | in_service | bool
35 | trafo | name | object
36 | trafo | std_type | object
37 | trafo | hv_bus | uint32
38 | trafo | lv_bus | uint32
39 | trafo | sn_mva | float64
40 | trafo | vn_hv_kv | float64
41 | trafo | vn_lv_kv | float64
42 | trafo | vk_percent | float64
43 | trafo | vkr_percent | float64
44 | trafo | pfe_kw | float64
45 | trafo | i0_percent | float64
46 | trafo | shift_degree | float64
47 | trafo | tap_side | object
48 | trafo | tap_neutral | int32
49 | trafo | tap_min | int32
50 | trafo | tap_max | int32
51 | trafo | tap_step_percent | float64
52 | trafo | tap_step_degree | float64
53 | trafo | tap_pos | int32
54 | trafo | tap_phase_shifter | bool
55 | trafo | parallel | uint32
56 | trafo | df | float64
57 | trafo | in_service | bool
58 | line_geodata | coords | object
59 | bus_geodata | x | float64
60 | bus_geodata | y | float64
61 | bus_geodata | coords | object
62 | res_bus | vm_pu | float64
63 | res_bus | va_degree | float64
64 | res_bus | p_mw | float64
65 | res_bus | q_mvar | float64
66 | res_line | p_from_mw | float64
67 | res_line | q_from_mvar | float64
68 | res_line | p_to_mw | float64
69 | res_line | q_to_mvar | float64
70 | res_line | pl_mw | float64
71 | res_line | ql_mvar | float64
72 | res_line | i_from_ka | float64
73 | res_line | i_to_ka | float64
74 | res_line | i_ka | float64
75 | res_line | vm_from_pu | float64
76 | res_line | va_from_degree | float64
77 | res_line | vm_to_pu | float64
78 | res_line | va_to_degree | float64
79 | res_line | loading_percent | float64
80 | res_trafo | p_hv_mw | float64
81 | res_trafo | q_hv_mvar | float64
82 | res_trafo | p_lv_mw | float64
83 | res_trafo | q_lv_mvar | float64
84 | res_trafo | pl_mw | float64
85 | res_trafo | ql_mvar | float64
86 | res_trafo | i_hv_ka | float64
87 | res_trafo | i_lv_ka | float64
88 | res_trafo | vm_hv_pu | float64
89 | res_trafo | va_hv_degree | float64
90 | res_trafo | vm_lv_pu | float64
91 | res_trafo | va_lv_degree | float64
92 | res_trafo | loading_percent | float64
93 | res_ext_grid | p_mw | float64
94 | res_ext_grid | q_mvar | float64
95 | res_load | p_mw | float64
96 | res_load | q_mvar | float64

## parameters
| version | format_version | converged | OPF_converged | name | f_hz | sn_mva
0 | 2.14.6 | 2.14.0 | TRUE | FALSE |  | 50 | 1