## bus
| name | vn_kv | type | zone | in_service
0 | bus_LV_1504-2_0_3_node_0 | 0.4 | n |  | TRUE
1 | bus_LV_1504-2_0_3_node_1 | 0.4 | n |  | TRUE
2 | bus_LV_1504-2_0_3_node_2 | 0.4 | n |  | TRUE
3 | bus_LV_1504-2_0_3_node_3 | 0.4 | n |  | TRUE
4 | bus_LV_1504-2_0_3_node_4 | 0.4 | n |  | TRUE
5 | bus_LV_1504-2_0_3_node_5 | 0.4 | n |  | TRUE
6 | bus_LV_1504-2_0_3_node_6 | 0.4 | n |  | TRUE
7 | bus_LV_1504-2_0_3_node_51 | 0.4 | n |  | TRUE
8 | bus_LV_1504-2_0_3_node_22 | 0.4 | n |  | TRUE
9 | bus_LV_1504-2_0_3_node_52 | 0.4 | n |  | TRUE
10 | bus_LV_1504-2_0_3_node_49 | 0.4 | n |  | TRUE
11 | bus_LV_1504-2_0_3_node_17 | 0.4 | n |  | TRUE
12 | bus_LV_1504-2_0_3_node_20 | 0.4 | n |  | TRUE
13 | bus_LV_1504-2_0_3_node_25 | 0.4 | n |  | TRUE
14 | bus_LV_1504-2_0_3_node_29 | 0.4 | n |  | TRUE
15 | bus_LV_1504-2_0_3_node_23 | 0.4 | n |  | TRUE
16 | bus_LV_1504-2_0_3_node_7 | 0.4 | n |  | TRUE
17 | bus_LV_1504-2_0_3_node_8 | 0.4 | n |  | TRUE
18 | bus_LV_1504-2_0_3_node_9 | 0.4 | n |  | TRUE
19 | bus_LV_1504-2_0_3_node_10 | 0.4 | n |  | TRUE
20 | bus_LV_1504-2_0_3_node_11 | 0.4 | n |  | TRUE
21 | bus_LV_1504-2_0_3_node_12 | 0.4 | n |  | TRUE
22 | bus_LV_1504-2_0_3_node_60 | 0.4 | n |  | TRUE
23 | bus_LV_1504-2_0_3_node_13 | 0.4 | n |  | TRUE
24 | bus_LV_1504-2_0_3_node_63 | 0.4 | n |  | TRUE
25 | bus_LV_1504-2_0_3_node_14 | 0.4 | n |  | TRUE
26 | bus_LV_1504-2_0_3_node_15 | 0.4 | n |  | TRUE
27 | bus_LV_1504-2_0_3_node_16 | 0.4 | n |  | TRUE
28 | bus_LV_1504-2_0_3_node_18 | 0.4 | n |  | TRUE
29 | bus_LV_1504-2_0_3_node_26 | 0.4 | n |  | TRUE
30 | bus_LV_1504-2_0_3_node_27 | 0.4 | n |  | TRUE
31 | bus_LV_1504-2_0_3_node_19 | 0.4 | n |  | TRUE
32 | bus_LV_1504-2_0_3_node_21 | 0.4 | n |  | TRUE
33 | bus_LV_1504-2_0_3_node_24 | 0.4 | n |  | TRUE
34 | bus_LV_1504-2_0_3_node_28 | 0.4 | n |  | TRUE
35 | bus_LV_1504-2_0_3_node_44 | 0.4 | n |  | TRUE
36 | bus_LV_1504-2_0_3_node_45 | 0.4 | n |  | TRUE
37 | bus_LV_1504-2_0_3_node_30 | 0.4 | n |  | TRUE
38 | bus_LV_1504-2_0_3_node_31 | 0.4 | n |  | TRUE
39 | bus_LV_1504-2_0_3_node_32 | 0.4 | n |  | TRUE
40 | bus_LV_1504-2_0_3_node_33 | 0.4 | n |  | TRUE
41 | bus_LV_1504-2_0_3_node_34 | 0.4 | n |  | TRUE
42 | bus_LV_1504-2_0_3_node_57 | 0.4 | n |  | TRUE
43 | bus_LV_1504-2_0_3_node_59 | 0.4 | n |  | TRUE
44 | bus_LV_1504-2_0_3_node_55 | 0.4 | n |  | TRUE
45 | bus_LV_1504-2_0_3_node_35 | 0.4 | n |  | TRUE
46 | bus_LV_1504-2_0_3_node_36 | 0.4 | n |  | TRUE
47 | bus_LV_1504-2_0_3_node_42 | 0.4 | n |  | TRUE
48 | bus_LV_1504-2_0_3_node_53 | 0.4 | n |  | TRUE
49 | bus_LV_1504-2_0_3_node_38 | 0.4 | n |  | TRUE
50 | bus_LV_1504-2_0_3_node_37 | 0.4 | n |  | TRUE
51 | bus_LV_1504-2_0_3_node_62 | 0.4 | n |  | TRUE
52 | bus_LV_1504-2_0_3_node_61 | 0.4 | n |  | TRUE
53 | bus_LV_1504-2_0_3_node_40 | 0.4 | n |  | TRUE
54 | bus_LV_1504-2_0_3_node_54 | 0.4 | n |  | TRUE
55 | bus_LV_1504-2_0_3_node_39 | 0.4 | n |  | TRUE
56 | bus_LV_1504-2_0_3_node_41 | 0.4 | n |  | TRUE
57 | bus_LV_1504-2_0_3_node_43 | 0.4 | n |  | TRUE
58 | bus_LV_1504-2_0_3_node_50 | 0.4 | n |  | TRUE
59 | bus_LV_1504-2_0_3_node_46 | 0.4 | n |  | TRUE
60 | bus_LV_1504-2_0_3_node_47 | 0.4 | n |  | TRUE
61 | bus_LV_1504-2_0_3_node_64 | 0.4 | n |  | TRUE
62 | bus_MV_142_0_node_147 | 20 | n |  | TRUE

## load
| name | bus | p_mw | q_mvar | const_z_percent | const_i_percent | sn_mva | scaling | in_service | type
0 | LV_1504-2_0_3_load_0 | 0 | 0.023466 | 0.0058812 | 0 | 0 |  | 1 | TRUE | wye
1 | LV_1504-2_0_3_load_1 | 1 | 0.001975 | 0.00049499 | 0 | 0 |  | 1 | TRUE | wye
2 | LV_1504-2_0_3_load_2 | 2 | 0.0077077 | 0.0019317 | 0 | 0 |  | 1 | TRUE | wye
3 | LV_1504-2_0_3_load_3 | 3 | 0.0032545 | 0.00081567 | 0 | 0 |  | 1 | TRUE | wye
4 | LV_1504-2_0_3_load_4 | 4 | 0.010984 | 0.0027529 | 0 | 0 |  | 1 | TRUE | wye
5 | LV_1504-2_0_3_load_5 | 5 | 0.0045133 | 0.0011311 | 0 | 0 |  | 1 | TRUE | wye
6 | LV_1504-2_0_3_load_51 | 7 | 0.022157 | 0.0055531 | 0 | 0 |  | 1 | TRUE | wye
7 | LV_1504-2_0_3_load_52 | 9 | 0.02138 | 0.0053585 | 0 | 0 |  | 1 | TRUE | wye
8 | LV_1504-2_0_3_load_49 | 10 | 0.0065675 | 0.001646 | 0 | 0 |  | 1 | TRUE | wye
9 | LV_1504-2_0_3_load_20 | 12 | 0.011252 | 0.00282 | 0 | 0 |  | 1 | TRUE | wye
10 | LV_1504-2_0_3_load_29 | 14 | 0.008422 | 0.0021108 | 0 | 0 |  | 1 | TRUE | wye
11 | LV_1504-2_0_3_load_7 | 16 | 0.0029834 | 0.0007477 | 0 | 0 |  | 1 | TRUE | wye
12 | LV_1504-2_0_3_load_8 | 17 | 0.0050991 | 0.001278 | 0 | 0 |  | 1 | TRUE | wye
13 | LV_1504-2_0_3_load_9 | 18 | 0.0032653 | 0.00081835 | 0 | 0 |  | 1 | TRUE | wye
14 | LV_1504-2_0_3_load_11 | 20 | 0.00065062 | 0.00016306 | 0 | 0 |  | 1 | TRUE | wye
15 | LV_1504-2_0_3_load_12 | 21 | 0.0026767 | 0.00067085 | 0 | 0 |  | 1 | TRUE | wye
16 | LV_1504-2_0_3_load_13 | 23 | 0.0028675 | 0.00071866 | 0 | 0 |  | 1 | TRUE | wye
17 | LV_1504-2_0_3_load_15 | 26 | 0.03399 | 0.0085187 | 0 | 0 |  | 1 | TRUE | wye
18 | LV_1504-2_0_3_load_16 | 27 | 0.0040775 | 0.0010219 | 0 | 0 |  | 1 | TRUE | wye
19 | LV_1504-2_0_3_load_18 | 28 | 0.0038371 | 0.00096166 | 0 | 0 |  | 1 | TRUE | wye
20 | LV_1504-2_0_3_load_26 | 29 | 0.0034736 | 0.00087058 | 0 | 0 |  | 1 | TRUE | wye
21 | LV_1504-2_0_3_load_27 | 30 | 0.014068 | 0.0035257 | 0 | 0 |  | 1 | TRUE | wye
22 | LV_1504-2_0_3_load_19 | 31 | 0.0022441 | 0.00056244 | 0 | 0 |  | 1 | TRUE | wye
23 | LV_1504-2_0_3_load_21 | 32 | 0.0017996 | 0.00045103 | 0 | 0 |  | 1 | TRUE | wye
24 | LV_1504-2_0_3_load_24 | 33 | 0.00099593 | 0.0002496 | 0 | 0 |  | 1 | TRUE | wye
25 | LV_1504-2_0_3_load_28 | 34 | 0.0043397 | 0.0010876 | 0 | 0 |  | 1 | TRUE | wye
26 | LV_1504-2_0_3_load_44 | 35 | 0.0018207 | 0.00045632 | 0 | 0 |  | 1 | TRUE | wye
27 | LV_1504-2_0_3_load_45 | 36 | 0.0075533 | 0.001893 | 0 | 0 |  | 1 | TRUE | wye
28 | LV_1504-2_0_3_load_30 | 37 | 0.00033807 | 8.4729e-05 | 0 | 0 |  | 1 | TRUE | wye
29 | LV_1504-2_0_3_load_31 | 38 | 0.00029886 | 7.4901e-05 | 0 | 0 |  | 1 | TRUE | wye
30 | LV_1504-2_0_3_load_32 | 39 | 0.00063518 | 0.00015919 | 0 | 0 |  | 1 | TRUE | wye
31 | LV_1504-2_0_3_load_33 | 40 | 0.00063614 | 0.00015943 | 0 | 0 |  | 1 | TRUE | wye
32 | LV_1504-2_0_3_load_34 | 41 | 0.0011415 | 0.00028608 | 0 | 0 |  | 1 | TRUE | wye
33 | LV_1504-2_0_3_load_59 | 43 | 0.0012968 | 0.000325 | 0 | 0 |  | 1 | TRUE | wye
34 | LV_1504-2_0_3_load_55 | 44 | 0.0012969 | 0.00032503 | 0 | 0 |  | 1 | TRUE | wye
35 | LV_1504-2_0_3_load_35 | 45 | 0.00062837 | 0.00015749 | 0 | 0 |  | 1 | TRUE | wye
36 | LV_1504-2_0_3_load_53 | 48 | 0.0011035 | 0.00027657 | 0 | 0 |  | 1 | TRUE | wye
37 | LV_1504-2_0_3_load_38 | 49 | 0.00078852 | 0.00019762 | 0 | 0 |  | 1 | TRUE | wye
38 | LV_1504-2_0_3_load_37 | 50 | 0.00066228 | 0.00016598 | 0 | 0 |  | 1 | TRUE | wye
39 | LV_1504-2_0_3_load_62 | 51 | 0.0009655 | 0.00024198 | 0 | 0 |  | 1 | TRUE | wye
40 | LV_1504-2_0_3_load_61 | 52 | 0.0012908 | 0.00032349 | 0 | 0 |  | 1 | TRUE | wye
41 | LV_1504-2_0_3_load_54 | 54 | 0.0039249 | 0.00098368 | 0 | 0 |  | 1 | TRUE | wye
42 | LV_1504-2_0_3_load_39 | 55 | 0.00095482 | 0.0002393 | 0 | 0 |  | 1 | TRUE | wye
43 | LV_1504-2_0_3_load_43 | 57 | 0.0024355 | 0.0006104 | 0 | 0 |  | 1 | TRUE | wye
44 | LV_1504-2_0_3_load_50 | 58 | 0.00030843 | 7.7299e-05 | 0 | 0 |  | 1 | TRUE | wye
45 | LV_1504-2_0_3_load_64 | 61 | 0.0053759 | 0.0013473 | 0 | 0 |  | 1 | TRUE | wye

## ext_grid
| name | bus | vm_pu | va_degree | slack_weight | in_service
0 |  | 0 | 1 | 0 | 1 | TRUE

## line
| name | std_type | from_bus | to_bus | length_km | r_ohm_per_km | x_ohm_per_km | c_nf_per_km | g_us_per_km | max_i_ka | df | parallel | type | in_service
0 | LV_1504-2_0_3_line_0 | NAYY 4x150 SE | 0 | 1 | 0.018937 | 0.208 | 0.08 | 261 | 0 | 0.27 | 1 | 1 | cs | TRUE
1 | LV_1504-2_0_3_line_1 | NAYY 4x150 SE | 0 | 2 | 0.0018691 | 0.208 | 0.08 | 261 | 0 | 0.27 | 1 | 2 | cs | TRUE
2 | LV_1504-2_0_3_line_2 | NAYY 4x150 SE | 1 | 3 | 0.022508 | 0.208 | 0.08 | 261 | 0 | 0.27 | 1 | 1 | cs | TRUE
3 | LV_1504-2_0_3_line_3 | NAYY 4x150 SE | 2 | 4 | 0.01012 | 0.208 | 0.08 | 261 | 0 | 0.27 | 1 | 2 | cs | TRUE
4 | LV_1504-2_0_3_line_4 | NAYY 4x150 SE | 3 | 5 | 0.033859 | 0.208 | 0.08 | 261 | 0 | 0.27 | 1 | 1 | cs | TRUE
5 | LV_1504-2_0_3_line_5 | NAYY 4x150 SE | 4 | 6 | 0.024372 | 0.208 | 0.08 | 261 | 0 | 0.27 | 1 | 2 | cs | TRUE
6 | LV_1504-2_0_3_line_6 | NAYY 4x150 SE | 5 | 7 | 0.05078 | 0.208 | 0.08 | 261 | 0 | 0.27 | 1 | 1 | cs | TRUE
7 | LV_1504-2_0_3_line_7 | NAYY 4x150 SE | 6 | 8 | 0.018507 | 0.208 | 0.08 | 261 | 0 | 0.27 | 1 | 2 | cs | TRUE
8 | LV_1504-2_0_3_line_8 | NAYY 4x150 SE | 7 | 9 | 0.0049908 | 0.208 | 0.08 | 261 | 0 | 0.27 | 1 | 1 | cs | TRUE
9 | LV_1504-2_0_3_line_9 | NAYY 4x150 SE | 8 | 11 | 0.020999 | 0.208 | 0.08 | 261 | 0 | 0.27 | 1 | 2 | cs | TRUE
10 | LV_1504-2_0_3_line_10 | NAYY 4x150 SE | 8 | 12 | 0.012089 | 0.208 | 0.08 | 261 | 0 | 0.27 | 1 | 1 | cs | TRUE
11 | LV_1504-2_0_3_line_11 | NAYY 4x150 SE | 10 | 11 | 0.010611 | 0.208 | 0.08 | 261 | 0 | 0.27 | 1 | 1 | cs | TRUE
12 | LV_1504-2_0_3_line_12 | NAYY 4x150 SE | 11 | 26 | 0.00080306 | 0.208 | 0.08 | 261 | 0 | 0.27 | 1 | 2 | cs | TRUE
13 | LV_1504-2_0_3_line_13 | NAYY 4x150 SE | 12 | 31 | 0.036927 | 0.208 | 0.08 | 261 | 0 | 0.27 | 1 | 1 | cs | TRUE
14 | LV_1504-2_0_3_line_14 | NAYY 4x150 SE | 13 | 14 | 0.012193 | 0.208 | 0.08 | 261 | 0 | 0.27 | 1 | 1 | cs | TRUE
15 | LV_1504-2_0_3_line_15 | NAYY 4x150 SE | 13 | 15 | 0.016681 | 0.208 | 0.08 | 261 | 0 | 0.27 | 1 | 1 | cs | TRUE
16 | LV_1504-2_0_3_line_16 | NAYY 4x150 SE | 15 | 33 | 0.0092528 | 0.208 | 0.08 | 261 | 0 | 0.27 | 1 | 1 | cs | TRUE
17 | LV_1504-2_0_3_line_17 | NAYY 4x150 SE | 15 | 32 | 0.0095755 | 0.208 | 0.08 | 261 | 0 | 0.27 | 1 | 1 | cs | TRUE
18 | LV_1504-2_0_3_line_18 | NAYY 4x150 SE | 16 | 17 | 0.052389 | 0.208 | 0.08 | 261 | 0 | 0.27 | 1 | 1 | cs | TRUE
19 | LV_1504-2_0_3_line_19 | NAYY 4x150 SE | 16 | 18 | 0.034313 | 0.208 | 0.08 | 261 | 0 | 0.27 | 1 | 1 | cs | TRUE
20 | LV_1504-2_0_3_line_20 | NAYY 4x150 SE | 17 | 19 | 0.020787 | 0.208 | 0.08 | 261 | 0 | 0.27 | 1 | 1 | cs | TRUE
21 | LV_1504-2_0_3_line_21 | NAYY 4x150 SE | 19 | 20 | 0.078674 | 0.208 | 0.08 | 261 | 0 | 0.27 | 1 | 1 | cs | TRUE
22 | LV_1504-2_0_3_line_22 | NAYY 4x150 SE | 19 | 21 | 0.011604 | 0.208 | 0.08 | 261 | 0 | 0.27 | 1 | 1 | cs | TRUE
23 | LV_1504-2_0_3_line_23 | NAYY 4x150 SE | 20 | 22 | 0.072651 | 0.208 | 0.08 | 261 | 0 | 0.27 | 1 | 1 | cs | TRUE
24 | LV_1504-2_0_3_line_24 | NAYY 4x150 SE | 21 | 23 | 0.034176 | 0.208 | 0.08 | 261 | 0 | 0.27 | 1 | 1 | cs | TRUE
25 | LV_1504-2_0_3_line_25 | NAYY 4x150 SE | 22 | 24 | 0.06554 | 0.208 | 0.08 | 261 | 0 | 0.27 | 1 | 1 | cs | TRUE
26 | LV_1504-2_0_3_line_26 | NAYY 4x150 SE | 23 | 25 | 0.019003 | 0.208 | 0.08 | 261 | 0 | 0.27 | 1 | 1 | cs | TRUE
27 | LV_1504-2_0_3_line_27 | NAYY 4x150 SE | 24 | 51 | 0.099559 | 0.208 | 0.08 | 261 | 0 | 0.27 | 1 | 1 | cs | TRUE
28 | LV_1504-2_0_3_line_28 | NAYY 4x150 SE | 25 | 26 | 0.033075 | 0.208 | 0.08 | 261 | 0 | 0.27 | 1 | 2 | cs | TRUE
29 | LV_1504-2_0_3_line_29 | NAYY 4x150 SE | 25 | 27 | 0.014444 | 0.208 | 0.08 | 261 | 0 | 0.27 | 1 | 1 | cs | TRUE
30 | LV_1504-2_0_3_line_30 | NAYY 4x150 SE | 27 | 28 | 0.031389 | 0.208 | 0.08 | 261 | 0 | 0.27 | 1 | 1 | cs | TRUE
31 | LV_1504-2_0_3_line_31 | NAYY 4x150 SE | 28 | 29 | 0.01768 | 0.208 | 0.08 | 261 | 0 | 0.27 | 1 | 1 | cs | TRUE
32 | LV_1504-2_0_3_line_32 | NAYY 4x150 SE | 29 | 30 | 0.011974 | 0.208 | 0.08 | 261 | 0 | 0.27 | 1 | 1 | cs | TRUE
33 | LV_1504-2_0_3_line_33 | NAYY 4x150 SE | 31 | 32 | 0.022757 | 0.208 | 0.08 | 261 | 0 | 0.27 | 1 | 1 | cs | TRUE
34 | LV_1504-2_0_3_line_34 | NAYY 4x150 SE | 33 | 34 | 0.0013171 | 0.208 | 0.08 | 261 | 0 | 0.27 | 1 | 1 | cs | TRUE
35 | LV_1504-2_0_3_line_35 | NAYY 4x150 SE | 34 | 35 | 0.0010173 | 0.208 | 0.08 | 261 | 0 | 0.27 | 1 | 1 | cs | TRUE
36 | LV_1504-2_0_3_line_36 | NAYY 4x150 SE | 35 | 36 | 0.014573 | 0.208 | 0.08 | 261 | 0 | 0.27 | 1 | 1 | cs | TRUE
37 | LV_1504-2_0_3_line_37 | NAYY 4x150 SE | 36 | 59 | 0.043028 | 0.208 | 0.08 | 261 | 0 | 0.27 | 1 | 1 | cs | TRUE
38 | LV_1504-2_0_3_line_38 | NAYY 4x150 SE | 37 | 38 | 0.066718 | 0.208 | 0.08 | 261 | 0 | 0.27 | 1 | 1 | cs | TRUE
39 | LV_1504-2_0_3_line_39 | NAYY 4x150 SE | 37 | 39 | 0.0051456 | 0.208 | 0.08 | 261 | 0 | 0.27 | 1 | 1 | cs | TRUE
40 | LV_1504-2_0_3_line_40 | NAYY 4x150 SE | 38 | 40 | 0.081286 | 0.208 | 0.08 | 261 | 0 | 0.27 | 1 | 1 | cs | TRUE
41 | LV_1504-2_0_3_line_41 | NAYY 4x150 SE | 39 | 41 | 0.092781 | 0.208 | 0.08 | 261 | 0 | 0.27 | 1 | 1 | cs | TRUE
42 | LV_1504-2_0_3_line_42 | NAYY 4x150 SE | 40 | 45 | 0.017542 | 0.208 | 0.08 | 261 | 0 | 0.27 | 1 | 1 | cs | TRUE
43 | LV_1504-2_0_3_line_43 | NAYY 4x150 SE | 41 | 46 | 0.10298 | 0.208 | 0.08 | 261 | 0 | 0.27 | 1 | 1 | cs | TRUE
44 | LV_1504-2_0_3_line_44 | NAYY 4x150 SE | 42 | 43 | 0.0084319 | 0.208 | 0.08 | 261 | 0 | 0.27 | 1 | 1 | cs | TRUE
45 | LV_1504-2_0_3_line_45 | NAYY 4x150 SE | 42 | 44 | 0.0078128 | 0.208 | 0.08 | 261 | 0 | 0.27 | 1 | 1 | cs | TRUE
46 | LV_1504-2_0_3_line_46 | NAYY 4x150 SE | 43 | 52 | 0.06019 | 0.208 | 0.08 | 261 | 0 | 0.27 | 1 | 1 | cs | TRUE
47 | LV_1504-2_0_3_line_47 | NAYY 4x150 SE | 44 | 48 | 0.023069 | 0.208 | 0.08 | 261 | 0 | 0.27 | 1 | 1 | cs | TRUE
48 | LV_1504-2_0_3_line_48 | NAYY 4x150 SE | 45 | 47 | 0.14526 | 0.208 | 0.08 | 261 | 0 | 0.27 | 1 | 1 | cs | TRUE
49 | LV_1504-2_0_3_line_49 | NAYY 4x150 SE | 46 | 49 | 0.0097875 | 0.208 | 0.08 | 261 | 0 | 0.27 | 1 | 1 | cs | TRUE
50 | LV_1504-2_0_3_line_50 | NAYY 4x150 SE | 46 | 50 | 0.044531 | 0.208 | 0.08 | 261 | 0 | 0.27 | 1 | 1 | cs | TRUE
51 | LV_1504-2_0_3_line_51 | NAYY 4x150 SE | 47 | 53 | 0.15493 | 0.208 | 0.08 | 261 | 0 | 0.27 | 1 | 1 | cs | TRUE
52 | LV_1504-2_0_3_line_52 | NAYY 4x150 SE | 48 | 54 | 0.037319 | 0.208 | 0.08 | 261 | 0 | 0.27 | 1 | 1 | cs | TRUE
53 | LV_1504-2_0_3_line_53 | NAYY 4x150 SE | 49 | 55 | 0.012029 | 0.208 | 0.08 | 261 | 0 | 0.27 | 1 | 1 | cs | TRUE
54 | LV_1504-2_0_3_line_54 | NAYY 4x150 SE | 50 | 51 | 0.31906 | 0.208 | 0.08 | 261 | 0 | 0.27 | 1 | 1 | cs | TRUE
55 | LV_1504-2_0_3_line_55 | NAYY 4x150 SE | 51 | 52 | 0.16005 | 0.208 | 0.08 | 261 | 0 | 0.27 | 1 | 1 | cs | TRUE
56 | LV_1504-2_0_3_line_56 | NAYY 4x150 SE | 53 | 56 | 0.06303 | 0.208 | 0.08 | 261 | 0 | 0.27 | 1 | 1 | cs | TRUE
57 | LV_1504-2_0_3_line_57 | NAYY 4x150 SE | 56 | 57 | 0.005417 | 0.208 | 0.08 | 261 | 0 | 0.27 | 1 | 1 | cs | TRUE
58 | LV_1504-2_0_3_line_58 | NAYY 4x150 SE | 57 | 58 | 0.073577 | 0.208 | 0.08 | 261 | 0 | 0.27 | 1 | 1 | cs | TRUE
59 | LV_1504-2_0_3_line_59 | NAYY 4x150 SE | 59 | 60 | 0.079759 | 0.208 | 0.08 | 261 | 0 | 0.27 | 1 | 1 | cs | TRUE
60 | LV_1504-2_0_3_line_60 | NAYY 4x150 SE | 60 | 61 | 0.047091 | 0.208 | 0.08 | 261 | 0 | 0.27 | 1 | 1 | cs | TRUE

## trafo
| name | std_type | hv_bus | lv_bus | sn_mva | vn_hv_kv | vn_lv_kv | vk_percent | vkr_percent | pfe_kw | i0_percent | shift_degree | tap_side | tap_neutral | tap_min | tap_max | tap_step_percent | tap_step_degree | tap_pos | tap_phase_shifter | parallel | df | in_service
0 | LV_1504-2_0_3_trafo_0 | 0.25 MVA 20/0.4 kV | 62 | 0 | 0.25 | 20 | 0.4 | 6 | 1.44 | 0.8 | 0.32 | 150 | hv | 0 | -2 | 2 | 2.5 | 0 | 0 | FALSE | 1 | 1 | TRUE

## line_geodata
| x0 | y0 | x1 | y1 | x2 | y2 | x3 | y3 | x4 | y4 | x5 | y5 | x6 | y6 | x7 | y7 | x8 | y8 | x9 | y9 | x10 | y10
0 | 2681939.4643 | 1201106.6381 | 2681936.0669 | 1201088.0087
1 | 2681939.4643 | 1201106.6381 | 2681939.7996 | 1201108.4769
2 | 2681932.0288 | 1201065.8659 | 2681936.0669 | 1201088.0087
3 | 2681941.8258 | 1201118.3915 | 2681940.2561 | 1201110.9798 | 2681939.7996 | 1201108.4769
4 | 2681925.9543 | 1201032.5565 | 2681932.0288 | 1201065.8659
5 | 2681947.8847 | 1201141.9929 | 2681942.8656 | 1201123.3011 | 2681941.8258 | 1201118.3915
6 | 2681925.9543 | 1201032.5565 | 2681876.6405 | 1201044.6723
7 | 2681947.8847 | 1201141.9929 | 2681950.864 | 1201153.4409 | 2681952.6331 | 1201159.8804
8 | 2681876.6405 | 1201044.6723 | 2681874.6927 | 1201045.1508 | 2681871.7268 | 1201045.4882
9 | 2681952.6331 | 1201159.8804 | 2681969.4876 | 1201155.9757 | 2681973.1457 | 1201155.1253
10 | 2681952.6331 | 1201159.8804 | 2681940.8294 | 1201162.4927
11 | 2681973.1457 | 1201155.1253 | 2681969.5137 | 1201147.4151 | 2681968.1338 | 1201145.8478
12 | 2681973.9296 | 1201154.9511 | 2681973.1457 | 1201155.1253
13 | 2681904.7747 | 1201170.472 | 2681940.8294 | 1201162.4927
14 | 2681866.7794 | 1201162.0607 | 2681859.6585 | 1201152.1632
15 | 2681866.7794 | 1201162.0607 | 2681873.2064 | 1201177.4584
16 | 2681873.2064 | 1201177.4584 | 2681864.2416 | 1201179.7488
17 | 2681873.2064 | 1201177.4584 | 2681882.5557 | 1201175.3893
18 | 2682056.6012 | 1201185.5239 | 2682048.0312 | 1201188.3183 | 2682045.958 | 1201187.4004 | 2682045.8039 | 1201185.3192 | 2682055.1591 | 1201172.6174 | 2682058.8532 | 1201168.0319 | 2682062.6018 | 1201155.6088 | 2682065.7018 | 1201152.5134
19 | 2682088.8655 | 1201173.8588 | 2682063.4089 | 1201183.3041 | 2682056.6012 | 1201185.5239
20 | 2682069.457 | 1201133.7225 | 2682070.8976 | 1201141.3471 | 2682071.1522 | 1201144.9751 | 2682068.5219 | 1201149.6975 | 2682065.7018 | 1201152.5134
21 | 2682069.457 | 1201133.7225 | 2682125.7175 | 1201121.8434 | 2682146.269 | 1201116.7514
22 | 2682069.457 | 1201133.7225 | 2682058.1291 | 1201136.2395
23 | 2682216.7725 | 1201102.4386 | 2682210.357 | 1201101.194 | 2682203.8683 | 1201101.3937 | 2682179.8373 | 1201108.4344 | 2682146.269 | 1201116.7514
24 | 2682024.7669 | 1201143.6525 | 2682058.1291 | 1201136.2395
25 | 2682216.7725 | 1201102.4386 | 2682218.5611 | 1201098.5941 | 2682239.9883 | 1201066.1461 | 2682245.5147 | 1201058.4395 | 2682247.4937 | 1201053.4859 | 2682248.0675 | 1201050.5141 | 2682248.7241 | 1201045.9536
26 | 2682006.2166 | 1201147.7744 | 2682024.7669 | 1201143.6525
27 | 2682248.7241 | 1201045.9536 | 2682247.2665 | 1201039.574 | 2682243.8911 | 1201033.7127 | 2682239.367 | 1201028.8918 | 2682232.3856 | 1201025.06 | 2682213.5003 | 1201020.4973 | 2682177.2691 | 1201008.4803 | 2682163.8209 | 1201004.324
28 | 2682006.2166 | 1201147.7744 | 2681973.9296 | 1201154.9511
29 | 2682006.2166 | 1201147.7744 | 2682009.8088 | 1201161.7647
30 | 2682009.8088 | 1201161.7647 | 2682017.6151 | 1201192.1671
31 | 2682017.6151 | 1201192.1671 | 2682022.012 | 1201209.2914
32 | 2682024.9899 | 1201220.8893 | 2682022.012 | 1201209.2914
33 | 2681904.7747 | 1201170.472 | 2681882.5557 | 1201175.3893
34 | 2681862.9655 | 1201180.0748 | 2681864.2416 | 1201179.7488
35 | 2681861.9799 | 1201180.3266 | 2681862.9655 | 1201180.0748
36 | 2681861.9799 | 1201180.3266 | 2681847.8608 | 1201183.9338
37 | 2681806.172 | 1201194.5846 | 2681847.8608 | 1201183.9338
38 | 2682041.0485 | 1200521.7568 | 2682047.2642 | 1200524.222 | 2682074.0537 | 1200539.3216 | 2682098.0159 | 1200556.1468
39 | 2682102.2271 | 1200559.1036 | 2682098.0159 | 1200556.1468
40 | 2681971.3202 | 1200481.8287 | 2681976.1518 | 1200482.8758 | 2682012.0992 | 1200510.2751 | 2682041.0485 | 1200521.7568
41 | 2682181.8041 | 1200603.6093 | 2682151.7061 | 1200595.5016 | 2682142.1897 | 1200586.0759 | 2682111.2966 | 1200565.4718 | 2682102.2271 | 1200559.1036
42 | 2681971.3202 | 1200481.8287 | 2681954.1758 | 1200478.1129
43 | 2682227.7193 | 1200673.874 | 2682242.0173 | 1200656.1485 | 2682224.388 | 1200638.795 | 2682206.321 | 1200620.6016 | 2682181.8041 | 1200603.6093
44 | 2681944.6555 | 1200946.7809 | 2681946.5049 | 1200949.041 | 2681950.8975 | 1200952.37
45 | 2681944.6555 | 1200946.7809 | 2681936.8842 | 1200945.9763
46 | 2682008.9969 | 1200967.7142 | 2681984.1649 | 1200959.6197 | 2681957.6606 | 1200954.3751 | 2681950.8975 | 1200952.37
47 | 2681913.9354 | 1200943.8317 | 2681915.1976 | 1200943.7307 | 2681936.8842 | 1200945.9763
48 | 2681846.0394 | 1200408.3569 | 2681841.5926 | 1200427.8417 | 2681866.5933 | 1200432.9873 | 2681900.1442 | 1200447.5449 | 2681929.3974 | 1200470.6938 | 2681952.438 | 1200477.7363 | 2681954.1758 | 1200478.1129
49 | 2682227.7193 | 1200673.874 | 2682219.0835 | 1200678.4804
50 | 2682227.7193 | 1200673.874 | 2682240.5389 | 1200680.0321 | 2682262.5099 | 1200700.9107
51 | 2681846.0394 | 1200408.3569 | 2681826.7317 | 1200410.0159 | 2681807.6385 | 1200419.3604 | 2681791.7574 | 1200428.7601 | 2681763.8028 | 1200428.055 | 2681746.0125 | 1200436.7838 | 2681731.3479 | 1200451.3258 | 2681731.2776 | 1200452.0141 | 2681730.3914 | 1200461.1411 | 2681729.4788 | 1200470.5234 | 2681729.1355 | 1200478.924
52 | 2681913.9354 | 1200943.8317 | 2681888.1348 | 1200945.8946 | 2681881.5109 | 1200945.9483 | 2681876.7183 | 1200945.5152
53 | 2682219.0835 | 1200678.4804 | 2682219.0835 | 1200678.4804 | 2682207.0603 | 1200678.1193
54 | 2682163.8209 | 1201004.324 | 2682262.5099 | 1200700.9107
55 | 2682008.9969 | 1200967.7142 | 2682014.2531 | 1200969.4276 | 2682036.7819 | 1200977.553 | 2682071.9057 | 1200978.7805 | 2682098.2432 | 1200985.0684 | 2682152.4581 | 1201000.8122 | 2682163.8209 | 1201004.324
56 | 2681718.5594 | 1200540.218 | 2681727.5526 | 1200517.2709 | 2681729.1355 | 1200478.924
57 | 2681718.5594 | 1200540.218 | 2681719.6795 | 1200545.5179
58 | 2681735.5151 | 1200616.3867 | 2681736.2497 | 1200609.9927 | 2681727.4948 | 1200591.6059 | 2681723.9937 | 1200565.9307 | 2681719.6795 | 1200545.5179
59 | 2681776.7801 | 1201249.6282 | 2681778.0849 | 1201239.9511 | 2681778.5099 | 1201226.1482 | 2681778.0861 | 1201218.1818 | 2681775.0836 | 1201202.2862 | 2681778.6261 | 1201201.5342 | 2681806.172 | 1201194.5846
60 | 2681776.7801 | 1201249.6282 | 2681788.7221 | 1201250.8813 | 2681797.8449 | 1201250.6505 | 2681811.5788 | 1201248.3481 | 2681823.4165 | 1201245.5417

## bus_geodata
| x | y | coords
0 | 2681939.4643 | 1201106.6381
1 | 2681936.0669 | 1201088.0087
2 | 2681939.7996 | 1201108.4769
3 | 2681932.0288 | 1201065.8659
4 | 2681941.8258 | 1201118.3915
5 | 2681925.9543 | 1201032.5565
6 | 2681947.8847 | 1201141.9929
7 | 2681876.6405 | 1201044.6723
8 | 2681952.6331 | 1201159.8804
9 | 2681871.7268 | 1201045.4882
10 | 2681968.1338 | 1201145.8478
11 | 2681973.1457 | 1201155.1253
12 | 2681940.8294 | 1201162.4927
13 | 2681866.7794 | 1201162.0607
14 | 2681859.6585 | 1201152.1632
15 | 2681873.2064 | 1201177.4584
16 | 2682056.6012 | 1201185.5239
17 | 2682065.7018 | 1201152.5134
18 | 2682088.8655 | 1201173.8588
19 | 2682069.457 | 1201133.7225
20 | 2682146.269 | 1201116.7514
21 | 2682058.1291 | 1201136.2395
22 | 2682216.7725 | 1201102.4386
23 | 2682024.7669 | 1201143.6525
24 | 2682248.7241 | 1201045.9536
25 | 2682006.2166 | 1201147.7744
26 | 2681973.9296 | 1201154.9511
27 | 2682009.8088 | 1201161.7647
28 | 2682017.6151 | 1201192.1671
29 | 2682022.012 | 1201209.2914
30 | 2682024.9899 | 1201220.8893
31 | 2681904.7747 | 1201170.472
32 | 2681882.5557 | 1201175.3893
33 | 2681864.2416 | 1201179.7488
34 | 2681862.9655 | 1201180.0748
35 | 2681861.9799 | 1201180.3266
36 | 2681847.8608 | 1201183.9338
37 | 2682098.0159 | 1200556.1468
38 | 2682041.0485 | 1200521.7568
39 | 2682102.2271 | 1200559.1036
40 | 2681971.3202 | 1200481.8287
41 | 2682181.8041 | 1200603.6093
42 | 2681944.6555 | 1200946.7809
43 | 2681950.8975 | 1200952.37
44 | 2681936.8842 | 1200945.9763
45 | 2681954.1758 | 1200478.1129
46 | 2682227.7193 | 1200673.874
47 | 2681846.0394 | 1200408.3569
48 | 2681913.9354 | 1200943.8317
49 | 2682219.0835 | 1200678.4804
50 | 2682262.5099 | 1200700.9107
51 | 2682163.8209 | 1201004.324
52 | 2682008.9969 | 1200967.7142
53 | 2681729.1355 | 1200478.924
54 | 2681876.7183 | 1200945.5152
55 | 2682207.0603 | 1200678.1193
56 | 2681718.5594 | 1200540.218
57 | 2681719.6795 | 1200545.5179
58 | 2681735.5151 | 1200616.3867
59 | 2681806.172 | 1201194.5846
60 | 2681776.7801 | 1201249.6282
61 | 2681823.4165 | 1201245.5417
62 | 2681947.8847 | 1201141.9929

## line_std_types
| c_nf_per_km | r_ohm_per_km | x_ohm_per_km | max_i_ka | type | q_mm2 | alpha | voltage_rating
NAYY 4x50 SE | 210 | 0.642 | 0.083 | 0.142 | cs | 50 | 0.00403 | LV
NAYY 4x120 SE | 264 | 0.225 | 0.08 | 0.242 | cs | 120 | 0.00403 | LV
NAYY 4x150 SE | 261 | 0.208 | 0.08 | 0.27 | cs | 150 | 0.00403 | LV
NA2XS2Y 1x95 RM/25 12/20 kV | 216 | 0.313 | 0.132 | 0.252 | cs | 95 | 0.00403 | MV
NA2XS2Y 1x185 RM/25 12/20 kV | 273 | 0.161 | 0.117 | 0.362 | cs | 185 | 0.00403 | MV
NA2XS2Y 1x240 RM/25 12/20 kV | 304 | 0.122 | 0.112 | 0.421 | cs | 240 | 0.00403 | MV
NA2XS2Y 1x95 RM/25 6/10 kV | 315 | 0.313 | 0.123 | 0.249 | cs | 95 | 0.00403 | MV
NA2XS2Y 1x185 RM/25 6/10 kV | 406 | 0.161 | 0.11 | 0.358 | cs | 185 | 0.00403 | MV
NA2XS2Y 1x240 RM/25 6/10 kV | 456 | 0.122 | 0.105 | 0.416 | cs | 240 | 0.00403 | MV
NA2XS2Y 1x150 RM/25 12/20 kV | 250 | 0.206 | 0.116 | 0.319 | cs | 150 | 0.00403 | MV
NA2XS2Y 1x120 RM/25 12/20 kV | 230 | 0.253 | 0.119 | 0.283 | cs | 120 | 0.00403 | MV
NA2XS2Y 1x70 RM/25 12/20 kV | 190 | 0.443 | 0.132 | 0.22 | cs | 70 | 0.00403 | MV
NA2XS2Y 1x150 RM/25 6/10 kV | 360 | 0.206 | 0.11 | 0.315 | cs | 150 | 0.00403 | MV
NA2XS2Y 1x120 RM/25 6/10 kV | 340 | 0.253 | 0.113 | 0.28 | cs | 120 | 0.00403 | MV
NA2XS2Y 1x70 RM/25 6/10 kV | 280 | 0.443 | 0.123 | 0.217 | cs | 70 | 0.00403 | MV
N2XS(FL)2Y 1x120 RM/35 64/110 kV | 112 | 0.153 | 0.166 | 0.366 | cs | 120 | 0.00393 | HV
N2XS(FL)2Y 1x185 RM/35 64/110 kV | 125 | 0.099 | 0.156 | 0.457 | cs | 185 | 0.00393 | HV
N2XS(FL)2Y 1x240 RM/35 64/110 kV | 135 | 0.075 | 0.149 | 0.526 | cs | 240 | 0.00393 | HV
N2XS(FL)2Y 1x300 RM/35 64/110 kV | 144 | 0.06 | 0.144 | 0.588 | cs | 300 | 0.00393 | HV
15-AL1/3-ST1A 0.4 | 11 | 1.8769 | 0.35 | 0.105 | ol | 16 | 0.00403 | LV
24-AL1/4-ST1A 0.4 | 11.25 | 1.2012 | 0.335 | 0.14 | ol | 24 | 0.00403 | LV
48-AL1/8-ST1A 0.4 | 12.2 | 0.5939 | 0.3 | 0.21 | ol | 48 | 0.00403 | LV
94-AL1/15-ST1A 0.4 | 13.2 | 0.306 | 0.29 | 0.35 | ol | 94 | 0.00403 | LV
34-AL1/6-ST1A 10.0 | 9.7 | 0.8342 | 0.36 | 0.17 | ol | 34 | 0.00403 | MV
48-AL1/8-ST1A 10.0 | 10.1 | 0.5939 | 0.35 | 0.21 | ol | 48 | 0.00403 | MV
70-AL1/11-ST1A 10.0 | 10.4 | 0.4132 | 0.339 | 0.29 | ol | 70 | 0.00403 | MV
94-AL1/15-ST1A 10.0 | 10.75 | 0.306 | 0.33 | 0.35 | ol | 94 | 0.00403 | MV
122-AL1/20-ST1A 10.0 | 11.1 | 0.2376 | 0.323 | 0.41 | ol | 122 | 0.00403 | MV
149-AL1/24-ST1A 10.0 | 11.25 | 0.194 | 0.315 | 0.47 | ol | 149 | 0.00403 | MV
34-AL1/6-ST1A 20.0 | 9.15 | 0.8342 | 0.382 | 0.17 | ol | 34 | 0.00403 | MV
48-AL1/8-ST1A 20.0 | 9.5 | 0.5939 | 0.372 | 0.21 | ol | 48 | 0.00403 | MV
70-AL1/11-ST1A 20.0 | 9.7 | 0.4132 | 0.36 | 0.29 | ol | 70 | 0.00403 | MV
94-AL1/15-ST1A 20.0 | 10 | 0.306 | 0.35 | 0.35 | ol | 94 | 0.00403 | MV
122-AL1/20-ST1A 20.0 | 10.3 | 0.2376 | 0.344 | 0.41 | ol | 122 | 0.00403 | MV
149-AL1/24-ST1A 20.0 | 10.5 | 0.194 | 0.337 | 0.47 | ol | 149 | 0.00403 | MV
184-AL1/30-ST1A 20.0 | 10.75 | 0.1571 | 0.33 | 0.535 | ol | 184 | 0.00403 | MV
243-AL1/39-ST1A 20.0 | 11 | 0.1188 | 0.32 | 0.645 | ol | 243 | 0.00403 | MV
48-AL1/8-ST1A 110.0 | 8 | 0.5939 | 0.46 | 0.21 | ol | 48 | 0.00403 | HV
70-AL1/11-ST1A 110.0 | 8.4 | 0.4132 | 0.45 | 0.29 | ol | 70 | 0.00403 | HV
94-AL1/15-ST1A 110.0 | 8.65 | 0.306 | 0.44 | 0.35 | ol | 94 | 0.00403 | HV
122-AL1/20-ST1A 110.0 | 8.5 | 0.2376 | 0.43 | 0.41 | ol | 122 | 0.00403 | HV
149-AL1/24-ST1A 110.0 | 8.75 | 0.194 | 0.41 | 0.47 | ol | 149 | 0.00403 | HV
184-AL1/30-ST1A 110.0 | 8.8 | 0.1571 | 0.4 | 0.535 | ol | 184 | 0.00403 | HV
243-AL1/39-ST1A 110.0 | 9 | 0.1188 | 0.39 | 0.645 | ol | 243 | 0.00403 | HV
305-AL1/39-ST1A 110.0 | 9.2 | 0.0949 | 0.38 | 0.74 | ol | 305 | 0.00403 | HV
490-AL1/64-ST1A 110.0 | 9.75 | 0.059 | 0.37 | 0.96 | ol | 490 | 0.00403 | HV
679-AL1/86-ST1A 110.0 | 9.95 | 0.042 | 0.36 | 1.15 | ol | 679 | 0.00403 | HV
490-AL1/64-ST1A 220.0 | 10 | 0.059 | 0.285 | 0.96 | ol | 490 | 0.00403 | HV
679-AL1/86-ST1A 220.0 | 11.7 | 0.042 | 0.275 | 1.15 | ol | 679 | 0.00403 | HV
490-AL1/64-ST1A 380.0 | 11 | 0.059 | 0.253 | 0.96 | ol | 490 | 0.00403 | HV
679-AL1/86-ST1A 380.0 | 14.6 | 0.042 | 0.25 | 1.15 | ol | 679 | 0.00403 | HV

## trafo_std_types
| i0_percent | pfe_kw | vkr_percent | sn_mva | vn_lv_kv | vn_hv_kv | vk_percent | shift_degree | vector_group | tap_side | tap_neutral | tap_min | tap_max | tap_step_degree | tap_step_percent | tap_phase_shifter
160 MVA 380/110 kV | 0.06 | 60 | 0.25 | 160 | 110 | 380 | 12.2 | 0 | Yy0 | hv | 0 | -9 | 9 | 0 | 1.5 | FALSE
100 MVA 220/110 kV | 0.06 | 55 | 0.26 | 100 | 110 | 220 | 12 | 0 | Yy0 | hv | 0 | -9 | 9 | 0 | 1.5 | FALSE
63 MVA 110/20 kV | 0.04 | 22 | 0.32 | 63 | 20 | 110 | 18 | 150 | YNd5 | hv | 0 | -9 | 9 | 0 | 1.5 | FALSE
40 MVA 110/20 kV | 0.05 | 18 | 0.34 | 40 | 20 | 110 | 16.2 | 150 | YNd5 | hv | 0 | -9 | 9 | 0 | 1.5 | FALSE
25 MVA 110/20 kV | 0.07 | 14 | 0.41 | 25 | 20 | 110 | 12 | 150 | YNd5 | hv | 0 | -9 | 9 | 0 | 1.5 | FALSE
63 MVA 110/10 kV | 0.04 | 22 | 0.32 | 63 | 10 | 110 | 18 | 150 | YNd5 | hv | 0 | -9 | 9 | 0 | 1.5 | FALSE
40 MVA 110/10 kV | 0.05 | 18 | 0.34 | 40 | 10 | 110 | 16.2 | 150 | YNd5 | hv | 0 | -9 | 9 | 0 | 1.5 | FALSE
25 MVA 110/10 kV | 0.07 | 14 | 0.41 | 25 | 10 | 110 | 12 | 150 | YNd5 | hv | 0 | -9 | 9 | 0 | 1.5 | FALSE
0.25 MVA 20/0.4 kV | 0.32 | 0.8 | 1.44 | 0.25 | 0.4 | 20 | 6 | 150 | Yzn5 | hv | 0 | -2 | 2 | 0 | 2.5 | FALSE
0.4 MVA 20/0.4 kV | 0.3375 | 1.35 | 1.425 | 0.4 | 0.4 | 20 | 6 | 150 | Dyn5 | hv | 0 | -2 | 2 | 0 | 2.5 | FALSE
0.63 MVA 20/0.4 kV | 0.2619 | 1.65 | 1.206 | 0.63 | 0.4 | 20 | 6 | 150 | Dyn5 | hv | 0 | -2 | 2 | 0 | 2.5 | FALSE
0.25 MVA 10/0.4 kV | 0.24 | 0.6 | 1.2 | 0.25 | 0.4 | 10 | 4 | 150 | Dyn5 | hv | 0 | -2 | 2 | 0 | 2.5 | FALSE
0.4 MVA 10/0.4 kV | 0.2375 | 0.95 | 1.325 | 0.4 | 0.4 | 10 | 4 | 150 | Dyn5 | hv | 0 | -2 | 2 | 0 | 2.5 | FALSE
0.63 MVA 10/0.4 kV | 0.1873 | 1.18 | 1.0794 | 0.63 | 0.4 | 10 | 4 | 150 | Dyn5 | hv | 0 | -2 | 2 | 0 | 2.5 | FALSE

## trafo3w_std_types
| sn_hv_mva | sn_mv_mva | sn_lv_mva | vn_hv_kv | vn_mv_kv | vn_lv_kv | vk_hv_percent | vk_mv_percent | vk_lv_percent | vkr_hv_percent | vkr_mv_percent | vkr_lv_percent | pfe_kw | i0_percent | shift_mv_degree | shift_lv_degree | vector_group | tap_side | tap_neutral | tap_min | tap_max | tap_step_percent
63/25/38 MVA 110/20/10 kV | 63 | 25 | 38 | 110 | 20 | 10 | 10.4 | 10.4 | 10.4 | 0.28 | 0.32 | 0.35 | 35 | 0.89 | 0 | 0 | YN0yn0yn0 | hv | 0 | -10 | 10 | 1.2
63/25/38 MVA 110/10/10 kV | 63 | 25 | 38 | 110 | 10 | 10 | 10.4 | 10.4 | 10.4 | 0.28 | 0.32 | 0.35 | 35 | 0.89 | 0 | 0 | YN0yn0yn0 | hv | 0 | -10 | 10 | 1.2

## fuse_std_types
| fuse_type | i_rated_a | t_avg | t_min | t_total | x_avg | x_min | x_total
HV 100A | HV 100A | 100 | 0 | [10.0, 3.64, 0.854, 0.281, 0.1, 0.0531, 0.022, 0.01] | [10.0, 4.267, 1.21, 0.403, 0.1, 0.058, 0.022, 0.01] | 0 | [300.0, 350.0, 450.0, 550.0, 700.0, 850.0, 1200.0, 1752.0] | [600.0, 700.0, 900.0, 1150.0, 1665.0, 2000.0, 3000.0, 4313.0]
HV 10A | HV 10A | 10 | 0 | [10.0, 1675.0, 0.344, 0.156, 0.1, 0.0417, 0.0171, 0.01] | [10.0, 1.3, 0.3, 0.155, 0.1, 0.0555, 0.023, 0.01] | 0 | [30.0, 32.0, 35.0, 37.0, 39.0, 50.0, 70.0, 88.0] | [60.0, 70.0, 80.0, 87.0, 94.0, 110.0, 150.0, 216.0]
HV 125A | HV 125A | 125 | 0 | [10.0, 1.82, 0.344, 0.1, 0.0467, 0.0269, 0.01] | [10.0, 2.478, 0.426, 0.1, 0.0427, 0.0211, 0.01] | 0 | [375.0, 500.0, 700.0, 925.0, 1200.0, 1500.0, 2341.0] | [750.0, 1000.0, 1500.0, 2200.0, 3000.0, 4000.0, 5765.0]
HV 160A | HV 160A | 160 | 0 | [10.0, 4.15, 1.03, 0.198, 0.1, 0.051, 0.0172, 0.01] | [10.0, 2.3, 0.734, 0.274, 0.1, 0.046, 0.0177, 0.01] | 0 | [480.0, 550.0, 700.0, 1000.0, 1260.0, 1600.0, 2500.0, 3227.0] | [960.0, 1300.0, 1700.0, 2200.0, 2996.0, 4000.0, 6000.0, 7946.0]
HV 16A | HV 16A | 16 | 0 | [10.0, 0.352, 0.164, 0.1, 0.0649, 0.0342, 0.01] | [10.0, 2.34, 0.722, 0.181, 0.1, 0.055, 0.0296, 0.01] | 0 | [48.0, 60.0, 65.0, 71.0, 80.0, 100.0, 162.0] | [96.0, 110.0, 125.0, 150.0, 168.0, 200.0, 250.0, 398.0]
HV 200A | HV 200A | 200 | 0 | [10.0, 4.267, 1.21, 0.403, 0.1, 0.058, 0.022, 0.01] | [10.0, 3.73, 1.654, 0.328, 0.1, 0.0531, 0.019, 0.01] | 0 | [600.0, 700.0, 900.0, 1150.0, 1665.0, 2000.0, 3000.0, 4313.0] | [1200.0, 1500.0, 1800.0, 2700.0, 3960.0, 5000.0, 7500.0, 10620.0]
HV 20A | HV 20A | 20 | 0 | [10.0, 1.3, 0.3, 0.155, 0.1, 0.0555, 0.023, 0.01] | [10.0, 1.3, 0.161, 0.1, 0.0611, 0.0399, 0.0141, 0.01] | 0 | [60.0, 70.0, 80.0, 87.0, 94.0, 110.0, 150.0, 216.0] | [120.0, 150.0, 200.0, 223.0, 260.0, 300.0, 450.0, 532.0]
HV 25A | HV 25A | 25 | 0 | [10.0, 2.512, 0.833, 0.299, 0.1, 0.0372, 0.0223, 0.01] | [10.0, 3.125, 0.597, 0.198, 0.1, 0.0378, 0.022, 0.01] | 0 | [75.0, 82.0, 90.0, 100.0, 124.0, 170.0, 200.0, 289.0] | [150.0, 170.0, 210.0, 250.0, 294.0, 400.0, 500.0, 711.0]
HV 31.5A | HV 31.5A | 31.5 | 0 | [10.0, 2.34, 0.722, 0.181, 0.1, 0.055, 0.0296, 0.01] | [10.0, 2.84, 0.368, 0.164, 0.1, 0.0621, 0.0378, 0.0195, 0.01] | 0 | [95.0, 110.0, 125.0, 150.0, 165.0, 200.0, 250.0, 390.0] | [189.0, 220.0, 300.0, 350.0, 393.0, 450.0, 530.0, 700.0, 960.0]
HV 40A | HV 40A | 40 | 0 | [10.0, 1.3, 0.161, 0.1, 0.0611, 0.0399, 0.0141, 0.01] | [10.0, 2.05, 0.369, 0.198, 0.1, 0.051, 0.0298, 0.01] | 0 | [120.0, 150.0, 200.0, 223.0, 260.0, 300.0, 450.0, 532.0] | [240.0, 300.0, 400.0, 450.0, 530.0, 650.0, 800.0, 1311.0]
HV 50A | HV 50A | 50 | 0 | [10.0, 3.215, 0.597, 0.198, 0.1, 0.0378, 0.022, 0.01] | [10.0, 3.64, 0.854, 0.281, 0.1, 0.0531, 0.022, 0.01] | 0 | [150.0, 170.0, 210.0, 250.0, 294.0, 400.0, 500.0, 711.0] | [300.0, 350.0, 450.0, 550.0, 700.0, 850.0, 1200.0, 1752.0]
HV 6.3A | HV 6.3A | 6.3 | 0 | [10.0, 1.39, 0.344, 0.168, 0.1, 0.056, 0.0263, 0.01] | [10.0, 1.711, 0.516, 0.198, 0.1, 0.0634, 0.0303, 0.01] | 0 | [19.0, 19.5, 20.4, 20.8, 22.0, 25.0, 32.0, 48.0] | [38.0, 40.0, 43.0, 48.0, 53.0, 60.0, 75.0, 118.0]
HV 63A | HV 63A | 63 | 0 | [10.0, 2.84, 0.368, 0.164, 0.1, 0.0621, 0.0378, 0.0195, 0.01] | [10.0, 1.82, 0.344, 0.1, 0.0467, 0.0269, 0.01] | 0 | [189.0, 220.0, 300.0, 350.0, 393.0, 450.0, 530.0, 700.0, 961.0] | [378.0, 500.0, 700.0, 934.0, 1200.0, 1500.0, 2366.0]
HV 80A | HV 80A | 80 | 0 | [10.0, 2.05, 0.369, 0.198, 0.1, 0.051, 0.0298, 0.01] | [10.0, 4.15, 1.03, 0.198, 0.1, 0.051, 0.0172, 0.01] | 0 | [240.0, 300.0, 400.0, 450.0, 530.0, 650.0, 800.0, 1311.0] | [480.0, 550.0, 700.0, 1000.0, 1260.0, 1600.0, 2500.0, 3227.0]
Siemens NH-1-100 | Siemens NH-1-100 | 100 | [5400.0, 2000.0, 400.0, 20.0, 1.0, 0.2, 0.012, 0.004] | 0 | 0 | [150.0, 190.0, 250.0, 430.0, 900.0, 1250.0, 2700.0, 3600.0] | 0 | 0
Siemens NH-1-125 | Siemens NH-1-125 | 125 | [4800.0, 120.0, 7.0, 0.1, 0.004] | 0 | 0 | [180.0, 400.0, 740.0, 2000.0, 4250.0] | 0 | 0
Siemens NH-1-16 | Siemens NH-1-16 | 16 | [4000.0, 400.0, 2.0, 0.1, 0.04, 0.01] | 0 | 0 | [26.0, 35.0, 75.0, 150.0, 200.0, 300.0] | 0 | 0
Siemens NH-1-160 | Siemens NH-1-160 | 160 | [4800.0, 120.0, 7.0, 0.1, 0.004] | 0 | 0 | [210.0, 500.0, 900.0, 2300.0, 5000.0] | 0 | 0
Siemens NH-1-25 | Siemens NH-1-25 | 25 | [4000.0, 1000.0, 10.0, 0.2, 0.02, 0.01] | 0 | 0 | [40.0, 50.0, 100.0, 210.0, 400.0, 500.0] | 0 | 0
Siemens NH-1-50 | Siemens NH-1-50 | 50 | [4000.0, 40.0, 4.0, 1.0, 0.02, 0.01] | 0 | 0 | [86.0, 200.0, 300.0, 400.0, 1000.0, 1280.0] | 0 | 0
Siemens NH-1-63 | Siemens NH-1-63 | 63 | [4000.0, 100.0, 10.0, 2.0, 0.04, 0.01] | 0 | 0 | [100.0, 200.0, 300.0, 400.0, 1000.0, 1500.0] | 0 | 0
Siemens NH-1-80 | Siemens NH-1-80 | 80 | [4800.0, 120.0, 7.0, 0.1, 0.01] | 0 | 0 | [150.58, 250.0, 450.0, 1150.0, 2470.0] | 0 | 0
Siemens NH-2-1000 | Siemens NH-2-1000 | 1000 | [4800.0, 120.0, 7.0, 0.1, 0.004] | 0 | 0 | [1900.0, 3500.0, 8400.0, 24000.0, 52000.0] | 0 | 0
Siemens NH-2-200 | Siemens NH-2-200 | 200 | [4800.0, 120.0, 7.0, 0.1, 0.004] | 0 | 0 | [280.0, 650.0, 1200.0, 3000.0, 7000.0] | 0 | 0
Siemens NH-2-224 | Siemens NH-2-224 | 224 | [4800.0, 120.0, 7.0, 0.2, 0.04, 0.004] | 0 | 0 | [400.0, 750.0, 1453.0, 3025.0, 4315.0, 7600.0] | 0 | 0
Siemens NH-2-250 | Siemens NH-2-250 | 250 | [4800.0, 120.0, 7.0, 0.1, 0.004] | 0 | 0 | [450.0, 800.0, 1650.0, 4000.0, 8500.0] | 0 | 0
Siemens NH-2-315 | Siemens NH-2-315 | 315 | [4800.0, 120.0, 7.0, 0.1, 0.004] | 0 | 0 | [550.0, 920.0, 1900.0, 5000.0, 11000.0] | 0 | 0
Siemens NH-2-355 | Siemens NH-2-355 | 355 | [4800.0, 120.0, 6.0, 0.1, 0.004] | 0 | 0 | [650.0, 1116.27, 2350.0, 5840.0, 12790.0] | 0 | 0
Siemens NH-2-400 | Siemens NH-2-400 | 400 | [4800.0, 120.0, 7.0, 0.1, 0.004] | 0 | 0 | [720.0, 1350.0, 2800.0, 6500.0, 15000.0] | 0 | 0
Siemens NH-2-425 | Siemens NH-2-425 | 425 | [4800.0, 120.0, 7.0, 0.1, 0.004] | 0 | 0 | [850.0, 1500.0, 3050.0, 7500.0, 16500.0] | 0 | 0
Siemens NH-2-630 | Siemens NH-2-630 | 630 | [4800.0, 120.0, 7.0, 0.1, 0.004] | 0 | 0 | [1200.0, 2000.0, 4800.0, 12000.0, 26000.0] | 0 | 0

## res_bus
| vm_pu | va_degree | p_mw | q_mvar
0 | 1 | 0 | -0.22091 | -0.055408
1 | 0.99855 | -0.010087 | 0.001975 | 0.00049499
2 | 0.99978 | -0.0015393 | 0.0077077 | 0.0019317
3 | 0.99689 | -0.021667 | 0.0032545 | 0.00081567
4 | 0.99863 | -0.0094955 | 0.010984 | 0.0027529
5 | 0.99455 | -0.038046 | 0.0045133 | 0.0011311
6 | 0.99607 | -0.027384 | 0 | 0
7 | 0.99137 | -0.060427 | 0.022157 | 0.0055531
8 | 0.99412 | -0.041029 | 0 | 0
9 | 0.99122 | -0.061511 | 0.02138 | 0.0053585
10 | 0.99247 | -0.052616 | 0.0065675 | 0.001646
11 | 0.99257 | -0.05191 | 0 | 0
12 | 0.99336 | -0.046384 | 0.011252 | 0.00282
13 | 0.99004 | -0.069796 | 0 | 0
14 | 0.98989 | -0.070841 | 0.008422 | 0.0021108
15 | 0.99024 | -0.068365 | 0 | 0
16 | 0.98704 | -0.090862 | 0.0029834 | 0.0007477
17 | 0.98752 | -0.087507 | 0.0050991 | 0.001278
18 | 0.98688 | -0.09201 | 0.0032653 | 0.00081835
19 | 0.98786 | -0.085092 | 0 | 0
20 | 0.98563 | -0.10083 | 0.00065062 | 0.00016306
21 | 0.98838 | -0.081428 | 0.0026767 | 0.00067085
22 | 0.98364 | -0.11494 | 0 | 0
23 | 0.99003 | -0.069729 | 0.0028675 | 0.00071866
24 | 0.98185 | -0.12771 | 0 | 0
25 | 0.99103 | -0.062687 | 0 | 0
26 | 0.99251 | -0.0523 | 0.03399 | 0.0085187
27 | 0.99051 | -0.066426 | 0.0040775 | 0.0010219
28 | 0.98954 | -0.073261 | 0.0038371 | 0.00096166
29 | 0.98909 | -0.076423 | 0.0034736 | 0.00087058
30 | 0.98885 | -0.078142 | 0.014068 | 0.0035257
31 | 0.99162 | -0.058573 | 0.0022441 | 0.00056244
32 | 0.99063 | -0.065586 | 0.0017996 | 0.00045103
33 | 0.98997 | -0.070259 | 0.00099593 | 0.0002496
34 | 0.98993 | -0.070515 | 0.0043397 | 0.0010876
35 | 0.98991 | -0.070668 | 0.0018207 | 0.00045632
36 | 0.98964 | -0.07259 | 0.0075533 | 0.001893
37 | 0.97275 | -0.19333 | 0.00033807 | 8.4729e-05
38 | 0.97232 | -0.1964 | 0.00029886 | 7.4901e-05
39 | 0.97278 | -0.19307 | 0.00063518 | 0.00015919
40 | 0.97185 | -0.19988 | 0.00063614 | 0.00015943
41 | 0.9735 | -0.18785 | 0.0011415 | 0.00028608
42 | 0.9763 | -0.16748 | 0 | 0
43 | 0.97638 | -0.16692 | 0.0012968 | 0.000325
44 | 0.97623 | -0.16799 | 0.0012969 | 0.00032503
45 | 0.97176 | -0.20051 | 0.00062837 | 0.00015749
46 | 0.97447 | -0.18082 | 0 | 0
47 | 0.97117 | -0.20478 | 0 | 0
48 | 0.97606 | -0.16921 | 0.0011035 | 0.00027657
49 | 0.97444 | -0.181 | 0.00078852 | 0.00019762
50 | 0.975 | -0.17696 | 0.00066228 | 0.00016598
51 | 0.97913 | -0.1472 | 0.0009655 | 0.00024198
52 | 0.97705 | -0.16211 | 0.0012908 | 0.00032349
53 | 0.97055 | -0.20931 | 0 | 0
54 | 0.97584 | -0.17075 | 0.0039249 | 0.00098368
55 | 0.97443 | -0.18112 | 0.00095482 | 0.0002393
56 | 0.9703 | -0.21115 | 0 | 0
57 | 0.97027 | -0.21131 | 0.0024355 | 0.0006104
58 | 0.97024 | -0.21156 | 0.00030843 | 7.7299e-05
59 | 0.98931 | -0.074954 | 0 | 0
60 | 0.98869 | -0.079336 | 0 | 0
61 | 0.98832 | -0.081923 | 0.0053759 | 0.0013473
62 | 0.99998 | 149.9947 | 0 | 0

## res_line
| p_from_mw | q_from_mvar | p_to_mw | q_to_mvar | pl_mw | ql_mvar | i_from_ka | i_to_ka | i_ka | vm_from_pu | va_from_degree | vm_to_pu | va_to_degree | loading_percent
0 | 0.053688 | 0.013508 | -0.053612 | -0.013479 | 7.545e-05 | 2.8771e-05 | 0.079907 | 0.079907 | 0.079907 | 1 | 0 | 0.99855 | -0.010087 | 29.5951
1 | 0.16642 | 0.0419 | -0.16639 | -0.041886 | 3.5781e-05 | 1.3713e-05 | 0.24771 | 0.24771 | 0.24771 | 1 | 0 | 0.99978 | -0.0015393 | 45.8714
2 | 0.051637 | 0.012984 | -0.051554 | -0.012953 | 8.3194e-05 | 3.1704e-05 | 0.076964 | 0.076964 | 0.076964 | 0.99855 | -0.010087 | 0.99689 | -0.021667 | 28.5051
3 | 0.15868 | 0.039954 | -0.1585 | -0.039887 | 0.00017621 | 6.7508e-05 | 0.23623 | 0.23623 | 0.23623 | 0.99978 | -0.0015393 | 0.99863 | -0.0094955 | 43.747
4 | 0.0483 | 0.012137 | -0.04819 | -0.012095 | 0.00010985 | 4.1809e-05 | 0.072106 | 0.072106 | 0.072106 | 0.99689 | -0.021667 | 0.99455 | -0.038046 | 26.706
5 | 0.14752 | 0.037134 | -0.14715 | -0.036993 | 0.0003676 | 0.00014075 | 0.21987 | 0.21987 | 0.21987 | 0.99863 | -0.0094955 | 0.99607 | -0.027384 | 40.7161
6 | 0.043676 | 0.010964 | -0.043541 | -0.010913 | 0.00013534 | 5.1396e-05 | 0.065353 | 0.065354 | 0.065354 | 0.99455 | -0.038046 | 0.99137 | -0.060427 | 24.205
7 | 0.14715 | 0.036993 | -0.14687 | -0.036886 | 0.00027913 | 0.00010688 | 0.21987 | 0.21987 | 0.21987 | 0.99607 | -0.027384 | 0.99412 | -0.041029 | 40.7161
8 | 0.021384 | 0.0053596 | -0.02138 | -0.0053585 | 3.2083e-06 | 1.1696e-06 | 0.032096 | 0.032096 | 0.032096 | 0.99137 | -0.060427 | 0.99122 | -0.061511 | 11.8875
9 | 0.10292 | 0.025855 | -0.10276 | -0.025796 | 0.00015553 | 5.9276e-05 | 0.15407 | 0.15407 | 0.15407 | 0.99412 | -0.041029 | 0.99257 | -0.05191 | 28.5323
10 | 0.043951 | 0.011031 | -0.043919 | -0.011019 | 3.2655e-05 | 1.2403e-05 | 0.065793 | 0.065793 | 0.065793 | 0.99412 | -0.041029 | 0.99336 | -0.046384 | 24.3677
11 | -0.0065675 | -0.001646 | 0.0065681 | 0.0016461 | 6.4198e-07 | 1.0978e-07 | 0.0098467 | 0.0098466 | 0.0098467 | 0.99247 | -0.052616 | 0.99257 | -0.05191 | 3.6469
12 | 0.096196 | 0.02415 | -0.096191 | -0.024148 | 5.212e-06 | 1.9839e-06 | 0.14423 | 0.14423 | 0.14423 | 0.99257 | -0.05191 | 0.99251 | -0.0523 | 26.7089
13 | 0.032667 | 0.0081987 | -0.032611 | -0.0081779 | 5.5185e-05 | 2.0748e-05 | 0.048938 | 0.048938 | 0.048938 | 0.99336 | -0.046384 | 0.99162 | -0.058573 | 18.1251
14 | 0.0084232 | 0.0021111 | -0.008422 | -0.0021108 | 1.2194e-06 | 3.1225e-07 | 0.01266 | 0.01266 | 0.01266 | 0.99004 | -0.069796 | 0.98989 | -0.070841 | 4.6889
15 | -0.0084232 | -0.0021111 | 0.0084249 | 0.0021115 | 1.6683e-06 | 4.2711e-07 | 0.01266 | 0.01266 | 0.01266 | 0.99004 | -0.069796 | 0.99024 | -0.068365 | 4.6889
16 | 0.020102 | 0.0050378 | -0.020097 | -0.0050359 | 5.2684e-06 | 1.9073e-06 | 0.030207 | 0.030207 | 0.030207 | 0.99024 | -0.068365 | 0.98997 | -0.070259 | 11.1879
17 | -0.028527 | -0.0071493 | 0.028538 | 0.0071534 | 1.098e-05 | 4.0998e-06 | 0.042867 | 0.042867 | 0.042867 | 0.99024 | -0.068365 | 0.99063 | -0.065586 | 15.8767
18 | -0.0062491 | -0.0015658 | 0.006252 | 0.0015663 | 2.9013e-06 | 4.4593e-07 | 0.0094207 | 0.0094205 | 0.0094207 | 0.98704 | -0.090862 | 0.98752 | -0.087507 | 3.4892
19 | 0.0032658 | 0.00081811 | -0.0032653 | -0.00081835 | 5.1897e-07 | -2.3889e-07 | 0.0049232 | 0.0049233 | 0.0049233 | 0.98704 | -0.090862 | 0.98688 | -0.09201 | 1.8235
20 | -0.011351 | -0.0028442 | 0.011355 | 0.0028454 | 3.7947e-06 | 1.1934e-06 | 0.017104 | 0.017104 | 0.017104 | 0.98752 | -0.087507 | 0.98786 | -0.085092 | 6.3348
21 | 0.019606 | 0.0049244 | -0.019563 | -0.0049089 | 4.2827e-05 | 1.5467e-05 | 0.029536 | 0.029536 | 0.029536 | 0.98786 | -0.085092 | 0.98563 | -0.10083 | 10.9393
22 | -0.03096 | -0.0077698 | 0.030976 | 0.0077757 | 1.5751e-05 | 5.9094e-06 | 0.04664 | 0.04664 | 0.04664 | 0.98786 | -0.085092 | 0.98838 | -0.081428 | 17.274
23 | 0.018912 | 0.0047459 | -0.018875 | -0.0047326 | 3.6963e-05 | 1.3292e-05 | 0.028554 | 0.028554 | 0.028554 | 0.98563 | -0.10083 | 0.98364 | -0.11494 | 10.5756
24 | -0.033653 | -0.0084466 | 0.033708 | 0.0084672 | 5.4752e-05 | 2.062e-05 | 0.050669 | 0.050669 | 0.050669 | 0.98838 | -0.081428 | 0.99003 | -0.069729 | 18.7665
25 | 0.018875 | 0.0047326 | -0.018842 | -0.0047206 | 3.3345e-05 | 1.1995e-05 | 0.028554 | 0.028555 | 0.028555 | 0.98364 | -0.11494 | 0.98185 | -0.12771 | 10.5758
26 | -0.036575 | -0.0091858 | 0.036611 | 0.0091994 | 3.5842e-05 | 1.3541e-05 | 0.054979 | 0.054979 | 0.054979 | 0.99003 | -0.069729 | 0.99103 | -0.062687 | 20.3627
27 | 0.018842 | 0.0047206 | -0.018791 | -0.0047023 | 5.0655e-05 | 1.8227e-05 | 0.028555 | 0.028555 | 0.028555 | 0.98185 | -0.12771 | 0.97913 | -0.1472 | 10.5759
28 | -0.062111 | -0.015595 | 0.062201 | 0.015629 | 8.9769e-05 | 3.3673e-05 | 0.093269 | 0.093269 | 0.093269 | 0.99103 | -0.062687 | 0.99251 | -0.0523 | 17.272
29 | 0.0255 | 0.006396 | -0.025487 | -0.0063911 | 1.3214e-05 | 4.8964e-06 | 0.03829 | 0.03829 | 0.03829 | 0.99103 | -0.062687 | 0.99051 | -0.066426 | 14.1814
30 | 0.02141 | 0.0053691 | -0.021389 | -0.0053618 | 2.0263e-05 | 7.3899e-06 | 0.032164 | 0.032165 | 0.032165 | 0.99051 | -0.066426 | 0.98954 | -0.073261 | 11.9128
31 | 0.017552 | 0.0044001 | -0.017545 | -0.0043974 | 7.6858e-06 | 2.7291e-06 | 0.026395 | 0.026395 | 0.026395 | 0.98954 | -0.073261 | 0.98909 | -0.076423 | 9.7758
32 | 0.014071 | 0.0035268 | -0.014068 | -0.0035257 | 3.3483e-06 | 1.1341e-06 | 0.021169 | 0.021169 | 0.021169 | 0.98909 | -0.076423 | 0.98885 | -0.078142 | 7.8403
33 | 0.030367 | 0.0076155 | -0.030338 | -0.0076044 | 2.9489e-05 | 1.1049e-05 | 0.04557 | 0.04557 | 0.04557 | 0.99162 | -0.058573 | 0.99063 | -0.065586 | 16.8779
34 | 0.019101 | 0.0047863 | -0.0191 | -0.004786 | 6.7744e-07 | 2.4362e-07 | 0.02871 | 0.02871 | 0.02871 | 0.98997 | -0.070259 | 0.98993 | -0.070515 | 10.6334
35 | 0.014761 | 0.0036984 | -0.01476 | -0.0036983 | 3.1248e-07 | 1.0711e-07 | 0.022187 | 0.022187 | 0.022187 | 0.98993 | -0.070515 | 0.98991 | -0.070668 | 8.2174
36 | 0.01294 | 0.003242 | -0.012936 | -0.0032408 | 3.4401e-06 | 1.1358e-06 | 0.01945 | 0.01945 | 0.01945 | 0.98991 | -0.070668 | 0.98964 | -0.07259 | 7.2038
37 | 0.0053828 | 0.0013478 | -0.0053811 | -0.0013477 | 1.7587e-06 | 1.2373e-07 | 0.0080932 | 0.0080933 | 0.0080933 | 0.98964 | -0.07259 | 0.98931 | -0.074954 | 2.9975
38 | 0.0043154 | 0.0010751 | -0.0043136 | -0.0010752 | 1.813e-06 | -1.3055e-07 | 0.006599 | 0.0065993 | 0.0065993 | 0.97275 | -0.19333 | 0.97232 | -0.1964 | 2.4442
39 | -0.0046535 | -0.0011598 | 0.0046536 | 0.0011598 | 1.626e-07 | -1.3424e-09 | 0.0071162 | 0.0071161 | 0.0071162 | 0.97275 | -0.19333 | 0.97278 | -0.19307 | 2.6356
40 | 0.0040147 | 0.0010003 | -0.0040128 | -0.0010006 | 1.9135e-06 | -2.7173e-07 | 0.0061419 | 0.0061423 | 0.0061423 | 0.97232 | -0.1964 | 0.97185 | -0.19988 | 2.2749
41 | -0.0052888 | -0.001319 | 0.0052926 | 0.0013193 | 3.7868e-06 | 3.0376e-07 | 0.0080877 | 0.0080873 | 0.0080877 | 0.97278 | -0.19307 | 0.9735 | -0.18785 | 2.9955
42 | 0.0033767 | 0.00084118 | -0.0033764 | -0.00084128 | 2.924e-07 | -1.0489e-07 | 0.0051683 | 0.0051684 | 0.0051684 | 0.97185 | -0.19988 | 0.97176 | -0.20051 | 1.9142
43 | -0.0064341 | -0.0016054 | 0.0064403 | 0.0016065 | 6.2117e-06 | 1.1075e-06 | 0.0098321 | 0.0098317 | 0.0098321 | 0.9735 | -0.18785 | 0.97447 | -0.18082 | 3.6415
44 | -0.0063275 | -0.0015853 | 0.006328 | 0.0015853 | 4.8933e-07 | 8.2757e-08 | 0.0096438 | 0.0096438 | 0.0096438 | 0.9763 | -0.16748 | 0.97638 | -0.16692 | 3.5718
45 | 0.0063275 | 0.0015853 | -0.006327 | -0.0015852 | 4.5341e-07 | 7.6698e-08 | 0.0096438 | 0.0096438 | 0.0096438 | 0.9763 | -0.16748 | 0.97623 | -0.16799 | 3.5718
46 | -0.0076247 | -0.0019103 | 0.0076298 | 0.0019115 | 5.0713e-06 | 1.1972e-06 | 0.01162 | 0.01162 | 0.01162 | 0.97638 | -0.16692 | 0.97705 | -0.16211 | 4.3037
47 | 0.0050302 | 0.0012601 | -0.0050293 | -0.0012601 | 8.4619e-07 | 3.7083e-08 | 0.007667 | 0.0076671 | 0.0076671 | 0.97623 | -0.16799 | 0.97606 | -0.16921 | 2.8397
48 | 0.002748 | 0.0006838 | -0.0027464 | -0.00068498 | 1.6039e-06 | -1.1816e-06 | 0.0042062 | 0.0042068 | 0.0042068 | 0.97176 | -0.20051 | 0.97117 | -0.20478 | 1.5581
49 | 0.0017434 | 0.00043667 | -0.0017434 | -0.00043678 | 4.3282e-08 | -1.0528e-07 | 0.0026621 | 0.0026621 | 0.0026621 | 0.97447 | -0.18082 | 0.97444 | -0.181 | 0.98597
50 | -0.0081837 | -0.0020432 | 0.008188 | 0.0020443 | 4.3374e-06 | 1.1131e-06 | 0.012494 | 0.012494 | 0.012494 | 0.97447 | -0.18082 | 0.975 | -0.17696 | 4.6273
51 | 0.0027464 | 0.00068498 | -0.0027447 | -0.00068624 | 1.7112e-06 | -1.2577e-06 | 0.0042068 | 0.0042075 | 0.0042075 | 0.97117 | -0.20478 | 0.97055 | -0.20931 | 1.5583
52 | 0.0039258 | 0.00098353 | -0.0039249 | -0.00098368 | 8.3411e-07 | -1.4552e-07 | 0.0059848 | 0.0059849 | 0.0059849 | 0.97606 | -0.16921 | 0.97584 | -0.17075 | 2.2166
53 | 0.00095484 | 0.00023916 | -0.00095482 | -0.0002393 | 1.5957e-08 | -1.437e-07 | 0.001458 | 0.0014581 | 0.0014581 | 0.97444 | -0.181 | 0.97443 | -0.18112 | 0.54003
54 | -0.0088503 | -0.0022103 | 0.0088866 | 0.0022203 | 3.6304e-05 | 9.967e-06 | 0.013504 | 0.013503 | 0.013504 | 0.975 | -0.17696 | 0.97913 | -0.1472 | 5.0016
55 | 0.008939 | 0.0022401 | -0.0089206 | -0.002235 | 1.8432e-05 | 5.0804e-06 | 0.013585 | 0.013586 | 0.013586 | 0.97913 | -0.1472 | 0.97705 | -0.16211 | 5.0317
56 | 0.0027447 | 0.00068624 | -0.002744 | -0.00068675 | 6.9632e-07 | -5.109e-07 | 0.0042075 | 0.0042078 | 0.0042078 | 0.97055 | -0.20931 | 0.9703 | -0.21115 | 1.5584
57 | 0.002744 | 0.00068675 | -0.002744 | -0.00068679 | 5.9848e-08 | -4.3887e-08 | 0.0042078 | 0.0042078 | 0.0042078 | 0.9703 | -0.21115 | 0.97027 | -0.21131 | 1.5584
58 | 0.00030844 | 7.6394e-05 | -0.00030843 | -7.7299e-05 | 1.0266e-08 | -9.0477e-07 | 0.00047269 | 0.00047302 | 0.00047302 | 0.97027 | -0.21131 | 0.97024 | -0.21156 | 0.17519
59 | 0.0053811 | 0.0013477 | -0.0053778 | -0.0013475 | 3.2602e-06 | 2.3043e-07 | 0.0080933 | 0.0080937 | 0.0080937 | 0.98931 | -0.074954 | 0.98869 | -0.079336 | 2.9977
60 | 0.0053778 | 0.0013475 | -0.0053759 | -0.0013473 | 1.925e-06 | 1.367e-07 | 0.0080937 | 0.0080939 | 0.0080939 | 0.98869 | -0.079336 | 0.98832 | -0.081923 | 2.9978

## res_trafo
| p_hv_mw | q_hv_mvar | p_lv_mw | q_lv_mvar | pl_mw | ql_mvar | i_hv_ka | i_lv_ka | vm_hv_pu | va_hv_degree | vm_lv_pu | va_lv_degree | loading_percent
0 | 2.5187e-16 | 8.8016e-16 | 0.00079998 | 7.4552e-08 | 0.00079998 | 7.4552e-08 | 2.6429e-17 | 0.0011547 | 0.99998 | 149.9947 | 1 | 0 | 0.31999

## res_ext_grid
| p_mw | q_mvar
0 | 0.24438 | 0.061289

## res_load
| p_mw | q_mvar
0 | 0.023466 | 0.0058812
1 | 0.001975 | 0.00049499
2 | 0.0077077 | 0.0019317
3 | 0.0032545 | 0.00081567
4 | 0.010984 | 0.0027529
5 | 0.0045133 | 0.0011311
6 | 0.022157 | 0.0055531
7 | 0.02138 | 0.0053585
8 | 0.0065675 | 0.001646
9 | 0.011252 | 0.00282
10 | 0.008422 | 0.0021108
11 | 0.0029834 | 0.0007477
12 | 0.0050991 | 0.001278
13 | 0.0032653 | 0.00081835
14 | 0.00065062 | 0.00016306
15 | 0.0026767 | 0.00067085
16 | 0.0028675 | 0.00071866
17 | 0.03399 | 0.0085187
18 | 0.0040775 | 0.0010219
19 | 0.0038371 | 0.00096166
20 | 0.0034736 | 0.00087058
21 | 0.014068 | 0.0035257
22 | 0.0022441 | 0.00056244
23 | 0.0017996 | 0.00045103
24 | 0.00099593 | 0.0002496
25 | 0.0043397 | 0.0010876
26 | 0.0018207 | 0.00045632
27 | 0.0075533 | 0.001893
28 | 0.00033807 | 8.4729e-05
29 | 0.00029886 | 7.4901e-05
30 | 0.00063518 | 0.00015919
31 | 0.00063614 | 0.00015943
32 | 0.0011415 | 0.00028608
33 | 0.0012968 | 0.000325
34 | 0.0012969 | 0.00032503
35 | 0.00062837 | 0.00015749
36 | 0.0011035 | 0.00027657
37 | 0.00078852 | 0.00019762
38 | 0.00066228 | 0.00016598
39 | 0.0009655 | 0.00024198
40 | 0.0012908 | 0.00032349
41 | 0.0039249 | 0.00098368
42 | 0.00095482 | 0.0002393
43 | 0.0024355 | 0.0006104
44 | 0.00030843 | 7.7299e-05
45 | 0.0053759 | 0.0013473

## dtypes
| element | column | dtype
0 | bus | name | object
1 | bus | vn_kv | float64
2 | bus | type | object
3 | bus | zone | object
4 | bus | in_service | bool
5 | load | name | object
6 | load | bus | uint32
7 | load | p_mw | float64
8 | load | q_mvar | float64
9 | load | const_z_percent | float64
10 | load | const_i_percent | float64
11 | load | sn_mva | float64
12 | load | scaling | float64
13 | load | in_service | bool
14 | load | type | object
15 | ext_grid | name | object
16 | ext_grid | bus | uint32
17 | ext_grid | vm_pu | float64
18 | ext_grid | va_degree | float64
19 | ext_grid | slack_weight | float64
20 | ext_grid | in_service | bool
21 | line | name | object
22 | line | std_type | object
23 | line | from_bus | uint32
24 | line | to_bus | uint32
25 | line | length_km | float64
26 | line | r_ohm_per_km | float64
27 | line | x_ohm_per_km | float64
28 | line | c_nf_per_km | float64
29 | line | g_us_per_km | float64
30 | line | max_i_ka | float64
31 | line | df | float64
32 | line | parallel | uint32
33 | line | type | object
34 | line | in_service | bool
35 | trafo | name | object
36 | trafo | std_type | object
37 | trafo | hv_bus | uint32
38 | trafo | lv_bus | uint32
39 | trafo | sn_mva | float64
40 | trafo | vn_hv_kv | float64
41 | trafo | vn_lv_kv | float64
42 | trafo | vk_percent | float64
43 | trafo | vkr_percent | float64
44 | trafo | pfe_kw | float64
45 | trafo | i0_percent | float64
46 | trafo | shift_degree | float64
47 | trafo | tap_side | object
48 | trafo | tap_neutral | int32
49 | trafo | tap_min | int32
50 | trafo | tap_max | int32
51 | trafo | tap_step_percent | float64
52 | trafo | tap_step_degree | float64
53 | trafo | tap_pos | int32
54 | trafo | tap_phase_shifter | bool
55 | trafo | parallel | uint32
56 | trafo | df | float64
57 | trafo | in_service | bool
58 | line_geodata | coords | object
59 | bus_geodata | x | float64
60 | bus_geodata | y | float64
61 | bus_geodata | coords | object
62 | res_bus | vm_pu | float64
63 | res_bus | va_degree | float64
64 | res_bus | p_mw | float64
65 | res_bus | q_mvar | float64
66 | res_line | p_from_mw | float64
67 | res_line | q_from_mvar | float64
68 | res_line | p_to_mw | float64
69 | res_line | q_to_mvar | float64
70 | res_line | pl_mw | float64
71 | res_line | ql_mvar | float64
72 | res_line | i_from_ka | float64
73 | res_line | i_to_ka | float64
74 | res_line | i_ka | float64
75 | res_line | vm_from_pu | float64
76 | res_line | va_from_degree | float64
77 | res_line | vm_to_pu | float64
78 | res_line | va_to_degree | float64
79 | res_line | loading_percent | float64
80 | res_trafo | p_hv_mw | float64
81 | res_trafo | q_hv_mvar | float64
82 | res_trafo | p_lv_mw | float64
83 | res_trafo | q_lv_mvar | float64
84 | res_trafo | pl_mw | float64
85 | res_trafo | ql_mvar | float64
86 | res_trafo | i_hv_ka | float64
87 | res_trafo | i_lv_ka | float64
88 | res_trafo | vm_hv_pu | float64
89 | res_trafo | va_hv_degree | float64
90 | res_trafo | vm_lv_pu | float64
91 | res_trafo | va_lv_degree | float64
92 | res_trafo | loading_percent | float64
93 | res_ext_grid | p_mw | float64
94 | res_ext_grid | q_mvar | float64
95 | res_load | p_mw | float64
96 | res_load | q_mvar | float64

## parameters
| version | format_version | converged | OPF_converged | name | f_hz | sn_mva
0 | 2.14.6 | 2.14.0 | TRUE | FALSE |  | 50 | 1