## bus
| name | vn_kv | type | zone | in_service
0 | bus_LV_1631-108_0_2_node_0 | 0.4 | n |  | TRUE
1 | bus_LV_1631-108_0_2_node_1 | 0.4 | n |  | TRUE
2 | bus_LV_1631-108_0_2_node_2 | 0.4 | n |  | TRUE
3 | bus_LV_1631-108_0_2_node_3 | 0.4 | n |  | TRUE
4 | bus_LV_1631-108_0_2_node_4 | 0.4 | n |  | TRUE
5 | bus_LV_1631-108_0_2_node_5 | 0.4 | n |  | TRUE
6 | bus_LV_1631-108_0_2_node_6 | 0.4 | n |  | TRUE
7 | bus_LV_1631-108_0_2_node_47 | 0.4 | n |  | TRUE
8 | bus_LV_1631-108_0_2_node_7 | 0.4 | n |  | TRUE
9 | bus_LV_1631-108_0_2_node_46 | 0.4 | n |  | TRUE
10 | bus_LV_1631-108_0_2_node_8 | 0.4 | n |  | TRUE
11 | bus_LV_1631-108_0_2_node_9 | 0.4 | n |  | TRUE
12 | bus_LV_1631-108_0_2_node_10 | 0.4 | n |  | TRUE
13 | bus_LV_1631-108_0_2_node_11 | 0.4 | n |  | TRUE
14 | bus_LV_1631-108_0_2_node_12 | 0.4 | n |  | TRUE
15 | bus_LV_1631-108_0_2_node_15 | 0.4 | n |  | TRUE
16 | bus_LV_1631-108_0_2_node_16 | 0.4 | n |  | TRUE
17 | bus_LV_1631-108_0_2_node_27 | 0.4 | n |  | TRUE
18 | bus_LV_1631-108_0_2_node_28 | 0.4 | n |  | TRUE
19 | bus_LV_1631-108_0_2_node_20 | 0.4 | n |  | TRUE
20 | bus_LV_1631-108_0_2_node_13 | 0.4 | n |  | TRUE
21 | bus_LV_1631-108_0_2_node_14 | 0.4 | n |  | TRUE
22 | bus_LV_1631-108_0_2_node_17 | 0.4 | n |  | TRUE
23 | bus_LV_1631-108_0_2_node_31 | 0.4 | n |  | TRUE
24 | bus_LV_1631-108_0_2_node_32 | 0.4 | n |  | TRUE
25 | bus_LV_1631-108_0_2_node_30 | 0.4 | n |  | TRUE
26 | bus_LV_1631-108_0_2_node_29 | 0.4 | n |  | TRUE
27 | bus_LV_1631-108_0_2_node_21 | 0.4 | n |  | TRUE
28 | bus_LV_1631-108_0_2_node_25 | 0.4 | n |  | TRUE
29 | bus_LV_1631-108_0_2_node_18 | 0.4 | n |  | TRUE
30 | bus_LV_1631-108_0_2_node_19 | 0.4 | n |  | TRUE
31 | bus_LV_1631-108_0_2_node_22 | 0.4 | n |  | TRUE
32 | bus_LV_1631-108_0_2_node_24 | 0.4 | n |  | TRUE
33 | bus_LV_1631-108_0_2_node_26 | 0.4 | n |  | TRUE
34 | bus_LV_1631-108_0_2_node_23 | 0.4 | n |  | TRUE
35 | bus_LV_1631-108_0_2_node_50 | 0.4 | n |  | TRUE
36 | bus_LV_1631-108_0_2_node_49 | 0.4 | n |  | TRUE
37 | bus_LV_1631-108_0_2_node_53 | 0.4 | n |  | TRUE
38 | bus_LV_1631-108_0_2_node_37 | 0.4 | n |  | TRUE
39 | bus_LV_1631-108_0_2_node_51 | 0.4 | n |  | TRUE
40 | bus_LV_1631-108_0_2_node_48 | 0.4 | n |  | TRUE
41 | bus_LV_1631-108_0_2_node_54 | 0.4 | n |  | TRUE
42 | bus_LV_1631-108_0_2_node_35 | 0.4 | n |  | TRUE
43 | bus_LV_1631-108_0_2_node_36 | 0.4 | n |  | TRUE
44 | bus_LV_1631-108_0_2_node_34 | 0.4 | n |  | TRUE
45 | bus_LV_1631-108_0_2_node_38 | 0.4 | n |  | TRUE
46 | bus_LV_1631-108_0_2_node_52 | 0.4 | n |  | TRUE
47 | bus_LV_1631-108_0_2_node_33 | 0.4 | n |  | TRUE
48 | bus_LV_1631-108_0_2_node_39 | 0.4 | n |  | TRUE
49 | bus_LV_1631-108_0_2_node_40 | 0.4 | n |  | TRUE
50 | bus_LV_1631-108_0_2_node_41 | 0.4 | n |  | TRUE
51 | bus_LV_1631-108_0_2_node_44 | 0.4 | n |  | TRUE
52 | bus_LV_1631-108_0_2_node_43 | 0.4 | n |  | TRUE
53 | bus_LV_1631-108_0_2_node_55 | 0.4 | n |  | TRUE
54 | bus_LV_1631-108_0_2_node_56 | 0.4 | n |  | TRUE
55 | bus_LV_1631-108_0_2_node_57 | 0.4 | n |  | TRUE
56 | bus_MV_13_0_node_27 | 20 | n |  | TRUE

## load
| name | bus | p_mw | q_mvar | const_z_percent | const_i_percent | sn_mva | scaling | in_service | type
0 | LV_1631-108_0_2_load_0 | 0 | 0.0028819 | 0.00072227 | 0 | 0 |  | 1 | TRUE | wye
1 | LV_1631-108_0_2_load_1 | 1 | 0.0012603 | 0.00031585 | 0 | 0 |  | 1 | TRUE | wye
2 | LV_1631-108_0_2_load_3 | 3 | 0.0012548 | 0.00031449 | 0 | 0 |  | 1 | TRUE | wye
3 | LV_1631-108_0_2_load_4 | 4 | 0.0036599 | 0.00091726 | 0 | 0 |  | 1 | TRUE | wye
4 | LV_1631-108_0_2_load_5 | 5 | 0.002097 | 0.00052556 | 0 | 0 |  | 1 | TRUE | wye
5 | LV_1631-108_0_2_load_47 | 7 | 0.0017664 | 0.00044271 | 0 | 0 |  | 1 | TRUE | wye
6 | LV_1631-108_0_2_load_7 | 8 | 0.0049013 | 0.0012284 | 0 | 0 |  | 1 | TRUE | wye
7 | LV_1631-108_0_2_load_46 | 9 | 0.0021427 | 0.000537 | 0 | 0 |  | 1 | TRUE | wye
8 | LV_1631-108_0_2_load_8 | 10 | 0.002874 | 0.0007203 | 0 | 0 |  | 1 | TRUE | wye
9 | LV_1631-108_0_2_load_9 | 11 | 0.0016677 | 0.00041796 | 0 | 0 |  | 1 | TRUE | wye
10 | LV_1631-108_0_2_load_10 | 12 | 0.0019836 | 0.00049712 | 0 | 0 |  | 1 | TRUE | wye
11 | LV_1631-108_0_2_load_11 | 13 | 0.0012441 | 0.00031179 | 0 | 0 |  | 1 | TRUE | wye
12 | LV_1631-108_0_2_load_15 | 15 | 0.0011677 | 0.00029266 | 0 | 0 |  | 1 | TRUE | wye
13 | LV_1631-108_0_2_load_27 | 17 | 0.0011995 | 0.00030061 | 0 | 0 |  | 1 | TRUE | wye
14 | LV_1631-108_0_2_load_28 | 18 | 0.001992 | 0.00049925 | 0 | 0 |  | 1 | TRUE | wye
15 | LV_1631-108_0_2_load_20 | 19 | 0.0020945 | 0.00052492 | 0 | 0 |  | 1 | TRUE | wye
16 | LV_1631-108_0_2_load_14 | 21 | 0.0012478 | 0.00031272 | 0 | 0 |  | 1 | TRUE | wye
17 | LV_1631-108_0_2_load_17 | 22 | 0.00097152 | 0.00024349 | 0 | 0 |  | 1 | TRUE | wye
18 | LV_1631-108_0_2_load_32 | 24 | 0.0033946 | 0.00085076 | 0 | 0 |  | 1 | TRUE | wye
19 | LV_1631-108_0_2_load_30 | 25 | 0.0012247 | 0.00030693 | 0 | 0 |  | 1 | TRUE | wye
20 | LV_1631-108_0_2_load_29 | 26 | 0.0019421 | 0.00048672 | 0 | 0 |  | 1 | TRUE | wye
21 | LV_1631-108_0_2_load_21 | 27 | 0.0024054 | 0.00060285 | 0 | 0 |  | 1 | TRUE | wye
22 | LV_1631-108_0_2_load_25 | 28 | 0.00082573 | 0.00020695 | 0 | 0 |  | 1 | TRUE | wye
23 | LV_1631-108_0_2_load_18 | 29 | 0.0018608 | 0.00046637 | 0 | 0 |  | 1 | TRUE | wye
24 | LV_1631-108_0_2_load_22 | 31 | 0.001321 | 0.00033107 | 0 | 0 |  | 1 | TRUE | wye
25 | LV_1631-108_0_2_load_26 | 33 | 0.0011814 | 0.0002961 | 0 | 0 |  | 1 | TRUE | wye
26 | LV_1631-108_0_2_load_50 | 35 | 0.0027596 | 0.00069162 | 0 | 0 |  | 1 | TRUE | wye
27 | LV_1631-108_0_2_load_49 | 36 | 0.011052 | 0.00277 | 0 | 0 |  | 1 | TRUE | wye
28 | LV_1631-108_0_2_load_53 | 37 | 0.00090954 | 0.00022795 | 0 | 0 |  | 1 | TRUE | wye
29 | LV_1631-108_0_2_load_51 | 39 | 0.0011953 | 0.00029957 | 0 | 0 |  | 1 | TRUE | wye
30 | LV_1631-108_0_2_load_48 | 40 | 0.010143 | 0.002542 | 0 | 0 |  | 1 | TRUE | wye
31 | LV_1631-108_0_2_load_54 | 41 | 0.0010629 | 0.00026638 | 0 | 0 |  | 1 | TRUE | wye
32 | LV_1631-108_0_2_load_36 | 43 | 0.0086818 | 0.0021759 | 0 | 0 |  | 1 | TRUE | wye
33 | LV_1631-108_0_2_load_34 | 44 | 0.0012811 | 0.00032109 | 0 | 0 |  | 1 | TRUE | wye
34 | LV_1631-108_0_2_load_38 | 45 | 0.0084915 | 0.0021282 | 0 | 0 |  | 1 | TRUE | wye
35 | LV_1631-108_0_2_load_52 | 46 | 0.00122 | 0.00030576 | 0 | 0 |  | 1 | TRUE | wye
36 | LV_1631-108_0_2_load_33 | 47 | 0.0029418 | 0.00073728 | 0 | 0 |  | 1 | TRUE | wye
37 | LV_1631-108_0_2_load_39 | 48 | 0.0076978 | 0.0019292 | 0 | 0 |  | 1 | TRUE | wye
38 | LV_1631-108_0_2_load_40 | 49 | 0.013381 | 0.0033537 | 0 | 0 |  | 1 | TRUE | wye
39 | LV_1631-108_0_2_load_41 | 50 | 0.0026713 | 0.00066948 | 0 | 0 |  | 1 | TRUE | wye
40 | LV_1631-108_0_2_load_44 | 51 | 0.0011776 | 0.00029513 | 0 | 0 |  | 1 | TRUE | wye
41 | LV_1631-108_0_2_load_43 | 52 | 0.00086481 | 0.00021674 | 0 | 0 |  | 1 | TRUE | wye
42 | LV_1631-108_0_2_load_55 | 53 | 0.0033753 | 0.00084593 | 0 | 0 |  | 1 | TRUE | wye
43 | LV_1631-108_0_2_load_56 | 54 | 0.0017405 | 0.0004362 | 0 | 0 |  | 1 | TRUE | wye
44 | LV_1631-108_0_2_load_57 | 55 | 0.0086066 | 0.002157 | 0 | 0 |  | 1 | TRUE | wye

## ext_grid
| name | bus | vm_pu | va_degree | slack_weight | in_service
0 |  | 24 | 1 | 0 | 1 | TRUE

## line
| name | std_type | from_bus | to_bus | length_km | r_ohm_per_km | x_ohm_per_km | c_nf_per_km | g_us_per_km | max_i_ka | df | parallel | type | in_service
0 | LV_1631-108_0_2_line_0 | NAYY 4x150 SE | 0 | 1 | 0.0052241 | 0.208 | 0.08 | 261 | 0 | 0.27 | 1 | 1 | cs | TRUE
1 | LV_1631-108_0_2_line_1 | NAYY 4x150 SE | 0 | 2 | 0.0049466 | 0.208 | 0.08 | 261 | 0 | 0.27 | 1 | 1 | cs | TRUE
2 | LV_1631-108_0_2_line_2 | NAYY 4x150 SE | 1 | 3 | 0.030307 | 0.208 | 0.08 | 261 | 0 | 0.27 | 1 | 1 | cs | TRUE
3 | LV_1631-108_0_2_line_3 | NAYY 4x150 SE | 2 | 4 | 0.011346 | 0.208 | 0.08 | 261 | 0 | 0.27 | 1 | 1 | cs | TRUE
4 | LV_1631-108_0_2_line_4 | NAYY 4x150 SE | 4 | 5 | 0.016484 | 0.208 | 0.08 | 261 | 0 | 0.27 | 1 | 1 | cs | TRUE
5 | LV_1631-108_0_2_line_5 | NAYY 4x150 SE | 5 | 6 | 0.0098203 | 0.208 | 0.08 | 261 | 0 | 0.27 | 1 | 1 | cs | TRUE
6 | LV_1631-108_0_2_line_6 | NAYY 4x150 SE | 5 | 7 | 0.20715 | 0.208 | 0.08 | 261 | 0 | 0.27 | 1 | 1 | cs | TRUE
7 | LV_1631-108_0_2_line_7 | NAYY 4x150 SE | 6 | 8 | 0.019124 | 0.208 | 0.08 | 261 | 0 | 0.27 | 1 | 1 | cs | TRUE
8 | LV_1631-108_0_2_line_8 | NAYY 4x150 SE | 7 | 9 | 0.092082 | 0.208 | 0.08 | 261 | 0 | 0.27 | 1 | 1 | cs | TRUE
9 | LV_1631-108_0_2_line_9 | NAYY 4x150 SE | 9 | 28 | 0.029538 | 0.208 | 0.08 | 261 | 0 | 0.27 | 1 | 1 | cs | TRUE
10 | LV_1631-108_0_2_line_10 | NAYY 4x150 SE | 10 | 11 | 0.0031228 | 0.208 | 0.08 | 261 | 0 | 0.27 | 1 | 1 | cs | TRUE
11 | LV_1631-108_0_2_line_11 | NAYY 4x150 SE | 10 | 12 | 0.07294 | 0.208 | 0.08 | 261 | 0 | 0.27 | 1 | 1 | cs | TRUE
12 | LV_1631-108_0_2_line_12 | NAYY 4x150 SE | 11 | 13 | 0.017257 | 0.208 | 0.08 | 261 | 0 | 0.27 | 1 | 1 | cs | TRUE
13 | LV_1631-108_0_2_line_13 | NAYY 4x150 SE | 13 | 14 | 0.02019 | 0.208 | 0.08 | 261 | 0 | 0.27 | 1 | 1 | cs | TRUE
14 | LV_1631-108_0_2_line_14 | NAYY 4x150 SE | 14 | 15 | 0.14287 | 0.208 | 0.08 | 261 | 0 | 0.27 | 1 | 1 | cs | TRUE
15 | LV_1631-108_0_2_line_15 | NAYY 4x150 SE | 14 | 16 | 0.070441 | 0.208 | 0.08 | 261 | 0 | 0.27 | 1 | 1 | cs | TRUE
16 | LV_1631-108_0_2_line_16 | NAYY 4x150 SE | 15 | 17 | 0.094712 | 0.208 | 0.08 | 261 | 0 | 0.27 | 1 | 1 | cs | TRUE
17 | LV_1631-108_0_2_line_17 | NAYY 4x150 SE | 16 | 18 | 0.042934 | 0.208 | 0.08 | 261 | 0 | 0.27 | 1 | 1 | cs | TRUE
18 | LV_1631-108_0_2_line_18 | NAYY 4x150 SE | 16 | 19 | 0.18358 | 0.208 | 0.08 | 261 | 0 | 0.27 | 1 | 1 | cs | TRUE
19 | LV_1631-108_0_2_line_19 | NAYY 4x150 SE | 17 | 20 | 0.12652 | 0.208 | 0.08 | 261 | 0 | 0.27 | 1 | 1 | cs | TRUE
20 | LV_1631-108_0_2_line_20 | NAYY 4x150 SE | 18 | 26 | 0.025912 | 0.208 | 0.08 | 261 | 0 | 0.27 | 1 | 1 | cs | TRUE
21 | LV_1631-108_0_2_line_21 | NAYY 4x150 SE | 19 | 27 | 0.003605 | 0.208 | 0.08 | 261 | 0 | 0.27 | 1 | 1 | cs | TRUE
22 | LV_1631-108_0_2_line_22 | NAYY 4x150 SE | 20 | 21 | 0.032701 | 0.208 | 0.08 | 261 | 0 | 0.27 | 1 | 1 | cs | TRUE
23 | LV_1631-108_0_2_line_23 | NAYY 4x150 SE | 21 | 22 | 0.024479 | 0.208 | 0.08 | 261 | 0 | 0.27 | 1 | 1 | cs | TRUE
24 | LV_1631-108_0_2_line_24 | NAYY 4x150 SE | 23 | 24 | 0.076663 | 0.208 | 0.08 | 261 | 0 | 0.27 | 1 | 1 | cs | TRUE
25 | LV_1631-108_0_2_line_25 | NAYY 4x150 SE | 23 | 25 | 0.02229 | 0.208 | 0.08 | 261 | 0 | 0.27 | 1 | 1 | cs | TRUE
26 | LV_1631-108_0_2_line_26 | NAYY 4x150 SE | 24 | 47 | 0.01648 | 0.208 | 0.08 | 261 | 0 | 0.27 | 1 | 1 | cs | TRUE
27 | LV_1631-108_0_2_line_27 | NAYY 4x150 SE | 25 | 26 | 5.384e-06 | 0.208 | 0.08 | 261 | 0 | 0.27 | 1 | 1 | cs | TRUE
28 | LV_1631-108_0_2_line_28 | NAYY 4x150 SE | 27 | 28 | 0.0047989 | 0.208 | 0.08 | 261 | 0 | 0.27 | 1 | 1 | cs | TRUE
29 | LV_1631-108_0_2_line_29 | NAYY 4x150 SE | 29 | 30 | 0.070387 | 0.208 | 0.08 | 261 | 0 | 0.27 | 1 | 1 | cs | TRUE
30 | LV_1631-108_0_2_line_30 | NAYY 4x150 SE | 30 | 31 | 0.015668 | 0.208 | 0.08 | 261 | 0 | 0.27 | 1 | 1 | cs | TRUE
31 | LV_1631-108_0_2_line_31 | NAYY 4x150 SE | 30 | 32 | 0.051109 | 0.208 | 0.08 | 261 | 0 | 0.27 | 1 | 1 | cs | TRUE
32 | LV_1631-108_0_2_line_32 | NAYY 4x150 SE | 31 | 33 | 0.0073085 | 0.208 | 0.08 | 261 | 0 | 0.27 | 1 | 1 | cs | TRUE
33 | LV_1631-108_0_2_line_33 | NAYY 4x150 SE | 32 | 37 | 0.017567 | 0.208 | 0.08 | 261 | 0 | 0.27 | 1 | 1 | cs | TRUE
34 | LV_1631-108_0_2_line_34 | NAYY 4x150 SE | 32 | 38 | 0.098119 | 0.208 | 0.08 | 261 | 0 | 0.27 | 1 | 1 | cs | TRUE
35 | LV_1631-108_0_2_line_35 | NAYY 4x150 SE | 32 | 39 | 0.028953 | 0.208 | 0.08 | 261 | 0 | 0.27 | 1 | 1 | cs | TRUE
36 | LV_1631-108_0_2_line_36 | NAYY 4x150 SE | 32 | 34 | 0.026245 | 0.208 | 0.08 | 261 | 0 | 0.27 | 1 | 1 | cs | TRUE
37 | LV_1631-108_0_2_line_37 | NAYY 4x150 SE | 33 | 40 | 0.01694 | 0.208 | 0.08 | 261 | 0 | 0.27 | 1 | 1 | cs | TRUE
38 | LV_1631-108_0_2_line_38 | NAYY 4x150 SE | 34 | 35 | 0.017068 | 0.208 | 0.08 | 261 | 0 | 0.27 | 1 | 1 | cs | TRUE
39 | LV_1631-108_0_2_line_39 | NAYY 4x150 SE | 34 | 36 | 0.0085393 | 0.208 | 0.08 | 261 | 0 | 0.27 | 1 | 1 | cs | TRUE
40 | LV_1631-108_0_2_line_40 | NAYY 4x150 SE | 37 | 41 | 0.011078 | 0.208 | 0.08 | 261 | 0 | 0.27 | 1 | 1 | cs | TRUE
41 | LV_1631-108_0_2_line_41 | NAYY 4x150 SE | 38 | 45 | 0.029695 | 0.208 | 0.08 | 261 | 0 | 0.27 | 1 | 1 | cs | TRUE
42 | LV_1631-108_0_2_line_42 | NAYY 4x150 SE | 38 | 43 | 0.01088 | 0.208 | 0.08 | 261 | 0 | 0.27 | 1 | 1 | cs | TRUE
43 | LV_1631-108_0_2_line_43 | NAYY 4x150 SE | 39 | 46 | 0.0095297 | 0.208 | 0.08 | 261 | 0 | 0.27 | 1 | 1 | cs | TRUE
44 | LV_1631-108_0_2_line_44 | NAYY 4x150 SE | 41 | 53 | 0.025564 | 0.208 | 0.08 | 261 | 0 | 0.27 | 1 | 1 | cs | TRUE
45 | LV_1631-108_0_2_line_45 | NAYY 4x150 SE | 42 | 43 | 0.034316 | 0.208 | 0.08 | 261 | 0 | 0.27 | 1 | 1 | cs | TRUE
46 | LV_1631-108_0_2_line_46 | NAYY 4x150 SE | 42 | 44 | 0.0064863 | 0.208 | 0.08 | 261 | 0 | 0.27 | 1 | 1 | cs | TRUE
47 | LV_1631-108_0_2_line_47 | NAYY 4x150 SE | 44 | 47 | 0.0027376 | 0.208 | 0.08 | 261 | 0 | 0.27 | 1 | 1 | cs | TRUE
48 | LV_1631-108_0_2_line_48 | NAYY 4x150 SE | 45 | 48 | 0.024904 | 0.208 | 0.08 | 261 | 0 | 0.27 | 1 | 1 | cs | TRUE
49 | LV_1631-108_0_2_line_49 | NAYY 4x150 SE | 48 | 49 | 0.075479 | 0.208 | 0.08 | 261 | 0 | 0.27 | 1 | 1 | cs | TRUE
50 | LV_1631-108_0_2_line_50 | NAYY 4x150 SE | 49 | 50 | 0.024393 | 0.208 | 0.08 | 261 | 0 | 0.27 | 1 | 1 | cs | TRUE
51 | LV_1631-108_0_2_line_51 | NAYY 4x150 SE | 49 | 51 | 0.080085 | 0.208 | 0.08 | 261 | 0 | 0.27 | 1 | 1 | cs | TRUE
52 | LV_1631-108_0_2_line_52 | NAYY 4x150 SE | 50 | 52 | 0.08474 | 0.208 | 0.08 | 261 | 0 | 0.27 | 1 | 1 | cs | TRUE
53 | LV_1631-108_0_2_line_53 | NAYY 4x150 SE | 53 | 54 | 0.020946 | 0.208 | 0.08 | 261 | 0 | 0.27 | 1 | 1 | cs | TRUE
54 | LV_1631-108_0_2_line_54 | NAYY 4x150 SE | 54 | 55 | 0.035967 | 0.208 | 0.08 | 261 | 0 | 0.27 | 1 | 1 | cs | TRUE

## trafo
| name | std_type | hv_bus | lv_bus | sn_mva | vn_hv_kv | vn_lv_kv | vk_percent | vkr_percent | pfe_kw | i0_percent | shift_degree | tap_side | tap_neutral | tap_min | tap_max | tap_step_percent | tap_step_degree | tap_pos | tap_phase_shifter | parallel | df | in_service
0 | LV_1631-108_0_2_trafo_32 | 0.25 MVA 20/0.4 kV | 56 | 24 | 0.25 | 20 | 0.4 | 6 | 1.44 | 0.8 | 0.32 | 150 | hv | 0 | -2 | 2 | 2.5 | 0 | 0 | FALSE | 1 | 1 | TRUE

## line_geodata
| x0 | y0 | x1 | y1 | x2 | y2 | x3 | y3 | x4 | y4 | x5 | y5 | x6 | y6 | x7 | y7 | x8 | y8 | x9 | y9 | x10 | y10 | x11 | y11 | x12 | y12 | x13 | y13 | x14 | y14 | x15 | y15 | x16 | y16 | x17 | y17 | x18 | y18
0 | 2720342.7431 | 1200203.0334 | 2720340.4547 | 1200198.3372
1 | 2720346.0115 | 1200206.7464 | 2720342.7431 | 1200203.0334 | 2720342.7431 | 1200203.0334
2 | 2720340.4547 | 1200198.3372 | 2720338.8087 | 1200194.9594 | 2720329.3867 | 1200180.3033 | 2720324.8826 | 1200172.3661
3 | 2720346.0115 | 1200206.7464 | 2720351.4356 | 1200216.0959 | 2720351.8892 | 1200216.3836
4 | 2720351.8892 | 1200216.3836 | 2720357.7894 | 1200220.1268 | 2720362.0767 | 1200223.5379 | 2720364.0601 | 1200227.0325
5 | 2720367.8814 | 1200235.9195 | 2720367.4968 | 1200233.0874 | 2720364.0601 | 1200227.0325
6 | 2720364.0601 | 1200227.0325 | 2720530.1027 | 1200103.1797
7 | 2720350.1955 | 1200237.1976 | 2720360.1168 | 1200239.5436 | 2720366.1395 | 1200238.086 | 2720367.8814 | 1200235.9195
8 | 2720530.1027 | 1200103.1797 | 2720528.5625 | 1200105.1612 | 2720527.7935 | 1200107.7921 | 2720528.1624 | 1200110.6461 | 2720529.4669 | 1200113.1743 | 2720577.8086 | 1200178.3025
9 | 2720577.8086 | 1200178.3025 | 2720589.0745 | 1200193.4804 | 2720593.6324 | 1200203.0905 | 2720593.6324 | 1200203.0905
10 | 2720422.6301 | 1200365.3735 | 2720423.5669 | 1200363.8579 | 2720424.7037 | 1200363.1463
11 | 2720450.6776 | 1200430.5964 | 2720450.471 | 1200427.3135 | 2720450.6879 | 1200419.9569 | 2720449.3664 | 1200416.3832 | 2720445.6753 | 1200413.251 | 2720429.0648 | 1200385.7737 | 2720425.6006 | 1200377.053 | 2720422.5262 | 1200367.1282 | 2720422.6301 | 1200365.3735 | 2720422.6301 | 1200365.3735
12 | 2720440.1203 | 1200369.731 | 2720436.25 | 1200367.4494 | 2720427.3925 | 1200362.9676 | 2720425.4256 | 1200362.6945 | 2720424.7037 | 1200363.1463
13 | 2720458.3159 | 1200377.4126 | 2720455.2975 | 1200377.5519 | 2720451.5423 | 1200376.4643 | 2720440.1203 | 1200369.731
14 | 2720458.3159 | 1200377.4126 | 2720458.6927 | 1200380.2556 | 2720470.5305 | 1200399.6975 | 2720498.5071 | 1200454.502 | 2720520.9239 | 1200498.7533 | 2720523.0812 | 1200504.4564
15 | 2720458.3159 | 1200377.4126 | 2720463.246 | 1200375.3771 | 2720484.435 | 1200367.2761 | 2720508.9199 | 1200359.2527 | 2720510.4551 | 1200366.956 | 2720511.4908 | 1200373.7486 | 2720511.7186 | 1200375.6657
16 | 2720544.9517 | 1200596.3714 | 2720536.3926 | 1200551.8267 | 2720532.3038 | 1200530.6731 | 2720529.6931 | 1200521.9362 | 2720523.0812 | 1200504.4564
17 | 2720511.7186 | 1200375.6657 | 2720517.8538 | 1200375.0445 | 2720523.9409 | 1200376.8019 | 2720534.4799 | 1200388.5231 | 2720545.2888 | 1200398.44
18 | 2720511.7186 | 1200375.6657 | 2720593.7684 | 1200211.4439
19 | 2720544.9517 | 1200596.3714 | 2720431.6334 | 1200652.6336
20 | 2720545.2888 | 1200398.44 | 2720549.6726 | 1200402.462 | 2720551.9098 | 1200405.565 | 2720538.4037 | 1200414.3972
21 | 2720593.7684 | 1200211.4439 | 2720593.7684 | 1200211.4439 | 2720594.1606 | 1200207.8603
22 | 2720431.6334 | 1200652.6336 | 2720428.8087 | 1200663.5625 | 2720427.8433 | 1200665.3666 | 2720426.1721 | 1200665.1662 | 2720419.1029 | 1200661.143 | 2720409.676 | 1200659.6161
23 | 2720409.676 | 1200659.6161 | 2720406.086 | 1200659.0347 | 2720390.1234 | 1200650.4401 | 2720387.6949 | 1200649.2305
24 | 2720525.1678 | 1200429.9659 | 2720528.1867 | 1200434.708 | 2720531.6728 | 1200439.3151 | 2720537.357 | 1200445.9457 | 2720553.5886 | 1200464.2422 | 2720562.5908 | 1200475.8768 | 2720569.8448 | 1200485.8416 | 2720572.5587 | 1200490.0833
25 | 2720525.1678 | 1200429.9659 | 2720534.6108 | 1200422.7844 | 2720534.6236 | 1200416.8691 | 2720538.3992 | 1200414.4001
26 | 2720572.5587 | 1200490.0833 | 2720578.0611 | 1200498.6836 | 2720581.3679 | 1200504.0104
27 | 2720538.4037 | 1200414.3972 | 2720538.3992 | 1200414.4001
28 | 2720594.1606 | 1200207.8603 | 2720594.1606 | 1200207.8603 | 2720593.6324 | 1200203.0905
29 | 2720649.8852 | 1200469.3448 | 2720644.5413 | 1200466.2346 | 2720630.6033 | 1200456.9241 | 2720621.8423 | 1200449.9421 | 2720616.1199 | 1200444.834 | 2720611.0599 | 1200440.1062 | 2720606.4528 | 1200435.5765 | 2720602.1561 | 1200430.764 | 2720598.1305 | 1200425.7235 | 2720596.7481 | 1200423.9089
30 | 2720649.8852 | 1200469.3448 | 2720652.7421 | 1200462.1193 | 2720658.496 | 1200456.7091
31 | 2720649.8852 | 1200469.3448 | 2720685.961 | 1200488.4095 | 2720679.2689 | 1200496.2468
32 | 2720658.496 | 1200456.7091 | 2720663.8204 | 1200451.7026
33 | 2720679.2689 | 1200496.2468 | 2720694.0325 | 1200505.7666
34 | 2720608.4488 | 1200548.2778 | 2720608.884 | 1200544.0724 | 2720610.1294 | 1200537.4593 | 2720611.6254 | 1200532.0077 | 2720615.2863 | 1200532.86 | 2720618.3706 | 1200533.2225 | 2720621.9635 | 1200533.2951 | 2720626.7458 | 1200532.9135 | 2720631.5443 | 1200532.1098 | 2720636.9575 | 1200530.6513 | 2720640.7049 | 1200529.4817 | 2720646.1953 | 1200527.2242 | 2720650.8631 | 1200524.5942 | 2720655.5225 | 1200521.6305 | 2720660.3397 | 1200518.014 | 2720665.4509 | 1200513.7919 | 2720668.6605 | 1200510.5988 | 2720671.2893 | 1200507.5051 | 2720679.2689 | 1200496.2468
35 | 2720679.2689 | 1200496.2468 | 2720668.6097 | 1200489.3709 | 2720654.8396 | 1200480.7074
36 | 2720679.2689 | 1200496.2468 | 2720685.961 | 1200488.4095 | 2720696.3112 | 1200476.2873
37 | 2720676.1619 | 1200440.0981 | 2720663.8204 | 1200451.7026
38 | 2720696.3112 | 1200476.2873 | 2720708.0696 | 1200488.6895
39 | 2720696.3112 | 1200476.2873 | 2720700.8791 | 1200469.0725
40 | 2720694.0325 | 1200505.7666 | 2720703.3429 | 1200511.7702
41 | 2720608.4488 | 1200548.2778 | 2720609.2487 | 1200552.4081 | 2720610.9522 | 1200556.6679 | 2720622.056 | 1200574.3745
42 | 2720608.4488 | 1200548.2778 | 2720599.2374 | 1200542.4877
43 | 2720654.8396 | 1200480.7074 | 2720646.7735 | 1200475.6325
44 | 2720724.828 | 1200525.6242 | 2720703.3429 | 1200511.7702
45 | 2720586.2328 | 1200511.8471 | 2720585.6184 | 1200518.8954 | 2720599.2374 | 1200542.4877
46 | 2720586.2328 | 1200511.8471 | 2720582.8118 | 1200506.3363
47 | 2720582.8118 | 1200506.3363 | 2720581.3679 | 1200504.0104
48 | 2720622.056 | 1200574.3745 | 2720635.2871 | 1200595.4735
49 | 2720635.2871 | 1200595.4735 | 2720646.5183 | 1200613.3832 | 2720652.3811 | 1200628.8686 | 2720652.6371 | 1200631.6536 | 2720652.3745 | 1200634.4726 | 2720650.6794 | 1200637.3405 | 2720626.717 | 1200653.3561
50 | 2720626.717 | 1200653.3561 | 2720617.8655 | 1200659.2721 | 2720616.5846 | 1200661.9927 | 2720616.4239 | 1200665.0473 | 2720617.4258 | 1200668.2254 | 2720619.9248 | 1200671.7839
51 | 2720626.717 | 1200653.3561 | 2720706.744 | 1200650.3182
52 | 2720619.9248 | 1200671.7839 | 2720560.5525 | 1200732.2474
53 | 2720724.828 | 1200525.6242 | 2720736.752 | 1200533.313 | 2720742.2416 | 1200537.2548
54 | 2720742.2416 | 1200537.2548 | 2720771.4571 | 1200558.233

## bus_geodata
| x | y | coords
0 | 2720342.7431 | 1200203.0334
1 | 2720340.4547 | 1200198.3372
2 | 2720346.0115 | 1200206.7464
3 | 2720324.8826 | 1200172.3661
4 | 2720351.8892 | 1200216.3836
5 | 2720364.0601 | 1200227.0325
6 | 2720367.8814 | 1200235.9195
7 | 2720530.1027 | 1200103.1797
8 | 2720350.1955 | 1200237.1976
9 | 2720577.8086 | 1200178.3025
10 | 2720422.6301 | 1200365.3734
11 | 2720424.7037 | 1200363.1463
12 | 2720450.6777 | 1200430.5964
13 | 2720440.1203 | 1200369.731
14 | 2720458.3159 | 1200377.4126
15 | 2720523.0812 | 1200504.4564
16 | 2720511.7186 | 1200375.6657
17 | 2720544.9517 | 1200596.3714
18 | 2720545.2888 | 1200398.44
19 | 2720593.7684 | 1200211.4439
20 | 2720431.6334 | 1200652.6336
21 | 2720409.676 | 1200659.6161
22 | 2720387.6949 | 1200649.2305
23 | 2720525.1678 | 1200429.9659
24 | 2720572.5587 | 1200490.0833
25 | 2720538.3992 | 1200414.4001
26 | 2720538.4037 | 1200414.3972
27 | 2720594.1606 | 1200207.8603
28 | 2720593.6324 | 1200203.0905
29 | 2720596.7481 | 1200423.9089
30 | 2720649.8852 | 1200469.3448
31 | 2720658.496 | 1200456.7091
32 | 2720679.2689 | 1200496.2468
33 | 2720663.8204 | 1200451.7026
34 | 2720696.3112 | 1200476.2873
35 | 2720708.0696 | 1200488.6895
36 | 2720700.8791 | 1200469.0725
37 | 2720694.0325 | 1200505.7666
38 | 2720608.4488 | 1200548.2778
39 | 2720654.8396 | 1200480.7074
40 | 2720676.1619 | 1200440.0981
41 | 2720703.3429 | 1200511.7702
42 | 2720586.2328 | 1200511.8471
43 | 2720599.2374 | 1200542.4877
44 | 2720582.8118 | 1200506.3363
45 | 2720622.056 | 1200574.3745
46 | 2720646.7735 | 1200475.6325
47 | 2720581.3679 | 1200504.0104
48 | 2720635.2871 | 1200595.4735
49 | 2720626.717 | 1200653.3561
50 | 2720619.9248 | 1200671.7839
51 | 2720706.744 | 1200650.3182
52 | 2720560.5525 | 1200732.2474
53 | 2720724.828 | 1200525.6242
54 | 2720742.2416 | 1200537.2548
55 | 2720771.4571 | 1200558.233
56 | 2720586.2328 | 1200511.8471

## line_std_types
| c_nf_per_km | r_ohm_per_km | x_ohm_per_km | max_i_ka | type | q_mm2 | alpha | voltage_rating
NAYY 4x50 SE | 210 | 0.642 | 0.083 | 0.142 | cs | 50 | 0.00403 | LV
NAYY 4x120 SE | 264 | 0.225 | 0.08 | 0.242 | cs | 120 | 0.00403 | LV
NAYY 4x150 SE | 261 | 0.208 | 0.08 | 0.27 | cs | 150 | 0.00403 | LV
NA2XS2Y 1x95 RM/25 12/20 kV | 216 | 0.313 | 0.132 | 0.252 | cs | 95 | 0.00403 | MV
NA2XS2Y 1x185 RM/25 12/20 kV | 273 | 0.161 | 0.117 | 0.362 | cs | 185 | 0.00403 | MV
NA2XS2Y 1x240 RM/25 12/20 kV | 304 | 0.122 | 0.112 | 0.421 | cs | 240 | 0.00403 | MV
NA2XS2Y 1x95 RM/25 6/10 kV | 315 | 0.313 | 0.123 | 0.249 | cs | 95 | 0.00403 | MV
NA2XS2Y 1x185 RM/25 6/10 kV | 406 | 0.161 | 0.11 | 0.358 | cs | 185 | 0.00403 | MV
NA2XS2Y 1x240 RM/25 6/10 kV | 456 | 0.122 | 0.105 | 0.416 | cs | 240 | 0.00403 | MV
NA2XS2Y 1x150 RM/25 12/20 kV | 250 | 0.206 | 0.116 | 0.319 | cs | 150 | 0.00403 | MV
NA2XS2Y 1x120 RM/25 12/20 kV | 230 | 0.253 | 0.119 | 0.283 | cs | 120 | 0.00403 | MV
NA2XS2Y 1x70 RM/25 12/20 kV | 190 | 0.443 | 0.132 | 0.22 | cs | 70 | 0.00403 | MV
NA2XS2Y 1x150 RM/25 6/10 kV | 360 | 0.206 | 0.11 | 0.315 | cs | 150 | 0.00403 | MV
NA2XS2Y 1x120 RM/25 6/10 kV | 340 | 0.253 | 0.113 | 0.28 | cs | 120 | 0.00403 | MV
NA2XS2Y 1x70 RM/25 6/10 kV | 280 | 0.443 | 0.123 | 0.217 | cs | 70 | 0.00403 | MV
N2XS(FL)2Y 1x120 RM/35 64/110 kV | 112 | 0.153 | 0.166 | 0.366 | cs | 120 | 0.00393 | HV
N2XS(FL)2Y 1x185 RM/35 64/110 kV | 125 | 0.099 | 0.156 | 0.457 | cs | 185 | 0.00393 | HV
N2XS(FL)2Y 1x240 RM/35 64/110 kV | 135 | 0.075 | 0.149 | 0.526 | cs | 240 | 0.00393 | HV
N2XS(FL)2Y 1x300 RM/35 64/110 kV | 144 | 0.06 | 0.144 | 0.588 | cs | 300 | 0.00393 | HV
15-AL1/3-ST1A 0.4 | 11 | 1.8769 | 0.35 | 0.105 | ol | 16 | 0.00403 | LV
24-AL1/4-ST1A 0.4 | 11.25 | 1.2012 | 0.335 | 0.14 | ol | 24 | 0.00403 | LV
48-AL1/8-ST1A 0.4 | 12.2 | 0.5939 | 0.3 | 0.21 | ol | 48 | 0.00403 | LV
94-AL1/15-ST1A 0.4 | 13.2 | 0.306 | 0.29 | 0.35 | ol | 94 | 0.00403 | LV
34-AL1/6-ST1A 10.0 | 9.7 | 0.8342 | 0.36 | 0.17 | ol | 34 | 0.00403 | MV
48-AL1/8-ST1A 10.0 | 10.1 | 0.5939 | 0.35 | 0.21 | ol | 48 | 0.00403 | MV
70-AL1/11-ST1A 10.0 | 10.4 | 0.4132 | 0.339 | 0.29 | ol | 70 | 0.00403 | MV
94-AL1/15-ST1A 10.0 | 10.75 | 0.306 | 0.33 | 0.35 | ol | 94 | 0.00403 | MV
122-AL1/20-ST1A 10.0 | 11.1 | 0.2376 | 0.323 | 0.41 | ol | 122 | 0.00403 | MV
149-AL1/24-ST1A 10.0 | 11.25 | 0.194 | 0.315 | 0.47 | ol | 149 | 0.00403 | MV
34-AL1/6-ST1A 20.0 | 9.15 | 0.8342 | 0.382 | 0.17 | ol | 34 | 0.00403 | MV
48-AL1/8-ST1A 20.0 | 9.5 | 0.5939 | 0.372 | 0.21 | ol | 48 | 0.00403 | MV
70-AL1/11-ST1A 20.0 | 9.7 | 0.4132 | 0.36 | 0.29 | ol | 70 | 0.00403 | MV
94-AL1/15-ST1A 20.0 | 10 | 0.306 | 0.35 | 0.35 | ol | 94 | 0.00403 | MV
122-AL1/20-ST1A 20.0 | 10.3 | 0.2376 | 0.344 | 0.41 | ol | 122 | 0.00403 | MV
149-AL1/24-ST1A 20.0 | 10.5 | 0.194 | 0.337 | 0.47 | ol | 149 | 0.00403 | MV
184-AL1/30-ST1A 20.0 | 10.75 | 0.1571 | 0.33 | 0.535 | ol | 184 | 0.00403 | MV
243-AL1/39-ST1A 20.0 | 11 | 0.1188 | 0.32 | 0.645 | ol | 243 | 0.00403 | MV
48-AL1/8-ST1A 110.0 | 8 | 0.5939 | 0.46 | 0.21 | ol | 48 | 0.00403 | HV
70-AL1/11-ST1A 110.0 | 8.4 | 0.4132 | 0.45 | 0.29 | ol | 70 | 0.00403 | HV
94-AL1/15-ST1A 110.0 | 8.65 | 0.306 | 0.44 | 0.35 | ol | 94 | 0.00403 | HV
122-AL1/20-ST1A 110.0 | 8.5 | 0.2376 | 0.43 | 0.41 | ol | 122 | 0.00403 | HV
149-AL1/24-ST1A 110.0 | 8.75 | 0.194 | 0.41 | 0.47 | ol | 149 | 0.00403 | HV
184-AL1/30-ST1A 110.0 | 8.8 | 0.1571 | 0.4 | 0.535 | ol | 184 | 0.00403 | HV
243-AL1/39-ST1A 110.0 | 9 | 0.1188 | 0.39 | 0.645 | ol | 243 | 0.00403 | HV
305-AL1/39-ST1A 110.0 | 9.2 | 0.0949 | 0.38 | 0.74 | ol | 305 | 0.00403 | HV
490-AL1/64-ST1A 110.0 | 9.75 | 0.059 | 0.37 | 0.96 | ol | 490 | 0.00403 | HV
679-AL1/86-ST1A 110.0 | 9.95 | 0.042 | 0.36 | 1.15 | ol | 679 | 0.00403 | HV
490-AL1/64-ST1A 220.0 | 10 | 0.059 | 0.285 | 0.96 | ol | 490 | 0.00403 | HV
679-AL1/86-ST1A 220.0 | 11.7 | 0.042 | 0.275 | 1.15 | ol | 679 | 0.00403 | HV
490-AL1/64-ST1A 380.0 | 11 | 0.059 | 0.253 | 0.96 | ol | 490 | 0.00403 | HV
679-AL1/86-ST1A 380.0 | 14.6 | 0.042 | 0.25 | 1.15 | ol | 679 | 0.00403 | HV

## trafo_std_types
| i0_percent | pfe_kw | vkr_percent | sn_mva | vn_lv_kv | vn_hv_kv | vk_percent | shift_degree | vector_group | tap_side | tap_neutral | tap_min | tap_max | tap_step_degree | tap_step_percent | tap_phase_shifter
160 MVA 380/110 kV | 0.06 | 60 | 0.25 | 160 | 110 | 380 | 12.2 | 0 | Yy0 | hv | 0 | -9 | 9 | 0 | 1.5 | FALSE
100 MVA 220/110 kV | 0.06 | 55 | 0.26 | 100 | 110 | 220 | 12 | 0 | Yy0 | hv | 0 | -9 | 9 | 0 | 1.5 | FALSE
63 MVA 110/20 kV | 0.04 | 22 | 0.32 | 63 | 20 | 110 | 18 | 150 | YNd5 | hv | 0 | -9 | 9 | 0 | 1.5 | FALSE
40 MVA 110/20 kV | 0.05 | 18 | 0.34 | 40 | 20 | 110 | 16.2 | 150 | YNd5 | hv | 0 | -9 | 9 | 0 | 1.5 | FALSE
25 MVA 110/20 kV | 0.07 | 14 | 0.41 | 25 | 20 | 110 | 12 | 150 | YNd5 | hv | 0 | -9 | 9 | 0 | 1.5 | FALSE
63 MVA 110/10 kV | 0.04 | 22 | 0.32 | 63 | 10 | 110 | 18 | 150 | YNd5 | hv | 0 | -9 | 9 | 0 | 1.5 | FALSE
40 MVA 110/10 kV | 0.05 | 18 | 0.34 | 40 | 10 | 110 | 16.2 | 150 | YNd5 | hv | 0 | -9 | 9 | 0 | 1.5 | FALSE
25 MVA 110/10 kV | 0.07 | 14 | 0.41 | 25 | 10 | 110 | 12 | 150 | YNd5 | hv | 0 | -9 | 9 | 0 | 1.5 | FALSE
0.25 MVA 20/0.4 kV | 0.32 | 0.8 | 1.44 | 0.25 | 0.4 | 20 | 6 | 150 | Yzn5 | hv | 0 | -2 | 2 | 0 | 2.5 | FALSE
0.4 MVA 20/0.4 kV | 0.3375 | 1.35 | 1.425 | 0.4 | 0.4 | 20 | 6 | 150 | Dyn5 | hv | 0 | -2 | 2 | 0 | 2.5 | FALSE
0.63 MVA 20/0.4 kV | 0.2619 | 1.65 | 1.206 | 0.63 | 0.4 | 20 | 6 | 150 | Dyn5 | hv | 0 | -2 | 2 | 0 | 2.5 | FALSE
0.25 MVA 10/0.4 kV | 0.24 | 0.6 | 1.2 | 0.25 | 0.4 | 10 | 4 | 150 | Dyn5 | hv | 0 | -2 | 2 | 0 | 2.5 | FALSE
0.4 MVA 10/0.4 kV | 0.2375 | 0.95 | 1.325 | 0.4 | 0.4 | 10 | 4 | 150 | Dyn5 | hv | 0 | -2 | 2 | 0 | 2.5 | FALSE
0.63 MVA 10/0.4 kV | 0.1873 | 1.18 | 1.0794 | 0.63 | 0.4 | 10 | 4 | 150 | Dyn5 | hv | 0 | -2 | 2 | 0 | 2.5 | FALSE

## trafo3w_std_types
| sn_hv_mva | sn_mv_mva | sn_lv_mva | vn_hv_kv | vn_mv_kv | vn_lv_kv | vk_hv_percent | vk_mv_percent | vk_lv_percent | vkr_hv_percent | vkr_mv_percent | vkr_lv_percent | pfe_kw | i0_percent | shift_mv_degree | shift_lv_degree | vector_group | tap_side | tap_neutral | tap_min | tap_max | tap_step_percent
63/25/38 MVA 110/20/10 kV | 63 | 25 | 38 | 110 | 20 | 10 | 10.4 | 10.4 | 10.4 | 0.28 | 0.32 | 0.35 | 35 | 0.89 | 0 | 0 | YN0yn0yn0 | hv | 0 | -10 | 10 | 1.2
63/25/38 MVA 110/10/10 kV | 63 | 25 | 38 | 110 | 10 | 10 | 10.4 | 10.4 | 10.4 | 0.28 | 0.32 | 0.35 | 35 | 0.89 | 0 | 0 | YN0yn0yn0 | hv | 0 | -10 | 10 | 1.2

## fuse_std_types
| fuse_type | i_rated_a | t_avg | t_min | t_total | x_avg | x_min | x_total
HV 100A | HV 100A | 100 | 0 | [10.0, 3.64, 0.854, 0.281, 0.1, 0.0531, 0.022, 0.01] | [10.0, 4.267, 1.21, 0.403, 0.1, 0.058, 0.022, 0.01] | 0 | [300.0, 350.0, 450.0, 550.0, 700.0, 850.0, 1200.0, 1752.0] | [600.0, 700.0, 900.0, 1150.0, 1665.0, 2000.0, 3000.0, 4313.0]
HV 10A | HV 10A | 10 | 0 | [10.0, 1675.0, 0.344, 0.156, 0.1, 0.0417, 0.0171, 0.01] | [10.0, 1.3, 0.3, 0.155, 0.1, 0.0555, 0.023, 0.01] | 0 | [30.0, 32.0, 35.0, 37.0, 39.0, 50.0, 70.0, 88.0] | [60.0, 70.0, 80.0, 87.0, 94.0, 110.0, 150.0, 216.0]
HV 125A | HV 125A | 125 | 0 | [10.0, 1.82, 0.344, 0.1, 0.0467, 0.0269, 0.01] | [10.0, 2.478, 0.426, 0.1, 0.0427, 0.0211, 0.01] | 0 | [375.0, 500.0, 700.0, 925.0, 1200.0, 1500.0, 2341.0] | [750.0, 1000.0, 1500.0, 2200.0, 3000.0, 4000.0, 5765.0]
HV 160A | HV 160A | 160 | 0 | [10.0, 4.15, 1.03, 0.198, 0.1, 0.051, 0.0172, 0.01] | [10.0, 2.3, 0.734, 0.274, 0.1, 0.046, 0.0177, 0.01] | 0 | [480.0, 550.0, 700.0, 1000.0, 1260.0, 1600.0, 2500.0, 3227.0] | [960.0, 1300.0, 1700.0, 2200.0, 2996.0, 4000.0, 6000.0, 7946.0]
HV 16A | HV 16A | 16 | 0 | [10.0, 0.352, 0.164, 0.1, 0.0649, 0.0342, 0.01] | [10.0, 2.34, 0.722, 0.181, 0.1, 0.055, 0.0296, 0.01] | 0 | [48.0, 60.0, 65.0, 71.0, 80.0, 100.0, 162.0] | [96.0, 110.0, 125.0, 150.0, 168.0, 200.0, 250.0, 398.0]
HV 200A | HV 200A | 200 | 0 | [10.0, 4.267, 1.21, 0.403, 0.1, 0.058, 0.022, 0.01] | [10.0, 3.73, 1.654, 0.328, 0.1, 0.0531, 0.019, 0.01] | 0 | [600.0, 700.0, 900.0, 1150.0, 1665.0, 2000.0, 3000.0, 4313.0] | [1200.0, 1500.0, 1800.0, 2700.0, 3960.0, 5000.0, 7500.0, 10620.0]
HV 20A | HV 20A | 20 | 0 | [10.0, 1.3, 0.3, 0.155, 0.1, 0.0555, 0.023, 0.01] | [10.0, 1.3, 0.161, 0.1, 0.0611, 0.0399, 0.0141, 0.01] | 0 | [60.0, 70.0, 80.0, 87.0, 94.0, 110.0, 150.0, 216.0] | [120.0, 150.0, 200.0, 223.0, 260.0, 300.0, 450.0, 532.0]
HV 25A | HV 25A | 25 | 0 | [10.0, 2.512, 0.833, 0.299, 0.1, 0.0372, 0.0223, 0.01] | [10.0, 3.125, 0.597, 0.198, 0.1, 0.0378, 0.022, 0.01] | 0 | [75.0, 82.0, 90.0, 100.0, 124.0, 170.0, 200.0, 289.0] | [150.0, 170.0, 210.0, 250.0, 294.0, 400.0, 500.0, 711.0]
HV 31.5A | HV 31.5A | 31.5 | 0 | [10.0, 2.34, 0.722, 0.181, 0.1, 0.055, 0.0296, 0.01] | [10.0, 2.84, 0.368, 0.164, 0.1, 0.0621, 0.0378, 0.0195, 0.01] | 0 | [95.0, 110.0, 125.0, 150.0, 165.0, 200.0, 250.0, 390.0] | [189.0, 220.0, 300.0, 350.0, 393.0, 450.0, 530.0, 700.0, 960.0]
HV 40A | HV 40A | 40 | 0 | [10.0, 1.3, 0.161, 0.1, 0.0611, 0.0399, 0.0141, 0.01] | [10.0, 2.05, 0.369, 0.198, 0.1, 0.051, 0.0298, 0.01] | 0 | [120.0, 150.0, 200.0, 223.0, 260.0, 300.0, 450.0, 532.0] | [240.0, 300.0, 400.0, 450.0, 530.0, 650.0, 800.0, 1311.0]
HV 50A | HV 50A | 50 | 0 | [10.0, 3.215, 0.597, 0.198, 0.1, 0.0378, 0.022, 0.01] | [10.0, 3.64, 0.854, 0.281, 0.1, 0.0531, 0.022, 0.01] | 0 | [150.0, 170.0, 210.0, 250.0, 294.0, 400.0, 500.0, 711.0] | [300.0, 350.0, 450.0, 550.0, 700.0, 850.0, 1200.0, 1752.0]
HV 6.3A | HV 6.3A | 6.3 | 0 | [10.0, 1.39, 0.344, 0.168, 0.1, 0.056, 0.0263, 0.01] | [10.0, 1.711, 0.516, 0.198, 0.1, 0.0634, 0.0303, 0.01] | 0 | [19.0, 19.5, 20.4, 20.8, 22.0, 25.0, 32.0, 48.0] | [38.0, 40.0, 43.0, 48.0, 53.0, 60.0, 75.0, 118.0]
HV 63A | HV 63A | 63 | 0 | [10.0, 2.84, 0.368, 0.164, 0.1, 0.0621, 0.0378, 0.0195, 0.01] | [10.0, 1.82, 0.344, 0.1, 0.0467, 0.0269, 0.01] | 0 | [189.0, 220.0, 300.0, 350.0, 393.0, 450.0, 530.0, 700.0, 961.0] | [378.0, 500.0, 700.0, 934.0, 1200.0, 1500.0, 2366.0]
HV 80A | HV 80A | 80 | 0 | [10.0, 2.05, 0.369, 0.198, 0.1, 0.051, 0.0298, 0.01] | [10.0, 4.15, 1.03, 0.198, 0.1, 0.051, 0.0172, 0.01] | 0 | [240.0, 300.0, 400.0, 450.0, 530.0, 650.0, 800.0, 1311.0] | [480.0, 550.0, 700.0, 1000.0, 1260.0, 1600.0, 2500.0, 3227.0]
Siemens NH-1-100 | Siemens NH-1-100 | 100 | [5400.0, 2000.0, 400.0, 20.0, 1.0, 0.2, 0.012, 0.004] | 0 | 0 | [150.0, 190.0, 250.0, 430.0, 900.0, 1250.0, 2700.0, 3600.0] | 0 | 0
Siemens NH-1-125 | Siemens NH-1-125 | 125 | [4800.0, 120.0, 7.0, 0.1, 0.004] | 0 | 0 | [180.0, 400.0, 740.0, 2000.0, 4250.0] | 0 | 0
Siemens NH-1-16 | Siemens NH-1-16 | 16 | [4000.0, 400.0, 2.0, 0.1, 0.04, 0.01] | 0 | 0 | [26.0, 35.0, 75.0, 150.0, 200.0, 300.0] | 0 | 0
Siemens NH-1-160 | Siemens NH-1-160 | 160 | [4800.0, 120.0, 7.0, 0.1, 0.004] | 0 | 0 | [210.0, 500.0, 900.0, 2300.0, 5000.0] | 0 | 0
Siemens NH-1-25 | Siemens NH-1-25 | 25 | [4000.0, 1000.0, 10.0, 0.2, 0.02, 0.01] | 0 | 0 | [40.0, 50.0, 100.0, 210.0, 400.0, 500.0] | 0 | 0
Siemens NH-1-50 | Siemens NH-1-50 | 50 | [4000.0, 40.0, 4.0, 1.0, 0.02, 0.01] | 0 | 0 | [86.0, 200.0, 300.0, 400.0, 1000.0, 1280.0] | 0 | 0
Siemens NH-1-63 | Siemens NH-1-63 | 63 | [4000.0, 100.0, 10.0, 2.0, 0.04, 0.01] | 0 | 0 | [100.0, 200.0, 300.0, 400.0, 1000.0, 1500.0] | 0 | 0
Siemens NH-1-80 | Siemens NH-1-80 | 80 | [4800.0, 120.0, 7.0, 0.1, 0.01] | 0 | 0 | [150.58, 250.0, 450.0, 1150.0, 2470.0] | 0 | 0
Siemens NH-2-1000 | Siemens NH-2-1000 | 1000 | [4800.0, 120.0, 7.0, 0.1, 0.004] | 0 | 0 | [1900.0, 3500.0, 8400.0, 24000.0, 52000.0] | 0 | 0
Siemens NH-2-200 | Siemens NH-2-200 | 200 | [4800.0, 120.0, 7.0, 0.1, 0.004] | 0 | 0 | [280.0, 650.0, 1200.0, 3000.0, 7000.0] | 0 | 0
Siemens NH-2-224 | Siemens NH-2-224 | 224 | [4800.0, 120.0, 7.0, 0.2, 0.04, 0.004] | 0 | 0 | [400.0, 750.0, 1453.0, 3025.0, 4315.0, 7600.0] | 0 | 0
Siemens NH-2-250 | Siemens NH-2-250 | 250 | [4800.0, 120.0, 7.0, 0.1, 0.004] | 0 | 0 | [450.0, 800.0, 1650.0, 4000.0, 8500.0] | 0 | 0
Siemens NH-2-315 | Siemens NH-2-315 | 315 | [4800.0, 120.0, 7.0, 0.1, 0.004] | 0 | 0 | [550.0, 920.0, 1900.0, 5000.0, 11000.0] | 0 | 0
Siemens NH-2-355 | Siemens NH-2-355 | 355 | [4800.0, 120.0, 6.0, 0.1, 0.004] | 0 | 0 | [650.0, 1116.27, 2350.0, 5840.0, 12790.0] | 0 | 0
Siemens NH-2-400 | Siemens NH-2-400 | 400 | [4800.0, 120.0, 7.0, 0.1, 0.004] | 0 | 0 | [720.0, 1350.0, 2800.0, 6500.0, 15000.0] | 0 | 0
Siemens NH-2-425 | Siemens NH-2-425 | 425 | [4800.0, 120.0, 7.0, 0.1, 0.004] | 0 | 0 | [850.0, 1500.0, 3050.0, 7500.0, 16500.0] | 0 | 0
Siemens NH-2-630 | Siemens NH-2-630 | 630 | [4800.0, 120.0, 7.0, 0.1, 0.004] | 0 | 0 | [1200.0, 2000.0, 4800.0, 12000.0, 26000.0] | 0 | 0

## res_bus
| vm_pu | va_degree | p_mw | q_mvar
0 | 0.9745 | -0.1796 | 0.0028819 | 0.00072227
1 | 0.97448 | -0.17974 | 0.0012603 | 0.00031585
2 | 0.97454 | -0.17932 | 0 | 0
3 | 0.97443 | -0.18014 | 0.0012548 | 0.00031449
4 | 0.97463 | -0.17867 | 0.0036599 | 0.00091726
5 | 0.97485 | -0.17711 | 0.002097 | 0.00052556
6 | 0.97478 | -0.17761 | 0 | 0
7 | 0.97971 | -0.14231 | 0.0017664 | 0.00044271
8 | 0.97464 | -0.1786 | 0.0049013 | 0.0012284
9 | 0.98211 | -0.12526 | 0.0021427 | 0.000537
10 | 0.98835 | -0.081383 | 0.002874 | 0.0007203
11 | 0.98837 | -0.081227 | 0.0016677 | 0.00041796
12 | 0.98814 | -0.082864 | 0.0019836 | 0.00049712
13 | 0.98853 | -0.080076 | 0.0012441 | 0.00031179
14 | 0.98876 | -0.078472 | 0 | 0
15 | 0.98781 | -0.085216 | 0.0011677 | 0.00029266
16 | 0.99001 | -0.069559 | 0 | 0
17 | 0.98734 | -0.088551 | 0.0011995 | 0.00030061
18 | 0.99236 | -0.053089 | 0.001992 | 0.00049925
19 | 0.98324 | -0.11725 | 0.0020945 | 0.00052492
20 | 0.98694 | -0.091442 | 0 | 0
21 | 0.98683 | -0.092187 | 0.0012478 | 0.00031272
22 | 0.9868 | -0.092431 | 0.00097152 | 0.00024349
23 | 0.99524 | -0.033006 | 0 | 0
24 | 1 | 0 | -0.13924 | -0.034937
25 | 0.99385 | -0.042661 | 0.0012247 | 0.00030693
26 | 0.99385 | -0.042663 | 0.0019421 | 0.00048672
27 | 0.98312 | -0.11812 | 0.0024054 | 0.00060285
28 | 0.98297 | -0.11915 | 0.00082573 | 0.00020695
29 | 0.98299 | -0.11934 | 0.0018608 | 0.00046637
30 | 0.98318 | -0.11799 | 0 | 0
31 | 0.9829 | -0.12004 | 0.001321 | 0.00033107
32 | 0.98426 | -0.11034 | 0 | 0
33 | 0.98278 | -0.12089 | 0.0011814 | 0.0002961
34 | 0.98373 | -0.11407 | 0 | 0
35 | 0.98367 | -0.11456 | 0.0027596 | 0.00069162
36 | 0.9836 | -0.11505 | 0.011052 | 0.00277
37 | 0.98386 | -0.11318 | 0.00090954 | 0.00022795
38 | 0.99087 | -0.063679 | 0 | 0
39 | 0.98416 | -0.11106 | 0.0011953 | 0.00029957
40 | 0.98253 | -0.12267 | 0.010143 | 0.002542
41 | 0.98362 | -0.11487 | 0.0010629 | 0.00026638
42 | 0.99657 | -0.023764 | 0 | 0
43 | 0.99214 | -0.054755 | 0.0086818 | 0.0021759
44 | 0.99741 | -0.017937 | 0.0012811 | 0.00032109
45 | 0.9894 | -0.074052 | 0.0084915 | 0.0021282
46 | 0.98414 | -0.11118 | 0.00122 | 0.00030576
47 | 0.99777 | -0.015445 | 0.0029418 | 0.00073728
48 | 0.98847 | -0.080614 | 0.0076978 | 0.0019292
49 | 0.9865 | -0.094609 | 0.013381 | 0.0033537
50 | 0.98637 | -0.095496 | 0.0026713 | 0.00066948
51 | 0.98636 | -0.095579 | 0.0011776 | 0.00029513
52 | 0.98626 | -0.096251 | 0.00086481 | 0.00021674
53 | 0.98311 | -0.11849 | 0.0033753 | 0.00084593
54 | 0.9828 | -0.12073 | 0.0017405 | 0.0004362
55 | 0.98235 | -0.12393 | 0.0086066 | 0.002157
56 | 0.99998 | 149.9947 | 0 | 0

## res_line
| p_from_mw | q_from_mvar | p_to_mw | q_to_mvar | pl_mw | ql_mvar | i_from_ka | i_to_ka | i_ka | vm_from_pu | va_from_degree | vm_to_pu | va_to_degree | loading_percent
0 | 0.0025152 | 0.00062995 | -0.0025152 | -0.00062999 | 4.808e-08 | -4.6593e-08 | 0.0038405 | 0.0038405 | 0.0038405 | 0.9745 | -0.1796 | 0.97448 | -0.17974 | 1.4224
1 | -0.0053971 | -0.0013522 | 0.0053973 | 0.0013522 | 2.0962e-07 | 1.8994e-08 | 0.008241 | 0.0082409 | 0.008241 | 0.9745 | -0.1796 | 0.97454 | -0.17932 | 3.0522
2 | 0.0012549 | 0.00031414 | -0.0012548 | -0.00031449 | 6.9436e-08 | -3.5085e-07 | 0.0019161 | 0.0019162 | 0.0019162 | 0.97448 | -0.17974 | 0.97443 | -0.18014 | 0.70971
3 | -0.0053973 | -0.0013522 | 0.0053978 | 0.0013523 | 4.8082e-07 | 4.3547e-08 | 0.0082409 | 0.0082409 | 0.0082409 | 0.97454 | -0.17932 | 0.97463 | -0.17867 | 3.0522
4 | -0.0090577 | -0.0022695 | 0.0090597 | 0.0022701 | 1.967e-06 | 5.5108e-07 | 0.013829 | 0.013829 | 0.013829 | 0.97463 | -0.17867 | 0.97485 | -0.17711 | 5.1217
5 | 0.0049023 | 0.0012284 | -0.004902 | -0.0012284 | 3.4312e-07 | 9.5401e-09 | 0.0074828 | 0.0074829 | 0.0074829 | 0.97485 | -0.17711 | 0.97478 | -0.17761 | 2.7714
6 | -0.016059 | -0.0040241 | 0.016137 | 0.0040513 | 7.7663e-05 | 2.7275e-05 | 0.024512 | 0.024511 | 0.024512 | 0.97485 | -0.17711 | 0.97971 | -0.14231 | 9.0786
7 | 0.004902 | 0.0012284 | -0.0049013 | -0.0012284 | 6.682e-07 | 1.8634e-08 | 0.0074829 | 0.0074829 | 0.0074829 | 0.97478 | -0.17761 | 0.97464 | -0.1786 | 2.7715
8 | -0.017903 | -0.004494 | 0.017946 | 0.0045092 | 4.2492e-05 | 1.5181e-05 | 0.027194 | 0.027194 | 0.027194 | 0.97971 | -0.14231 | 0.98211 | -0.12526 | 10.0719
9 | -0.020088 | -0.0050462 | 0.020105 | 0.0050524 | 1.7079e-05 | 6.1948e-06 | 0.03044 | 0.03044 | 0.03044 | 0.98211 | -0.12526 | 0.98297 | -0.11915 | 11.2742
10 | -0.004858 | -0.0012166 | 0.0048581 | 0.0012166 | 1.0423e-07 | 6.8348e-11 | 0.0073137 | 0.0073136 | 0.0073137 | 0.98835 | -0.081383 | 0.98837 | -0.081227 | 2.7088
11 | 0.001984 | 0.00049635 | -0.0019836 | -0.00049712 | 4.0604e-07 | -7.7838e-07 | 0.0029867 | 0.002987 | 0.002987 | 0.98835 | -0.081383 | 0.98814 | -0.082864 | 1.1063
12 | -0.0065257 | -0.0016346 | 0.0065268 | 0.0016348 | 1.0393e-06 | 1.7855e-07 | 0.0098244 | 0.0098243 | 0.0098244 | 0.98837 | -0.081227 | 0.98853 | -0.080076 | 3.6387
13 | -0.0077708 | -0.0019466 | 0.0077726 | 0.001947 | 1.7237e-06 | 4.0407e-07 | 0.011697 | 0.011697 | 0.011697 | 0.98853 | -0.080076 | 0.98876 | -0.078472 | 4.3322
14 | 0.0045935 | 0.0011468 | -0.0045892 | -0.001147 | 4.2586e-06 | -1.927e-07 | 0.0069113 | 0.0069119 | 0.0069119 | 0.98876 | -0.078472 | 0.98781 | -0.085216 | 2.56
15 | -0.012366 | -0.0030937 | 0.012381 | 0.0030987 | 1.522e-05 | 4.9491e-06 | 0.018608 | 0.018608 | 0.018608 | 0.98876 | -0.078472 | 0.99001 | -0.069559 | 6.8919
16 | 0.0034215 | 0.0008543 | -0.0034199 | -0.00085491 | 1.5694e-06 | -6.0827e-07 | 0.0051529 | 0.0051533 | 0.0051533 | 0.98781 | -0.085216 | 0.98734 | -0.088551 | 1.9086
17 | -0.037988 | -0.0095509 | 0.038075 | 0.009584 | 8.7371e-05 | 3.3051e-05 | 0.057107 | 0.057107 | 0.057107 | 0.99001 | -0.069559 | 0.99236 | -0.053089 | 21.1509
18 | 0.025607 | 0.0064522 | -0.025437 | -0.0063893 | 0.0001698 | 6.2962e-05 | 0.0385 | 0.0385 | 0.0385 | 0.99001 | -0.069559 | 0.98324 | -0.11725 | 14.2594
19 | 0.0022204 | 0.0005543 | -0.0022195 | -0.00055557 | 8.838e-07 | -1.2775e-06 | 0.0033456 | 0.0033462 | 0.0033462 | 0.98734 | -0.088551 | 0.98694 | -0.091442 | 1.2393
20 | -0.040067 | -0.010083 | 0.040126 | 0.010105 | 5.8392e-05 | 2.2123e-05 | 0.060094 | 0.060094 | 0.060094 | 0.99236 | -0.053089 | 0.99385 | -0.042663 | 22.2571
21 | 0.023342 | 0.0058643 | -0.023339 | -0.0058633 | 2.808e-06 | 1.0343e-06 | 0.035331 | 0.035331 | 0.035331 | 0.98324 | -0.11725 | 0.98312 | -0.11812 | 13.0855
22 | 0.0022195 | 0.00055557 | -0.0022193 | -0.0005559 | 2.2849e-07 | -3.2996e-07 | 0.0033462 | 0.0033463 | 0.0033463 | 0.98694 | -0.091442 | 0.98683 | -0.092187 | 1.2394
23 | 0.00097155 | 0.00024319 | -0.00097152 | -0.00024349 | 3.278e-08 | -3.0013e-07 | 0.0014649 | 0.001465 | 0.001465 | 0.98683 | -0.092187 | 0.9868 | -0.092431 | 0.54258
24 | -0.043351 | -0.010921 | 0.043552 | 0.010998 | 0.00020109 | 7.6341e-05 | 0.064835 | 0.064835 | 0.064835 | 0.99524 | -0.033006 | 1 | 0 | 24.013
25 | 0.043351 | 0.010921 | -0.043292 | -0.010899 | 5.8468e-05 | 2.2199e-05 | 0.064835 | 0.064835 | 0.064835 | 0.99524 | -0.033006 | 0.99385 | -0.042661 | 24.0131
26 | 0.094886 | 0.02394 | -0.09468 | -0.023861 | 0.00020516 | 7.8692e-05 | 0.14125 | 0.14125 | 0.14125 | 1 | 0 | 0.99777 | -0.015445 | 52.3139
27 | 0.042068 | 0.010592 | -0.042068 | -0.010592 | 1.3335e-08 | 5.0565e-09 | 0.063002 | 0.063002 | 0.063002 | 0.99385 | -0.042661 | 0.99385 | -0.042663 | 23.334
28 | 0.020934 | 0.0052605 | -0.020931 | -0.0052594 | 3.0073e-06 | 1.0958e-06 | 0.03169 | 0.03169 | 0.03169 | 0.98312 | -0.11812 | 0.98297 | -0.11915 | 11.7371
29 | -0.0018608 | -0.00046637 | 0.0018612 | 0.00046561 | 3.4846e-07 | -7.5844e-07 | 0.0028168 | 0.0028165 | 0.0028168 | 0.98299 | -0.11934 | 0.98318 | -0.11799 | 1.0433
30 | 0.012652 | 0.0031715 | -0.012649 | -0.0031703 | 3.585e-06 | 1.1802e-06 | 0.019149 | 0.019149 | 0.019149 | 0.98318 | -0.11799 | 0.9829 | -0.12004 | 7.0923
31 | -0.014514 | -0.0036371 | 0.014529 | 0.0036424 | 1.5388e-05 | 5.2694e-06 | 0.021966 | 0.021965 | 0.021966 | 0.98318 | -0.11799 | 0.98426 | -0.11034 | 8.1354
32 | 0.011328 | 0.0028392 | -0.011326 | -0.0028388 | 1.3413e-06 | 4.2325e-07 | 0.017149 | 0.017149 | 0.017149 | 0.9829 | -0.12004 | 0.98278 | -0.12089 | 6.3516
33 | 0.015718 | 0.0039411 | -0.015712 | -0.003939 | 6.1903e-06 | 2.1577e-06 | 0.023764 | 0.023764 | 0.023764 | 0.98426 | -0.11034 | 0.98386 | -0.11318 | 8.8015
34 | -0.046484 | -0.011653 | 0.046786 | 0.011768 | 0.00030238 | 0.00011504 | 0.070276 | 0.070275 | 0.070276 | 0.98426 | -0.11034 | 0.99087 | -0.063679 | 26.0281
35 | 0.0024156 | 0.00060495 | -0.0024154 | -0.00060523 | 2.4094e-07 | -2.7528e-07 | 0.0036518 | 0.0036519 | 0.0036519 | 0.98426 | -0.11034 | 0.98416 | -0.11106 | 1.3526
36 | 0.013821 | 0.0034644 | -0.013814 | -0.003462 | 7.1502e-06 | 2.4167e-06 | 0.020895 | 0.020895 | 0.020895 | 0.98426 | -0.11034 | 0.98373 | -0.11407 | 7.7389
37 | 0.010145 | 0.0025427 | -0.010143 | -0.002542 | 2.4942e-06 | 7.4469e-07 | 0.015361 | 0.015361 | 0.015361 | 0.98278 | -0.12089 | 0.98253 | -0.12267 | 5.6891
38 | 0.0027598 | 0.00069148 | -0.0027596 | -0.00069162 | 1.856e-07 | -1.453e-07 | 0.0041744 | 0.0041745 | 0.0041745 | 0.98373 | -0.11407 | 0.98367 | -0.11456 | 1.5461
39 | 0.011054 | 0.0027705 | -0.011052 | -0.00277 | 1.4897e-06 | 4.6457e-07 | 0.01672 | 0.016721 | 0.016721 | 0.98373 | -0.11407 | 0.9836 | -0.11505 | 6.1928
40 | 0.014803 | 0.003711 | -0.014799 | -0.0037098 | 3.465e-06 | 1.192e-06 | 0.022388 | 0.022388 | 0.022388 | 0.98386 | -0.11318 | 0.98362 | -0.11487 | 8.292
41 | 0.034393 | 0.0086302 | -0.034343 | -0.0086115 | 4.9437e-05 | 1.8632e-05 | 0.051653 | 0.051653 | 0.051653 | 0.99087 | -0.063679 | 0.9894 | -0.074052 | 19.1307
42 | -0.081179 | -0.020398 | 0.08128 | 0.020437 | 0.00010093 | 3.8679e-05 | 0.12193 | 0.12193 | 0.12193 | 0.99087 | -0.063679 | 0.99214 | -0.054755 | 45.1586
43 | 0.00122 | 0.00030565 | -0.00122 | -0.00030576 | 2.0234e-08 | -1.1331e-07 | 0.0018446 | 0.0018447 | 0.0018447 | 0.98416 | -0.11106 | 0.98414 | -0.11118 | 0.68321
44 | 0.013736 | 0.0034435 | -0.013729 | -0.0034411 | 6.8886e-06 | 2.3252e-06 | 0.02078 | 0.020781 | 0.020781 | 0.98362 | -0.11487 | 0.98311 | -0.11849 | 7.6965
45 | 0.090352 | 0.022762 | -0.089962 | -0.022613 | 0.00038996 | 0.00014954 | 0.13495 | 0.13495 | 0.13495 | 0.99657 | -0.023764 | 0.99214 | -0.054755 | 49.9812
46 | -0.090352 | -0.022762 | 0.090426 | 0.02279 | 7.3709e-05 | 2.8265e-05 | 0.13495 | 0.13495 | 0.13495 | 0.99657 | -0.023764 | 0.99741 | -0.017937 | 49.9811
47 | -0.091707 | -0.023111 | 0.091739 | 0.023124 | 3.1997e-05 | 1.2271e-05 | 0.13686 | 0.13686 | 0.13686 | 0.99741 | -0.017937 | 0.99777 | -0.015445 | 50.689
48 | 0.025852 | 0.0064834 | -0.025828 | -0.0064746 | 2.3494e-05 | 8.7166e-06 | 0.038882 | 0.038882 | 0.038882 | 0.9894 | -0.074052 | 0.98847 | -0.080614 | 14.4008
49 | 0.018131 | 0.0045454 | -0.018096 | -0.0045329 | 3.5087e-05 | 1.253e-05 | 0.027294 | 0.027294 | 0.027294 | 0.98847 | -0.080614 | 0.9865 | -0.094609 | 10.109
50 | 0.0035366 | 0.00088503 | -0.0035362 | -0.00088518 | 4.3309e-07 | -1.4482e-07 | 0.0053341 | 0.0053342 | 0.0053342 | 0.9865 | -0.094609 | 0.98637 | -0.095496 | 1.9756
51 | 0.0011777 | 0.00029417 | -0.0011776 | -0.00029513 | 1.5768e-07 | -9.6168e-07 | 0.0017761 | 0.0017765 | 0.0017765 | 0.9865 | -0.094609 | 0.98636 | -0.095579 | 0.65796
52 | 0.0008649 | 0.0002157 | -0.00086481 | -0.00021674 | 8.9995e-08 | -1.0469e-06 | 0.0013044 | 0.0013048 | 0.0013048 | 0.98637 | -0.095496 | 0.98626 | -0.096251 | 0.48325
53 | 0.010354 | 0.0025952 | -0.010351 | -0.0025942 | 3.2102e-06 | 9.6918e-07 | 0.015672 | 0.015672 | 0.015672 | 0.98311 | -0.11849 | 0.9828 | -0.12073 | 5.8044
54 | 0.0086105 | 0.002158 | -0.0086066 | -0.002157 | 3.8145e-06 | 1.0115e-06 | 0.013037 | 0.013037 | 0.013037 | 0.9828 | -0.12073 | 0.98235 | -0.12393 | 4.8285

## res_trafo
| p_hv_mw | q_hv_mvar | p_lv_mw | q_lv_mvar | pl_mw | ql_mvar | i_hv_ka | i_lv_ka | vm_hv_pu | va_hv_degree | vm_lv_pu | va_lv_degree | loading_percent
0 | 2.5187e-16 | 8.8016e-16 | 0.00079998 | 7.4552e-08 | 0.00079998 | 7.4552e-08 | 2.6429e-17 | 0.0011547 | 0.99998 | 149.9947 | 1 | 0 | 0.31999

## res_ext_grid
| p_mw | q_mvar
0 | 0.14263 | 0.035788

## res_load
| p_mw | q_mvar
0 | 0.0028819 | 0.00072227
1 | 0.0012603 | 0.00031585
2 | 0.0012548 | 0.00031449
3 | 0.0036599 | 0.00091726
4 | 0.002097 | 0.00052556
5 | 0.0017664 | 0.00044271
6 | 0.0049013 | 0.0012284
7 | 0.0021427 | 0.000537
8 | 0.002874 | 0.0007203
9 | 0.0016677 | 0.00041796
10 | 0.0019836 | 0.00049712
11 | 0.0012441 | 0.00031179
12 | 0.0011677 | 0.00029266
13 | 0.0011995 | 0.00030061
14 | 0.001992 | 0.00049925
15 | 0.0020945 | 0.00052492
16 | 0.0012478 | 0.00031272
17 | 0.00097152 | 0.00024349
18 | 0.0033946 | 0.00085076
19 | 0.0012247 | 0.00030693
20 | 0.0019421 | 0.00048672
21 | 0.0024054 | 0.00060285
22 | 0.00082573 | 0.00020695
23 | 0.0018608 | 0.00046637
24 | 0.001321 | 0.00033107
25 | 0.0011814 | 0.0002961
26 | 0.0027596 | 0.00069162
27 | 0.011052 | 0.00277
28 | 0.00090954 | 0.00022795
29 | 0.0011953 | 0.00029957
30 | 0.010143 | 0.002542
31 | 0.0010629 | 0.00026638
32 | 0.0086818 | 0.0021759
33 | 0.0012811 | 0.00032109
34 | 0.0084915 | 0.0021282
35 | 0.00122 | 0.00030576
36 | 0.0029418 | 0.00073728
37 | 0.0076978 | 0.0019292
38 | 0.013381 | 0.0033537
39 | 0.0026713 | 0.00066948
40 | 0.0011776 | 0.00029513
41 | 0.00086481 | 0.00021674
42 | 0.0033753 | 0.00084593
43 | 0.0017405 | 0.0004362
44 | 0.0086066 | 0.002157

## dtypes
| element | column | dtype
0 | bus | name | object
1 | bus | vn_kv | float64
2 | bus | type | object
3 | bus | zone | object
4 | bus | in_service | bool
5 | load | name | object
6 | load | bus | uint32
7 | load | p_mw | float64
8 | load | q_mvar | float64
9 | load | const_z_percent | float64
10 | load | const_i_percent | float64
11 | load | sn_mva | float64
12 | load | scaling | float64
13 | load | in_service | bool
14 | load | type | object
15 | ext_grid | name | object
16 | ext_grid | bus | uint32
17 | ext_grid | vm_pu | float64
18 | ext_grid | va_degree | float64
19 | ext_grid | slack_weight | float64
20 | ext_grid | in_service | bool
21 | line | name | object
22 | line | std_type | object
23 | line | from_bus | uint32
24 | line | to_bus | uint32
25 | line | length_km | float64
26 | line | r_ohm_per_km | float64
27 | line | x_ohm_per_km | float64
28 | line | c_nf_per_km | float64
29 | line | g_us_per_km | float64
30 | line | max_i_ka | float64
31 | line | df | float64
32 | line | parallel | uint32
33 | line | type | object
34 | line | in_service | bool
35 | trafo | name | object
36 | trafo | std_type | object
37 | trafo | hv_bus | uint32
38 | trafo | lv_bus | uint32
39 | trafo | sn_mva | float64
40 | trafo | vn_hv_kv | float64
41 | trafo | vn_lv_kv | float64
42 | trafo | vk_percent | float64
43 | trafo | vkr_percent | float64
44 | trafo | pfe_kw | float64
45 | trafo | i0_percent | float64
46 | trafo | shift_degree | float64
47 | trafo | tap_side | object
48 | trafo | tap_neutral | int32
49 | trafo | tap_min | int32
50 | trafo | tap_max | int32
51 | trafo | tap_step_percent | float64
52 | trafo | tap_step_degree | float64
53 | trafo | tap_pos | int32
54 | trafo | tap_phase_shifter | bool
55 | trafo | parallel | uint32
56 | trafo | df | float64
57 | trafo | in_service | bool
58 | line_geodata | coords | object
59 | bus_geodata | x | float64
60 | bus_geodata | y | float64
61 | bus_geodata | coords | object
62 | res_bus | vm_pu | float64
63 | res_bus | va_degree | float64
64 | res_bus | p_mw | float64
65 | res_bus | q_mvar | float64
66 | res_line | p_from_mw | float64
67 | res_line | q_from_mvar | float64
68 | res_line | p_to_mw | float64
69 | res_line | q_to_mvar | float64
70 | res_line | pl_mw | float64
71 | res_line | ql_mvar | float64
72 | res_line | i_from_ka | float64
73 | res_line | i_to_ka | float64
74 | res_line | i_ka | float64
75 | res_line | vm_from_pu | float64
76 | res_line | va_from_degree | float64
77 | res_line | vm_to_pu | float64
78 | res_line | va_to_degree | float64
79 | res_line | loading_percent | float64
80 | res_trafo | p_hv_mw | float64
81 | res_trafo | q_hv_mvar | float64
82 | res_trafo | p_lv_mw | float64
83 | res_trafo | q_lv_mvar | float64
84 | res_trafo | pl_mw | float64
85 | res_trafo | ql_mvar | float64
86 | res_trafo | i_hv_ka | float64
87 | res_trafo | i_lv_ka | float64
88 | res_trafo | vm_hv_pu | float64
89 | res_trafo | va_hv_degree | float64
90 | res_trafo | vm_lv_pu | float64
91 | res_trafo | va_lv_degree | float64
92 | res_trafo | loading_percent | float64
93 | res_ext_grid | p_mw | float64
94 | res_ext_grid | q_mvar | float64
95 | res_load | p_mw | float64
96 | res_load | q_mvar | float64

## parameters
| version | format_version | converged | OPF_converged | name | f_hz | sn_mva
0 | 2.14.6 | 2.14.0 | TRUE | FALSE |  | 50 | 1