## bus
| name | vn_kv | type | zone | in_service
0 | bus_LV_1631-136_0_3_node_0 | 0.4 | n |  | TRUE
1 | bus_LV_1631-136_0_3_node_1 | 0.4 | n |  | TRUE
2 | bus_LV_1631-136_0_3_node_2 | 0.4 | n |  | TRUE
3 | bus_LV_1631-136_0_3_node_3 | 0.4 | n |  | TRUE
4 | bus_LV_1631-136_0_3_node_4 | 0.4 | n |  | TRUE
5 | bus_LV_1631-136_0_3_node_43 | 0.4 | n |  | TRUE
6 | bus_LV_1631-136_0_3_node_44 | 0.4 | n |  | TRUE
7 | bus_LV_1631-136_0_3_node_12 | 0.4 | n |  | TRUE
8 | bus_LV_1631-136_0_3_node_5 | 0.4 | n |  | TRUE
9 | bus_LV_1631-136_0_3_node_6 | 0.4 | n |  | TRUE
10 | bus_LV_1631-136_0_3_node_7 | 0.4 | n |  | TRUE
11 | bus_LV_1631-136_0_3_node_8 | 0.4 | n |  | TRUE
12 | bus_LV_1631-136_0_3_node_9 | 0.4 | n |  | TRUE
13 | bus_LV_1631-136_0_3_node_10 | 0.4 | n |  | TRUE
14 | bus_LV_1631-136_0_3_node_11 | 0.4 | n |  | TRUE
15 | bus_LV_1631-136_0_3_node_13 | 0.4 | n |  | TRUE
16 | bus_LV_1631-136_0_3_node_16 | 0.4 | n |  | TRUE
17 | bus_LV_1631-136_0_3_node_18 | 0.4 | n |  | TRUE
18 | bus_LV_1631-136_0_3_node_15 | 0.4 | n |  | TRUE
19 | bus_LV_1631-136_0_3_node_14 | 0.4 | n |  | TRUE
20 | bus_LV_1631-136_0_3_node_22 | 0.4 | n |  | TRUE
21 | bus_LV_1631-136_0_3_node_19 | 0.4 | n |  | TRUE
22 | bus_LV_1631-136_0_3_node_57 | 0.4 | n |  | TRUE
23 | bus_LV_1631-136_0_3_node_45 | 0.4 | n |  | TRUE
24 | bus_LV_1631-136_0_3_node_17 | 0.4 | n |  | TRUE
25 | bus_LV_1631-136_0_3_node_21 | 0.4 | n |  | TRUE
26 | bus_LV_1631-136_0_3_node_20 | 0.4 | n |  | TRUE
27 | bus_LV_1631-136_0_3_node_23 | 0.4 | n |  | TRUE
28 | bus_LV_1631-136_0_3_node_24 | 0.4 | n |  | TRUE
29 | bus_LV_1631-136_0_3_node_25 | 0.4 | n |  | TRUE
30 | bus_LV_1631-136_0_3_node_58 | 0.4 | n |  | TRUE
31 | bus_LV_1631-136_0_3_node_37 | 0.4 | n |  | TRUE
32 | bus_LV_1631-136_0_3_node_26 | 0.4 | n |  | TRUE
33 | bus_LV_1631-136_0_3_node_27 | 0.4 | n |  | TRUE
34 | bus_LV_1631-136_0_3_node_28 | 0.4 | n |  | TRUE
35 | bus_LV_1631-136_0_3_node_29 | 0.4 | n |  | TRUE
36 | bus_LV_1631-136_0_3_node_30 | 0.4 | n |  | TRUE
37 | bus_LV_1631-136_0_3_node_31 | 0.4 | n |  | TRUE
38 | bus_LV_1631-136_0_3_node_34 | 0.4 | n |  | TRUE
39 | bus_LV_1631-136_0_3_node_32 | 0.4 | n |  | TRUE
40 | bus_LV_1631-136_0_3_node_36 | 0.4 | n |  | TRUE
41 | bus_LV_1631-136_0_3_node_33 | 0.4 | n |  | TRUE
42 | bus_LV_1631-136_0_3_node_35 | 0.4 | n |  | TRUE
43 | bus_LV_1631-136_0_3_node_38 | 0.4 | n |  | TRUE
44 | bus_LV_1631-136_0_3_node_47 | 0.4 | n |  | TRUE
45 | bus_LV_1631-136_0_3_node_49 | 0.4 | n |  | TRUE
46 | bus_LV_1631-136_0_3_node_46 | 0.4 | n |  | TRUE
47 | bus_LV_1631-136_0_3_node_39 | 0.4 | n |  | TRUE
48 | bus_LV_1631-136_0_3_node_40 | 0.4 | n |  | TRUE
49 | bus_LV_1631-136_0_3_node_41 | 0.4 | n |  | TRUE
50 | bus_LV_1631-136_0_3_node_42 | 0.4 | n |  | TRUE
51 | bus_LV_1631-136_0_3_node_54 | 0.4 | n |  | TRUE
52 | bus_LV_1631-136_0_3_node_56 | 0.4 | n |  | TRUE
53 | bus_LV_1631-136_0_3_node_55 | 0.4 | n |  | TRUE
54 | bus_LV_1631-136_0_3_node_48 | 0.4 | n |  | TRUE
55 | bus_LV_1631-136_0_3_node_50 | 0.4 | n |  | TRUE
56 | bus_LV_1631-136_0_3_node_51 | 0.4 | n |  | TRUE
57 | bus_LV_1631-136_0_3_node_53 | 0.4 | n |  | TRUE
58 | bus_MV_145_0_node_36 | 20 | n |  | TRUE

## load
| name | bus | p_mw | q_mvar | const_z_percent | const_i_percent | sn_mva | scaling | in_service | type
0 | LV_1631-136_0_3_load_0 | 0 | 0.0027045 | 0.00067781 | 0 | 0 |  | 1 | TRUE | wye
1 | LV_1631-136_0_3_load_2 | 2 | 0.0020508 | 0.00051399 | 0 | 0 |  | 1 | TRUE | wye
2 | LV_1631-136_0_3_load_3 | 3 | 0.0054676 | 0.0013703 | 0 | 0 |  | 1 | TRUE | wye
3 | LV_1631-136_0_3_load_4 | 4 | 0.0024584 | 0.00061613 | 0 | 0 |  | 1 | TRUE | wye
4 | LV_1631-136_0_3_load_44 | 6 | 0.00176 | 0.00044109 | 0 | 0 |  | 1 | TRUE | wye
5 | LV_1631-136_0_3_load_12 | 7 | 0.0063064 | 0.0015805 | 0 | 0 |  | 1 | TRUE | wye
6 | LV_1631-136_0_3_load_5 | 8 | 0.0025069 | 0.0006283 | 0 | 0 |  | 1 | TRUE | wye
7 | LV_1631-136_0_3_load_7 | 10 | 0.0035645 | 0.00089334 | 0 | 0 |  | 1 | TRUE | wye
8 | LV_1631-136_0_3_load_9 | 12 | 0.0039955 | 0.0010014 | 0 | 0 |  | 1 | TRUE | wye
9 | LV_1631-136_0_3_load_16 | 16 | 0.002608 | 0.00065362 | 0 | 0 |  | 1 | TRUE | wye
10 | LV_1631-136_0_3_load_15 | 18 | 0.0027961 | 0.00070078 | 0 | 0 |  | 1 | TRUE | wye
11 | LV_1631-136_0_3_load_14 | 19 | 0.018298 | 0.0045859 | 0 | 0 |  | 1 | TRUE | wye
12 | LV_1631-136_0_3_load_19 | 21 | 0.0041704 | 0.0010452 | 0 | 0 |  | 1 | TRUE | wye
13 | LV_1631-136_0_3_load_45 | 23 | 0.0027095 | 0.00067907 | 0 | 0 |  | 1 | TRUE | wye
14 | LV_1631-136_0_3_load_21 | 25 | 0.002724 | 0.0006827 | 0 | 0 |  | 1 | TRUE | wye
15 | LV_1631-136_0_3_load_20 | 26 | 0.0033514 | 0.00083994 | 0 | 0 |  | 1 | TRUE | wye
16 | LV_1631-136_0_3_load_23 | 27 | 0.0047112 | 0.0011807 | 0 | 0 |  | 1 | TRUE | wye
17 | LV_1631-136_0_3_load_25 | 29 | 0.0010134 | 0.00025397 | 0 | 0 |  | 1 | TRUE | wye
18 | LV_1631-136_0_3_load_58 | 30 | 0.0096064 | 0.0024076 | 0 | 0 |  | 1 | TRUE | wye
19 | LV_1631-136_0_3_load_37 | 31 | 0.0055263 | 0.001385 | 0 | 0 |  | 1 | TRUE | wye
20 | LV_1631-136_0_3_load_26 | 32 | 0.0057202 | 0.0014336 | 0 | 0 |  | 1 | TRUE | wye
21 | LV_1631-136_0_3_load_27 | 33 | 0.0041371 | 0.0010369 | 0 | 0 |  | 1 | TRUE | wye
22 | LV_1631-136_0_3_load_28 | 34 | 0.0041946 | 0.0010513 | 0 | 0 |  | 1 | TRUE | wye
23 | LV_1631-136_0_3_load_29 | 35 | 0.0040864 | 0.0010241 | 0 | 0 |  | 1 | TRUE | wye
24 | LV_1631-136_0_3_load_30 | 36 | 0.0057279 | 0.0014355 | 0 | 0 |  | 1 | TRUE | wye
25 | LV_1631-136_0_3_load_31 | 37 | 0.0035396 | 0.0008871 | 0 | 0 |  | 1 | TRUE | wye
26 | LV_1631-136_0_3_load_34 | 38 | 0.003251 | 0.00081478 | 0 | 0 |  | 1 | TRUE | wye
27 | LV_1631-136_0_3_load_32 | 39 | 0.0031665 | 0.0007936 | 0 | 0 |  | 1 | TRUE | wye
28 | LV_1631-136_0_3_load_33 | 41 | 0.0049464 | 0.0012397 | 0 | 0 |  | 1 | TRUE | wye
29 | LV_1631-136_0_3_load_35 | 42 | 0.0018634 | 0.00046701 | 0 | 0 |  | 1 | TRUE | wye
30 | LV_1631-136_0_3_load_38 | 43 | 0.0050986 | 0.0012778 | 0 | 0 |  | 1 | TRUE | wye
31 | LV_1631-136_0_3_load_49 | 45 | 0.004323 | 0.0010834 | 0 | 0 |  | 1 | TRUE | wye
32 | LV_1631-136_0_3_load_46 | 46 | 0.0033556 | 0.00084098 | 0 | 0 |  | 1 | TRUE | wye
33 | LV_1631-136_0_3_load_39 | 47 | 0.0027291 | 0.00068397 | 0 | 0 |  | 1 | TRUE | wye
34 | LV_1631-136_0_3_load_40 | 48 | 0.002076 | 0.00052028 | 0 | 0 |  | 1 | TRUE | wye
35 | LV_1631-136_0_3_load_41 | 49 | 0.0020448 | 0.00051248 | 0 | 0 |  | 1 | TRUE | wye
36 | LV_1631-136_0_3_load_56 | 52 | 0.0027741 | 0.00069526 | 0 | 0 |  | 1 | TRUE | wye
37 | LV_1631-136_0_3_load_55 | 53 | 0.0023803 | 0.00059657 | 0 | 0 |  | 1 | TRUE | wye
38 | LV_1631-136_0_3_load_48 | 54 | 0.002765 | 0.00069298 | 0 | 0 |  | 1 | TRUE | wye
39 | LV_1631-136_0_3_load_50 | 55 | 0.0070952 | 0.0017782 | 0 | 0 |  | 1 | TRUE | wye
40 | LV_1631-136_0_3_load_51 | 56 | 0.0043062 | 0.0010792 | 0 | 0 |  | 1 | TRUE | wye
41 | LV_1631-136_0_3_load_53 | 57 | 0.0070977 | 0.0017788 | 0 | 0 |  | 1 | TRUE | wye

## ext_grid
| name | bus | vm_pu | va_degree | slack_weight | in_service
0 |  | 7 | 1 | 0 | 1 | TRUE

## line
| name | std_type | from_bus | to_bus | length_km | r_ohm_per_km | x_ohm_per_km | c_nf_per_km | g_us_per_km | max_i_ka | df | parallel | type | in_service
0 | LV_1631-136_0_3_line_0 | NAYY 4x150 SE | 0 | 1 | 0.010156 | 0.208 | 0.08 | 261 | 0 | 0.27 | 1 | 1 | cs | TRUE
1 | LV_1631-136_0_3_line_1 | NAYY 4x150 SE | 1 | 2 | 0.021358 | 0.208 | 0.08 | 261 | 0 | 0.27 | 1 | 1 | cs | TRUE
2 | LV_1631-136_0_3_line_2 | NAYY 4x150 SE | 1 | 3 | 0.094016 | 0.208 | 0.08 | 261 | 0 | 0.27 | 1 | 1 | cs | TRUE
3 | LV_1631-136_0_3_line_3 | NAYY 4x150 SE | 2 | 4 | 0.017944 | 0.208 | 0.08 | 261 | 0 | 0.27 | 1 | 1 | cs | TRUE
4 | LV_1631-136_0_3_line_4 | NAYY 4x150 SE | 3 | 5 | 0.0025712 | 0.208 | 0.08 | 261 | 0 | 0.27 | 1 | 1 | cs | TRUE
5 | LV_1631-136_0_3_line_5 | NAYY 4x150 SE | 5 | 6 | 0.011658 | 0.208 | 0.08 | 261 | 0 | 0.27 | 1 | 1 | cs | TRUE
6 | LV_1631-136_0_3_line_6 | NAYY 4x150 SE | 5 | 7 | 0.060844 | 0.208 | 0.08 | 261 | 0 | 0.27 | 1 | 1 | cs | TRUE
7 | LV_1631-136_0_3_line_7 | NAYY 4x150 SE | 7 | 13 | 0.054711 | 0.208 | 0.08 | 261 | 0 | 0.27 | 1 | 2 | cs | TRUE
8 | LV_1631-136_0_3_line_8 | NAYY 4x150 SE | 8 | 9 | 0.087144 | 0.208 | 0.08 | 261 | 0 | 0.27 | 1 | 1 | cs | TRUE
9 | LV_1631-136_0_3_line_9 | NAYY 4x150 SE | 9 | 10 | 0.16598 | 0.208 | 0.08 | 261 | 0 | 0.27 | 1 | 1 | cs | TRUE
10 | LV_1631-136_0_3_line_10 | NAYY 4x150 SE | 10 | 11 | 0.088439 | 0.208 | 0.08 | 261 | 0 | 0.27 | 1 | 1 | cs | TRUE
11 | LV_1631-136_0_3_line_11 | NAYY 4x150 SE | 11 | 12 | 0.034672 | 0.208 | 0.08 | 261 | 0 | 0.27 | 1 | 1 | cs | TRUE
12 | LV_1631-136_0_3_line_12 | NAYY 4x150 SE | 12 | 15 | 0.016627 | 0.208 | 0.08 | 261 | 0 | 0.27 | 1 | 1 | cs | TRUE
13 | LV_1631-136_0_3_line_13 | NAYY 4x150 SE | 13 | 14 | 0.008206 | 0.208 | 0.08 | 261 | 0 | 0.27 | 1 | 2 | cs | TRUE
14 | LV_1631-136_0_3_line_14 | NAYY 4x150 SE | 14 | 20 | 0.058018 | 0.208 | 0.08 | 261 | 0 | 0.27 | 1 | 2 | cs | TRUE
15 | LV_1631-136_0_3_line_15 | NAYY 4x150 SE | 14 | 21 | 0.012853 | 0.208 | 0.08 | 261 | 0 | 0.27 | 1 | 1 | cs | TRUE
16 | LV_1631-136_0_3_line_16 | NAYY 4x150 SE | 15 | 19 | 0.06633 | 0.208 | 0.08 | 261 | 0 | 0.27 | 1 | 1 | cs | TRUE
17 | LV_1631-136_0_3_line_17 | NAYY 4x150 SE | 16 | 17 | 0.024918 | 0.208 | 0.08 | 261 | 0 | 0.27 | 1 | 1 | cs | TRUE
18 | LV_1631-136_0_3_line_18 | NAYY 4x150 SE | 16 | 18 | 0.0023094 | 0.208 | 0.08 | 261 | 0 | 0.27 | 1 | 1 | cs | TRUE
19 | LV_1631-136_0_3_line_19 | NAYY 4x150 SE | 17 | 25 | 0.049694 | 0.208 | 0.08 | 261 | 0 | 0.27 | 1 | 1 | cs | TRUE
20 | LV_1631-136_0_3_line_20 | NAYY 4x150 SE | 17 | 19 | 0.17266 | 0.208 | 0.08 | 261 | 0 | 0.27 | 1 | 1 | cs | TRUE
21 | LV_1631-136_0_3_line_21 | NAYY 4x150 SE | 18 | 24 | 0.060359 | 0.208 | 0.08 | 261 | 0 | 0.27 | 1 | 1 | cs | TRUE
22 | LV_1631-136_0_3_line_22 | NAYY 4x150 SE | 20 | 22 | 0.004538 | 0.208 | 0.08 | 261 | 0 | 0.27 | 1 | 1 | cs | TRUE
23 | LV_1631-136_0_3_line_23 | NAYY 4x150 SE | 20 | 23 | 0.0075955 | 0.208 | 0.08 | 261 | 0 | 0.27 | 1 | 1 | cs | TRUE
24 | LV_1631-136_0_3_line_24 | NAYY 4x150 SE | 21 | 24 | 0.025849 | 0.208 | 0.08 | 261 | 0 | 0.27 | 1 | 1 | cs | TRUE
25 | LV_1631-136_0_3_line_25 | NAYY 4x150 SE | 22 | 30 | 0.020844 | 0.208 | 0.08 | 261 | 0 | 0.27 | 1 | 1 | cs | TRUE
26 | LV_1631-136_0_3_line_26 | NAYY 4x150 SE | 23 | 31 | 0.0031208 | 0.208 | 0.08 | 261 | 0 | 0.27 | 1 | 1 | cs | TRUE
27 | LV_1631-136_0_3_line_27 | NAYY 4x150 SE | 24 | 26 | 0.1152 | 0.208 | 0.08 | 261 | 0 | 0.27 | 1 | 1 | cs | TRUE
28 | LV_1631-136_0_3_line_28 | NAYY 4x150 SE | 25 | 28 | 0.052705 | 0.208 | 0.08 | 261 | 0 | 0.27 | 1 | 1 | cs | TRUE
29 | LV_1631-136_0_3_line_29 | NAYY 4x150 SE | 26 | 27 | 0.062112 | 0.208 | 0.08 | 261 | 0 | 0.27 | 1 | 1 | cs | TRUE
30 | LV_1631-136_0_3_line_30 | NAYY 4x150 SE | 28 | 29 | 0.075251 | 0.208 | 0.08 | 261 | 0 | 0.27 | 1 | 1 | cs | TRUE
31 | LV_1631-136_0_3_line_31 | NAYY 4x150 SE | 31 | 40 | 0.019162 | 0.208 | 0.08 | 261 | 0 | 0.27 | 1 | 1 | cs | TRUE
32 | LV_1631-136_0_3_line_32 | NAYY 4x150 SE | 32 | 33 | 0.0095072 | 0.208 | 0.08 | 261 | 0 | 0.27 | 1 | 1 | cs | TRUE
33 | LV_1631-136_0_3_line_33 | NAYY 4x150 SE | 32 | 34 | 0.030087 | 0.208 | 0.08 | 261 | 0 | 0.27 | 1 | 1 | cs | TRUE
34 | LV_1631-136_0_3_line_34 | NAYY 4x150 SE | 33 | 35 | 0.013296 | 0.208 | 0.08 | 261 | 0 | 0.27 | 1 | 1 | cs | TRUE
35 | LV_1631-136_0_3_line_35 | NAYY 4x150 SE | 34 | 36 | 0.012247 | 0.208 | 0.08 | 261 | 0 | 0.27 | 1 | 1 | cs | TRUE
36 | LV_1631-136_0_3_line_36 | NAYY 4x150 SE | 35 | 37 | 0.01515 | 0.208 | 0.08 | 261 | 0 | 0.27 | 1 | 1 | cs | TRUE
37 | LV_1631-136_0_3_line_37 | NAYY 4x150 SE | 36 | 38 | 0.032198 | 0.208 | 0.08 | 261 | 0 | 0.27 | 1 | 1 | cs | TRUE
38 | LV_1631-136_0_3_line_38 | NAYY 4x150 SE | 37 | 39 | 0.0011765 | 0.208 | 0.08 | 261 | 0 | 0.27 | 1 | 1 | cs | TRUE
39 | LV_1631-136_0_3_line_39 | NAYY 4x150 SE | 38 | 40 | 0.010942 | 0.208 | 0.08 | 261 | 0 | 0.27 | 1 | 1 | cs | TRUE
40 | LV_1631-136_0_3_line_40 | NAYY 4x150 SE | 39 | 41 | 0.0088908 | 0.208 | 0.08 | 261 | 0 | 0.27 | 1 | 1 | cs | TRUE
41 | LV_1631-136_0_3_line_41 | NAYY 4x150 SE | 40 | 43 | 0.020052 | 0.208 | 0.08 | 261 | 0 | 0.27 | 1 | 1 | cs | TRUE
42 | LV_1631-136_0_3_line_42 | NAYY 4x150 SE | 41 | 42 | 0.0033517 | 0.208 | 0.08 | 261 | 0 | 0.27 | 1 | 1 | cs | TRUE
43 | LV_1631-136_0_3_line_43 | NAYY 4x150 SE | 43 | 44 | 0.012019 | 0.208 | 0.08 | 261 | 0 | 0.27 | 1 | 1 | cs | TRUE
44 | LV_1631-136_0_3_line_44 | NAYY 4x150 SE | 44 | 45 | 0.0024469 | 0.208 | 0.08 | 261 | 0 | 0.27 | 1 | 1 | cs | TRUE
45 | LV_1631-136_0_3_line_45 | NAYY 4x150 SE | 44 | 46 | 0.020334 | 0.208 | 0.08 | 261 | 0 | 0.27 | 1 | 1 | cs | TRUE
46 | LV_1631-136_0_3_line_46 | NAYY 4x150 SE | 45 | 52 | 0.015359 | 0.208 | 0.08 | 261 | 0 | 0.27 | 1 | 1 | cs | TRUE
47 | LV_1631-136_0_3_line_47 | NAYY 4x150 SE | 46 | 54 | 0.014022 | 0.208 | 0.08 | 261 | 0 | 0.27 | 1 | 1 | cs | TRUE
48 | LV_1631-136_0_3_line_48 | NAYY 4x150 SE | 47 | 48 | 0.0095933 | 0.208 | 0.08 | 261 | 0 | 0.27 | 1 | 1 | cs | TRUE
49 | LV_1631-136_0_3_line_49 | NAYY 4x150 SE | 48 | 49 | 0.011862 | 0.208 | 0.08 | 261 | 0 | 0.27 | 1 | 1 | cs | TRUE
50 | LV_1631-136_0_3_line_50 | NAYY 4x150 SE | 49 | 50 | 0.021311 | 0.208 | 0.08 | 261 | 0 | 0.27 | 1 | 1 | cs | TRUE
51 | LV_1631-136_0_3_line_51 | NAYY 4x150 SE | 50 | 51 | 0.005715 | 0.208 | 0.08 | 261 | 0 | 0.27 | 1 | 1 | cs | TRUE
52 | LV_1631-136_0_3_line_52 | NAYY 4x150 SE | 50 | 52 | 0.015147 | 0.208 | 0.08 | 261 | 0 | 0.27 | 1 | 1 | cs | TRUE
53 | LV_1631-136_0_3_line_53 | NAYY 4x150 SE | 51 | 53 | 0.010994 | 0.208 | 0.08 | 261 | 0 | 0.27 | 1 | 1 | cs | TRUE
54 | LV_1631-136_0_3_line_54 | NAYY 4x150 SE | 53 | 57 | 0.03313 | 0.208 | 0.08 | 261 | 0 | 0.27 | 1 | 1 | cs | TRUE
55 | LV_1631-136_0_3_line_55 | NAYY 4x150 SE | 55 | 56 | 0.017484 | 0.208 | 0.08 | 261 | 0 | 0.27 | 1 | 1 | cs | TRUE
56 | LV_1631-136_0_3_line_56 | NAYY 4x150 SE | 56 | 57 | 2.0383e-05 | 0.208 | 0.08 | 261 | 0 | 0.27 | 1 | 1 | cs | TRUE

## trafo
| name | std_type | hv_bus | lv_bus | sn_mva | vn_hv_kv | vn_lv_kv | vk_percent | vkr_percent | pfe_kw | i0_percent | shift_degree | tap_side | tap_neutral | tap_min | tap_max | tap_step_percent | tap_step_degree | tap_pos | tap_phase_shifter | parallel | df | in_service
0 | LV_1631-136_0_3_trafo_12 | 0.25 MVA 20/0.4 kV | 58 | 7 | 0.25 | 20 | 0.4 | 6 | 1.44 | 0.8 | 0.32 | 150 | hv | 0 | -2 | 2 | 2.5 | 0 | 0 | FALSE | 1 | 1 | TRUE

## line_geodata
| x0 | y0 | x1 | y1 | x2 | y2 | x3 | y3 | x4 | y4 | x5 | y5 | x6 | y6 | x7 | y7 | x8 | y8 | x9 | y9 | x10 | y10 | x11 | y11
0 | 2723948.4723 | 1206401.8823 | 2723939.1825 | 1206397.7771
1 | 2723948.4723 | 1206401.8823 | 2723949.6858 | 1206407.1893 | 2723960.3448 | 1206419.0056
2 | 2723948.4723 | 1206401.8823 | 2723962.4266 | 1206408.0211 | 2723965.9499 | 1206410.1737 | 2723971.2679 | 1206414.5541 | 2723975.7818 | 1206418.4619 | 2723978.3788 | 1206423.453 | 2723980.0665 | 1206428.2694 | 2723982.731 | 1206442.4578 | 2723984.1516 | 1206447.6802 | 2723987.4862 | 1206454.1543 | 2724001.1115 | 1206473.8154
3 | 2723962.7697 | 1206433.2474 | 2723965.9464 | 1206430.111 | 2723966.6054 | 1206427.6895 | 2723966.1946 | 1206425.4904 | 2723960.3448 | 1206419.0056
4 | 2724002.576 | 1206475.9287 | 2724001.1115 | 1206473.8154
5 | 2723992.9666 | 1206482.5675 | 2724002.576 | 1206475.9287
6 | 2724002.576 | 1206475.9287 | 2724007.5915 | 1206483.1495 | 2724014.2915 | 1206489.8493 | 2724021.546 | 1206494.0254 | 2724030.5069 | 1206497.3585 | 2724050.0245 | 1206500.8222 | 2724054.5454 | 1206502.5031
7 | 2724087.3229 | 1206542.2288 | 2724086.4111 | 1206539.2521 | 2724084.9317 | 1206532.1048 | 2724083.2557 | 1206526.7325 | 2724081.7554 | 1206522.7872 | 2724078.3333 | 1206518.3349 | 2724073.4279 | 1206513.5071 | 2724064.7317 | 1206507.3217 | 2724056.9622 | 1206503.4017 | 2724054.5454 | 1206502.5031
8 | 2723786.0861 | 1206624.0489 | 2723782.6867 | 1206620.3311 | 2723778.8218 | 1206615.2137 | 2723777.5078 | 1206607.7809 | 2723777.2455 | 1206583.3902 | 2723778.6685 | 1206576.4033 | 2723781.2185 | 1206570.8297 | 2723791.0171 | 1206561.6592 | 2723795.3539 | 1206556.1338 | 2723799.447 | 1206546.9562
9 | 2723947.5793 | 1206662.3619 | 2723786.0861 | 1206624.0489
10 | 2723911.8586 | 1206740.2018 | 2723918.9726 | 1206726.5947 | 2723924.2693 | 1206718.4429 | 2723930.342 | 1206711.0188 | 2723932.458 | 1206706.2035 | 2723933.5743 | 1206696.7751 | 2723934.5397 | 1206694.2488 | 2723938.0387 | 1206689.1397 | 2723945.3501 | 1206679.9512 | 2723948.1908 | 1206674.6728 | 2723948.5394 | 1206669.9765 | 2723947.5793 | 1206662.3619
11 | 2723911.8586 | 1206740.2018 | 2723920.002 | 1206736.001 | 2723927.2876 | 1206734.2731 | 2723934.1672 | 1206734.5161 | 2723940.7098 | 1206736.3311 | 2723944.7329 | 1206737.9798
12 | 2723960.1181 | 1206744.2846 | 2723944.7329 | 1206737.9798
13 | 2724093.6429 | 1206547.4419 | 2724089.0948 | 1206544.0893 | 2724087.3229 | 1206542.2288
14 | 2724095.9525 | 1206490.1686 | 2724094.783 | 1206521.8906 | 2724093.3246 | 1206528.3652 | 2724091.6777 | 1206534.0242 | 2724091.3441 | 1206537.6311 | 2724091.5497 | 1206540.1818 | 2724093.6429 | 1206547.4419
15 | 2724093.6429 | 1206547.4419 | 2724101.201 | 1206554.2042 | 2724103.0232 | 1206556.2113
16 | 2723960.1181 | 1206744.2846 | 2723972.066 | 1206749.1919 | 2723982.8753 | 1206752.152 | 2723995.562 | 1206752.6269 | 2724020.4436 | 1206768.4947
17 | 2724152.8183 | 1206657.645 | 2724147.5992 | 1206651.087 | 2724145.7321 | 1206647.59 | 2724140.6298 | 1206636.0998
18 | 2724139.6925 | 1206633.9892 | 2724140.6298 | 1206636.0998
19 | 2724152.8183 | 1206657.645 | 2724170.2086 | 1206667.5253 | 2724180.2145 | 1206669.6128 | 2724188.1738 | 1206668.7888 | 2724195.6368 | 1206671.7018 | 2724197.9863 | 1206674.2398
20 | 2724152.8183 | 1206657.645 | 2724020.4436 | 1206768.4947
21 | 2724115.1964 | 1206578.825 | 2724139.6925 | 1206633.9892
22 | 2724095.9525 | 1206490.1686 | 2724098.6301 | 1206493.8381
23 | 2724095.9525 | 1206490.1686 | 2724091.4655 | 1206484.0401
24 | 2724115.1964 | 1206578.825 | 2724107.6684 | 1206562.2003 | 2724105.4402 | 1206558.8736 | 2724103.0232 | 1206556.2113
25 | 2724098.6301 | 1206493.8381 | 2724115.8633 | 1206482.0429
26 | 2724089.6219 | 1206481.5221 | 2724091.4655 | 1206484.0401
27 | 2724115.1964 | 1206578.825 | 2724121.2975 | 1206578.8296 | 2724124.4351 | 1206577.5716 | 2724126.8174 | 1206576.0533 | 2724130.7705 | 1206572.1659 | 2724134.6377 | 1206568.0209 | 2724150.7824 | 1206547.1074 | 2724155.8045 | 1206541.2073 | 2724161.4687 | 1206535.8877 | 2724167.576 | 1206531.9451 | 2724178.795 | 1206527.2971 | 2724206.0795 | 1206514.0437
28 | 2724234.8387 | 1206711.8369 | 2724216.6869 | 1206691.7773 | 2724201.1053 | 1206677.609 | 2724197.9863 | 1206674.2398
29 | 2724257.1746 | 1206479.5025 | 2724239.749 | 1206495.4076 | 2724219.8652 | 1206507.3474 | 2724206.0795 | 1206514.0437
30 | 2724234.8387 | 1206711.8369 | 2724261.5513 | 1206741.9936 | 2724271.3127 | 1206758.3648 | 2724272.0178 | 1206768.3427 | 2724270.7358 | 1206774.1027
31 | 2724078.3022 | 1206466.0612 | 2724089.6219 | 1206481.5221
32 | 2724015.6669 | 1206436.1259 | 2724015.6247 | 1206432.6668 | 2724017.8579 | 1206428.4433 | 2724018.8452 | 1206427.644
33 | 2724015.6669 | 1206436.1259 | 2724015.6669 | 1206436.1259 | 2724017.3745 | 1206439.6196 | 2724032.6639 | 1206460.8934
34 | 2724018.8452 | 1206427.644 | 2724029.179 | 1206419.2782
35 | 2724032.6639 | 1206460.8934 | 2724036.5613 | 1206466.3163 | 2724040.1656 | 1206469.6937 | 2724040.6373 | 1206470.1105
36 | 2724040.954 | 1206409.7456 | 2724029.179 | 1206419.2782
37 | 2724070.7611 | 1206473.7763 | 2724067.7921 | 1206475.7612 | 2724064.616 | 1206476.3068 | 2724059.9211 | 1206476.3537 | 2724051.8347 | 1206475.2292 | 2724047.8748 | 1206474.3241 | 2724043.1687 | 1206472.347 | 2724040.6373 | 1206470.1105
38 | 2724040.954 | 1206409.7456 | 2724041.8685 | 1206409.0053
39 | 2724078.3022 | 1206466.0612 | 2724074.3574 | 1206471.3721 | 2724070.7611 | 1206473.7763
40 | 2724048.7787 | 1206403.4111 | 2724048.7787 | 1206403.4111 | 2724041.8685 | 1206409.0053
41 | 2724078.3022 | 1206466.0612 | 2724077.6623 | 1206462.0782 | 2724077.4874 | 1206458.4162 | 2724078.204 | 1206455.7846 | 2724079.799 | 1206452.6154 | 2724082.2015 | 1206449.7631 | 2724084.0406 | 1206448.3041
42 | 2724048.7787 | 1206403.4111 | 2724051.0364 | 1206400.9339
43 | 2724093.4564 | 1206440.8347 | 2724084.0406 | 1206448.3041
44 | 2724093.4564 | 1206440.8347 | 2724095.372 | 1206439.3124
45 | 2724093.4564 | 1206440.8347 | 2724104.6981 | 1206457.778
46 | 2724107.3964 | 1206429.7566 | 2724095.372 | 1206439.3124
47 | 2724112.4506 | 1206469.4624 | 2724104.6981 | 1206457.778
48 | 2724089.1381 | 1206390.9514 | 2724097.3906 | 1206395.8429
49 | 2724097.3906 | 1206395.8429 | 2724102.4173 | 1206398.8223 | 2724104.9613 | 1206401.5995 | 2724106.3274 | 1206403.39
50 | 2724119.2545 | 1206420.3331 | 2724106.3274 | 1206403.39
51 | 2724123.9999 | 1206417.1293 | 2724119.2545 | 1206420.3331
52 | 2724119.2545 | 1206420.3331 | 2724107.3964 | 1206429.7566
53 | 2724123.9999 | 1206417.1293 | 2724130.7405 | 1206425.8149
54 | 2724130.7405 | 1206425.8149 | 2724140.8406 | 1206438.8293 | 2724143.7659 | 1206440.4692 | 2724146.5666 | 1206440.7832 | 2724149.9863 | 1206440.5986 | 2724153.777 | 1206439.7657 | 2724156.4873 | 1206438.1054
55 | 2724171.4137 | 1206428.9614 | 2724156.5047 | 1206438.0947
56 | 2724156.4873 | 1206438.1054 | 2724156.5047 | 1206438.0947

## bus_geodata
| x | y | coords
0 | 2723939.1825 | 1206397.7771
1 | 2723948.4723 | 1206401.8823
2 | 2723960.3448 | 1206419.0056
3 | 2724001.1115 | 1206473.8154
4 | 2723962.7697 | 1206433.2474
5 | 2724002.576 | 1206475.9287
6 | 2723992.9666 | 1206482.5675
7 | 2724054.5454 | 1206502.5031
8 | 2723799.447 | 1206546.9562
9 | 2723786.0861 | 1206624.0489
10 | 2723947.5793 | 1206662.3619
11 | 2723911.8586 | 1206740.2018
12 | 2723944.7329 | 1206737.9798
13 | 2724087.3229 | 1206542.2288
14 | 2724093.6429 | 1206547.4419
15 | 2723960.1181 | 1206744.2846
16 | 2724140.6298 | 1206636.0998
17 | 2724152.8183 | 1206657.645
18 | 2724139.6925 | 1206633.9892
19 | 2724020.4436 | 1206768.4947
20 | 2724095.9525 | 1206490.1686
21 | 2724103.0232 | 1206556.2113
22 | 2724098.6301 | 1206493.8381
23 | 2724091.4655 | 1206484.0401
24 | 2724115.1964 | 1206578.825
25 | 2724197.9863 | 1206674.2398
26 | 2724206.0795 | 1206514.0437
27 | 2724257.1746 | 1206479.5025
28 | 2724234.8387 | 1206711.8369
29 | 2724270.7358 | 1206774.1027
30 | 2724115.8633 | 1206482.0429
31 | 2724089.6219 | 1206481.5221
32 | 2724015.6669 | 1206436.1259
33 | 2724018.8452 | 1206427.644
34 | 2724032.6639 | 1206460.8934
35 | 2724029.179 | 1206419.2782
36 | 2724040.6373 | 1206470.1105
37 | 2724040.954 | 1206409.7456
38 | 2724070.7611 | 1206473.7764
39 | 2724041.8685 | 1206409.0053
40 | 2724078.3022 | 1206466.0612
41 | 2724048.7787 | 1206403.4111
42 | 2724051.0364 | 1206400.9339
43 | 2724084.0406 | 1206448.3041
44 | 2724093.4564 | 1206440.8347
45 | 2724095.372 | 1206439.3124
46 | 2724104.6981 | 1206457.778
47 | 2724089.1381 | 1206390.9514
48 | 2724097.3906 | 1206395.8429
49 | 2724106.3274 | 1206403.39
50 | 2724119.2545 | 1206420.3331
51 | 2724123.9999 | 1206417.1293
52 | 2724107.3964 | 1206429.7566
53 | 2724130.7405 | 1206425.8149
54 | 2724112.4506 | 1206469.4624
55 | 2724171.4137 | 1206428.9614
56 | 2724156.5047 | 1206438.0947
57 | 2724156.4873 | 1206438.1054
58 | 2724087.3229 | 1206542.2288

## line_std_types
| c_nf_per_km | r_ohm_per_km | x_ohm_per_km | max_i_ka | type | q_mm2 | alpha | voltage_rating
NAYY 4x50 SE | 210 | 0.642 | 0.083 | 0.142 | cs | 50 | 0.00403 | LV
NAYY 4x120 SE | 264 | 0.225 | 0.08 | 0.242 | cs | 120 | 0.00403 | LV
NAYY 4x150 SE | 261 | 0.208 | 0.08 | 0.27 | cs | 150 | 0.00403 | LV
NA2XS2Y 1x95 RM/25 12/20 kV | 216 | 0.313 | 0.132 | 0.252 | cs | 95 | 0.00403 | MV
NA2XS2Y 1x185 RM/25 12/20 kV | 273 | 0.161 | 0.117 | 0.362 | cs | 185 | 0.00403 | MV
NA2XS2Y 1x240 RM/25 12/20 kV | 304 | 0.122 | 0.112 | 0.421 | cs | 240 | 0.00403 | MV
NA2XS2Y 1x95 RM/25 6/10 kV | 315 | 0.313 | 0.123 | 0.249 | cs | 95 | 0.00403 | MV
NA2XS2Y 1x185 RM/25 6/10 kV | 406 | 0.161 | 0.11 | 0.358 | cs | 185 | 0.00403 | MV
NA2XS2Y 1x240 RM/25 6/10 kV | 456 | 0.122 | 0.105 | 0.416 | cs | 240 | 0.00403 | MV
NA2XS2Y 1x150 RM/25 12/20 kV | 250 | 0.206 | 0.116 | 0.319 | cs | 150 | 0.00403 | MV
NA2XS2Y 1x120 RM/25 12/20 kV | 230 | 0.253 | 0.119 | 0.283 | cs | 120 | 0.00403 | MV
NA2XS2Y 1x70 RM/25 12/20 kV | 190 | 0.443 | 0.132 | 0.22 | cs | 70 | 0.00403 | MV
NA2XS2Y 1x150 RM/25 6/10 kV | 360 | 0.206 | 0.11 | 0.315 | cs | 150 | 0.00403 | MV
NA2XS2Y 1x120 RM/25 6/10 kV | 340 | 0.253 | 0.113 | 0.28 | cs | 120 | 0.00403 | MV
NA2XS2Y 1x70 RM/25 6/10 kV | 280 | 0.443 | 0.123 | 0.217 | cs | 70 | 0.00403 | MV
N2XS(FL)2Y 1x120 RM/35 64/110 kV | 112 | 0.153 | 0.166 | 0.366 | cs | 120 | 0.00393 | HV
N2XS(FL)2Y 1x185 RM/35 64/110 kV | 125 | 0.099 | 0.156 | 0.457 | cs | 185 | 0.00393 | HV
N2XS(FL)2Y 1x240 RM/35 64/110 kV | 135 | 0.075 | 0.149 | 0.526 | cs | 240 | 0.00393 | HV
N2XS(FL)2Y 1x300 RM/35 64/110 kV | 144 | 0.06 | 0.144 | 0.588 | cs | 300 | 0.00393 | HV
15-AL1/3-ST1A 0.4 | 11 | 1.8769 | 0.35 | 0.105 | ol | 16 | 0.00403 | LV
24-AL1/4-ST1A 0.4 | 11.25 | 1.2012 | 0.335 | 0.14 | ol | 24 | 0.00403 | LV
48-AL1/8-ST1A 0.4 | 12.2 | 0.5939 | 0.3 | 0.21 | ol | 48 | 0.00403 | LV
94-AL1/15-ST1A 0.4 | 13.2 | 0.306 | 0.29 | 0.35 | ol | 94 | 0.00403 | LV
34-AL1/6-ST1A 10.0 | 9.7 | 0.8342 | 0.36 | 0.17 | ol | 34 | 0.00403 | MV
48-AL1/8-ST1A 10.0 | 10.1 | 0.5939 | 0.35 | 0.21 | ol | 48 | 0.00403 | MV
70-AL1/11-ST1A 10.0 | 10.4 | 0.4132 | 0.339 | 0.29 | ol | 70 | 0.00403 | MV
94-AL1/15-ST1A 10.0 | 10.75 | 0.306 | 0.33 | 0.35 | ol | 94 | 0.00403 | MV
122-AL1/20-ST1A 10.0 | 11.1 | 0.2376 | 0.323 | 0.41 | ol | 122 | 0.00403 | MV
149-AL1/24-ST1A 10.0 | 11.25 | 0.194 | 0.315 | 0.47 | ol | 149 | 0.00403 | MV
34-AL1/6-ST1A 20.0 | 9.15 | 0.8342 | 0.382 | 0.17 | ol | 34 | 0.00403 | MV
48-AL1/8-ST1A 20.0 | 9.5 | 0.5939 | 0.372 | 0.21 | ol | 48 | 0.00403 | MV
70-AL1/11-ST1A 20.0 | 9.7 | 0.4132 | 0.36 | 0.29 | ol | 70 | 0.00403 | MV
94-AL1/15-ST1A 20.0 | 10 | 0.306 | 0.35 | 0.35 | ol | 94 | 0.00403 | MV
122-AL1/20-ST1A 20.0 | 10.3 | 0.2376 | 0.344 | 0.41 | ol | 122 | 0.00403 | MV
149-AL1/24-ST1A 20.0 | 10.5 | 0.194 | 0.337 | 0.47 | ol | 149 | 0.00403 | MV
184-AL1/30-ST1A 20.0 | 10.75 | 0.1571 | 0.33 | 0.535 | ol | 184 | 0.00403 | MV
243-AL1/39-ST1A 20.0 | 11 | 0.1188 | 0.32 | 0.645 | ol | 243 | 0.00403 | MV
48-AL1/8-ST1A 110.0 | 8 | 0.5939 | 0.46 | 0.21 | ol | 48 | 0.00403 | HV
70-AL1/11-ST1A 110.0 | 8.4 | 0.4132 | 0.45 | 0.29 | ol | 70 | 0.00403 | HV
94-AL1/15-ST1A 110.0 | 8.65 | 0.306 | 0.44 | 0.35 | ol | 94 | 0.00403 | HV
122-AL1/20-ST1A 110.0 | 8.5 | 0.2376 | 0.43 | 0.41 | ol | 122 | 0.00403 | HV
149-AL1/24-ST1A 110.0 | 8.75 | 0.194 | 0.41 | 0.47 | ol | 149 | 0.00403 | HV
184-AL1/30-ST1A 110.0 | 8.8 | 0.1571 | 0.4 | 0.535 | ol | 184 | 0.00403 | HV
243-AL1/39-ST1A 110.0 | 9 | 0.1188 | 0.39 | 0.645 | ol | 243 | 0.00403 | HV
305-AL1/39-ST1A 110.0 | 9.2 | 0.0949 | 0.38 | 0.74 | ol | 305 | 0.00403 | HV
490-AL1/64-ST1A 110.0 | 9.75 | 0.059 | 0.37 | 0.96 | ol | 490 | 0.00403 | HV
679-AL1/86-ST1A 110.0 | 9.95 | 0.042 | 0.36 | 1.15 | ol | 679 | 0.00403 | HV
490-AL1/64-ST1A 220.0 | 10 | 0.059 | 0.285 | 0.96 | ol | 490 | 0.00403 | HV
679-AL1/86-ST1A 220.0 | 11.7 | 0.042 | 0.275 | 1.15 | ol | 679 | 0.00403 | HV
490-AL1/64-ST1A 380.0 | 11 | 0.059 | 0.253 | 0.96 | ol | 490 | 0.00403 | HV
679-AL1/86-ST1A 380.0 | 14.6 | 0.042 | 0.25 | 1.15 | ol | 679 | 0.00403 | HV

## trafo_std_types
| i0_percent | pfe_kw | vkr_percent | sn_mva | vn_lv_kv | vn_hv_kv | vk_percent | shift_degree | vector_group | tap_side | tap_neutral | tap_min | tap_max | tap_step_degree | tap_step_percent | tap_phase_shifter
160 MVA 380/110 kV | 0.06 | 60 | 0.25 | 160 | 110 | 380 | 12.2 | 0 | Yy0 | hv | 0 | -9 | 9 | 0 | 1.5 | FALSE
100 MVA 220/110 kV | 0.06 | 55 | 0.26 | 100 | 110 | 220 | 12 | 0 | Yy0 | hv | 0 | -9 | 9 | 0 | 1.5 | FALSE
63 MVA 110/20 kV | 0.04 | 22 | 0.32 | 63 | 20 | 110 | 18 | 150 | YNd5 | hv | 0 | -9 | 9 | 0 | 1.5 | FALSE
40 MVA 110/20 kV | 0.05 | 18 | 0.34 | 40 | 20 | 110 | 16.2 | 150 | YNd5 | hv | 0 | -9 | 9 | 0 | 1.5 | FALSE
25 MVA 110/20 kV | 0.07 | 14 | 0.41 | 25 | 20 | 110 | 12 | 150 | YNd5 | hv | 0 | -9 | 9 | 0 | 1.5 | FALSE
63 MVA 110/10 kV | 0.04 | 22 | 0.32 | 63 | 10 | 110 | 18 | 150 | YNd5 | hv | 0 | -9 | 9 | 0 | 1.5 | FALSE
40 MVA 110/10 kV | 0.05 | 18 | 0.34 | 40 | 10 | 110 | 16.2 | 150 | YNd5 | hv | 0 | -9 | 9 | 0 | 1.5 | FALSE
25 MVA 110/10 kV | 0.07 | 14 | 0.41 | 25 | 10 | 110 | 12 | 150 | YNd5 | hv | 0 | -9 | 9 | 0 | 1.5 | FALSE
0.25 MVA 20/0.4 kV | 0.32 | 0.8 | 1.44 | 0.25 | 0.4 | 20 | 6 | 150 | Yzn5 | hv | 0 | -2 | 2 | 0 | 2.5 | FALSE
0.4 MVA 20/0.4 kV | 0.3375 | 1.35 | 1.425 | 0.4 | 0.4 | 20 | 6 | 150 | Dyn5 | hv | 0 | -2 | 2 | 0 | 2.5 | FALSE
0.63 MVA 20/0.4 kV | 0.2619 | 1.65 | 1.206 | 0.63 | 0.4 | 20 | 6 | 150 | Dyn5 | hv | 0 | -2 | 2 | 0 | 2.5 | FALSE
0.25 MVA 10/0.4 kV | 0.24 | 0.6 | 1.2 | 0.25 | 0.4 | 10 | 4 | 150 | Dyn5 | hv | 0 | -2 | 2 | 0 | 2.5 | FALSE
0.4 MVA 10/0.4 kV | 0.2375 | 0.95 | 1.325 | 0.4 | 0.4 | 10 | 4 | 150 | Dyn5 | hv | 0 | -2 | 2 | 0 | 2.5 | FALSE
0.63 MVA 10/0.4 kV | 0.1873 | 1.18 | 1.0794 | 0.63 | 0.4 | 10 | 4 | 150 | Dyn5 | hv | 0 | -2 | 2 | 0 | 2.5 | FALSE

## trafo3w_std_types
| sn_hv_mva | sn_mv_mva | sn_lv_mva | vn_hv_kv | vn_mv_kv | vn_lv_kv | vk_hv_percent | vk_mv_percent | vk_lv_percent | vkr_hv_percent | vkr_mv_percent | vkr_lv_percent | pfe_kw | i0_percent | shift_mv_degree | shift_lv_degree | vector_group | tap_side | tap_neutral | tap_min | tap_max | tap_step_percent
63/25/38 MVA 110/20/10 kV | 63 | 25 | 38 | 110 | 20 | 10 | 10.4 | 10.4 | 10.4 | 0.28 | 0.32 | 0.35 | 35 | 0.89 | 0 | 0 | YN0yn0yn0 | hv | 0 | -10 | 10 | 1.2
63/25/38 MVA 110/10/10 kV | 63 | 25 | 38 | 110 | 10 | 10 | 10.4 | 10.4 | 10.4 | 0.28 | 0.32 | 0.35 | 35 | 0.89 | 0 | 0 | YN0yn0yn0 | hv | 0 | -10 | 10 | 1.2

## fuse_std_types
| fuse_type | i_rated_a | t_avg | t_min | t_total | x_avg | x_min | x_total
HV 100A | HV 100A | 100 | 0 | [10.0, 3.64, 0.854, 0.281, 0.1, 0.0531, 0.022, 0.01] | [10.0, 4.267, 1.21, 0.403, 0.1, 0.058, 0.022, 0.01] | 0 | [300.0, 350.0, 450.0, 550.0, 700.0, 850.0, 1200.0, 1752.0] | [600.0, 700.0, 900.0, 1150.0, 1665.0, 2000.0, 3000.0, 4313.0]
HV 10A | HV 10A | 10 | 0 | [10.0, 1675.0, 0.344, 0.156, 0.1, 0.0417, 0.0171, 0.01] | [10.0, 1.3, 0.3, 0.155, 0.1, 0.0555, 0.023, 0.01] | 0 | [30.0, 32.0, 35.0, 37.0, 39.0, 50.0, 70.0, 88.0] | [60.0, 70.0, 80.0, 87.0, 94.0, 110.0, 150.0, 216.0]
HV 125A | HV 125A | 125 | 0 | [10.0, 1.82, 0.344, 0.1, 0.0467, 0.0269, 0.01] | [10.0, 2.478, 0.426, 0.1, 0.0427, 0.0211, 0.01] | 0 | [375.0, 500.0, 700.0, 925.0, 1200.0, 1500.0, 2341.0] | [750.0, 1000.0, 1500.0, 2200.0, 3000.0, 4000.0, 5765.0]
HV 160A | HV 160A | 160 | 0 | [10.0, 4.15, 1.03, 0.198, 0.1, 0.051, 0.0172, 0.01] | [10.0, 2.3, 0.734, 0.274, 0.1, 0.046, 0.0177, 0.01] | 0 | [480.0, 550.0, 700.0, 1000.0, 1260.0, 1600.0, 2500.0, 3227.0] | [960.0, 1300.0, 1700.0, 2200.0, 2996.0, 4000.0, 6000.0, 7946.0]
HV 16A | HV 16A | 16 | 0 | [10.0, 0.352, 0.164, 0.1, 0.0649, 0.0342, 0.01] | [10.0, 2.34, 0.722, 0.181, 0.1, 0.055, 0.0296, 0.01] | 0 | [48.0, 60.0, 65.0, 71.0, 80.0, 100.0, 162.0] | [96.0, 110.0, 125.0, 150.0, 168.0, 200.0, 250.0, 398.0]
HV 200A | HV 200A | 200 | 0 | [10.0, 4.267, 1.21, 0.403, 0.1, 0.058, 0.022, 0.01] | [10.0, 3.73, 1.654, 0.328, 0.1, 0.0531, 0.019, 0.01] | 0 | [600.0, 700.0, 900.0, 1150.0, 1665.0, 2000.0, 3000.0, 4313.0] | [1200.0, 1500.0, 1800.0, 2700.0, 3960.0, 5000.0, 7500.0, 10620.0]
HV 20A | HV 20A | 20 | 0 | [10.0, 1.3, 0.3, 0.155, 0.1, 0.0555, 0.023, 0.01] | [10.0, 1.3, 0.161, 0.1, 0.0611, 0.0399, 0.0141, 0.01] | 0 | [60.0, 70.0, 80.0, 87.0, 94.0, 110.0, 150.0, 216.0] | [120.0, 150.0, 200.0, 223.0, 260.0, 300.0, 450.0, 532.0]
HV 25A | HV 25A | 25 | 0 | [10.0, 2.512, 0.833, 0.299, 0.1, 0.0372, 0.0223, 0.01] | [10.0, 3.125, 0.597, 0.198, 0.1, 0.0378, 0.022, 0.01] | 0 | [75.0, 82.0, 90.0, 100.0, 124.0, 170.0, 200.0, 289.0] | [150.0, 170.0, 210.0, 250.0, 294.0, 400.0, 500.0, 711.0]
HV 31.5A | HV 31.5A | 31.5 | 0 | [10.0, 2.34, 0.722, 0.181, 0.1, 0.055, 0.0296, 0.01] | [10.0, 2.84, 0.368, 0.164, 0.1, 0.0621, 0.0378, 0.0195, 0.01] | 0 | [95.0, 110.0, 125.0, 150.0, 165.0, 200.0, 250.0, 390.0] | [189.0, 220.0, 300.0, 350.0, 393.0, 450.0, 530.0, 700.0, 960.0]
HV 40A | HV 40A | 40 | 0 | [10.0, 1.3, 0.161, 0.1, 0.0611, 0.0399, 0.0141, 0.01] | [10.0, 2.05, 0.369, 0.198, 0.1, 0.051, 0.0298, 0.01] | 0 | [120.0, 150.0, 200.0, 223.0, 260.0, 300.0, 450.0, 532.0] | [240.0, 300.0, 400.0, 450.0, 530.0, 650.0, 800.0, 1311.0]
HV 50A | HV 50A | 50 | 0 | [10.0, 3.215, 0.597, 0.198, 0.1, 0.0378, 0.022, 0.01] | [10.0, 3.64, 0.854, 0.281, 0.1, 0.0531, 0.022, 0.01] | 0 | [150.0, 170.0, 210.0, 250.0, 294.0, 400.0, 500.0, 711.0] | [300.0, 350.0, 450.0, 550.0, 700.0, 850.0, 1200.0, 1752.0]
HV 6.3A | HV 6.3A | 6.3 | 0 | [10.0, 1.39, 0.344, 0.168, 0.1, 0.056, 0.0263, 0.01] | [10.0, 1.711, 0.516, 0.198, 0.1, 0.0634, 0.0303, 0.01] | 0 | [19.0, 19.5, 20.4, 20.8, 22.0, 25.0, 32.0, 48.0] | [38.0, 40.0, 43.0, 48.0, 53.0, 60.0, 75.0, 118.0]
HV 63A | HV 63A | 63 | 0 | [10.0, 2.84, 0.368, 0.164, 0.1, 0.0621, 0.0378, 0.0195, 0.01] | [10.0, 1.82, 0.344, 0.1, 0.0467, 0.0269, 0.01] | 0 | [189.0, 220.0, 300.0, 350.0, 393.0, 450.0, 530.0, 700.0, 961.0] | [378.0, 500.0, 700.0, 934.0, 1200.0, 1500.0, 2366.0]
HV 80A | HV 80A | 80 | 0 | [10.0, 2.05, 0.369, 0.198, 0.1, 0.051, 0.0298, 0.01] | [10.0, 4.15, 1.03, 0.198, 0.1, 0.051, 0.0172, 0.01] | 0 | [240.0, 300.0, 400.0, 450.0, 530.0, 650.0, 800.0, 1311.0] | [480.0, 550.0, 700.0, 1000.0, 1260.0, 1600.0, 2500.0, 3227.0]
Siemens NH-1-100 | Siemens NH-1-100 | 100 | [5400.0, 2000.0, 400.0, 20.0, 1.0, 0.2, 0.012, 0.004] | 0 | 0 | [150.0, 190.0, 250.0, 430.0, 900.0, 1250.0, 2700.0, 3600.0] | 0 | 0
Siemens NH-1-125 | Siemens NH-1-125 | 125 | [4800.0, 120.0, 7.0, 0.1, 0.004] | 0 | 0 | [180.0, 400.0, 740.0, 2000.0, 4250.0] | 0 | 0
Siemens NH-1-16 | Siemens NH-1-16 | 16 | [4000.0, 400.0, 2.0, 0.1, 0.04, 0.01] | 0 | 0 | [26.0, 35.0, 75.0, 150.0, 200.0, 300.0] | 0 | 0
Siemens NH-1-160 | Siemens NH-1-160 | 160 | [4800.0, 120.0, 7.0, 0.1, 0.004] | 0 | 0 | [210.0, 500.0, 900.0, 2300.0, 5000.0] | 0 | 0
Siemens NH-1-25 | Siemens NH-1-25 | 25 | [4000.0, 1000.0, 10.0, 0.2, 0.02, 0.01] | 0 | 0 | [40.0, 50.0, 100.0, 210.0, 400.0, 500.0] | 0 | 0
Siemens NH-1-50 | Siemens NH-1-50 | 50 | [4000.0, 40.0, 4.0, 1.0, 0.02, 0.01] | 0 | 0 | [86.0, 200.0, 300.0, 400.0, 1000.0, 1280.0] | 0 | 0
Siemens NH-1-63 | Siemens NH-1-63 | 63 | [4000.0, 100.0, 10.0, 2.0, 0.04, 0.01] | 0 | 0 | [100.0, 200.0, 300.0, 400.0, 1000.0, 1500.0] | 0 | 0
Siemens NH-1-80 | Siemens NH-1-80 | 80 | [4800.0, 120.0, 7.0, 0.1, 0.01] | 0 | 0 | [150.58, 250.0, 450.0, 1150.0, 2470.0] | 0 | 0
Siemens NH-2-1000 | Siemens NH-2-1000 | 1000 | [4800.0, 120.0, 7.0, 0.1, 0.004] | 0 | 0 | [1900.0, 3500.0, 8400.0, 24000.0, 52000.0] | 0 | 0
Siemens NH-2-200 | Siemens NH-2-200 | 200 | [4800.0, 120.0, 7.0, 0.1, 0.004] | 0 | 0 | [280.0, 650.0, 1200.0, 3000.0, 7000.0] | 0 | 0
Siemens NH-2-224 | Siemens NH-2-224 | 224 | [4800.0, 120.0, 7.0, 0.2, 0.04, 0.004] | 0 | 0 | [400.0, 750.0, 1453.0, 3025.0, 4315.0, 7600.0] | 0 | 0
Siemens NH-2-250 | Siemens NH-2-250 | 250 | [4800.0, 120.0, 7.0, 0.1, 0.004] | 0 | 0 | [450.0, 800.0, 1650.0, 4000.0, 8500.0] | 0 | 0
Siemens NH-2-315 | Siemens NH-2-315 | 315 | [4800.0, 120.0, 7.0, 0.1, 0.004] | 0 | 0 | [550.0, 920.0, 1900.0, 5000.0, 11000.0] | 0 | 0
Siemens NH-2-355 | Siemens NH-2-355 | 355 | [4800.0, 120.0, 6.0, 0.1, 0.004] | 0 | 0 | [650.0, 1116.27, 2350.0, 5840.0, 12790.0] | 0 | 0
Siemens NH-2-400 | Siemens NH-2-400 | 400 | [4800.0, 120.0, 7.0, 0.1, 0.004] | 0 | 0 | [720.0, 1350.0, 2800.0, 6500.0, 15000.0] | 0 | 0
Siemens NH-2-425 | Siemens NH-2-425 | 425 | [4800.0, 120.0, 7.0, 0.1, 0.004] | 0 | 0 | [850.0, 1500.0, 3050.0, 7500.0, 16500.0] | 0 | 0
Siemens NH-2-630 | Siemens NH-2-630 | 630 | [4800.0, 120.0, 7.0, 0.1, 0.004] | 0 | 0 | [1200.0, 2000.0, 4800.0, 12000.0, 26000.0] | 0 | 0

## res_bus
| vm_pu | va_degree | p_mw | q_mvar
0 | 0.99769 | -0.016195 | 0.0027045 | 0.00067781
1 | 0.99773 | -0.01592 | 0 | 0
2 | 0.99759 | -0.016886 | 0.0020508 | 0.00051399
3 | 0.9987 | -0.0091181 | 0.0054676 | 0.0013703
4 | 0.99753 | -0.017329 | 0.0024584 | 0.00061613
5 | 0.99875 | -0.0087915 | 0 | 0
6 | 0.99872 | -0.0089969 | 0.00176 | 0.00044109
7 | 1 | 0 | -0.17224 | -0.043309
8 | 0.97537 | -0.17357 | 0.0025069 | 0.0006283
9 | 0.97569 | -0.17127 | 0 | 0
10 | 0.9763 | -0.16689 | 0.0035645 | 0.00089334
11 | 0.97708 | -0.16124 | 0 | 0
12 | 0.97739 | -0.15903 | 0.0039955 | 0.0010014
13 | 0.99388 | -0.042419 | 0 | 0
14 | 0.99296 | -0.048827 | 0 | 0
15 | 0.97763 | -0.15728 | 0 | 0
16 | 0.98691 | -0.091299 | 0.002608 | 0.00065362
17 | 0.98574 | -0.099525 | 0 | 0
18 | 0.98703 | -0.090476 | 0.0027961 | 0.00070078
19 | 0.97861 | -0.15028 | 0.018298 | 0.0045859
20 | 0.98856 | -0.079668 | 0 | 0
21 | 0.99203 | -0.055317 | 0.0041704 | 0.0010452
22 | 0.98849 | -0.080113 | 0 | 0
23 | 0.98751 | -0.087041 | 0.0027095 | 0.00067907
24 | 0.99032 | -0.067311 | 0 | 0
25 | 0.98548 | -0.10144 | 0.002724 | 0.0006827
26 | 0.98898 | -0.076789 | 0.0033514 | 0.00083994
27 | 0.98856 | -0.079779 | 0.0047112 | 0.0011807
28 | 0.9854 | -0.10199 | 0 | 0
29 | 0.98529 | -0.10278 | 0.0010134 | 0.00025397
30 | 0.9882 | -0.082159 | 0.0096064 | 0.0024076
31 | 0.98709 | -0.089988 | 0.0055263 | 0.001385
32 | 0.98052 | -0.13664 | 0.0057202 | 0.0014336
33 | 0.98022 | -0.13879 | 0.0041371 | 0.0010369
34 | 0.98172 | -0.12807 | 0.0041946 | 0.0010513
35 | 0.97987 | -0.14122 | 0.0040864 | 0.0010241
36 | 0.98228 | -0.12406 | 0.0057279 | 0.0014355
37 | 0.97958 | -0.14335 | 0.0035396 | 0.0008871
38 | 0.98403 | -0.11163 | 0.003251 | 0.00081478
39 | 0.97956 | -0.14347 | 0.0031665 | 0.0007936
40 | 0.98468 | -0.10705 | 0 | 0
41 | 0.97947 | -0.1441 | 0.0049464 | 0.0012397
42 | 0.97946 | -0.14417 | 0.0018634 | 0.00046701
43 | 0.98334 | -0.11657 | 0.0050986 | 0.0012778
44 | 0.98262 | -0.12166 | 0 | 0
45 | 0.9825 | -0.12254 | 0.004323 | 0.0010834
46 | 0.98244 | -0.12294 | 0.0033556 | 0.00084098
47 | 0.98087 | -0.13412 | 0.0027291 | 0.00068397
48 | 0.98091 | -0.13384 | 0.002076 | 0.00052028
49 | 0.98099 | -0.13325 | 0.0020448 | 0.00051248
50 | 0.9812 | -0.13174 | 0 | 0
51 | 0.98103 | -0.13298 | 0 | 0
52 | 0.98182 | -0.12739 | 0.0027741 | 0.00069526
53 | 0.9807 | -0.13536 | 0.0023803 | 0.00059657
54 | 0.98238 | -0.12334 | 0.002765 | 0.00069298
55 | 0.97962 | -0.14302 | 0.0070952 | 0.0017782
56 | 0.97981 | -0.14173 | 0.0043062 | 0.0010792
57 | 0.97981 | -0.14173 | 0.0070977 | 0.0017788
58 | 0.99998 | 149.9947 | 0 | 0

## res_line
| p_from_mw | q_from_mvar | p_to_mw | q_to_mvar | pl_mw | ql_mvar | i_from_ka | i_to_ka | i_ka | vm_from_pu | va_from_degree | vm_to_pu | va_to_degree | loading_percent
0 | -0.0027045 | -0.00067781 | 0.0027046 | 0.00067772 | 1.0311e-07 | -9.2976e-08 | 0.0040337 | 0.0040336 | 0.0040337 | 0.99769 | -0.016195 | 0.99773 | -0.01592 | 1.494
1 | 0.00451 | 0.0011299 | -0.0045093 | -0.0011299 | 6.0291e-07 | -4.6996e-08 | 0.006726 | 0.0067261 | 0.0067261 | 0.99773 | -0.01592 | 0.99759 | -0.016886 | 2.4911
2 | -0.0072146 | -0.0018076 | 0.0072214 | 0.001809 | 6.7914e-06 | 1.3831e-06 | 0.01076 | 0.010759 | 0.01076 | 0.99773 | -0.01592 | 0.9987 | -0.0091181 | 3.985
3 | 0.0024585 | 0.00061595 | -0.0024584 | -0.00061613 | 1.5058e-07 | -1.7635e-07 | 0.0036671 | 0.0036672 | 0.0036672 | 0.99759 | -0.016886 | 0.99753 | -0.017329 | 1.3582
4 | -0.012689 | -0.0031793 | 0.01269 | 0.0031795 | 5.7345e-07 | 1.8691e-07 | 0.018906 | 0.018906 | 0.018906 | 0.9987 | -0.0091181 | 0.99875 | -0.0087915 | 7.0021
5 | 0.00176 | 0.00044096 | -0.00176 | -0.00044109 | 5.002e-08 | -1.3332e-07 | 0.0026222 | 0.0026222 | 0.0026222 | 0.99875 | -0.0087915 | 0.99872 | -0.0089969 | 0.9712
6 | -0.01445 | -0.0036204 | 0.014467 | 0.0036264 | 1.7595e-05 | 5.9702e-06 | 0.021528 | 0.021528 | 0.021528 | 0.99875 | -0.0087915 | 1 | 0 | 7.9733
7 | 0.15697 | 0.039683 | -0.15604 | -0.039326 | 0.00093229 | 0.00035715 | 0.2337 | 0.2337 | 0.2337 | 1 | 0 | 0.99388 | -0.042419 | 43.278
8 | -0.0025069 | -0.0006283 | 0.0025077 | 0.00062752 | 7.9533e-07 | -7.821e-07 | 0.0038246 | 0.0038242 | 0.0038246 | 0.97537 | -0.17357 | 0.97569 | -0.17127 | 1.4165
9 | -0.0025077 | -0.00062752 | 0.0025093 | 0.00062603 | 1.5143e-06 | -1.4917e-06 | 0.0038242 | 0.0038234 | 0.0038242 | 0.97569 | -0.17127 | 0.9763 | -0.16689 | 1.4164
10 | -0.0060737 | -0.0015194 | 0.0060785 | 0.0015201 | 4.728e-06 | 7.1168e-07 | 0.0092562 | 0.0092558 | 0.0092562 | 0.9763 | -0.16689 | 0.97708 | -0.16124 | 3.4282
11 | -0.0060785 | -0.0015201 | 0.0060803 | 0.0015204 | 1.8535e-06 | 2.7848e-07 | 0.0092558 | 0.0092557 | 0.0092558 | 0.97708 | -0.16124 | 0.97739 | -0.15903 | 3.4281
12 | -0.010076 | -0.0025217 | 0.010078 | 0.0025225 | 2.441e-06 | 7.3041e-07 | 0.015339 | 0.015339 | 0.015339 | 0.97739 | -0.15903 | 0.97763 | -0.15728 | 5.681
13 | 0.15604 | 0.039326 | -0.1559 | -0.039272 | 0.00013983 | 5.3569e-05 | 0.2337 | 0.2337 | 0.2337 | 0.99388 | -0.042419 | 0.99296 | -0.048827 | 43.278
14 | 0.10564 | 0.02662 | -0.10519 | -0.026447 | 0.00045397 | 0.00017311 | 0.15836 | 0.15836 | 0.15836 | 0.99296 | -0.048827 | 0.98856 | -0.079668 | 29.3265
15 | 0.050261 | 0.012652 | -0.050215 | -0.012635 | 4.5521e-05 | 1.7342e-05 | 0.075339 | 0.075339 | 0.075339 | 0.99296 | -0.048827 | 0.99203 | -0.055317 | 27.9032
16 | -0.010078 | -0.0025225 | 0.010088 | 0.0025254 | 9.7376e-06 | 2.9127e-06 | 0.015339 | 0.015338 | 0.015339 | 0.97763 | -0.15728 | 0.97861 | -0.15028 | 5.6809
17 | 0.032362 | 0.008135 | -0.032325 | -0.0081211 | 3.7033e-05 | 1.3925e-05 | 0.048803 | 0.048803 | 0.048803 | 0.98691 | -0.091299 | 0.98574 | -0.099525 | 18.0752
18 | -0.03497 | -0.0087887 | 0.034974 | 0.0087902 | 4.0075e-06 | 1.5118e-06 | 0.052735 | 0.052735 | 0.052735 | 0.98691 | -0.091299 | 0.98703 | -0.090476 | 19.5315
19 | 0.0037385 | 0.00093486 | -0.0037375 | -0.00093511 | 9.8737e-07 | -2.5356e-07 | 0.0056427 | 0.0056429 | 0.0056429 | 0.98574 | -0.099525 | 0.98548 | -0.10144 | 2.09
20 | 0.028587 | 0.0071863 | -0.028386 | -0.0071113 | 0.0002007 | 7.5007e-05 | 0.04316 | 0.043161 | 0.043161 | 0.98574 | -0.099525 | 0.97861 | -0.15028 | 15.9856
21 | -0.03777 | -0.009491 | 0.037892 | 0.0095372 | 0.00012216 | 4.6209e-05 | 0.05695 | 0.05695 | 0.05695 | 0.98703 | -0.090476 | 0.99032 | -0.067311 | 21.0927
22 | 0.0096097 | 0.0024085 | -0.0096091 | -0.0024084 | 5.925e-07 | 1.6971e-07 | 0.014465 | 0.014465 | 0.014465 | 0.98856 | -0.079668 | 0.98849 | -0.080113 | 5.3574
23 | 0.095578 | 0.024038 | -0.09548 | -0.024001 | 9.8141e-05 | 3.7649e-05 | 0.1439 | 0.1439 | 0.1439 | 0.98856 | -0.079668 | 0.98751 | -0.087041 | 53.2956
24 | 0.046045 | 0.01159 | -0.045968 | -0.01156 | 7.698e-05 | 2.9275e-05 | 0.069083 | 0.069083 | 0.069083 | 0.99203 | -0.055317 | 0.99032 | -0.067311 | 25.5864
25 | 0.0096091 | 0.0024084 | -0.0096064 | -0.0024076 | 2.7215e-06 | 7.796e-07 | 0.014465 | 0.014465 | 0.014465 | 0.98849 | -0.080113 | 0.9882 | -0.082159 | 5.3575
26 | 0.09277 | 0.023322 | -0.092732 | -0.023307 | 3.8067e-05 | 1.4601e-05 | 0.13982 | 0.13982 | 0.13982 | 0.98751 | -0.087041 | 0.98709 | -0.089988 | 51.7835
27 | 0.0080752 | 0.0020232 | -0.0080646 | -0.0020206 | 1.0583e-05 | 2.5903e-06 | 0.012133 | 0.012134 | 0.012134 | 0.99032 | -0.067311 | 0.98898 | -0.076789 | 4.494
28 | 0.0010135 | 0.00025241 | -0.0010135 | -0.00025305 | 7.698e-08 | -6.4185e-07 | 0.0015298 | 0.0015301 | 0.0015301 | 0.98548 | -0.10144 | 0.9854 | -0.10199 | 0.56669
29 | 0.0047132 | 0.0011807 | -0.0047112 | -0.0011807 | 1.949e-06 | -4.7031e-08 | 0.0070912 | 0.0070915 | 0.0070915 | 0.98898 | -0.076789 | 0.98856 | -0.079779 | 2.6265
30 | 0.0010135 | 0.00025305 | -0.0010134 | -0.00025397 | 1.0995e-07 | -9.1622e-07 | 0.0015301 | 0.0015304 | 0.0015304 | 0.9854 | -0.10199 | 0.98529 | -0.10278 | 0.56681
31 | 0.087206 | 0.021922 | -0.086999 | -0.021843 | 0.00020672 | 7.9262e-05 | 0.13148 | 0.13148 | 0.13148 | 0.98709 | -0.089988 | 0.98468 | -0.10705 | 48.698
32 | 0.021756 | 0.0054543 | -0.02175 | -0.005452 | 6.4675e-06 | 2.3676e-06 | 0.033018 | 0.033018 | 0.033018 | 0.98052 | -0.13664 | 0.98022 | -0.13879 | 12.2289
33 | -0.027477 | -0.006888 | 0.027509 | 0.0069001 | 3.2644e-05 | 1.2176e-05 | 0.041699 | 0.041699 | 0.041699 | 0.98052 | -0.13664 | 0.98172 | -0.12807 | 15.444
34 | 0.017613 | 0.0044151 | -0.017607 | -0.004413 | 5.9311e-06 | 2.1137e-06 | 0.026738 | 0.026738 | 0.026738 | 0.98022 | -0.13879 | 0.97987 | -0.14122 | 9.9029
35 | -0.031704 | -0.0079514 | 0.031722 | 0.007958 | 1.7649e-05 | 6.6331e-06 | 0.048057 | 0.048056 | 0.048057 | 0.98172 | -0.12807 | 0.98228 | -0.12406 | 17.7987
36 | 0.013521 | 0.0033889 | -0.013517 | -0.0033875 | 3.9854e-06 | 1.3421e-06 | 0.020532 | 0.020532 | 0.020532 | 0.97987 | -0.14122 | 0.97958 | -0.14335 | 7.6045
37 | -0.037449 | -0.0093936 | 0.037514 | 0.009418 | 6.4668e-05 | 2.4464e-05 | 0.056733 | 0.056733 | 0.056733 | 0.98228 | -0.12406 | 0.98403 | -0.11163 | 21.0124
38 | 0.0099771 | 0.0025004 | -0.0099769 | -0.0025004 | 1.6863e-07 | 5.0046e-08 | 0.015156 | 0.015156 | 0.015156 | 0.97958 | -0.14335 | 0.97956 | -0.14347 | 5.6132
39 | -0.040765 | -0.010233 | 0.040791 | 0.010243 | 2.5949e-05 | 9.8414e-06 | 0.061649 | 0.061649 | 0.061649 | 0.98403 | -0.11163 | 0.98468 | -0.10705 | 22.8331
40 | 0.0068104 | 0.0017068 | -0.0068098 | -0.0017067 | 5.9377e-07 | 1.1646e-07 | 0.010345 | 0.010345 | 0.010345 | 0.97956 | -0.14347 | 0.97947 | -0.1441 | 3.8316
41 | 0.046208 | 0.0116 | -0.046147 | -0.011577 | 6.1024e-05 | 2.3216e-05 | 0.069835 | 0.069835 | 0.069835 | 0.98468 | -0.10705 | 0.98334 | -0.11657 | 25.865
42 | 0.0018634 | 0.00046697 | -0.0018634 | -0.00046701 | 1.6761e-08 | -3.5738e-08 | 0.0028309 | 0.0028309 | 0.0028309 | 0.97947 | -0.1441 | 0.97946 | -0.14417 | 1.0485
43 | 0.041049 | 0.010299 | -0.04102 | -0.010288 | 2.8941e-05 | 1.0979e-05 | 0.06212 | 0.06212 | 0.06212 | 0.98334 | -0.11657 | 0.98262 | -0.12166 | 23.0075
44 | 0.034898 | 0.008754 | -0.034894 | -0.0087524 | 4.2646e-06 | 1.6092e-06 | 0.05285 | 0.05285 | 0.05285 | 0.98262 | -0.12166 | 0.9825 | -0.12254 | 19.574
45 | 0.0061218 | 0.001534 | -0.0061207 | -0.0015338 | 1.0904e-06 | 1.6187e-07 | 0.0092704 | 0.0092705 | 0.0092705 | 0.98262 | -0.12166 | 0.98244 | -0.12294 | 3.4335
46 | 0.030571 | 0.007669 | -0.03055 | -0.0076613 | 2.0547e-05 | 7.7085e-06 | 0.046303 | 0.046303 | 0.046303 | 0.9825 | -0.12254 | 0.98182 | -0.12739 | 17.1491
47 | 0.0027652 | 0.00069286 | -0.002765 | -0.00069298 | 1.5348e-07 | -1.1852e-07 | 0.0041881 | 0.0041881 | 0.0041881 | 0.98244 | -0.12294 | 0.98238 | -0.12334 | 1.5512
48 | -0.0027291 | -0.00068397 | 0.0027292 | 0.00068389 | 1.0261e-07 | -8.1629e-08 | 0.0041401 | 0.0041401 | 0.0041401 | 0.98087 | -0.13412 | 0.98091 | -0.13384 | 1.5334
49 | -0.0048051 | -0.0012042 | 0.0048055 | 0.0012042 | 3.9327e-07 | 1.5133e-09 | 0.0072892 | 0.0072892 | 0.0072892 | 0.98091 | -0.13384 | 0.98099 | -0.13325 | 2.6997
50 | -0.0068504 | -0.0017167 | 0.0068518 | 0.0017169 | 1.4358e-06 | 2.8311e-07 | 0.010391 | 0.010391 | 0.010391 | 0.98099 | -0.13325 | 0.9812 | -0.13174 | 3.8485
51 | 0.020907 | 0.0052428 | -0.020904 | -0.0052415 | 3.5853e-06 | 1.3068e-06 | 0.031708 | 0.031708 | 0.031708 | 0.9812 | -0.13174 | 0.98103 | -0.13298 | 11.7436
52 | -0.027759 | -0.0069597 | 0.027776 | 0.006966 | 1.675e-05 | 6.251e-06 | 0.042098 | 0.042098 | 0.042098 | 0.9812 | -0.13174 | 0.98182 | -0.12739 | 15.592
53 | 0.020904 | 0.0052415 | -0.020897 | -0.005239 | 6.8973e-06 | 2.514e-06 | 0.031708 | 0.031708 | 0.031708 | 0.98103 | -0.13298 | 0.9807 | -0.13536 | 11.7436
54 | 0.018517 | 0.0046424 | -0.0185 | -0.0046366 | 1.6319e-05 | 5.8589e-06 | 0.028096 | 0.028096 | 0.028096 | 0.9807 | -0.13536 | 0.97981 | -0.14173 | 10.406
55 | -0.0070952 | -0.0017782 | 0.0070964 | 0.0017785 | 1.2672e-06 | 2.6722e-07 | 0.010777 | 0.010777 | 0.010777 | 0.97962 | -0.14302 | 0.97981 | -0.14173 | 3.9916
56 | -0.011403 | -0.0028577 | 0.011403 | 0.0028577 | 3.8136e-09 | 1.2086e-09 | 0.017317 | 0.017317 | 0.017317 | 0.97981 | -0.14173 | 0.97981 | -0.14173 | 6.4137

## res_trafo
| p_hv_mw | q_hv_mvar | p_lv_mw | q_lv_mvar | pl_mw | ql_mvar | i_hv_ka | i_lv_ka | vm_hv_pu | va_hv_degree | vm_lv_pu | va_lv_degree | loading_percent
0 | 2.5187e-16 | 8.8016e-16 | 0.00079998 | 7.4552e-08 | 0.00079998 | 7.4552e-08 | 2.6429e-17 | 0.0011547 | 0.99998 | 149.9947 | 1 | 0 | 0.31999

## res_ext_grid
| p_mw | q_mvar
0 | 0.17855 | 0.04489

## res_load
| p_mw | q_mvar
0 | 0.0027045 | 0.00067781
1 | 0.0020508 | 0.00051399
2 | 0.0054676 | 0.0013703
3 | 0.0024584 | 0.00061613
4 | 0.00176 | 0.00044109
5 | 0.0063064 | 0.0015805
6 | 0.0025069 | 0.0006283
7 | 0.0035645 | 0.00089334
8 | 0.0039955 | 0.0010014
9 | 0.002608 | 0.00065362
10 | 0.0027961 | 0.00070078
11 | 0.018298 | 0.0045859
12 | 0.0041704 | 0.0010452
13 | 0.0027095 | 0.00067907
14 | 0.002724 | 0.0006827
15 | 0.0033514 | 0.00083994
16 | 0.0047112 | 0.0011807
17 | 0.0010134 | 0.00025397
18 | 0.0096064 | 0.0024076
19 | 0.0055263 | 0.001385
20 | 0.0057202 | 0.0014336
21 | 0.0041371 | 0.0010369
22 | 0.0041946 | 0.0010513
23 | 0.0040864 | 0.0010241
24 | 0.0057279 | 0.0014355
25 | 0.0035396 | 0.0008871
26 | 0.003251 | 0.00081478
27 | 0.0031665 | 0.0007936
28 | 0.0049464 | 0.0012397
29 | 0.0018634 | 0.00046701
30 | 0.0050986 | 0.0012778
31 | 0.004323 | 0.0010834
32 | 0.0033556 | 0.00084098
33 | 0.0027291 | 0.00068397
34 | 0.002076 | 0.00052028
35 | 0.0020448 | 0.00051248
36 | 0.0027741 | 0.00069526
37 | 0.0023803 | 0.00059657
38 | 0.002765 | 0.00069298
39 | 0.0070952 | 0.0017782
40 | 0.0043062 | 0.0010792
41 | 0.0070977 | 0.0017788

## dtypes
| element | column | dtype
0 | bus | name | object
1 | bus | vn_kv | float64
2 | bus | type | object
3 | bus | zone | object
4 | bus | in_service | bool
5 | load | name | object
6 | load | bus | uint32
7 | load | p_mw | float64
8 | load | q_mvar | float64
9 | load | const_z_percent | float64
10 | load | const_i_percent | float64
11 | load | sn_mva | float64
12 | load | scaling | float64
13 | load | in_service | bool
14 | load | type | object
15 | ext_grid | name | object
16 | ext_grid | bus | uint32
17 | ext_grid | vm_pu | float64
18 | ext_grid | va_degree | float64
19 | ext_grid | slack_weight | float64
20 | ext_grid | in_service | bool
21 | line | name | object
22 | line | std_type | object
23 | line | from_bus | uint32
24 | line | to_bus | uint32
25 | line | length_km | float64
26 | line | r_ohm_per_km | float64
27 | line | x_ohm_per_km | float64
28 | line | c_nf_per_km | float64
29 | line | g_us_per_km | float64
30 | line | max_i_ka | float64
31 | line | df | float64
32 | line | parallel | uint32
33 | line | type | object
34 | line | in_service | bool
35 | trafo | name | object
36 | trafo | std_type | object
37 | trafo | hv_bus | uint32
38 | trafo | lv_bus | uint32
39 | trafo | sn_mva | float64
40 | trafo | vn_hv_kv | float64
41 | trafo | vn_lv_kv | float64
42 | trafo | vk_percent | float64
43 | trafo | vkr_percent | float64
44 | trafo | pfe_kw | float64
45 | trafo | i0_percent | float64
46 | trafo | shift_degree | float64
47 | trafo | tap_side | object
48 | trafo | tap_neutral | int32
49 | trafo | tap_min | int32
50 | trafo | tap_max | int32
51 | trafo | tap_step_percent | float64
52 | trafo | tap_step_degree | float64
53 | trafo | tap_pos | int32
54 | trafo | tap_phase_shifter | bool
55 | trafo | parallel | uint32
56 | trafo | df | float64
57 | trafo | in_service | bool
58 | line_geodata | coords | object
59 | bus_geodata | x | float64
60 | bus_geodata | y | float64
61 | bus_geodata | coords | object
62 | res_bus | vm_pu | float64
63 | res_bus | va_degree | float64
64 | res_bus | p_mw | float64
65 | res_bus | q_mvar | float64
66 | res_line | p_from_mw | float64
67 | res_line | q_from_mvar | float64
68 | res_line | p_to_mw | float64
69 | res_line | q_to_mvar | float64
70 | res_line | pl_mw | float64
71 | res_line | ql_mvar | float64
72 | res_line | i_from_ka | float64
73 | res_line | i_to_ka | float64
74 | res_line | i_ka | float64
75 | res_line | vm_from_pu | float64
76 | res_line | va_from_degree | float64
77 | res_line | vm_to_pu | float64
78 | res_line | va_to_degree | float64
79 | res_line | loading_percent | float64
80 | res_trafo | p_hv_mw | float64
81 | res_trafo | q_hv_mvar | float64
82 | res_trafo | p_lv_mw | float64
83 | res_trafo | q_lv_mvar | float64
84 | res_trafo | pl_mw | float64
85 | res_trafo | ql_mvar | float64
86 | res_trafo | i_hv_ka | float64
87 | res_trafo | i_lv_ka | float64
88 | res_trafo | vm_hv_pu | float64
89 | res_trafo | va_hv_degree | float64
90 | res_trafo | vm_lv_pu | float64
91 | res_trafo | va_lv_degree | float64
92 | res_trafo | loading_percent | float64
93 | res_ext_grid | p_mw | float64
94 | res_ext_grid | q_mvar | float64
95 | res_load | p_mw | float64
96 | res_load | q_mvar | float64

## parameters
| version | format_version | converged | OPF_converged | name | f_hz | sn_mva
0 | 2.14.6 | 2.14.0 | TRUE | FALSE |  | 50 | 1