## bus
| name | vn_kv | type | zone | in_service
0 | bus_LV_1631-2_0_1_node_0 | 0.4 | n |  | TRUE
1 | bus_LV_1631-2_0_1_node_1 | 0.4 | n |  | TRUE
2 | bus_LV_1631-2_0_1_node_2 | 0.4 | n |  | TRUE
3 | bus_LV_1631-2_0_1_node_3 | 0.4 | n |  | TRUE
4 | bus_LV_1631-2_0_1_node_6 | 0.4 | n |  | TRUE
5 | bus_LV_1631-2_0_1_node_7 | 0.4 | n |  | TRUE
6 | bus_LV_1631-2_0_1_node_10 | 0.4 | n |  | TRUE
7 | bus_LV_1631-2_0_1_node_21 | 0.4 | n |  | TRUE
8 | bus_LV_1631-2_0_1_node_4 | 0.4 | n |  | TRUE
9 | bus_LV_1631-2_0_1_node_47 | 0.4 | n |  | TRUE
10 | bus_LV_1631-2_0_1_node_20 | 0.4 | n |  | TRUE
11 | bus_LV_1631-2_0_1_node_237 | 0.4 | n |  | TRUE
12 | bus_LV_1631-2_0_1_node_5 | 0.4 | n |  | TRUE
13 | bus_LV_1631-2_0_1_node_53 | 0.4 | n |  | TRUE
14 | bus_LV_1631-2_0_1_node_54 | 0.4 | n |  | TRUE
15 | bus_LV_1631-2_0_1_node_14 | 0.4 | n |  | TRUE
16 | bus_LV_1631-2_0_1_node_8 | 0.4 | n |  | TRUE
17 | bus_LV_1631-2_0_1_node_19 | 0.4 | n |  | TRUE
18 | bus_LV_1631-2_0_1_node_135 | 0.4 | n |  | TRUE
19 | bus_LV_1631-2_0_1_node_9 | 0.4 | n |  | TRUE
20 | bus_LV_1631-2_0_1_node_133 | 0.4 | n |  | TRUE
21 | bus_LV_1631-2_0_1_node_12 | 0.4 | n |  | TRUE
22 | bus_LV_1631-2_0_1_node_51 | 0.4 | n |  | TRUE
23 | bus_LV_1631-2_0_1_node_238 | 0.4 | n |  | TRUE
24 | bus_LV_1631-2_0_1_node_11 | 0.4 | n |  | TRUE
25 | bus_LV_1631-2_0_1_node_13 | 0.4 | n |  | TRUE
26 | bus_LV_1631-2_0_1_node_15 | 0.4 | n |  | TRUE
27 | bus_LV_1631-2_0_1_node_246 | 0.4 | n |  | TRUE
28 | bus_LV_1631-2_0_1_node_247 | 0.4 | n |  | TRUE
29 | bus_LV_1631-2_0_1_node_16 | 0.4 | n |  | TRUE
30 | bus_LV_1631-2_0_1_node_17 | 0.4 | n |  | TRUE
31 | bus_LV_1631-2_0_1_node_18 | 0.4 | n |  | TRUE
32 | bus_LV_1631-2_0_1_node_141 | 0.4 | n |  | TRUE
33 | bus_LV_1631-2_0_1_node_35 | 0.4 | n |  | TRUE
34 | bus_LV_1631-2_0_1_node_140 | 0.4 | n |  | TRUE
35 | bus_LV_1631-2_0_1_node_241 | 0.4 | n |  | TRUE
36 | bus_LV_1631-2_0_1_node_245 | 0.4 | n |  | TRUE
37 | bus_LV_1631-2_0_1_node_22 | 0.4 | n |  | TRUE
38 | bus_LV_1631-2_0_1_node_41 | 0.4 | n |  | TRUE
39 | bus_LV_1631-2_0_1_node_130 | 0.4 | n |  | TRUE
40 | bus_LV_1631-2_0_1_node_128 | 0.4 | n |  | TRUE
41 | bus_LV_1631-2_0_1_node_131 | 0.4 | n |  | TRUE
42 | bus_LV_1631-2_0_1_node_138 | 0.4 | n |  | TRUE
43 | bus_LV_1631-2_0_1_node_136 | 0.4 | n |  | TRUE
44 | bus_LV_1631-2_0_1_node_132 | 0.4 | n |  | TRUE
45 | bus_LV_1631-2_0_1_node_127 | 0.4 | n |  | TRUE
46 | bus_LV_1631-2_0_1_node_129 | 0.4 | n |  | TRUE
47 | bus_LV_1631-2_0_1_node_134 | 0.4 | n |  | TRUE
48 | bus_LV_1631-2_0_1_node_34 | 0.4 | n |  | TRUE
49 | bus_LV_1631-2_0_1_node_55 | 0.4 | n |  | TRUE
50 | bus_LV_1631-2_0_1_node_126 | 0.4 | n |  | TRUE
51 | bus_LV_1631-2_0_1_node_224 | 0.4 | n |  | TRUE
52 | bus_LV_1631-2_0_1_node_137 | 0.4 | n |  | TRUE
53 | bus_LV_1631-2_0_1_node_49 | 0.4 | n |  | TRUE
54 | bus_LV_1631-2_0_1_node_48 | 0.4 | n |  | TRUE
55 | bus_LV_1631-2_0_1_node_50 | 0.4 | n |  | TRUE
56 | bus_LV_1631-2_0_1_node_52 | 0.4 | n |  | TRUE
57 | bus_LV_1631-2_0_1_node_139 | 0.4 | n |  | TRUE
58 | bus_LV_1631-2_0_1_node_251 | 0.4 | n |  | TRUE
59 | bus_MV_0_node_245 | 20 | n |  | TRUE

## load
| name | bus | p_mw | q_mvar | const_z_percent | const_i_percent | sn_mva | scaling | in_service | type
0 | LV_1631-2_0_1_load_0 | 0 | 0.0047736 | 0.0011964 | 0 | 0 |  | 1 | TRUE | wye
1 | LV_1631-2_0_1_load_21 | 7 | 0.0037502 | 0.00093989 | 0 | 0 |  | 1 | TRUE | wye
2 | LV_1631-2_0_1_load_237 | 11 | 0.00039882 | 9.9955e-05 | 0 | 0 |  | 1 | TRUE | wye
3 | LV_1631-2_0_1_load_54 | 14 | 0.00082633 | 0.0002071 | 0 | 0 |  | 1 | TRUE | wye
4 | LV_1631-2_0_1_load_14 | 15 | 0.00102 | 0.00025564 | 0 | 0 |  | 1 | TRUE | wye
5 | LV_1631-2_0_1_load_135 | 18 | 0.00030413 | 7.6222e-05 | 0 | 0 |  | 1 | TRUE | wye
6 | LV_1631-2_0_1_load_133 | 20 | 0.0012844 | 0.00032191 | 0 | 0 |  | 1 | TRUE | wye
7 | LV_1631-2_0_1_load_51 | 22 | 0.00029133 | 7.3014e-05 | 0 | 0 |  | 1 | TRUE | wye
8 | LV_1631-2_0_1_load_238 | 23 | 0.0013878 | 0.00034782 | 0 | 0 |  | 1 | TRUE | wye
9 | LV_1631-2_0_1_load_11 | 24 | 0.0014391 | 0.00036068 | 0 | 0 |  | 1 | TRUE | wye
10 | LV_1631-2_0_1_load_13 | 25 | 0.0007796 | 0.00019539 | 0 | 0 |  | 1 | TRUE | wye
11 | LV_1631-2_0_1_load_246 | 27 | 0.00058731 | 0.00014719 | 0 | 0 |  | 1 | TRUE | wye
12 | LV_1631-2_0_1_load_247 | 28 | 0.00099996 | 0.00025061 | 0 | 0 |  | 1 | TRUE | wye
13 | LV_1631-2_0_1_load_16 | 29 | 0.00064501 | 0.00016166 | 0 | 0 |  | 1 | TRUE | wye
14 | LV_1631-2_0_1_load_140 | 34 | 0.00026569 | 6.6589e-05 | 0 | 0 |  | 1 | TRUE | wye
15 | LV_1631-2_0_1_load_241 | 35 | 0.00051489 | 0.00012904 | 0 | 0 |  | 1 | TRUE | wye
16 | LV_1631-2_0_1_load_245 | 36 | 0.00025636 | 6.4249e-05 | 0 | 0 |  | 1 | TRUE | wye
17 | LV_1631-2_0_1_load_128 | 40 | 0.00052288 | 0.00013105 | 0 | 0 |  | 1 | TRUE | wye
18 | LV_1631-2_0_1_load_138 | 42 | 0.0005866 | 0.00014702 | 0 | 0 |  | 1 | TRUE | wye
19 | LV_1631-2_0_1_load_136 | 43 | 0.00039817 | 9.9791e-05 | 0 | 0 |  | 1 | TRUE | wye
20 | LV_1631-2_0_1_load_132 | 44 | 0.00031499 | 7.8944e-05 | 0 | 0 |  | 1 | TRUE | wye
21 | LV_1631-2_0_1_load_129 | 46 | 0.00028228 | 7.0746e-05 | 0 | 0 |  | 1 | TRUE | wye
22 | LV_1631-2_0_1_load_134 | 47 | 0.00042549 | 0.00010664 | 0 | 0 |  | 1 | TRUE | wye
23 | LV_1631-2_0_1_load_55 | 49 | 0.00017595 | 4.4098e-05 | 0 | 0 |  | 1 | TRUE | wye
24 | LV_1631-2_0_1_load_126 | 50 | 0.00069507 | 0.0001742 | 0 | 0 |  | 1 | TRUE | wye
25 | LV_1631-2_0_1_load_224 | 51 | 0.00019437 | 4.8714e-05 | 0 | 0 |  | 1 | TRUE | wye
26 | LV_1631-2_0_1_load_137 | 52 | 0.0003196 | 8.0098e-05 | 0 | 0 |  | 1 | TRUE | wye
27 | LV_1631-2_0_1_load_49 | 53 | 0.00043588 | 0.00010924 | 0 | 0 |  | 1 | TRUE | wye
28 | LV_1631-2_0_1_load_48 | 54 | 0.00020568 | 5.1549e-05 | 0 | 0 |  | 1 | TRUE | wye
29 | LV_1631-2_0_1_load_50 | 55 | 0.0021078 | 0.00052828 | 0 | 0 |  | 1 | TRUE | wye
30 | LV_1631-2_0_1_load_52 | 56 | 0.00065977 | 0.00016535 | 0 | 0 |  | 1 | TRUE | wye
31 | LV_1631-2_0_1_load_139 | 57 | 0.0004813 | 0.00012063 | 0 | 0 |  | 1 | TRUE | wye
32 | LV_1631-2_0_1_load_251 | 58 | 0.00023552 | 5.9027e-05 | 0 | 0 |  | 1 | TRUE | wye

## ext_grid
| name | bus | vm_pu | va_degree | slack_weight | in_service
0 |  | 36 | 1 | 0 | 1 | TRUE

## line
| name | std_type | from_bus | to_bus | length_km | r_ohm_per_km | x_ohm_per_km | c_nf_per_km | g_us_per_km | max_i_ka | df | parallel | type | in_service
0 | LV_1631-2_0_1_line_0 | NAYY 4x150 SE | 0 | 1 | 0.034268 | 0.208 | 0.08 | 261 | 0 | 0.27 | 1 | 1 | cs | TRUE
1 | LV_1631-2_0_1_line_1 | NAYY 4x150 SE | 0 | 2 | 0.069287 | 0.208 | 0.08 | 261 | 0 | 0.27 | 1 | 1 | cs | TRUE
2 | LV_1631-2_0_1_line_2 | NAYY 4x150 SE | 1 | 3 | 0.12622 | 0.208 | 0.08 | 261 | 0 | 0.27 | 1 | 1 | cs | TRUE
3 | LV_1631-2_0_1_line_3 | NAYY 4x150 SE | 2 | 4 | 0.11711 | 0.208 | 0.08 | 261 | 0 | 0.27 | 1 | 1 | cs | TRUE
4 | LV_1631-2_0_1_line_4 | NAYY 4x150 SE | 2 | 5 | 0.053556 | 0.208 | 0.08 | 261 | 0 | 0.27 | 1 | 1 | cs | TRUE
5 | LV_1631-2_0_1_line_5 | NAYY 4x150 SE | 2 | 6 | 0.042705 | 0.208 | 0.08 | 261 | 0 | 0.27 | 1 | 1 | cs | TRUE
6 | LV_1631-2_0_1_line_6 | NAYY 4x150 SE | 3 | 7 | 0.098543 | 0.208 | 0.08 | 261 | 0 | 0.27 | 1 | 1 | cs | TRUE
7 | LV_1631-2_0_1_line_7 | NAYY 4x150 SE | 4 | 14 | 0.017792 | 0.208 | 0.08 | 261 | 0 | 0.27 | 1 | 1 | cs | TRUE
8 | LV_1631-2_0_1_line_8 | NAYY 4x150 SE | 5 | 15 | 0.011831 | 0.208 | 0.08 | 261 | 0 | 0.27 | 1 | 1 | cs | TRUE
9 | LV_1631-2_0_1_line_9 | NAYY 4x150 SE | 6 | 23 | 0.028067 | 0.208 | 0.08 | 261 | 0 | 0.27 | 1 | 1 | cs | TRUE
10 | LV_1631-2_0_1_line_10 | NAYY 4x150 SE | 6 | 11 | 0.012064 | 0.208 | 0.08 | 261 | 0 | 0.27 | 1 | 1 | cs | TRUE
11 | LV_1631-2_0_1_line_11 | NAYY 4x150 SE | 7 | 37 | 0.032595 | 0.208 | 0.08 | 261 | 0 | 0.27 | 1 | 1 | cs | TRUE
12 | LV_1631-2_0_1_line_12 | NAYY 4x150 SE | 8 | 9 | 0.24552 | 0.208 | 0.08 | 261 | 0 | 0.27 | 1 | 1 | cs | TRUE
13 | LV_1631-2_0_1_line_13 | NAYY 4x150 SE | 8 | 10 | 0.062694 | 0.208 | 0.08 | 261 | 0 | 0.27 | 1 | 1 | cs | TRUE
14 | LV_1631-2_0_1_line_14 | NAYY 4x150 SE | 8 | 11 | 0.010037 | 0.208 | 0.08 | 261 | 0 | 0.27 | 1 | 1 | cs | TRUE
15 | LV_1631-2_0_1_line_15 | NAYY 4x150 SE | 9 | 53 | 0.043241 | 0.208 | 0.08 | 261 | 0 | 0.27 | 1 | 1 | cs | TRUE
16 | LV_1631-2_0_1_line_16 | NAYY 4x150 SE | 10 | 36 | 0.008707 | 0.208 | 0.08 | 261 | 0 | 0.27 | 1 | 1 | cs | TRUE
17 | LV_1631-2_0_1_line_17 | NAYY 4x150 SE | 10 | 30 | 0.096295 | 0.208 | 0.08 | 261 | 0 | 0.27 | 1 | 1 | cs | TRUE
18 | LV_1631-2_0_1_line_18 | NAYY 4x150 SE | 12 | 13 | 0.023571 | 0.208 | 0.08 | 261 | 0 | 0.27 | 1 | 1 | cs | TRUE
19 | LV_1631-2_0_1_line_19 | NAYY 4x150 SE | 12 | 14 | 0.0092243 | 0.208 | 0.08 | 261 | 0 | 0.27 | 1 | 1 | cs | TRUE
20 | LV_1631-2_0_1_line_20 | NAYY 4x150 SE | 13 | 56 | 0.093431 | 0.208 | 0.08 | 261 | 0 | 0.27 | 1 | 1 | cs | TRUE
21 | LV_1631-2_0_1_line_21 | NAYY 4x150 SE | 15 | 21 | 0.047212 | 0.208 | 0.08 | 261 | 0 | 0.27 | 1 | 1 | cs | TRUE
22 | LV_1631-2_0_1_line_22 | NAYY 4x150 SE | 16 | 17 | 0.058546 | 0.208 | 0.08 | 261 | 0 | 0.27 | 1 | 1 | cs | TRUE
23 | LV_1631-2_0_1_line_23 | NAYY 4x150 SE | 16 | 18 | 0.044462 | 0.208 | 0.08 | 261 | 0 | 0.27 | 1 | 1 | cs | TRUE
24 | LV_1631-2_0_1_line_24 | NAYY 4x150 SE | 16 | 19 | 0.35984 | 0.208 | 0.08 | 261 | 0 | 0.27 | 1 | 1 | cs | TRUE
25 | LV_1631-2_0_1_line_25 | NAYY 4x150 SE | 16 | 20 | 0.048652 | 0.208 | 0.08 | 261 | 0 | 0.27 | 1 | 1 | cs | TRUE
26 | LV_1631-2_0_1_line_26 | NAYY 4x150 SE | 17 | 35 | 0.16269 | 0.208 | 0.08 | 261 | 0 | 0.27 | 1 | 1 | cs | TRUE
27 | LV_1631-2_0_1_line_27 | NAYY 4x150 SE | 19 | 21 | 0.056902 | 0.208 | 0.08 | 261 | 0 | 0.27 | 1 | 1 | cs | TRUE
28 | LV_1631-2_0_1_line_28 | NAYY 4x150 SE | 19 | 22 | 0.021518 | 0.208 | 0.08 | 261 | 0 | 0.27 | 1 | 1 | cs | TRUE
29 | LV_1631-2_0_1_line_29 | NAYY 4x150 SE | 20 | 47 | 0.38896 | 0.208 | 0.08 | 261 | 0 | 0.27 | 1 | 1 | cs | TRUE
30 | LV_1631-2_0_1_line_30 | NAYY 4x150 SE | 21 | 26 | 0.029271 | 0.208 | 0.08 | 261 | 0 | 0.27 | 1 | 1 | cs | TRUE
31 | LV_1631-2_0_1_line_31 | NAYY 4x150 SE | 21 | 24 | 0.0033291 | 0.208 | 0.08 | 261 | 0 | 0.27 | 1 | 1 | cs | TRUE
32 | LV_1631-2_0_1_line_32 | NAYY 4x150 SE | 24 | 25 | 0.026629 | 0.208 | 0.08 | 261 | 0 | 0.27 | 1 | 1 | cs | TRUE
33 | LV_1631-2_0_1_line_33 | NAYY 4x150 SE | 26 | 27 | 0.006993 | 0.208 | 0.08 | 261 | 0 | 0.27 | 1 | 1 | cs | TRUE
34 | LV_1631-2_0_1_line_34 | NAYY 4x150 SE | 26 | 28 | 0.00492 | 0.208 | 0.08 | 261 | 0 | 0.27 | 1 | 1 | cs | TRUE
35 | LV_1631-2_0_1_line_35 | NAYY 4x150 SE | 29 | 30 | 0.084935 | 0.208 | 0.08 | 261 | 0 | 0.27 | 1 | 1 | cs | TRUE
36 | LV_1631-2_0_1_line_36 | NAYY 4x150 SE | 30 | 31 | 0.32659 | 0.208 | 0.08 | 261 | 0 | 0.27 | 1 | 1 | cs | TRUE
37 | LV_1631-2_0_1_line_37 | NAYY 4x150 SE | 31 | 32 | 0.008196 | 0.208 | 0.08 | 261 | 0 | 0.27 | 1 | 1 | cs | TRUE
38 | LV_1631-2_0_1_line_38 | NAYY 4x150 SE | 31 | 33 | 1.2977 | 0.208 | 0.08 | 261 | 0 | 0.27 | 1 | 1 | cs | TRUE
39 | LV_1631-2_0_1_line_39 | NAYY 4x150 SE | 31 | 34 | 0.021813 | 0.208 | 0.08 | 261 | 0 | 0.27 | 1 | 1 | cs | TRUE
40 | LV_1631-2_0_1_line_40 | NAYY 4x150 SE | 32 | 58 | 0.037569 | 0.208 | 0.08 | 261 | 0 | 0.27 | 1 | 1 | cs | TRUE
41 | LV_1631-2_0_1_line_41 | NAYY 4x150 SE | 33 | 45 | 0.7872 | 0.208 | 0.08 | 261 | 0 | 0.27 | 1 | 1 | cs | TRUE
42 | LV_1631-2_0_1_line_42 | NAYY 4x150 SE | 33 | 50 | 0.055723 | 0.208 | 0.08 | 261 | 0 | 0.27 | 1 | 1 | cs | TRUE
43 | LV_1631-2_0_1_line_43 | NAYY 4x150 SE | 34 | 57 | 0.0017337 | 0.208 | 0.08 | 261 | 0 | 0.27 | 1 | 1 | cs | TRUE
44 | LV_1631-2_0_1_line_44 | NAYY 4x150 SE | 37 | 38 | 1.2829 | 0.208 | 0.08 | 261 | 0 | 0.27 | 1 | 1 | cs | TRUE
45 | LV_1631-2_0_1_line_45 | NAYY 4x150 SE | 38 | 51 | 0.51808 | 0.208 | 0.08 | 261 | 0 | 0.27 | 1 | 1 | cs | TRUE
46 | LV_1631-2_0_1_line_46 | NAYY 4x150 SE | 38 | 48 | 0.91896 | 0.208 | 0.08 | 261 | 0 | 0.27 | 1 | 1 | cs | TRUE
47 | LV_1631-2_0_1_line_47 | NAYY 4x150 SE | 39 | 40 | 0.015918 | 0.208 | 0.08 | 261 | 0 | 0.27 | 1 | 1 | cs | TRUE
48 | LV_1631-2_0_1_line_48 | NAYY 4x150 SE | 39 | 41 | 0.26034 | 0.208 | 0.08 | 261 | 0 | 0.27 | 1 | 1 | cs | TRUE
49 | LV_1631-2_0_1_line_49 | NAYY 4x150 SE | 40 | 46 | 0.091833 | 0.208 | 0.08 | 261 | 0 | 0.27 | 1 | 1 | cs | TRUE
50 | LV_1631-2_0_1_line_50 | NAYY 4x150 SE | 41 | 42 | 0.007457 | 0.208 | 0.08 | 261 | 0 | 0.27 | 1 | 1 | cs | TRUE
51 | LV_1631-2_0_1_line_51 | NAYY 4x150 SE | 41 | 43 | 0.045329 | 0.208 | 0.08 | 261 | 0 | 0.27 | 1 | 1 | cs | TRUE
52 | LV_1631-2_0_1_line_52 | NAYY 4x150 SE | 43 | 52 | 0.13892 | 0.208 | 0.08 | 261 | 0 | 0.27 | 1 | 1 | cs | TRUE
53 | LV_1631-2_0_1_line_53 | NAYY 4x150 SE | 44 | 45 | 0.050556 | 0.208 | 0.08 | 261 | 0 | 0.27 | 1 | 1 | cs | TRUE
54 | LV_1631-2_0_1_line_54 | NAYY 4x150 SE | 45 | 46 | 0.068033 | 0.208 | 0.08 | 261 | 0 | 0.27 | 1 | 1 | cs | TRUE
55 | LV_1631-2_0_1_line_55 | NAYY 4x150 SE | 48 | 49 | 0.082758 | 0.208 | 0.08 | 261 | 0 | 0.27 | 1 | 1 | cs | TRUE
56 | LV_1631-2_0_1_line_56 | NAYY 4x150 SE | 53 | 54 | 0.008882 | 0.208 | 0.08 | 261 | 0 | 0.27 | 1 | 1 | cs | TRUE
57 | LV_1631-2_0_1_line_57 | NAYY 4x150 SE | 54 | 55 | 0.011627 | 0.208 | 0.08 | 261 | 0 | 0.27 | 1 | 1 | cs | TRUE

## trafo
| name | std_type | hv_bus | lv_bus | sn_mva | vn_hv_kv | vn_lv_kv | vk_percent | vkr_percent | pfe_kw | i0_percent | shift_degree | tap_side | tap_neutral | tap_min | tap_max | tap_step_percent | tap_step_degree | tap_pos | tap_phase_shifter | parallel | df | in_service
0 | LV_1631-2_0_1_trafo_245 | 0.25 MVA 20/0.4 kV | 59 | 36 | 0.25 | 20 | 0.4 | 6 | 1.44 | 0.8 | 0.32 | 150 | hv | 0 | -2 | 2 | 2.5 | 0 | 0 | FALSE | 1 | 1 | TRUE

## line_geodata
| x0 | y0 | x1 | y1 | x2 | y2 | x3 | y3 | x4 | y4 | x5 | y5 | x6 | y6 | x7 | y7 | x8 | y8 | x9 | y9 | x10 | y10 | x11 | y11 | x12 | y12 | x13 | y13 | x14 | y14 | x15 | y15 | x16 | y16 | x17 | y17 | x18 | y18 | x19 | y19 | x20 | y20 | x21 | y21 | x22 | y22 | x23 | y23 | x24 | y24 | x25 | y25 | x26 | y26 | x27 | y27 | x28 | y28 | x29 | y29 | x30 | y30 | x31 | y31 | x32 | y32 | x33 | y33 | x34 | y34 | x35 | y35 | x36 | y36 | x37 | y37 | x38 | y38 | x39 | y39 | x40 | y40 | x41 | y41 | x42 | y42 | x43 | y43 | x44 | y44 | x45 | y45 | x46 | y46 | x47 | y47 | x48 | y48 | x49 | y49 | x50 | y50 | x51 | y51 | x52 | y52 | x53 | y53 | x54 | y54 | x55 | y55 | x56 | y56 | x57 | y57 | x58 | y58 | x59 | y59 | x60 | y60 | x61 | y61 | x62 | y62 | x63 | y63 | x64 | y64 | x65 | y65 | x66 | y66 | x67 | y67 | x68 | y68 | x69 | y69 | x70 | y70 | x71 | y71 | x72 | y72 | x73 | y73 | x74 | y74 | x75 | y75 | x76 | y76 | x77 | y77 | x78 | y78 | x79 | y79 | x80 | y80 | x81 | y81 | x82 | y82 | x83 | y83 | x84 | y84 | x85 | y85 | x86 | y86 | x87 | y87 | x88 | y88 | x89 | y89 | x90 | y90 | x91 | y91 | x92 | y92 | x93 | y93 | x94 | y94 | x95 | y95 | x96 | y96 | x97 | y97 | x98 | y98 | x99 | y99 | x100 | y100 | x101 | y101 | x102 | y102 | x103 | y103 | x104 | y104 | x105 | y105 | x106 | y106 | x107 | y107 | x108 | y108 | x109 | y109 | x110 | y110 | x111 | y111 | x112 | y112 | x113 | y113 | x114 | y114 | x115 | y115 | x116 | y116 | x117 | y117 | x118 | y118 | x119 | y119 | x120 | y120 | x121 | y121 | x122 | y122 | x123 | y123 | x124 | y124 | x125 | y125 | x126 | y126 | x127 | y127 | x128 | y128 | x129 | y129 | x130 | y130 | x131 | y131 | x132 | y132 | x133 | y133 | x134 | y134 | x135 | y135 | x136 | y136 | x137 | y137 | x138 | y138 | x139 | y139 | x140 | y140 | x141 | y141 | x142 | y142 | x143 | y143 | x144 | y144 | x145 | y145 | x146 | y146 | x147 | y147 | x148 | y148 | x149 | y149 | x150 | y150 | x151 | y151 | x152 | y152 | x153 | y153 | x154 | y154 | x155 | y155 | x156 | y156 | x157 | y157 | x158 | y158 | x159 | y159 | x160 | y160 | x161 | y161 | x162 | y162 | x163 | y163 | x164 | y164 | x165 | y165 | x166 | y166 | x167 | y167 | x168 | y168 | x169 | y169 | x170 | y170 | x171 | y171 | x172 | y172 | x173 | y173 | x174 | y174 | x175 | y175 | x176 | y176 | x177 | y177
0 | 2730822.732 | 1198269.2816 | 2730814.5737 | 1198268.5358 | 2730807.4244 | 1198266.2443 | 2730791.2253 | 1198257.1683
1 | 2730745.9738 | 1198209.5119 | 2730753.6002 | 1198230.3837 | 2730756.442 | 1198235.9501 | 2730760.7078 | 1198239.4572 | 2730770.4334 | 1198245.5191 | 2730791.2253 | 1198257.1683
2 | 2730893.0979 | 1198368.9875 | 2730884.0735 | 1198354.5788 | 2730882.5265 | 1198352.1653 | 2730878.9269 | 1198343.9913 | 2730873.6652 | 1198327.5301 | 2730866.3335 | 1198312.7026 | 2730860.17 | 1198300.1914 | 2730855.4278 | 1198292.7041 | 2730847.0998 | 1198283.359 | 2730839.6696 | 1198277.5475 | 2730826.7466 | 1198270.3369 | 2730822.732 | 1198269.2816
3 | 2730688.2727 | 1198239.0398 | 2730690.3373 | 1198234.5147 | 2730693.6074 | 1198223.2887 | 2730694.7831 | 1198220.3899 | 2730696.6798 | 1198223.8897 | 2730698.28 | 1198227.7053 | 2730701.2311 | 1198228.9708 | 2730703.0267 | 1198220.0254 | 2730709.1929 | 1198228.6002 | 2730722.7277 | 1198233.2775 | 2730729.6132 | 1198220.8184 | 2730724.9871 | 1198214.2789 | 2730737.2618 | 1198213.5245 | 2730737.4011 | 1198205.766 | 2730742.2628 | 1198209.1972 | 2730745.9738 | 1198209.5119
4 | 2730713.594 | 1198167.427 | 2730727.6689 | 1198183.2915 | 2730739.3268 | 1198196.1007 | 2730742.2976 | 1198200.6469 | 2730745.9738 | 1198209.5119
5 | 2730745.9738 | 1198209.5119 | 2730742.2976 | 1198200.6469 | 2730739.3268 | 1198196.1007 | 2730748.4039 | 1198199.0793 | 2730762.9314 | 1198209.9164
6 | 2730893.0979 | 1198368.9875 | 2730901.8153 | 1198378.975 | 2730905.355 | 1198385.0127 | 2730910.8349 | 1198398.4653 | 2730916.061 | 1198414.114 | 2730919.2283 | 1198418.7203 | 2730922.1735 | 1198421.9873 | 2730926.4225 | 1198423.8151 | 2730930.9672 | 1198426.4055 | 2730933.092 | 1198429.5656 | 2730933.0918 | 1198434.0913 | 2730930.0347 | 1198438.3609 | 2730923.1219 | 1198446.1489 | 2730921.4208 | 1198449.1157
7 | 2730688.2727 | 1198239.0398 | 2730680.4785 | 1198242.8946 | 2730678.3511 | 1198244.3714 | 2730676.2991 | 1198246.9286 | 2730674.7139 | 1198249.7405
8 | 2730713.594 | 1198167.427 | 2730711.2919 | 1198165.3974 | 2730703.6964 | 1198161.0294
9 | 2730751.8471 | 1198184.4766 | 2730755.4309 | 1198188.5137 | 2730762.9314 | 1198209.9164
10 | 2730762.9314 | 1198209.9164 | 2730768.808 | 1198214.315 | 2730773.0202 | 1198216.4531
11 | 2730927.9001 | 1198475.276 | 2730917.0904 | 1198467.2553 | 2730916.7507 | 1198461.8993 | 2730918.3931 | 1198454.3962 | 2730921.4208 | 1198449.1157
12 | 2730782.3445 | 1198217.8694 | 2730785.0223 | 1198215.9599 | 2730787.1612 | 1198212.9154 | 2730794.979 | 1198210.7737 | 2730805.6524 | 1198206.2593 | 2730815.1944 | 1198199.8298 | 2730823.5227 | 1198199.0781 | 2730842.282 | 1198204.882 | 2730857.1296 | 1198208.0538 | 2730868.6347 | 1198212.1755 | 2730883.362 | 1198218.4027 | 2730890.7878 | 1198222.3349 | 2730906.8251 | 1198231.7044 | 2730917.1352 | 1198234.7325 | 2730953.9293 | 1198243.2227 | 2730985.2306 | 1198253.4385 | 2731011.4378 | 1198261.7969
13 | 2730777.6599 | 1198160.4116 | 2730775.24 | 1198175.2478 | 2730774.9118 | 1198180.845 | 2730776.2208 | 1198188.9132 | 2730782.0268 | 1198198.6254 | 2730785.8767 | 1198205.4705 | 2730787.4967 | 1198211.1659 | 2730787.1612 | 1198212.9154 | 2730785.0223 | 1198215.9599 | 2730782.3445 | 1198217.8694
14 | 2730782.3445 | 1198217.8694 | 2730779.6518 | 1198218.7223 | 2730777.7594 | 1198218.8588 | 2730773.0202 | 1198216.4531
15 | 2731011.4378 | 1198261.7969 | 2730984.4313 | 1198228.027
16 | 2730777.6599 | 1198160.4116 | 2730774.723 | 1198159.1908 | 2730773.378 | 1198157.638 | 2730772.3768 | 1198154.3024
17 | 2730777.6599 | 1198160.4116 | 2730778.9003 | 1198152.8217 | 2730780.4549 | 1198142.3588 | 2730781.0167 | 1198133.0528 | 2730782.0655 | 1198128.6501 | 2730785.1578 | 1198125.9046 | 2730789.2868 | 1198124.8719 | 2730793.5841 | 1198125.9 | 2730802.6973 | 1198131.0589 | 2730806.141 | 1198131.4012 | 2730809.234 | 1198130.368 | 2730812.1626 | 1198127.0963 | 2730813.3611 | 1198122.4634 | 2730812.3279 | 1198118.8491 | 2730810.4378 | 1198115.4051 | 2730806.315 | 1198111.2784 | 2730803.3525 | 1198108.7894 | 2730797.5403 | 1198103.8807
18 | 2730671.1979 | 1198241.2127 | 2730670.8468 | 1198244.0294 | 2730667.9161 | 1198260.289 | 2730666.1488 | 1198264.1088
19 | 2730671.1979 | 1198241.2127 | 2730674.7139 | 1198249.7405
20 | 2730666.1488 | 1198264.1088 | 2730668.422 | 1198267.4611 | 2730671.346 | 1198271.3613 | 2730676.042 | 1198279.5814 | 2730678.387 | 1198285.9153 | 2730679.331 | 1198294.6538 | 2730681.1575 | 1198298.5745 | 2730684.3441 | 1198301.9579 | 2730688.74 | 1198305.0898 | 2730696.4291 | 1198309.1721 | 2730704.4316 | 1198312.1605 | 2730708.3632 | 1198315.6157 | 2730711.1827 | 1198319.0689 | 2730714.0115 | 1198324.8797 | 2730721.0534 | 1198334.252
21 | 2730680.531 | 1198121.3799 | 2730684.0153 | 1198132.409 | 2730690.1715 | 1198145.2757 | 2730694.6462 | 1198153.1685 | 2730697.3138 | 1198157.2967 | 2730701.8043 | 1198159.9413 | 2730703.6964 | 1198161.0294
22 | 2730432.2115 | 1197881.8954 | 2730417.1596 | 1197876.5185 | 2730407.1753 | 1197872.8424 | 2730400.2935 | 1197867.3436 | 2730388.7596 | 1197859.6083 | 2730384.2966 | 1197858.1321 | 2730379.6736 | 1197858.754
23 | 2730379.6736 | 1197858.754 | 2730364.8496 | 1197859.687 | 2730356.7549 | 1197858.0982 | 2730336.4625 | 1197851.4312
24 | 2730379.6736 | 1197858.754 | 2730379.035 | 1197861.8313 | 2730379.2076 | 1197865.0931 | 2730380.7553 | 1197867.8401 | 2730384.7146 | 1197871.7962 | 2730391.417 | 1197877.1353 | 2730405.8668 | 1197890.2049 | 2730418.9364 | 1197899.8308 | 2730427.0182 | 1197906.5455 | 2730433.3862 | 1197913.5899 | 2730441.4378 | 1197924.8297 | 2730456.4742 | 1197943.8169 | 2730493.0299 | 1197976.5842 | 2730513.5452 | 1197990.6317 | 2730524.1101 | 1197999.458 | 2730531.5954 | 1198002.7796 | 2730544.4302 | 1198005.3507 | 2730561.265 | 1198010.3555 | 2730570.8289 | 1198016.8693 | 2730576.3897 | 1198024.2298 | 2730584.516 | 1198035.1712 | 2730599.617 | 1198048.0332 | 2730613.8813 | 1198059.7872 | 2730627.4143 | 1198065.2648 | 2730643.6288 | 1198066.9204 | 2730654.7923 | 1198071.7014
25 | 2730379.6736 | 1197858.754 | 2730369.7246 | 1197844.7263 | 2730367.0088 | 1197838.251 | 2730366.3197 | 1197832.1201 | 2730362.1899 | 1197824.8022 | 2730354.8792 | 1197818.1855
26 | 2730432.2115 | 1197881.8954 | 2730432.8534 | 1197879.0183 | 2730432.0326 | 1197876.1316 | 2730426.1571 | 1197861.8813 | 2730423.0255 | 1197855.2635 | 2730421.5312 | 1197853.5629 | 2730420.9496 | 1197852.2826 | 2730420.9161 | 1197851.0253 | 2730421.4511 | 1197849.9028 | 2730423.5429 | 1197848.3139 | 2730426.1671 | 1197847.8152 | 2730429.1051 | 1197845.8555 | 2730430.3094 | 1197844.4363 | 2730430.9933 | 1197842.7721 | 2730430.6851 | 1197831.4122 | 2730429.8295 | 1197827.6796 | 2730430.1931 | 1197823.2397 | 2730431.475 | 1197821.7554 | 2730433.1165 | 1197820.9016 | 2730436.8106 | 1197817.8132 | 2730438.8669 | 1197815.7565 | 2730440.0511 | 1197813.5139 | 2730440.7203 | 1197811.1267 | 2730440.5893 | 1197807.0095 | 2730439.0875 | 1197803.2072 | 2730439.2584 | 1197798.1737 | 2730443.7301 | 1197792.6225 | 2730446.5256 | 1197787.7687 | 2730448.7509 | 1197781.1121 | 2730450.8077 | 1197772.4059 | 2730451.6246 | 1197767.4421 | 2730451.73 | 1197761.9179 | 2730450.0976 | 1197754.6767 | 2730448.7273 | 1197742.7599 | 2730447.1837 | 1197735.643
27 | 2730654.7923 | 1198071.7014 | 2730663.0525 | 1198079.6435 | 2730667.4396 | 1198086.6671 | 2730669.1854 | 1198091.142 | 2730677.4988 | 1198110.5831 | 2730680.531 | 1198121.3799
28 | 2730654.7923 | 1198071.7014 | 2730659.9769 | 1198070.8251 | 2730664.9335 | 1198070.6222 | 2730670.8912 | 1198071.6754 | 2730675.3207 | 1198074.4909
29 | 2730302.783 | 1197666.9749 | 2730311.1494 | 1197676.7314 | 2730318.006 | 1197680.9507 | 2730324.1936 | 1197683.7099 | 2730330.9932 | 1197685.3038 | 2730332.7485 | 1197689.0116 | 2730332.086 | 1197691.4435 | 2730327.9455 | 1197694.3888 | 2730310.8978 | 1197693.5055 | 2730292.7726 | 1197694.8671 | 2730278.5766 | 1197694.9356 | 2730260.1269 | 1197693.0099 | 2730243.8705 | 1197688.6858 | 2730223.4491 | 1197692.6218 | 2730214.1582 | 1197692.4193 | 2730205.879 | 1197692.6391 | 2730200.6123 | 1197695.1708 | 2730198.535 | 1197701.3414 | 2730198.5785 | 1197708.7814 | 2730204.1484 | 1197729.3963 | 2730206.701 | 1197733.9332 | 2730213.2299 | 1197739.5574 | 2730233.6288 | 1197745.7287 | 2730244.9829 | 1197749.8458 | 2730263.9818 | 1197759.4226 | 2730279.3911 | 1197764.8514 | 2730294.8034 | 1197770.4916 | 2730304.9019 | 1197776.2828 | 2730317.7806 | 1197785.2482 | 2730326.4381 | 1197791.4305 | 2730343.6457 | 1197808.0184 | 2730354.8792 | 1197818.1855
30 | 2730690.2599 | 1198098.0524 | 2730689.0035 | 1198100.4601 | 2730682.9725 | 1198106.2438 | 2730677.4988 | 1198110.5831 | 2730680.531 | 1198121.3799
31 | 2730680.531 | 1198121.3799 | 2730678.3963 | 1198118.8254
32 | 2730660.1663 | 1198099.4402 | 2730673.5076 | 1198112.9755 | 2730678.3963 | 1198118.8254
33 | 2730690.2599 | 1198098.0524 | 2730696.3554 | 1198101.5105
34 | 2730690.2599 | 1198098.0524 | 2730692.5343 | 1198093.6876
35 | 2730797.5403 | 1198103.8807 | 2730790.2507 | 1198103.4653 | 2730778.6085 | 1198103.1549 | 2730773.4599 | 1198102.3861 | 2730769.0006 | 1198100.754 | 2730763.0039 | 1198096.9643 | 2730753.5707 | 1198089.3633 | 2730736.4737 | 1198071.9871 | 2730730.965 | 1198067.1296 | 2730726.6838 | 1198064.3522
36 | 2730797.5403 | 1198103.8807 | 2730792.0341 | 1198097.522 | 2730788.2573 | 1198090.812 | 2730786.538 | 1198085.8261 | 2730786.5331 | 1198066.9114 | 2730785.3415 | 1198054.5202 | 2730783.587 | 1198045.9197 | 2730780.6671 | 1198039.3952 | 2730772.4002 | 1198027.2384 | 2730750.5392 | 1198003.6977 | 2730745.6584 | 1198000.4329 | 2730744.3238 | 1197998.0574 | 2730743.9126 | 1197995.9579 | 2730744.2715 | 1197992.7855 | 2730754.9447 | 1197996.2994 | 2730775.2337 | 1198004.9943 | 2730799.1025 | 1198016.1695 | 2730809.3909 | 1198020.2088 | 2730815.3889 | 1198021.5077 | 2730825.2326 | 1198022.1903 | 2730846.0158 | 1198018.053 | 2730853.0642 | 1198018.0073 | 2730861.3972 | 1198020.1802 | 2730929.7659 | 1198047.398
37 | 2730929.7659 | 1198047.398 | 2730934.6808 | 1198053.9662
38 | 2730796.5278 | 1197573.4723 | 2730804.376 | 1197578.6813 | 2730818.4291 | 1197587.2398 | 2730825.2162 | 1197592.1921 | 2730829.5558 | 1197596.8685 | 2730833.8052 | 1197601.843 | 2730842.5468 | 1197617.046 | 2730852.1049 | 1197633.2343 | 2730856.3343 | 1197642.9455 | 2730863.7686 | 1197661.8227 | 2730869.8356 | 1197669.7283 | 2730892.7595 | 1197689.3118 | 2730907.4217 | 1197697.8727 | 2730920.3934 | 1197707.0861 | 2730927.2765 | 1197714.2534 | 2730936.1848 | 1197727.0472 | 2730945.1986 | 1197735.0286 | 2730954.6658 | 1197743.1755 | 2730957.5442 | 1197755.07 | 2730960.886 | 1197759.7245 | 2730966.3379 | 1197762.6573 | 2730977.4904 | 1197767.2607 | 2731014.1214 | 1197790.2699 | 2731032.0086 | 1197798.3681 | 2731048.1039 | 1197804.4478 | 2731055.4518 | 1197808.1228 | 2731061.8197 | 1197813.7556 | 2731082.3399 | 1197832.064 | 2731089.6256 | 1197835.1038 | 2731102.1684 | 1197838.8373 | 2731107.0994 | 1197840.5023 | 2731126.5626 | 1197853.8505 | 2731134.9818 | 1197861.4743 | 2731141.2358 | 1197869.8624 | 2731148.1823 | 1197879.3221 | 2731154.3234 | 1197890.4209 | 2731158.093 | 1197897.7871 | 2731162.5297 | 1197905.3124 | 2731170.0169 | 1197908.5347 | 2731179.3006 | 1197911.4851 | 2731198.5126 | 1197913.6973 | 2731206.7024 | 1197915.4561 | 2731214.8444 | 1197919.0487 | 2731223.9192 | 1197925.9532 | 2731222.9076 | 1197929 | 2731222.5194 | 1197932.4497 | 2731223.1266 | 1197937.4113 | 2731225.8563 | 1197941.1296 | 2731233.2212 | 1197950.265 | 2731239.5343 | 1197962.1906 | 2731250.5593 | 1198011.415 | 2731257.353 | 1198030.5901 | 2731260.3591 | 1198051.8947 | 2731260.2053 | 1198061.3209 | 2731258.667 | 1198076.1986 | 2731259.8204 | 1198090.2792 | 2731264.1711 | 1198113.148 | 2731264.9945 | 1198122.4844 | 2731265.0025 | 1198131.1357 | 2731256.9845 | 1198165.9532 | 2731253.802 | 1198175.9132 | 2731253.3808 | 1198183.6433 | 2731255.014 | 1198190.4511 | 2731258.8007 | 1198199.4523 | 2731264.7136 | 1198218.8304 | 2731266.1609 | 1198222.9987 | 2731265.8217 | 1198228.3843 | 2731263.5491 | 1198231.2589 | 2731260.272 | 1198232.6991 | 2731258.1114 | 1198233.2521 | 2731255.4206 | 1198232.6259 | 2731252.7187 | 1198230.0757 | 2731250.6086 | 1198225.9039 | 2731246.8974 | 1198215.8925 | 2731243.3403 | 1198210.3101 | 2731231.5394 | 1198198.8533 | 2731190.9379 | 1198151.7704 | 2731184.1061 | 1198146.4719 | 2731176.6069 | 1198143.4606 | 2731153.5637 | 1198134.2924 | 2731145.3254 | 1198130.2419 | 2731135.2344 | 1198122.4368 | 2731106.8699 | 1198097.1063 | 2731092.1886 | 1198084.2633 | 2731084.7376 | 1198079.0515 | 2731075.9953 | 1198077.1361 | 2731055.8286 | 1198076.4379 | 2731002.2003 | 1198071.2364 | 2730989.2101 | 1198069.1613 | 2730978.1469 | 1198066.0721 | 2730957.9194 | 1198059.1125 | 2730946.3439 | 1198055.7564 | 2730929.7659 | 1198047.398
39 | 2730929.7659 | 1198047.398 | 2730928.3758 | 1198034.3464 | 2730927.0901 | 1198028.0022 | 2730925.8367 | 1198026.1766
40 | 2730934.6808 | 1198053.9662 | 2730939.6409 | 1198060.9024 | 2730944.4945 | 1198067.8363 | 2730958.9836 | 1198082.5094
41 | 2730529.4558 | 1197605.1715 | 2730519.6314 | 1197586.8319 | 2730514.2623 | 1197580.0872 | 2730503.8783 | 1197573.7557 | 2730497.74 | 1197569.4407 | 2730474.539 | 1197555.4903 | 2730457.3397 | 1197547.5756 | 2730448.6966 | 1197541.0709 | 2730442.9184 | 1197534.2174 | 2730436.0404 | 1197521.5465 | 2730432.6608 | 1197508.1291 | 2730429.1248 | 1197501.5247 | 2730423.9735 | 1197493.8731 | 2730418.8718 | 1197489.1804 | 2730411.0024 | 1197484.2272 | 2730407.4473 | 1197478.8455 | 2730400.5617 | 1197471.0561 | 2730391.6405 | 1197463.3222 | 2730369.6482 | 1197445.6291 | 2730357.3509 | 1197437.9217 | 2730348.6531 | 1197433.5621 | 2730336.3571 | 1197430.336 | 2730332.8631 | 1197426.6904 | 2730332.6472 | 1197422.6159 | 2730335.2763 | 1197419.1039 | 2730341.3247 | 1197418.1238 | 2730350.1134 | 1197418.3156 | 2730364.2806 | 1197419.9479 | 2730386.9908 | 1197423.6015 | 2730404.8666 | 1197428.4728 | 2730425.6781 | 1197434.6314 | 2730433.455 | 1197438.593 | 2730447.8126 | 1197450.6933 | 2730452.2525 | 1197453.2366 | 2730458.0465 | 1197454.4862 | 2730476.4237 | 1197455.2322 | 2730485.8992 | 1197456.4176 | 2730506.9259 | 1197461.7918 | 2730524.5736 | 1197468.3709 | 2730533.1401 | 1197473.851 | 2730537.2977 | 1197475.3652 | 2730545.0402 | 1197476.3572 | 2730564.2885 | 1197479.4243 | 2730582.3232 | 1197481.5419 | 2730599.3646 | 1197482.7373 | 2730614.8943 | 1197487.558 | 2730627.9295 | 1197494.259 | 2730647.2188 | 1197499.9737 | 2730661.1708 | 1197506.9061 | 2730668.8079 | 1197508.1851 | 2730685.5326 | 1197509.5739 | 2730690.8983 | 1197511.9375 | 2730705.4507 | 1197519.2834 | 2730713.5556 | 1197522.5187 | 2730724.9723 | 1197523.7803 | 2730744.6551 | 1197525.4342 | 2730751.7929 | 1197526.202 | 2730757.7679 | 1197528.5789 | 2730761.3728 | 1197532.0159 | 2730767.9658 | 1197538.8765 | 2730772.0384 | 1197544.2697 | 2730778.4344 | 1197547.9458 | 2730785.3064 | 1197561.551 | 2730789.9953 | 1197567.6805 | 2730796.5278 | 1197573.4723
42 | 2730796.5278 | 1197573.4723 | 2730803.4209 | 1197571.8441 | 2730818.7136 | 1197573.2019 | 2730824.9187 | 1197574.4609 | 2730832.5533 | 1197578.2864 | 2730840.8979 | 1197584.4849 | 2730848.6789 | 1197586.4333
43 | 2730924.8554 | 1198024.7473 | 2730925.8367 | 1198026.1766
44 | 2730374.9052 | 1199336.5765 | 2730377.8578 | 1199336.0071 | 2730377.9934 | 1199335.3762 | 2730380.0552 | 1199334.4427 | 2730380.3181 | 1199332.8694 | 2730382.1079 | 1199332.8752 | 2730383.4963 | 1199332.7831 | 2730383.9799 | 1199329.4689 | 2730385.1025 | 1199329.3378 | 2730385.8173 | 1199327.9968 | 2730388.0587 | 1199329.3022 | 2730388.1469 | 1199326.6576 | 2730389.2602 | 1199325.9036 | 2730390.7014 | 1199326.8802 | 2730391.5038 | 1199327.109 | 2730392.1321 | 1199325.5437 | 2730390.56 | 1199322.5404 | 2730391.8065 | 1199321.9672 | 2730396.5574 | 1199322.4156 | 2730399.3328 | 1199318.7956 | 2730401.9742 | 1199316.785 | 2730405.7386 | 1199317.4121 | 2730408.0636 | 1199317.3294 | 2730406.3062 | 1199311.998 | 2730402.1771 | 1199308.5386 | 2730398.4508 | 1199306.1666 | 2730396.834 | 1199301.3721 | 2730394.9433 | 1199299.3515 | 2730392.1217 | 1199298.4559 | 2730391.5325 | 1199296.486 | 2730391.0398 | 1199295.6746 | 2730385.9753 | 1199294.2408 | 2730382.6109 | 1199291.6877 | 2730381.3904 | 1199288.2807 | 2730379.9074 | 1199286.08 | 2730380.2212 | 1199284.9637 | 2730386.5377 | 1199284.8792 | 2730390.8249 | 1199284.5836 | 2730391.1542 | 1199283.4566 | 2730388.5963 | 1199281.2991 | 2730391.8624 | 1199280.3252 | 2730394.7292 | 1199280.1987 | 2730395.6534 | 1199277.2944 | 2730399.0698 | 1199277.1133 | 2730400.8164 | 1199276.6621 | 2730407.4011 | 1199276.8504 | 2730413.2225 | 1199275.0204 | 2730415.9524 | 1199274.5352 | 2730423.4795 | 1199272.0308 | 2730433.0192 | 1199269.4481 | 2730440.0873 | 1199264.9433 | 2730442.6839 | 1199264.633 | 2730447.4282 | 1199261.9011 | 2730450.4329 | 1199260.3433 | 2730453.2064 | 1199260.3038 | 2730457.0149 | 1199260.3091 | 2730462.17 | 1199259.6878 | 2730469.7011 | 1199260.1414 | 2730477.7651 | 1199260.6067 | 2730480.2314 | 1199260.3381 | 2730482.7393 | 1199258.8583 | 2730484.8479 | 1199258.5708 | 2730486.0064 | 1199259.5858 | 2730486.7704 | 1199260.5254 | 2730488.3866 | 1199263.2517 | 2730491.1737 | 1199264.3356 | 2730496.3698 | 1199265.3276 | 2730502.3265 | 1199264.6237 | 2730504.7916 | 1199264.7554 | 2730506.1386 | 1199265.1629 | 2730509.7719 | 1199265.1645 | 2730513.2175 | 1199265.3954 | 2730515.6394 | 1199265.7597 | 2730523.5694 | 1199266.4334 | 2730526.6217 | 1199266.5334 | 2730535.1347 | 1199266.3192 | 2730539.2975 | 1199266.1433 | 2730542.2527 | 1199264.7623 | 2730547.3106 | 1199263.0159 | 2730554.3427 | 1199261.5572 | 2730557.6179 | 1199260.1721 | 2730559.2142 | 1199258.9282 | 2730560.928 | 1199255.0961 | 2730566.3826 | 1199253.3249 | 2730571.7104 | 1199245.5019 | 2730580.0577 | 1199239.98 | 2730585.0043 | 1199240.1882 | 2730596.6958 | 1199228.7348 | 2730611.3323 | 1199220.5483 | 2730620.8956 | 1199210.6274 | 2730626.6903 | 1199200.2682 | 2730629.7099 | 1199202.2135 | 2730635.4278 | 1199200.2481 | 2730638.1763 | 1199195.7825 | 2730651.6102 | 1199191.0391 | 2730659.3987 | 1199186.6948 | 2730664.4732 | 1199189.7637 | 2730673.2003 | 1199187.4304 | 2730689.0637 | 1199164.9599 | 2730713.7162 | 1199159.9506 | 2730721.1046 | 1199151.6169 | 2730736.4588 | 1199146.5042 | 2730766.4356 | 1199135.2513 | 2730798.1912 | 1199123.1255 | 2730807.3701 | 1199117.9113 | 2730822.0619 | 1199104.7893 | 2730830.5267 | 1199096.0122 | 2730833.5698 | 1199087.8392 | 2730844.4889 | 1199074.1231 | 2730855.324 | 1199039.2111 | 2730857.328 | 1199033.2726 | 2730856.8534 | 1199027.4689 | 2730858.8918 | 1199019.2627 | 2730857.4028 | 1199013.5146 | 2730860.9725 | 1198998.003 | 2730863.1691 | 1198990.9234 | 2730861.8617 | 1198980.7091 | 2730863.6026 | 1198975.6544 | 2730870.9029 | 1198964.4055 | 2730871.9407 | 1198954.2426 | 2730872.7811 | 1198948.5677 | 2730876.2809 | 1198933.466 | 2730881.3185 | 1198922.579 | 2730882.4793 | 1198916.1884 | 2730882.1633 | 1198907.3191 | 2730884.1554 | 1198900.5352 | 2730887.2352 | 1198890.6951 | 2730887.7725 | 1198881.8222 | 2730884.5717 | 1198872.8452 | 2730883.6258 | 1198863.862 | 2730883.3582 | 1198857.6513 | 2730882.1865 | 1198850.2867 | 2730876.1946 | 1198839.3582 | 2730877.2816 | 1198836.3352 | 2730882.4002 | 1198831.1432 | 2730888.0878 | 1198819.8035 | 2730888.5211 | 1198808.3708 | 2730891.6495 | 1198796.3189 | 2730892.6405 | 1198788.2899 | 2730891.7044 | 1198778.5174 | 2730891.7274 | 1198769.1218 | 2730885.574 | 1198755.1318 | 2730885.5766 | 1198748.0598 | 2730890.8236 | 1198740.491 | 2730891.3821 | 1198733.7758 | 2730893.4976 | 1198725.8827 | 2730899.8997 | 1198708.7097 | 2730900.3741 | 1198702.7043 | 2730901.0348 | 1198688.1965 | 2730903.7641 | 1198681.4955 | 2730912.6471 | 1198663.3983 | 2730913.9533 | 1198659.068 | 2730913.7583 | 1198651.2799 | 2730911.481 | 1198638.3979 | 2730911.1083 | 1198634.1976 | 2730912.6808 | 1198622.2339 | 2730914.228 | 1198614.206 | 2730916.5305 | 1198602.6475 | 2730922.6568 | 1198595.2871 | 2730926.0869 | 1198589.6357 | 2730927.7566 | 1198584.357 | 2730928.3202 | 1198572.5492 | 2730926.1328 | 1198555.9106 | 2730931.5137 | 1198539.4602 | 2730936.3512 | 1198526.9454 | 2730937.2992 | 1198521.929 | 2730937.225 | 1198512.4534 | 2730934.1251 | 1198503.7343 | 2730931.9901 | 1198489.2208 | 2730931.1593 | 1198480.5515 | 2730927.9001 | 1198475.276
45 | 2730374.9052 | 1199336.5765 | 2730379.5916 | 1199349.3997 | 2730383.3123 | 1199352.0273 | 2730387.663 | 1199354.0571 | 2730390.7292 | 1199358.4051 | 2730392.6195 | 1199365.6742 | 2730396.7761 | 1199369.2676 | 2730402.033 | 1199373.0519 | 2730405.1678 | 1199374.2545 | 2730413.4756 | 1199372.9681 | 2730420.9427 | 1199372.5085 | 2730433.5366 | 1199373.0726 | 2730439.4588 | 1199376.0374 | 2730441.683 | 1199379.1773 | 2730443.1684 | 1199385.1032 | 2730445.0221 | 1199388.8131 | 2730449.4678 | 1199393.814 | 2730462.9855 | 1199404.7397 | 2730470.9455 | 1199407.5156 | 2730480.2061 | 1199417.7034 | 2730485.392 | 1199421.5973 | 2730492.4342 | 1199433.2601 | 2730497.8071 | 1199439.749 | 2730500.3384 | 1199442.7733 | 2730504.289 | 1199442.893 | 2730510.7657 | 1199441.0441 | 2730515.2173 | 1199444.3772 | 2730523.5469 | 1199441.0454 | 2730530.2169 | 1199440.1125 | 2730542.9935 | 1199446.5966 | 2730538.9172 | 1199450.4883 | 2730547.1255 | 1199452.7026 | 2730539.5588 | 1199455.2838 | 2730528.7214 | 1199460.0953 | 2730524.0788 | 1199459.9271 | 2730516.3415 | 1199464.7397 | 2730512.2146 | 1199469.898 | 2730507.2264 | 1199472.6467 | 2730499.315 | 1199481.2473 | 2730501.5509 | 1199482.4526 | 2730505.6916 | 1199485.0228 | 2730518.8726 | 1199492.5164 | 2730521.1569 | 1199495.6909 | 2730526.1473 | 1199501.2041 | 2730526.9991 | 1199506.4935 | 2730530.1002 | 1199513.0663 | 2730531.6514 | 1199517.3702 | 2730534.5696 | 1199520.1138 | 2730534.2279 | 1199523.5534 | 2730528.8999 | 1199523.7261 | 2730525.4567 | 1199522.3498 | 2730520.1246 | 1199521.6662 | 2730513.0757 | 1199523.2135 | 2730503.275 | 1199530.7831 | 2730494.8448 | 1199535.9364 | 2730494.5031 | 1199539.376 | 2730501.8924 | 1199542.8178 | 2730510.3267 | 1199551.4197 | 2730510.6633 | 1199556.2307 | 2730501.6033 | 1199566.5075 | 2730507.697 | 1199575.9034 | 2730510.3023 | 1199585.3008 | 2730519.6968 | 1199601.196 | 2730528.1026 | 1199610.3978 | 2730519.997 | 1199612.9005 | 2730510.5052 | 1199614.7058 | 2730504.2669 | 1199614.3845
46 | 2730374.9052 | 1199336.5765 | 2730377.8578 | 1199336.0071 | 2730377.9934 | 1199335.3762 | 2730380.0552 | 1199334.4427 | 2730380.3181 | 1199332.8694 | 2730382.1079 | 1199332.8752 | 2730383.4963 | 1199332.7831 | 2730383.9799 | 1199329.4689 | 2730385.1025 | 1199329.3378 | 2730385.8173 | 1199327.9968 | 2730388.0587 | 1199329.3022 | 2730388.1469 | 1199326.6576 | 2730389.2602 | 1199325.9036 | 2730390.7014 | 1199326.8802 | 2730391.5038 | 1199327.109 | 2730392.1321 | 1199325.5437 | 2730390.56 | 1199322.5404 | 2730391.8065 | 1199321.9672 | 2730396.5574 | 1199322.4156 | 2730399.3328 | 1199318.7956 | 2730401.9742 | 1199316.785 | 2730405.7386 | 1199317.4121 | 2730408.0636 | 1199317.3294 | 2730406.3062 | 1199311.998 | 2730402.1771 | 1199308.5386 | 2730398.4508 | 1199306.1666 | 2730396.834 | 1199301.3721 | 2730394.9433 | 1199299.3515 | 2730392.1217 | 1199298.4559 | 2730391.5325 | 1199296.486 | 2730391.0398 | 1199295.6746 | 2730385.9753 | 1199294.2408 | 2730382.6109 | 1199291.6877 | 2730381.3904 | 1199288.2807 | 2730379.9074 | 1199286.08 | 2730380.2212 | 1199284.9637 | 2730386.5377 | 1199284.8792 | 2730390.8249 | 1199284.5836 | 2730391.1542 | 1199283.4566 | 2730388.5963 | 1199281.2991 | 2730391.8624 | 1199280.3252 | 2730394.7292 | 1199280.1987 | 2730395.6534 | 1199277.2944 | 2730399.0698 | 1199277.1133 | 2730400.8164 | 1199276.6621 | 2730407.4011 | 1199276.8504 | 2730413.2225 | 1199275.0204 | 2730415.9524 | 1199274.5352 | 2730423.4795 | 1199272.0308 | 2730433.0192 | 1199269.4481 | 2730440.0873 | 1199264.9433 | 2730442.6839 | 1199264.633 | 2730447.4282 | 1199261.9011 | 2730450.4329 | 1199260.3433 | 2730453.2064 | 1199260.3038 | 2730457.0149 | 1199260.3091 | 2730462.17 | 1199259.6878 | 2730469.7011 | 1199260.1414 | 2730477.7651 | 1199260.6067 | 2730480.2314 | 1199260.3381 | 2730482.7393 | 1199258.8583 | 2730484.8479 | 1199258.5708 | 2730486.0064 | 1199259.5858 | 2730486.7704 | 1199260.5254 | 2730488.3866 | 1199263.2517 | 2730491.1737 | 1199264.3356 | 2730496.3698 | 1199265.3276 | 2730502.3265 | 1199264.6237 | 2730504.7916 | 1199264.7554 | 2730506.1386 | 1199265.1629 | 2730509.7719 | 1199265.1645 | 2730513.2175 | 1199265.3954 | 2730515.6394 | 1199265.7597 | 2730523.5694 | 1199266.4334 | 2730526.6217 | 1199266.5334 | 2730535.1347 | 1199266.3192 | 2730539.2975 | 1199266.1433 | 2730542.2527 | 1199264.7623 | 2730547.3106 | 1199263.0159 | 2730554.3427 | 1199261.5572 | 2730557.6179 | 1199260.1721 | 2730559.2142 | 1199258.9282 | 2730560.928 | 1199255.0961 | 2730566.3826 | 1199253.3249 | 2730571.7104 | 1199245.5019 | 2730580.0577 | 1199239.98 | 2730585.0043 | 1199240.1882 | 2730596.6958 | 1199228.7348 | 2730611.3323 | 1199220.5483 | 2730620.8956 | 1199210.6274 | 2730626.6903 | 1199200.2682 | 2730629.7099 | 1199202.2135 | 2730635.4278 | 1199200.2481 | 2730638.1763 | 1199195.7825 | 2730651.6102 | 1199191.0391 | 2730659.3987 | 1199186.6948 | 2730664.4732 | 1199189.7637 | 2730673.2003 | 1199187.4304 | 2730670.2478 | 1199192.1696 | 2730667.4358 | 1199193.965 | 2730668.4189 | 1199198.1231 | 2730661.5375 | 1199216.0198 | 2730660.9145 | 1199218.7305 | 2730661.6432 | 1199223.0275 | 2730659.3914 | 1199230.206 | 2730649.9971 | 1199241.4538 | 2730648.0618 | 1199246.0039 | 2730646.1723 | 1199257.516 | 2730645.4485 | 1199262.7486 | 2730643.6027 | 1199265.2991 | 2730638.9549 | 1199270.2347 | 2730630.5818 | 1199276.9347 | 2730625.7253 | 1199281.6655 | 2730618.2703 | 1199286.4396 | 2730609.7488 | 1199290.5233 | 2730602.8395 | 1199295.7763 | 2730597.0105 | 1199298.6512 | 2730595.8805 | 1199300.8616 | 2730595.7711 | 1199303.4278 | 2730591.4537 | 1199307.5367 | 2730588.6998 | 1199309.4669 | 2730586.6605 | 1199311.813 | 2730586.3544 | 1199313.6188 | 2730586.0483 | 1199315.4247 | 2730587.6475 | 1199318.2284 | 2730590.6136 | 1199321.5736 | 2730590.5885 | 1199322.3737 | 2730586.395 | 1199323.6052 | 2730578.4779 | 1199325.1334 | 2730576.5792 | 1199325.9259 | 2730577.0865 | 1199327.4604 | 2730581.5365 | 1199329.1256 | 2730587.0467 | 1199330.3802 | 2730597.143 | 1199336.4833 | 2730598.8118 | 1199338.5436 | 2730600.2344 | 1199342.1107 | 2730601.0352 | 1199350.4235 | 2730602.371 | 1199354.8228 | 2730605.1846 | 1199361.6562 | 2730607.1797 | 1199364.1239 | 2730612.2337 | 1199366.3805 | 2730624.045 | 1199368.5959 | 2730627.5395 | 1199370.4181 | 2730629.5648 | 1199372.1971 | 2730632.5306 | 1199377.6439 | 2730636.2383 | 1199380.1602 | 2730638.8391 | 1199383.1416 | 2730643.3462 | 1199389.8564 | 2730646.646 | 1199391.8745 | 2730649.3233 | 1199392.7448 | 2730652.8158 | 1199392.2207 | 2730656.6513 | 1199392.7272 | 2730661.3597 | 1199394.765 | 2730667.5607 | 1199396.1238 | 2730671.7193 | 1199395.0917 | 2730675.119 | 1199393.5871 | 2730677.9227 | 1199393.9042 | 2730681.8265 | 1199395.4685 | 2730693.2372 | 1199401.367 | 2730695.8833 | 1199404.0158 | 2730698.3567 | 1199407.9396 | 2730701.7279 | 1199416.7868 | 2730703.1276 | 1199425.2239 | 2730712.6005 | 1199424.297 | 2730723.7472 | 1199423.4623 | 2730731.1438 | 1199425.5257 | 2730735.447 | 1199424.1521 | 2730745.0791 | 1199425.3526 | 2730752.4725 | 1199429.9957 | 2730756.2551 | 1199433.6145 | 2730760.2086 | 1199434.991 | 2730762.099 | 1199440.1474 | 2730775.8564 | 1199444.9632 | 2730783.4273 | 1199442.8939 | 2730786.8663 | 1199443.0693 | 2730792.0277 | 1199447.3745 | 2730798.423 | 1199450.2944 | 2730802.5172 | 1199450.1172
47 | 2730669.7726 | 1197702.3667 | 2730665.5533 | 1197696.7146 | 2730661.0303 | 1197693.1018 | 2730658.0308 | 1197692.4212
48 | 2730669.7726 | 1197702.3667 | 2730681.9552 | 1197729.2092 | 2730686.7259 | 1197735.4293 | 2730693.8355 | 1197742.0009 | 2730700.3403 | 1197748.3591 | 2730707.9981 | 1197753.208 | 2730712.7933 | 1197758.3056 | 2730719.0135 | 1197767.9157 | 2730723.5518 | 1197775.354 | 2730731.3071 | 1197780.6165 | 2730736.1468 | 1197782.9797 | 2730738.4742 | 1197788.735 | 2730737.645 | 1197794.5992 | 2730732.624 | 1197813.7486 | 2730733.622 | 1197819.6749 | 2730735.468 | 1197824.0965 | 2730742.133 | 1197832.1818 | 2730745.1992 | 1197836.5522 | 2730745.5553 | 1197839.0842 | 2730743.174 | 1197840.6666 | 2730739.7082 | 1197840.2794 | 2730732.0306 | 1197836.3419 | 2730715.6383 | 1197828.8555 | 2730705.7832 | 1197821.7123 | 2730698.7474 | 1197806.8915 | 2730693.7565 | 1197801.6896 | 2730670.7544 | 1197797.5169
49 | 2730658.0308 | 1197692.4212 | 2730649.6428 | 1197690.5177 | 2730640.3365 | 1197688.5795 | 2730633.31 | 1197685.1678 | 2730625.7515 | 1197677.8637 | 2730619.8465 | 1197669.8508 | 2730613.7563 | 1197658.8093 | 2730610.6816 | 1197654.4721 | 2730605.4615 | 1197650.3327 | 2730594.6434 | 1197647.1383 | 2730589.195 | 1197643.6834 | 2730586.6211 | 1197641.9018
50 | 2730670.7544 | 1197797.5169 | 2730667.947 | 1197799.4237 | 2730667.858 | 1197803.4916
51 | 2730670.7544 | 1197797.5169 | 2730649.9711 | 1197790.1348 | 2730638.8999 | 1197782.1535 | 2730631.6869 | 1197775.7798
52 | 2730529.918 | 1197691.081 | 2730549.2857 | 1197711.6641 | 2730557.6369 | 1197722.4436 | 2730561.349 | 1197725.8607 | 2730575.3362 | 1197731.1591 | 2730581.7023 | 1197734.4562 | 2730588.0351 | 1197739.276 | 2730596.3742 | 1197741.1929 | 2730608.9809 | 1197744.115 | 2730615.6582 | 1197747.1187 | 2730619.6154 | 1197752.9096 | 2730626.1126 | 1197764.1491 | 2730627.722 | 1197769.9888 | 2730631.6869 | 1197775.7798
53 | 2730529.4558 | 1197605.1715 | 2730523.7585 | 1197604.0352 | 2730516.9745 | 1197601.0292 | 2730504.5053 | 1197591.7944 | 2730489.9786 | 1197587.8076 | 2730483.6446 | 1197585.4855
54 | 2730529.4558 | 1197605.1715 | 2730539.8462 | 1197611.203 | 2730549.6473 | 1197616.3098 | 2730586.6211 | 1197641.9018
55 | 2730802.5172 | 1199450.1172 | 2730806.2981 | 1199446.853 | 2730806.3013 | 1199444.2733 | 2730803.8898 | 1199441.6963 | 2730800.7995 | 1199435.3349 | 2730800.6232 | 1199430.1715 | 2730799.0759 | 1199426.0455 | 2730800.4531 | 1199419.8487 | 2730795.9316 | 1199408.9302 | 2730794.5112 | 1199404.2288 | 2730794.3958 | 1199399.7562 | 2730795.55 | 1199395.4003 | 2730798.1913 | 1199390.2652 | 2730798.543 | 1199386.381 | 2730799.9373 | 1199382.1861 | 2730802.6901 | 1199379.2663 | 2730806.8963 | 1199381.6665
56 | 2730984.4313 | 1198228.027 | 2730983.9126 | 1198227.3784 | 2730977.4241 | 1198222.6113
57 | 2730971.4481 | 1198213.161 | 2730974.0531 | 1198220.1346 | 2730977.4241 | 1198222.6113

## bus_geodata
| x | y | coords
0 | 2730791.2253 | 1198257.1683
1 | 2730822.732 | 1198269.2816
2 | 2730745.9738 | 1198209.5119
3 | 2730893.0979 | 1198368.9875
4 | 2730688.2727 | 1198239.0398
5 | 2730713.594 | 1198167.427
6 | 2730762.9314 | 1198209.9164
7 | 2730921.4208 | 1198449.1157
8 | 2730782.3445 | 1198217.8694
9 | 2731011.4378 | 1198261.7969
10 | 2730777.6599 | 1198160.4116
11 | 2730773.0202 | 1198216.4531
12 | 2730671.1979 | 1198241.2127
13 | 2730666.1488 | 1198264.1088
14 | 2730674.7139 | 1198249.7405
15 | 2730703.6964 | 1198161.0294
16 | 2730379.6736 | 1197858.754
17 | 2730432.2115 | 1197881.8954
18 | 2730336.4625 | 1197851.4312
19 | 2730654.7923 | 1198071.7014
20 | 2730354.8792 | 1197818.1855
21 | 2730680.531 | 1198121.3799
22 | 2730675.3207 | 1198074.4909
23 | 2730751.8471 | 1198184.4766
24 | 2730678.3963 | 1198118.8254
25 | 2730660.1663 | 1198099.4402
26 | 2730690.2599 | 1198098.0524
27 | 2730696.3554 | 1198101.5105
28 | 2730692.5343 | 1198093.6876
29 | 2730726.6838 | 1198064.3522
30 | 2730797.5403 | 1198103.8807
31 | 2730929.7659 | 1198047.398
32 | 2730934.6808 | 1198053.9662
33 | 2730796.5278 | 1197573.4723
34 | 2730925.8367 | 1198026.1766
35 | 2730447.1837 | 1197735.643
36 | 2730772.3768 | 1198154.3024
37 | 2730927.9001 | 1198475.276
38 | 2730374.9052 | 1199336.5765
39 | 2730669.7726 | 1197702.3667
40 | 2730658.0308 | 1197692.4212
41 | 2730670.7544 | 1197797.5169
42 | 2730667.858 | 1197803.4916
43 | 2730631.6869 | 1197775.7798
44 | 2730483.6446 | 1197585.4855
45 | 2730529.4558 | 1197605.1715
46 | 2730586.6211 | 1197641.9018
47 | 2730302.783 | 1197666.9749
48 | 2730802.5172 | 1199450.1172
49 | 2730806.8963 | 1199381.6665
50 | 2730848.6789 | 1197586.4333
51 | 2730504.2669 | 1199614.3845
52 | 2730529.918 | 1197691.081
53 | 2730984.4313 | 1198228.027
54 | 2730977.4241 | 1198222.6113
55 | 2730971.4481 | 1198213.161
56 | 2730721.0534 | 1198334.252
57 | 2730924.8554 | 1198024.7473
58 | 2730958.9836 | 1198082.5094
59 | 2730772.3768 | 1198154.3024

## line_std_types
| c_nf_per_km | r_ohm_per_km | x_ohm_per_km | max_i_ka | type | q_mm2 | alpha | voltage_rating
NAYY 4x50 SE | 210 | 0.642 | 0.083 | 0.142 | cs | 50 | 0.00403 | LV
NAYY 4x120 SE | 264 | 0.225 | 0.08 | 0.242 | cs | 120 | 0.00403 | LV
NAYY 4x150 SE | 261 | 0.208 | 0.08 | 0.27 | cs | 150 | 0.00403 | LV
NA2XS2Y 1x95 RM/25 12/20 kV | 216 | 0.313 | 0.132 | 0.252 | cs | 95 | 0.00403 | MV
NA2XS2Y 1x185 RM/25 12/20 kV | 273 | 0.161 | 0.117 | 0.362 | cs | 185 | 0.00403 | MV
NA2XS2Y 1x240 RM/25 12/20 kV | 304 | 0.122 | 0.112 | 0.421 | cs | 240 | 0.00403 | MV
NA2XS2Y 1x95 RM/25 6/10 kV | 315 | 0.313 | 0.123 | 0.249 | cs | 95 | 0.00403 | MV
NA2XS2Y 1x185 RM/25 6/10 kV | 406 | 0.161 | 0.11 | 0.358 | cs | 185 | 0.00403 | MV
NA2XS2Y 1x240 RM/25 6/10 kV | 456 | 0.122 | 0.105 | 0.416 | cs | 240 | 0.00403 | MV
NA2XS2Y 1x150 RM/25 12/20 kV | 250 | 0.206 | 0.116 | 0.319 | cs | 150 | 0.00403 | MV
NA2XS2Y 1x120 RM/25 12/20 kV | 230 | 0.253 | 0.119 | 0.283 | cs | 120 | 0.00403 | MV
NA2XS2Y 1x70 RM/25 12/20 kV | 190 | 0.443 | 0.132 | 0.22 | cs | 70 | 0.00403 | MV
NA2XS2Y 1x150 RM/25 6/10 kV | 360 | 0.206 | 0.11 | 0.315 | cs | 150 | 0.00403 | MV
NA2XS2Y 1x120 RM/25 6/10 kV | 340 | 0.253 | 0.113 | 0.28 | cs | 120 | 0.00403 | MV
NA2XS2Y 1x70 RM/25 6/10 kV | 280 | 0.443 | 0.123 | 0.217 | cs | 70 | 0.00403 | MV
N2XS(FL)2Y 1x120 RM/35 64/110 kV | 112 | 0.153 | 0.166 | 0.366 | cs | 120 | 0.00393 | HV
N2XS(FL)2Y 1x185 RM/35 64/110 kV | 125 | 0.099 | 0.156 | 0.457 | cs | 185 | 0.00393 | HV
N2XS(FL)2Y 1x240 RM/35 64/110 kV | 135 | 0.075 | 0.149 | 0.526 | cs | 240 | 0.00393 | HV
N2XS(FL)2Y 1x300 RM/35 64/110 kV | 144 | 0.06 | 0.144 | 0.588 | cs | 300 | 0.00393 | HV
15-AL1/3-ST1A 0.4 | 11 | 1.8769 | 0.35 | 0.105 | ol | 16 | 0.00403 | LV
24-AL1/4-ST1A 0.4 | 11.25 | 1.2012 | 0.335 | 0.14 | ol | 24 | 0.00403 | LV
48-AL1/8-ST1A 0.4 | 12.2 | 0.5939 | 0.3 | 0.21 | ol | 48 | 0.00403 | LV
94-AL1/15-ST1A 0.4 | 13.2 | 0.306 | 0.29 | 0.35 | ol | 94 | 0.00403 | LV
34-AL1/6-ST1A 10.0 | 9.7 | 0.8342 | 0.36 | 0.17 | ol | 34 | 0.00403 | MV
48-AL1/8-ST1A 10.0 | 10.1 | 0.5939 | 0.35 | 0.21 | ol | 48 | 0.00403 | MV
70-AL1/11-ST1A 10.0 | 10.4 | 0.4132 | 0.339 | 0.29 | ol | 70 | 0.00403 | MV
94-AL1/15-ST1A 10.0 | 10.75 | 0.306 | 0.33 | 0.35 | ol | 94 | 0.00403 | MV
122-AL1/20-ST1A 10.0 | 11.1 | 0.2376 | 0.323 | 0.41 | ol | 122 | 0.00403 | MV
149-AL1/24-ST1A 10.0 | 11.25 | 0.194 | 0.315 | 0.47 | ol | 149 | 0.00403 | MV
34-AL1/6-ST1A 20.0 | 9.15 | 0.8342 | 0.382 | 0.17 | ol | 34 | 0.00403 | MV
48-AL1/8-ST1A 20.0 | 9.5 | 0.5939 | 0.372 | 0.21 | ol | 48 | 0.00403 | MV
70-AL1/11-ST1A 20.0 | 9.7 | 0.4132 | 0.36 | 0.29 | ol | 70 | 0.00403 | MV
94-AL1/15-ST1A 20.0 | 10 | 0.306 | 0.35 | 0.35 | ol | 94 | 0.00403 | MV
122-AL1/20-ST1A 20.0 | 10.3 | 0.2376 | 0.344 | 0.41 | ol | 122 | 0.00403 | MV
149-AL1/24-ST1A 20.0 | 10.5 | 0.194 | 0.337 | 0.47 | ol | 149 | 0.00403 | MV
184-AL1/30-ST1A 20.0 | 10.75 | 0.1571 | 0.33 | 0.535 | ol | 184 | 0.00403 | MV
243-AL1/39-ST1A 20.0 | 11 | 0.1188 | 0.32 | 0.645 | ol | 243 | 0.00403 | MV
48-AL1/8-ST1A 110.0 | 8 | 0.5939 | 0.46 | 0.21 | ol | 48 | 0.00403 | HV
70-AL1/11-ST1A 110.0 | 8.4 | 0.4132 | 0.45 | 0.29 | ol | 70 | 0.00403 | HV
94-AL1/15-ST1A 110.0 | 8.65 | 0.306 | 0.44 | 0.35 | ol | 94 | 0.00403 | HV
122-AL1/20-ST1A 110.0 | 8.5 | 0.2376 | 0.43 | 0.41 | ol | 122 | 0.00403 | HV
149-AL1/24-ST1A 110.0 | 8.75 | 0.194 | 0.41 | 0.47 | ol | 149 | 0.00403 | HV
184-AL1/30-ST1A 110.0 | 8.8 | 0.1571 | 0.4 | 0.535 | ol | 184 | 0.00403 | HV
243-AL1/39-ST1A 110.0 | 9 | 0.1188 | 0.39 | 0.645 | ol | 243 | 0.00403 | HV
305-AL1/39-ST1A 110.0 | 9.2 | 0.0949 | 0.38 | 0.74 | ol | 305 | 0.00403 | HV
490-AL1/64-ST1A 110.0 | 9.75 | 0.059 | 0.37 | 0.96 | ol | 490 | 0.00403 | HV
679-AL1/86-ST1A 110.0 | 9.95 | 0.042 | 0.36 | 1.15 | ol | 679 | 0.00403 | HV
490-AL1/64-ST1A 220.0 | 10 | 0.059 | 0.285 | 0.96 | ol | 490 | 0.00403 | HV
679-AL1/86-ST1A 220.0 | 11.7 | 0.042 | 0.275 | 1.15 | ol | 679 | 0.00403 | HV
490-AL1/64-ST1A 380.0 | 11 | 0.059 | 0.253 | 0.96 | ol | 490 | 0.00403 | HV
679-AL1/86-ST1A 380.0 | 14.6 | 0.042 | 0.25 | 1.15 | ol | 679 | 0.00403 | HV

## trafo_std_types
| i0_percent | pfe_kw | vkr_percent | sn_mva | vn_lv_kv | vn_hv_kv | vk_percent | shift_degree | vector_group | tap_side | tap_neutral | tap_min | tap_max | tap_step_degree | tap_step_percent | tap_phase_shifter
160 MVA 380/110 kV | 0.06 | 60 | 0.25 | 160 | 110 | 380 | 12.2 | 0 | Yy0 | hv | 0 | -9 | 9 | 0 | 1.5 | FALSE
100 MVA 220/110 kV | 0.06 | 55 | 0.26 | 100 | 110 | 220 | 12 | 0 | Yy0 | hv | 0 | -9 | 9 | 0 | 1.5 | FALSE
63 MVA 110/20 kV | 0.04 | 22 | 0.32 | 63 | 20 | 110 | 18 | 150 | YNd5 | hv | 0 | -9 | 9 | 0 | 1.5 | FALSE
40 MVA 110/20 kV | 0.05 | 18 | 0.34 | 40 | 20 | 110 | 16.2 | 150 | YNd5 | hv | 0 | -9 | 9 | 0 | 1.5 | FALSE
25 MVA 110/20 kV | 0.07 | 14 | 0.41 | 25 | 20 | 110 | 12 | 150 | YNd5 | hv | 0 | -9 | 9 | 0 | 1.5 | FALSE
63 MVA 110/10 kV | 0.04 | 22 | 0.32 | 63 | 10 | 110 | 18 | 150 | YNd5 | hv | 0 | -9 | 9 | 0 | 1.5 | FALSE
40 MVA 110/10 kV | 0.05 | 18 | 0.34 | 40 | 10 | 110 | 16.2 | 150 | YNd5 | hv | 0 | -9 | 9 | 0 | 1.5 | FALSE
25 MVA 110/10 kV | 0.07 | 14 | 0.41 | 25 | 10 | 110 | 12 | 150 | YNd5 | hv | 0 | -9 | 9 | 0 | 1.5 | FALSE
0.25 MVA 20/0.4 kV | 0.32 | 0.8 | 1.44 | 0.25 | 0.4 | 20 | 6 | 150 | Yzn5 | hv | 0 | -2 | 2 | 0 | 2.5 | FALSE
0.4 MVA 20/0.4 kV | 0.3375 | 1.35 | 1.425 | 0.4 | 0.4 | 20 | 6 | 150 | Dyn5 | hv | 0 | -2 | 2 | 0 | 2.5 | FALSE
0.63 MVA 20/0.4 kV | 0.2619 | 1.65 | 1.206 | 0.63 | 0.4 | 20 | 6 | 150 | Dyn5 | hv | 0 | -2 | 2 | 0 | 2.5 | FALSE
0.25 MVA 10/0.4 kV | 0.24 | 0.6 | 1.2 | 0.25 | 0.4 | 10 | 4 | 150 | Dyn5 | hv | 0 | -2 | 2 | 0 | 2.5 | FALSE
0.4 MVA 10/0.4 kV | 0.2375 | 0.95 | 1.325 | 0.4 | 0.4 | 10 | 4 | 150 | Dyn5 | hv | 0 | -2 | 2 | 0 | 2.5 | FALSE
0.63 MVA 10/0.4 kV | 0.1873 | 1.18 | 1.0794 | 0.63 | 0.4 | 10 | 4 | 150 | Dyn5 | hv | 0 | -2 | 2 | 0 | 2.5 | FALSE

## trafo3w_std_types
| sn_hv_mva | sn_mv_mva | sn_lv_mva | vn_hv_kv | vn_mv_kv | vn_lv_kv | vk_hv_percent | vk_mv_percent | vk_lv_percent | vkr_hv_percent | vkr_mv_percent | vkr_lv_percent | pfe_kw | i0_percent | shift_mv_degree | shift_lv_degree | vector_group | tap_side | tap_neutral | tap_min | tap_max | tap_step_percent
63/25/38 MVA 110/20/10 kV | 63 | 25 | 38 | 110 | 20 | 10 | 10.4 | 10.4 | 10.4 | 0.28 | 0.32 | 0.35 | 35 | 0.89 | 0 | 0 | YN0yn0yn0 | hv | 0 | -10 | 10 | 1.2
63/25/38 MVA 110/10/10 kV | 63 | 25 | 38 | 110 | 10 | 10 | 10.4 | 10.4 | 10.4 | 0.28 | 0.32 | 0.35 | 35 | 0.89 | 0 | 0 | YN0yn0yn0 | hv | 0 | -10 | 10 | 1.2

## fuse_std_types
| fuse_type | i_rated_a | t_avg | t_min | t_total | x_avg | x_min | x_total
HV 100A | HV 100A | 100 | 0 | [10.0, 3.64, 0.854, 0.281, 0.1, 0.0531, 0.022, 0.01] | [10.0, 4.267, 1.21, 0.403, 0.1, 0.058, 0.022, 0.01] | 0 | [300.0, 350.0, 450.0, 550.0, 700.0, 850.0, 1200.0, 1752.0] | [600.0, 700.0, 900.0, 1150.0, 1665.0, 2000.0, 3000.0, 4313.0]
HV 10A | HV 10A | 10 | 0 | [10.0, 1675.0, 0.344, 0.156, 0.1, 0.0417, 0.0171, 0.01] | [10.0, 1.3, 0.3, 0.155, 0.1, 0.0555, 0.023, 0.01] | 0 | [30.0, 32.0, 35.0, 37.0, 39.0, 50.0, 70.0, 88.0] | [60.0, 70.0, 80.0, 87.0, 94.0, 110.0, 150.0, 216.0]
HV 125A | HV 125A | 125 | 0 | [10.0, 1.82, 0.344, 0.1, 0.0467, 0.0269, 0.01] | [10.0, 2.478, 0.426, 0.1, 0.0427, 0.0211, 0.01] | 0 | [375.0, 500.0, 700.0, 925.0, 1200.0, 1500.0, 2341.0] | [750.0, 1000.0, 1500.0, 2200.0, 3000.0, 4000.0, 5765.0]
HV 160A | HV 160A | 160 | 0 | [10.0, 4.15, 1.03, 0.198, 0.1, 0.051, 0.0172, 0.01] | [10.0, 2.3, 0.734, 0.274, 0.1, 0.046, 0.0177, 0.01] | 0 | [480.0, 550.0, 700.0, 1000.0, 1260.0, 1600.0, 2500.0, 3227.0] | [960.0, 1300.0, 1700.0, 2200.0, 2996.0, 4000.0, 6000.0, 7946.0]
HV 16A | HV 16A | 16 | 0 | [10.0, 0.352, 0.164, 0.1, 0.0649, 0.0342, 0.01] | [10.0, 2.34, 0.722, 0.181, 0.1, 0.055, 0.0296, 0.01] | 0 | [48.0, 60.0, 65.0, 71.0, 80.0, 100.0, 162.0] | [96.0, 110.0, 125.0, 150.0, 168.0, 200.0, 250.0, 398.0]
HV 200A | HV 200A | 200 | 0 | [10.0, 4.267, 1.21, 0.403, 0.1, 0.058, 0.022, 0.01] | [10.0, 3.73, 1.654, 0.328, 0.1, 0.0531, 0.019, 0.01] | 0 | [600.0, 700.0, 900.0, 1150.0, 1665.0, 2000.0, 3000.0, 4313.0] | [1200.0, 1500.0, 1800.0, 2700.0, 3960.0, 5000.0, 7500.0, 10620.0]
HV 20A | HV 20A | 20 | 0 | [10.0, 1.3, 0.3, 0.155, 0.1, 0.0555, 0.023, 0.01] | [10.0, 1.3, 0.161, 0.1, 0.0611, 0.0399, 0.0141, 0.01] | 0 | [60.0, 70.0, 80.0, 87.0, 94.0, 110.0, 150.0, 216.0] | [120.0, 150.0, 200.0, 223.0, 260.0, 300.0, 450.0, 532.0]
HV 25A | HV 25A | 25 | 0 | [10.0, 2.512, 0.833, 0.299, 0.1, 0.0372, 0.0223, 0.01] | [10.0, 3.125, 0.597, 0.198, 0.1, 0.0378, 0.022, 0.01] | 0 | [75.0, 82.0, 90.0, 100.0, 124.0, 170.0, 200.0, 289.0] | [150.0, 170.0, 210.0, 250.0, 294.0, 400.0, 500.0, 711.0]
HV 31.5A | HV 31.5A | 31.5 | 0 | [10.0, 2.34, 0.722, 0.181, 0.1, 0.055, 0.0296, 0.01] | [10.0, 2.84, 0.368, 0.164, 0.1, 0.0621, 0.0378, 0.0195, 0.01] | 0 | [95.0, 110.0, 125.0, 150.0, 165.0, 200.0, 250.0, 390.0] | [189.0, 220.0, 300.0, 350.0, 393.0, 450.0, 530.0, 700.0, 960.0]
HV 40A | HV 40A | 40 | 0 | [10.0, 1.3, 0.161, 0.1, 0.0611, 0.0399, 0.0141, 0.01] | [10.0, 2.05, 0.369, 0.198, 0.1, 0.051, 0.0298, 0.01] | 0 | [120.0, 150.0, 200.0, 223.0, 260.0, 300.0, 450.0, 532.0] | [240.0, 300.0, 400.0, 450.0, 530.0, 650.0, 800.0, 1311.0]
HV 50A | HV 50A | 50 | 0 | [10.0, 3.215, 0.597, 0.198, 0.1, 0.0378, 0.022, 0.01] | [10.0, 3.64, 0.854, 0.281, 0.1, 0.0531, 0.022, 0.01] | 0 | [150.0, 170.0, 210.0, 250.0, 294.0, 400.0, 500.0, 711.0] | [300.0, 350.0, 450.0, 550.0, 700.0, 850.0, 1200.0, 1752.0]
HV 6.3A | HV 6.3A | 6.3 | 0 | [10.0, 1.39, 0.344, 0.168, 0.1, 0.056, 0.0263, 0.01] | [10.0, 1.711, 0.516, 0.198, 0.1, 0.0634, 0.0303, 0.01] | 0 | [19.0, 19.5, 20.4, 20.8, 22.0, 25.0, 32.0, 48.0] | [38.0, 40.0, 43.0, 48.0, 53.0, 60.0, 75.0, 118.0]
HV 63A | HV 63A | 63 | 0 | [10.0, 2.84, 0.368, 0.164, 0.1, 0.0621, 0.0378, 0.0195, 0.01] | [10.0, 1.82, 0.344, 0.1, 0.0467, 0.0269, 0.01] | 0 | [189.0, 220.0, 300.0, 350.0, 393.0, 450.0, 530.0, 700.0, 961.0] | [378.0, 500.0, 700.0, 934.0, 1200.0, 1500.0, 2366.0]
HV 80A | HV 80A | 80 | 0 | [10.0, 2.05, 0.369, 0.198, 0.1, 0.051, 0.0298, 0.01] | [10.0, 4.15, 1.03, 0.198, 0.1, 0.051, 0.0172, 0.01] | 0 | [240.0, 300.0, 400.0, 450.0, 530.0, 650.0, 800.0, 1311.0] | [480.0, 550.0, 700.0, 1000.0, 1260.0, 1600.0, 2500.0, 3227.0]
Siemens NH-1-100 | Siemens NH-1-100 | 100 | [5400.0, 2000.0, 400.0, 20.0, 1.0, 0.2, 0.012, 0.004] | 0 | 0 | [150.0, 190.0, 250.0, 430.0, 900.0, 1250.0, 2700.0, 3600.0] | 0 | 0
Siemens NH-1-125 | Siemens NH-1-125 | 125 | [4800.0, 120.0, 7.0, 0.1, 0.004] | 0 | 0 | [180.0, 400.0, 740.0, 2000.0, 4250.0] | 0 | 0
Siemens NH-1-16 | Siemens NH-1-16 | 16 | [4000.0, 400.0, 2.0, 0.1, 0.04, 0.01] | 0 | 0 | [26.0, 35.0, 75.0, 150.0, 200.0, 300.0] | 0 | 0
Siemens NH-1-160 | Siemens NH-1-160 | 160 | [4800.0, 120.0, 7.0, 0.1, 0.004] | 0 | 0 | [210.0, 500.0, 900.0, 2300.0, 5000.0] | 0 | 0
Siemens NH-1-25 | Siemens NH-1-25 | 25 | [4000.0, 1000.0, 10.0, 0.2, 0.02, 0.01] | 0 | 0 | [40.0, 50.0, 100.0, 210.0, 400.0, 500.0] | 0 | 0
Siemens NH-1-50 | Siemens NH-1-50 | 50 | [4000.0, 40.0, 4.0, 1.0, 0.02, 0.01] | 0 | 0 | [86.0, 200.0, 300.0, 400.0, 1000.0, 1280.0] | 0 | 0
Siemens NH-1-63 | Siemens NH-1-63 | 63 | [4000.0, 100.0, 10.0, 2.0, 0.04, 0.01] | 0 | 0 | [100.0, 200.0, 300.0, 400.0, 1000.0, 1500.0] | 0 | 0
Siemens NH-1-80 | Siemens NH-1-80 | 80 | [4800.0, 120.0, 7.0, 0.1, 0.01] | 0 | 0 | [150.58, 250.0, 450.0, 1150.0, 2470.0] | 0 | 0
Siemens NH-2-1000 | Siemens NH-2-1000 | 1000 | [4800.0, 120.0, 7.0, 0.1, 0.004] | 0 | 0 | [1900.0, 3500.0, 8400.0, 24000.0, 52000.0] | 0 | 0
Siemens NH-2-200 | Siemens NH-2-200 | 200 | [4800.0, 120.0, 7.0, 0.1, 0.004] | 0 | 0 | [280.0, 650.0, 1200.0, 3000.0, 7000.0] | 0 | 0
Siemens NH-2-224 | Siemens NH-2-224 | 224 | [4800.0, 120.0, 7.0, 0.2, 0.04, 0.004] | 0 | 0 | [400.0, 750.0, 1453.0, 3025.0, 4315.0, 7600.0] | 0 | 0
Siemens NH-2-250 | Siemens NH-2-250 | 250 | [4800.0, 120.0, 7.0, 0.1, 0.004] | 0 | 0 | [450.0, 800.0, 1650.0, 4000.0, 8500.0] | 0 | 0
Siemens NH-2-315 | Siemens NH-2-315 | 315 | [4800.0, 120.0, 7.0, 0.1, 0.004] | 0 | 0 | [550.0, 920.0, 1900.0, 5000.0, 11000.0] | 0 | 0
Siemens NH-2-355 | Siemens NH-2-355 | 355 | [4800.0, 120.0, 6.0, 0.1, 0.004] | 0 | 0 | [650.0, 1116.27, 2350.0, 5840.0, 12790.0] | 0 | 0
Siemens NH-2-400 | Siemens NH-2-400 | 400 | [4800.0, 120.0, 7.0, 0.1, 0.004] | 0 | 0 | [720.0, 1350.0, 2800.0, 6500.0, 15000.0] | 0 | 0
Siemens NH-2-425 | Siemens NH-2-425 | 425 | [4800.0, 120.0, 7.0, 0.1, 0.004] | 0 | 0 | [850.0, 1500.0, 3050.0, 7500.0, 16500.0] | 0 | 0
Siemens NH-2-630 | Siemens NH-2-630 | 630 | [4800.0, 120.0, 7.0, 0.1, 0.004] | 0 | 0 | [1200.0, 2000.0, 4800.0, 12000.0, 26000.0] | 0 | 0

## res_bus
| vm_pu | va_degree | p_mw | q_mvar
0 | 0.99503 | -0.035718 | 0.0047736 | 0.0011964
1 | 0.99483 | -0.037245 | 0 | 0
2 | 0.99591 | -0.029301 | 0 | 0
3 | 0.99409 | -0.042862 | 0 | 0
4 | 0.99566 | -0.031076 | 0 | 0
5 | 0.99533 | -0.033492 | 0 | 0
6 | 0.99701 | -0.021366 | 0 | 0
7 | 0.9935 | -0.047242 | 0.0037502 | 0.00093989
8 | 0.99763 | -0.016917 | 0 | 0
9 | 0.99667 | -0.023737 | 0 | 0
10 | 0.99966 | -0.0024463 | 0 | 0
11 | 0.99735 | -0.018958 | 0.00039882 | 9.9955e-05
12 | 0.99562 | -0.031407 | 0 | 0
13 | 0.9956 | -0.031566 | 0 | 0
14 | 0.99563 | -0.031345 | 0.00082633 | 0.0002071
15 | 0.9952 | -0.034418 | 0.00102 | 0.00025564
16 | 0.99321 | -0.048814 | 0 | 0
17 | 0.99317 | -0.04913 | 0 | 0
18 | 0.9932 | -0.048952 | 0.00030413 | 7.6222e-05
19 | 0.99452 | -0.039309 | 0 | 0
20 | 0.9931 | -0.049676 | 0.0012844 | 0.00032191
21 | 0.99475 | -0.037629 | 0 | 0
22 | 0.99451 | -0.039373 | 0.00029133 | 7.3014e-05
23 | 0.99696 | -0.021757 | 0.0013878 | 0.00034782
24 | 0.99474 | -0.037703 | 0.0014391 | 0.00036068
25 | 0.99471 | -0.037913 | 0.0007796 | 0.00019539
26 | 0.99468 | -0.038098 | 0 | 0
27 | 0.99468 | -0.03814 | 0.00058731 | 0.00014719
28 | 0.99467 | -0.038148 | 0.00099996 | 0.00025061
29 | 0.99893 | -0.0078768 | 0.00064501 | 0.00016166
30 | 0.999 | -0.0073254 | 0 | 0
31 | 0.99708 | -0.02171 | 0 | 0
32 | 0.99708 | -0.02173 | 0 | 0
33 | 0.99126 | -0.065315 | 0 | 0
34 | 0.99706 | -0.021874 | 0.00026569 | 6.6589e-05
35 | 0.99305 | -0.049991 | 0.00051489 | 0.00012904
36 | 1 | 0 | -0.028262 | -0.0067914
37 | 0.99349 | -0.047454 | 0 | 0
38 | 0.99282 | -0.054969 | 0 | 0
39 | 0.98804 | -0.089062 | 0 | 0
40 | 0.98807 | -0.088843 | 0.00052288 | 0.00013105
41 | 0.98755 | -0.092617 | 0 | 0
42 | 0.98754 | -0.092662 | 0.0005866 | 0.00014702
43 | 0.9875 | -0.092957 | 0.00039817 | 9.9791e-05
44 | 0.98849 | -0.08574 | 0.00031499 | 7.8944e-05
45 | 0.98852 | -0.085576 | 0 | 0
46 | 0.98831 | -0.087082 | 0.00028228 | 7.0746e-05
47 | 0.99286 | -0.051425 | 0.00042549 | 0.00010664
48 | 0.99259 | -0.057093 | 0 | 0
49 | 0.99257 | -0.057244 | 0.00017595 | 4.4098e-05
50 | 0.99121 | -0.06571 | 0.00069507 | 0.0001742
51 | 0.99268 | -0.05612 | 0.00019437 | 4.8714e-05
52 | 0.98744 | -0.093421 | 0.0003196 | 8.0098e-05
53 | 0.9965 | -0.024933 | 0.00043588 | 0.00010924
54 | 0.99647 | -0.02514 | 0.00020568 | 5.1549e-05
55 | 0.99644 | -0.025386 | 0.0021078 | 0.00052828
56 | 0.99551 | -0.032191 | 0.00065977 | 0.00016535
57 | 0.99706 | -0.021883 | 0.0004813 | 0.00012063
58 | 0.99707 | -0.02182 | 0.00023552 | 5.9027e-05
59 | 0.99998 | 149.9947 | 0 | 0

## res_line
| p_from_mw | q_from_mvar | p_to_mw | q_to_mvar | pl_mw | ql_mvar | i_from_ka | i_to_ka | i_ka | vm_from_pu | va_from_degree | vm_to_pu | va_to_degree | loading_percent
0 | 0.004127 | 0.00099515 | -0.0041262 | -0.00099528 | 8.1093e-07 | -1.3313e-07 | 0.0061581 | 0.0061583 | 0.0061583 | 0.99503 | -0.035718 | 0.99483 | -0.037245 | 2.2808
1 | -0.0089006 | -0.0021915 | 0.0089082 | 0.0021936 | 7.6438e-06 | 2.0391e-06 | 0.013297 | 0.013296 | 0.013297 | 0.99503 | -0.035718 | 0.99591 | -0.029301 | 4.9247
2 | 0.0041262 | 0.00099528 | -0.0041232 | -0.00099577 | 2.9872e-06 | -4.8866e-07 | 0.0061583 | 0.0061588 | 0.0061588 | 0.99483 | -0.037245 | 0.99409 | -0.042862 | 2.281
3 | 0.0014866 | 0.00036924 | -0.0014862 | -0.00037063 | 3.6022e-07 | -1.3849e-06 | 0.00222 | 0.0022205 | 0.0022205 | 0.99591 | -0.029301 | 0.99566 | -0.031076 | 0.82241
4 | 0.0076589 | 0.001904 | -0.0076545 | -0.001903 | 4.3722e-06 | 9.8512e-07 | 0.011438 | 0.011438 | 0.011438 | 0.99591 | -0.029301 | 0.99533 | -0.033492 | 4.2364
5 | -0.018054 | -0.0044668 | 0.018073 | 0.0044737 | 1.9361e-05 | 6.8901e-06 | 0.026954 | 0.026954 | 0.026954 | 0.99591 | -0.029301 | 0.99701 | -0.021366 | 9.983
6 | 0.0041232 | 0.00099577 | -0.0041208 | -0.00099615 | 2.3326e-06 | -3.7968e-07 | 0.0061588 | 0.0061593 | 0.0061593 | 0.99409 | -0.042862 | 0.9935 | -0.047242 | 2.2812
7 | 0.0014862 | 0.00037063 | -0.0014862 | -0.00037084 | 5.4742e-08 | -2.1033e-07 | 0.0022205 | 0.0022206 | 0.0022206 | 0.99566 | -0.031076 | 0.99563 | -0.031345 | 0.82244
8 | 0.0076545 | 0.001903 | -0.0076536 | -0.0019028 | 9.6587e-07 | 2.1774e-07 | 0.011438 | 0.011438 | 0.011438 | 0.99533 | -0.033492 | 0.9952 | -0.034418 | 4.2364
9 | 0.0013879 | 0.00034748 | -0.0013878 | -0.00034782 | 7.5142e-08 | -3.371e-07 | 0.0020713 | 0.0020714 | 0.0020714 | 0.99701 | -0.021366 | 0.99696 | -0.021757 | 0.76718
10 | -0.019461 | -0.0048212 | 0.019467 | 0.0048235 | 6.3421e-06 | 2.2819e-06 | 0.029025 | 0.029025 | 0.029025 | 0.99701 | -0.021366 | 0.99735 | -0.018958 | 10.7501
11 | 0.00037064 | 5.6261e-05 | -0.00037064 | -5.668e-05 | 6.0343e-09 | -4.1976e-07 | 0.00054464 | 0.00054473 | 0.00054473 | 0.9935 | -0.047242 | 0.99349 | -0.047454 | 0.20175
12 | 0.0027526 | 0.00068625 | -0.00275 | -0.00068846 | 2.5815e-06 | -2.2098e-06 | 0.0041043 | 0.0041055 | 0.0041055 | 0.99763 | -0.016917 | 0.99667 | -0.023737 | 1.5205
13 | -0.022624 | -0.0056117 | 0.022669 | 0.005628 | 4.4494e-05 | 1.6293e-05 | 0.033725 | 0.033724 | 0.033725 | 0.99763 | -0.016917 | 0.99966 | -0.0024463 | 12.4906
14 | 0.019872 | 0.0049254 | -0.019866 | -0.0049234 | 5.4948e-06 | 1.9824e-06 | 0.02962 | 0.02962 | 0.02962 | 0.99763 | -0.016917 | 0.99735 | -0.018958 | 10.9705
15 | 0.00275 | 0.00068846 | -0.0027495 | -0.00068885 | 4.548e-07 | -3.885e-07 | 0.0041055 | 0.0041057 | 0.0041057 | 0.99667 | -0.023737 | 0.9965 | -0.024933 | 1.5206
16 | -0.027453 | -0.006788 | 0.027462 | 0.0067913 | 9.0583e-06 | 3.3698e-06 | 0.040832 | 0.040832 | 0.040832 | 0.99966 | -0.0024463 | 1 | 0 | 15.1228
17 | 0.0047839 | 0.00116 | -0.0047808 | -0.0011601 | 3.0356e-06 | -9.4116e-08 | 0.0071074 | 0.0071078 | 0.0071078 | 0.99966 | -0.0024463 | 0.999 | -0.0073254 | 2.6325
18 | 0.00065984 | 0.00016386 | -0.00065982 | -0.00016416 | 1.4291e-08 | -3.0103e-07 | 0.00098564 | 0.00098575 | 0.00098575 | 0.99562 | -0.031407 | 0.9956 | -0.031566 | 0.36509
19 | -0.00065984 | -0.00016386 | 0.00065984 | 0.00016374 | 5.5916e-09 | -1.1781e-07 | 0.00098564 | 0.0009856 | 0.00098564 | 0.99562 | -0.031407 | 0.99563 | -0.031345 | 0.36505
20 | 0.00065982 | 0.00016416 | -0.00065977 | -0.00016535 | 5.6676e-08 | -1.1931e-06 | 0.00098575 | 0.00098618 | 0.00098618 | 0.9956 | -0.031566 | 0.99551 | -0.032191 | 0.36525
21 | 0.0066335 | 0.0016472 | -0.0066307 | -0.0016467 | 2.8951e-06 | 5.0033e-07 | 0.0099131 | 0.0099133 | 0.0099133 | 0.9952 | -0.034418 | 0.99475 | -0.037629 | 3.6716
22 | 0.00051497 | 0.00012621 | -0.00051495 | -0.00012696 | 2.1697e-08 | -7.4932e-07 | 0.00077052 | 0.00077078 | 0.00077078 | 0.99321 | -0.048814 | 0.99317 | -0.04913 | 0.28548
23 | 0.00030414 | 7.5649e-05 | -0.00030413 | -7.6222e-05 | 5.7577e-09 | -5.7319e-07 | 0.00045545 | 0.00045565 | 0.00045565 | 0.99321 | -0.048814 | 0.9932 | -0.048952 | 0.16876
24 | -0.0025293 | -0.00062486 | 0.0025325 | 0.00062143 | 3.2175e-06 | -3.4257e-06 | 0.0037862 | 0.0037846 | 0.0037862 | 0.99321 | -0.048814 | 0.99452 | -0.039309 | 1.4023
25 | 0.0017102 | 0.000423 | -0.00171 | -0.00042355 | 1.9901e-07 | -5.5303e-07 | 0.0025602 | 0.0025605 | 0.0025605 | 0.99321 | -0.048814 | 0.9931 | -0.049676 | 0.94832
26 | 0.00051495 | 0.00012696 | -0.00051489 | -0.00012904 | 6.037e-08 | -2.0818e-06 | 0.00077078 | 0.00077152 | 0.00077152 | 0.99317 | -0.04913 | 0.99305 | -0.049991 | 0.28575
27 | -0.0028239 | -0.00069417 | 0.0028245 | 0.00069367 | 6.324e-07 | -4.9529e-07 | 0.0042204 | 0.0042201 | 0.0042204 | 0.99452 | -0.039309 | 0.99475 | -0.037629 | 1.5631
28 | 0.00029133 | 7.2736e-05 | -0.00029133 | -7.3014e-05 | 2.5506e-09 | -2.7822e-07 | 0.0004358 | 0.0004359 | 0.0004359 | 0.99452 | -0.039309 | 0.99451 | -0.039373 | 0.16144
29 | 0.00042559 | 0.00010164 | -0.00042549 | -0.00010664 | 9.8426e-08 | -4.9936e-06 | 0.00063595 | 0.00063769 | 0.00063769 | 0.9931 | -0.049676 | 0.99286 | -0.051425 | 0.23618
30 | 0.0015874 | 0.00039731 | -0.0015873 | -0.00039765 | 1.0298e-07 | -3.4037e-07 | 0.0023743 | 0.0023745 | 0.0023745 | 0.99475 | -0.037629 | 0.99468 | -0.038098 | 0.87943
31 | 0.0022188 | 0.00055569 | -0.0022188 | -0.00055573 | 2.2882e-08 | -3.4417e-08 | 0.0033189 | 0.0033189 | 0.0033189 | 0.99475 | -0.037629 | 0.99474 | -0.037703 | 1.2292
32 | 0.00077962 | 0.00019505 | -0.0007796 | -0.00019539 | 2.2597e-08 | -3.3698e-07 | 0.0011661 | 0.0011662 | 0.0011662 | 0.99474 | -0.037703 | 0.99471 | -0.037913 | 0.43194
33 | 0.00058731 | 0.0001471 | -0.00058731 | -0.00014719 | 3.3683e-09 | -8.9474e-08 | 0.00087857 | 0.0008786 | 0.0008786 | 0.99468 | -0.038098 | 0.99468 | -0.03814 | 0.32541
34 | 0.00099996 | 0.00025055 | -0.00099996 | -0.00025061 | 6.87e-09 | -6.1219e-08 | 0.0014959 | 0.0014959 | 0.0014959 | 0.99468 | -0.038098 | 0.99467 | -0.038148 | 0.55404
35 | -0.00064501 | -0.00016166 | 0.00064506 | 0.00016056 | 4.8908e-08 | -1.0932e-06 | 0.00096082 | 0.00096043 | 0.00096082 | 0.99893 | -0.0078768 | 0.999 | -0.0073254 | 0.35586
36 | 0.0041358 | 0.00099951 | -0.0041281 | -0.0010008 | 7.7033e-06 | -1.3051e-06 | 0.0061474 | 0.0061489 | 0.0061489 | 0.999 | -0.0073254 | 0.99708 | -0.02171 | 2.2774
37 | 0.00023552 | 5.8431e-05 | -0.00023552 | -5.8538e-05 | 6.3117e-10 | -1.0666e-07 | 0.00035128 | 0.00035132 | 0.00035132 | 0.99708 | -0.02171 | 0.99708 | -0.02173 | 0.13012
38 | 0.0031455 | 0.00075547 | -0.0031277 | -0.00076545 | 1.7779e-05 | -9.9885e-06 | 0.0046829 | 0.0046887 | 0.0046887 | 0.99708 | -0.02171 | 0.99126 | -0.065315 | 1.7366
39 | 0.00074701 | 0.00018691 | -0.00074699 | -0.00018719 | 1.6915e-08 | -2.7799e-07 | 0.0011147 | 0.0011148 | 0.0011148 | 0.99708 | -0.02171 | 0.99706 | -0.021874 | 0.41289
40 | 0.00023552 | 5.8538e-05 | -0.00023552 | -5.9027e-05 | 2.8948e-09 | -4.8889e-07 | 0.00035132 | 0.00035149 | 0.00035149 | 0.99708 | -0.02173 | 0.99707 | -0.02182 | 0.13018
41 | 0.0024326 | 0.00059196 | -0.0024261 | -0.00059956 | 6.5344e-06 | -7.6065e-06 | 0.0036455 | 0.003649 | 0.003649 | 0.99126 | -0.065315 | 0.98852 | -0.085576 | 1.3515
42 | 0.0006951 | 0.0001735 | -0.00069507 | -0.0001742 | 3.7848e-08 | -7.0373e-07 | 0.0010432 | 0.0010434 | 0.0010434 | 0.99126 | -0.065315 | 0.99121 | -0.06571 | 0.38646
43 | 0.0004813 | 0.0001206 | -0.0004813 | -0.00012063 | 5.5821e-10 | -2.2397e-08 | 0.00071829 | 0.00071829 | 0.00071829 | 0.99706 | -0.021874 | 0.99706 | -0.021883 | 0.26604
44 | 0.00037064 | 5.668e-05 | -0.0003704 | -7.319e-05 | 2.3926e-07 | -1.651e-05 | 0.00054473 | 0.0005489 | 0.0005489 | 0.99349 | -0.047454 | 0.99282 | -0.054969 | 0.2033
45 | 0.0001944 | 4.2026e-05 | -0.00019437 | -4.8714e-05 | 2.7229e-08 | -6.6883e-06 | 0.00028915 | 0.00029136 | 0.00029136 | 0.99282 | -0.054969 | 0.99268 | -0.05612 | 0.10791
46 | 0.000176 | 3.1164e-05 | -0.00017596 | -4.303e-05 | 3.921e-08 | -1.1866e-05 | 0.00025985 | 0.00026341 | 0.00026341 | 0.99282 | -0.054969 | 0.99259 | -0.057093 | 0.097559
47 | -0.0013051 | -0.00032138 | 0.0013051 | 0.00032119 | 3.829e-08 | -1.8914e-07 | 0.0019634 | 0.0019634 | 0.0019634 | 0.98804 | -0.089062 | 0.98807 | -0.088843 | 0.7272
48 | 0.0013051 | 0.00032138 | -0.0013044 | -0.00032447 | 6.2664e-07 | -3.0916e-06 | 0.0019634 | 0.0019646 | 0.0019646 | 0.98804 | -0.089062 | 0.98755 | -0.092617 | 0.72763
49 | -0.001828 | -0.00045224 | 0.0018284 | 0.00045123 | 4.3355e-07 | -1.0097e-06 | 0.0027508 | 0.0027504 | 0.0027508 | 0.98807 | -0.088843 | 0.98831 | -0.087082 | 1.0188
50 | 0.0005866 | 0.00014692 | -0.0005866 | -0.00014701 | 3.6351e-09 | -9.4011e-08 | 0.00088385 | 0.00088388 | 0.00088388 | 0.98755 | -0.092617 | 0.98754 | -0.092662 | 0.32736
51 | 0.00071782 | 0.00017755 | -0.00071779 | -0.00017812 | 3.3045e-08 | -5.6723e-07 | 0.0010808 | 0.001081 | 0.001081 | 0.98755 | -0.092617 | 0.9875 | -0.092957 | 0.40036
52 | 0.00031962 | 7.8328e-05 | -0.0003196 | -8.0098e-05 | 2.0081e-08 | -1.7694e-06 | 0.00048099 | 0.00048161 | 0.00048161 | 0.9875 | -0.092957 | 0.98744 | -0.093421 | 0.17838
53 | -0.00031499 | -7.8943e-05 | 0.000315 | 7.8298e-05 | 7.0894e-09 | -6.4537e-07 | 0.00047417 | 0.00047394 | 0.00047417 | 0.98849 | -0.08574 | 0.98852 | -0.085576 | 0.17562
54 | 0.0021111 | 0.00052127 | -0.0021107 | -0.00052197 | 4.2801e-07 | -7.0735e-07 | 0.0031751 | 0.0031754 | 0.0031754 | 0.98852 | -0.085576 | 0.98831 | -0.087082 | 1.1761
55 | 0.00017596 | 4.303e-05 | -0.00017595 | -4.4098e-05 | 3.5881e-09 | -1.0683e-06 | 0.00026341 | 0.00026378 | 0.00026378 | 0.99259 | -0.057093 | 0.99257 | -0.057244 | 0.097697
56 | 0.0023137 | 0.00057961 | -0.0023136 | -0.0005797 | 6.6151e-08 | -9.0264e-08 | 0.0034548 | 0.0034548 | 0.0034548 | 0.9965 | -0.024933 | 0.99647 | -0.02514 | 1.2796
57 | 0.0021079 | 0.00052815 | -0.0021078 | -0.00052828 | 7.1887e-08 | -1.2381e-07 | 0.0031477 | 0.0031477 | 0.0031477 | 0.99647 | -0.02514 | 0.99644 | -0.025386 | 1.1658

## res_trafo
| p_hv_mw | q_hv_mvar | p_lv_mw | q_lv_mvar | pl_mw | ql_mvar | i_hv_ka | i_lv_ka | vm_hv_pu | va_hv_degree | vm_lv_pu | va_lv_degree | loading_percent
0 | -4.4415e-16 | -7.6913e-16 | 0.00079998 | 7.4552e-08 | 0.00079998 | 7.4552e-08 | 2.564e-17 | 0.0011547 | 0.99998 | 149.9947 | 1 | 0 | 0.31999

## res_ext_grid
| p_mw | q_mvar
0 | 0.028518 | 0.0068556

## res_load
| p_mw | q_mvar
0 | 0.0047736 | 0.0011964
1 | 0.0037502 | 0.00093989
2 | 0.00039882 | 9.9955e-05
3 | 0.00082633 | 0.0002071
4 | 0.00102 | 0.00025564
5 | 0.00030413 | 7.6222e-05
6 | 0.0012844 | 0.00032191
7 | 0.00029133 | 7.3014e-05
8 | 0.0013878 | 0.00034782
9 | 0.0014391 | 0.00036068
10 | 0.0007796 | 0.00019539
11 | 0.00058731 | 0.00014719
12 | 0.00099996 | 0.00025061
13 | 0.00064501 | 0.00016166
14 | 0.00026569 | 6.6589e-05
15 | 0.00051489 | 0.00012904
16 | 0.00025636 | 6.4249e-05
17 | 0.00052288 | 0.00013105
18 | 0.0005866 | 0.00014702
19 | 0.00039817 | 9.9791e-05
20 | 0.00031499 | 7.8944e-05
21 | 0.00028228 | 7.0746e-05
22 | 0.00042549 | 0.00010664
23 | 0.00017595 | 4.4098e-05
24 | 0.00069507 | 0.0001742
25 | 0.00019437 | 4.8714e-05
26 | 0.0003196 | 8.0098e-05
27 | 0.00043588 | 0.00010924
28 | 0.00020568 | 5.1549e-05
29 | 0.0021078 | 0.00052828
30 | 0.00065977 | 0.00016535
31 | 0.0004813 | 0.00012063
32 | 0.00023552 | 5.9027e-05

## dtypes
| element | column | dtype
0 | bus | name | object
1 | bus | vn_kv | float64
2 | bus | type | object
3 | bus | zone | object
4 | bus | in_service | bool
5 | load | name | object
6 | load | bus | uint32
7 | load | p_mw | float64
8 | load | q_mvar | float64
9 | load | const_z_percent | float64
10 | load | const_i_percent | float64
11 | load | sn_mva | float64
12 | load | scaling | float64
13 | load | in_service | bool
14 | load | type | object
15 | ext_grid | name | object
16 | ext_grid | bus | uint32
17 | ext_grid | vm_pu | float64
18 | ext_grid | va_degree | float64
19 | ext_grid | slack_weight | float64
20 | ext_grid | in_service | bool
21 | line | name | object
22 | line | std_type | object
23 | line | from_bus | uint32
24 | line | to_bus | uint32
25 | line | length_km | float64
26 | line | r_ohm_per_km | float64
27 | line | x_ohm_per_km | float64
28 | line | c_nf_per_km | float64
29 | line | g_us_per_km | float64
30 | line | max_i_ka | float64
31 | line | df | float64
32 | line | parallel | uint32
33 | line | type | object
34 | line | in_service | bool
35 | trafo | name | object
36 | trafo | std_type | object
37 | trafo | hv_bus | uint32
38 | trafo | lv_bus | uint32
39 | trafo | sn_mva | float64
40 | trafo | vn_hv_kv | float64
41 | trafo | vn_lv_kv | float64
42 | trafo | vk_percent | float64
43 | trafo | vkr_percent | float64
44 | trafo | pfe_kw | float64
45 | trafo | i0_percent | float64
46 | trafo | shift_degree | float64
47 | trafo | tap_side | object
48 | trafo | tap_neutral | int32
49 | trafo | tap_min | int32
50 | trafo | tap_max | int32
51 | trafo | tap_step_percent | float64
52 | trafo | tap_step_degree | float64
53 | trafo | tap_pos | int32
54 | trafo | tap_phase_shifter | bool
55 | trafo | parallel | uint32
56 | trafo | df | float64
57 | trafo | in_service | bool
58 | line_geodata | coords | object
59 | bus_geodata | x | float64
60 | bus_geodata | y | float64
61 | bus_geodata | coords | object
62 | res_bus | vm_pu | float64
63 | res_bus | va_degree | float64
64 | res_bus | p_mw | float64
65 | res_bus | q_mvar | float64
66 | res_line | p_from_mw | float64
67 | res_line | q_from_mvar | float64
68 | res_line | p_to_mw | float64
69 | res_line | q_to_mvar | float64
70 | res_line | pl_mw | float64
71 | res_line | ql_mvar | float64
72 | res_line | i_from_ka | float64
73 | res_line | i_to_ka | float64
74 | res_line | i_ka | float64
75 | res_line | vm_from_pu | float64
76 | res_line | va_from_degree | float64
77 | res_line | vm_to_pu | float64
78 | res_line | va_to_degree | float64
79 | res_line | loading_percent | float64
80 | res_trafo | p_hv_mw | float64
81 | res_trafo | q_hv_mvar | float64
82 | res_trafo | p_lv_mw | float64
83 | res_trafo | q_lv_mvar | float64
84 | res_trafo | pl_mw | float64
85 | res_trafo | ql_mvar | float64
86 | res_trafo | i_hv_ka | float64
87 | res_trafo | i_lv_ka | float64
88 | res_trafo | vm_hv_pu | float64
89 | res_trafo | va_hv_degree | float64
90 | res_trafo | vm_lv_pu | float64
91 | res_trafo | va_lv_degree | float64
92 | res_trafo | loading_percent | float64
93 | res_ext_grid | p_mw | float64
94 | res_ext_grid | q_mvar | float64
95 | res_load | p_mw | float64
96 | res_load | q_mvar | float64

## parameters
| version | format_version | converged | OPF_converged | name | f_hz | sn_mva
0 | 2.14.6 | 2.14.0 | TRUE | FALSE |  | 50 | 1