## bus
| name | vn_kv | type | zone | in_service
0 | bus_LV_1631-36_0_3_node_0 | 0.4 | n |  | TRUE
1 | bus_LV_1631-36_0_3_node_1 | 0.4 | n |  | TRUE
2 | bus_LV_1631-36_0_3_node_2 | 0.4 | n |  | TRUE
3 | bus_LV_1631-36_0_3_node_3 | 0.4 | n |  | TRUE
4 | bus_LV_1631-36_0_3_node_4 | 0.4 | n |  | TRUE
5 | bus_LV_1631-36_0_3_node_10 | 0.4 | n |  | TRUE
6 | bus_LV_1631-36_0_3_node_8 | 0.4 | n |  | TRUE
7 | bus_LV_1631-36_0_3_node_7 | 0.4 | n |  | TRUE
8 | bus_LV_1631-36_0_3_node_5 | 0.4 | n |  | TRUE
9 | bus_LV_1631-36_0_3_node_6 | 0.4 | n |  | TRUE
10 | bus_LV_1631-36_0_3_node_9 | 0.4 | n |  | TRUE
11 | bus_LV_1631-36_0_3_node_19 | 0.4 | n |  | TRUE
12 | bus_LV_1631-36_0_3_node_18 | 0.4 | n |  | TRUE
13 | bus_LV_1631-36_0_3_node_21 | 0.4 | n |  | TRUE
14 | bus_LV_1631-36_0_3_node_20 | 0.4 | n |  | TRUE
15 | bus_LV_1631-36_0_3_node_11 | 0.4 | n |  | TRUE
16 | bus_LV_1631-36_0_3_node_12 | 0.4 | n |  | TRUE
17 | bus_LV_1631-36_0_3_node_13 | 0.4 | n |  | TRUE
18 | bus_LV_1631-36_0_3_node_14 | 0.4 | n |  | TRUE
19 | bus_LV_1631-36_0_3_node_15 | 0.4 | n |  | TRUE
20 | bus_LV_1631-36_0_3_node_16 | 0.4 | n |  | TRUE
21 | bus_LV_1631-36_0_3_node_17 | 0.4 | n |  | TRUE
22 | bus_LV_1631-36_0_3_node_31 | 0.4 | n |  | TRUE
23 | bus_LV_1631-36_0_3_node_37 | 0.4 | n |  | TRUE
24 | bus_LV_1631-36_0_3_node_36 | 0.4 | n |  | TRUE
25 | bus_LV_1631-36_0_3_node_34 | 0.4 | n |  | TRUE
26 | bus_LV_1631-36_0_3_node_38 | 0.4 | n |  | TRUE
27 | bus_LV_1631-36_0_3_node_58 | 0.4 | n |  | TRUE
28 | bus_LV_1631-36_0_3_node_29 | 0.4 | n |  | TRUE
29 | bus_LV_1631-36_0_3_node_52 | 0.4 | n |  | TRUE
30 | bus_LV_1631-36_0_3_node_35 | 0.4 | n |  | TRUE
31 | bus_LV_1631-36_0_3_node_39 | 0.4 | n |  | TRUE
32 | bus_LV_1631-36_0_3_node_57 | 0.4 | n |  | TRUE
33 | bus_LV_1631-36_0_3_node_25 | 0.4 | n |  | TRUE
34 | bus_LV_1631-36_0_3_node_55 | 0.4 | n |  | TRUE
35 | bus_LV_1631-36_0_3_node_23 | 0.4 | n |  | TRUE
36 | bus_LV_1631-36_0_3_node_22 | 0.4 | n |  | TRUE
37 | bus_LV_1631-36_0_3_node_24 | 0.4 | n |  | TRUE
38 | bus_LV_1631-36_0_3_node_26 | 0.4 | n |  | TRUE
39 | bus_LV_1631-36_0_3_node_50 | 0.4 | n |  | TRUE
40 | bus_LV_1631-36_0_3_node_51 | 0.4 | n |  | TRUE
41 | bus_LV_1631-36_0_3_node_49 | 0.4 | n |  | TRUE
42 | bus_LV_1631-36_0_3_node_41 | 0.4 | n |  | TRUE
43 | bus_LV_1631-36_0_3_node_48 | 0.4 | n |  | TRUE
44 | bus_LV_1631-36_0_3_node_40 | 0.4 | n |  | TRUE
45 | bus_LV_1631-36_0_3_node_28 | 0.4 | n |  | TRUE
46 | bus_LV_1631-36_0_3_node_30 | 0.4 | n |  | TRUE
47 | bus_LV_1631-36_0_3_node_33 | 0.4 | n |  | TRUE
48 | bus_LV_1631-36_0_3_node_32 | 0.4 | n |  | TRUE
49 | bus_LV_1631-36_0_3_node_59 | 0.4 | n |  | TRUE
50 | bus_LV_1631-36_0_3_node_60 | 0.4 | n |  | TRUE
51 | bus_LV_1631-36_0_3_node_61 | 0.4 | n |  | TRUE
52 | bus_LV_1631-36_0_3_node_54 | 0.4 | n |  | TRUE
53 | bus_LV_1631-36_0_3_node_45 | 0.4 | n |  | TRUE
54 | bus_LV_1631-36_0_3_node_42 | 0.4 | n |  | TRUE
55 | bus_LV_1631-36_0_3_node_43 | 0.4 | n |  | TRUE
56 | bus_LV_1631-36_0_3_node_44 | 0.4 | n |  | TRUE
57 | bus_LV_1631-36_0_3_node_46 | 0.4 | n |  | TRUE
58 | bus_LV_1631-36_0_3_node_47 | 0.4 | n |  | TRUE
59 | bus_LV_1631-36_0_3_node_56 | 0.4 | n |  | TRUE
60 | bus_LV_1631-36_0_3_node_53 | 0.4 | n |  | TRUE
61 | bus_MV_144_0_node_219 | 20 | n |  | TRUE

## load
| name | bus | p_mw | q_mvar | const_z_percent | const_i_percent | sn_mva | scaling | in_service | type
0 | LV_1631-36_0_3_load_0 | 0 | 0.0017707 | 0.00044379 | 0 | 0 |  | 1 | TRUE | wye
1 | LV_1631-36_0_3_load_4 | 4 | 0.0018256 | 0.00045753 | 0 | 0 |  | 1 | TRUE | wye
2 | LV_1631-36_0_3_load_10 | 5 | 0.0067527 | 0.0016924 | 0 | 0 |  | 1 | TRUE | wye
3 | LV_1631-36_0_3_load_8 | 6 | 0.0018181 | 0.00045567 | 0 | 0 |  | 1 | TRUE | wye
4 | LV_1631-36_0_3_load_5 | 8 | 0.0018275 | 0.00045801 | 0 | 0 |  | 1 | TRUE | wye
5 | LV_1631-36_0_3_load_6 | 9 | 0.0011659 | 0.0002922 | 0 | 0 |  | 1 | TRUE | wye
6 | LV_1631-36_0_3_load_18 | 12 | 0.0020468 | 0.00051297 | 0 | 0 |  | 1 | TRUE | wye
7 | LV_1631-36_0_3_load_20 | 14 | 0.0021377 | 0.00053576 | 0 | 0 |  | 1 | TRUE | wye
8 | LV_1631-36_0_3_load_11 | 15 | 0.0042532 | 0.0010659 | 0 | 0 |  | 1 | TRUE | wye
9 | LV_1631-36_0_3_load_12 | 16 | 0.0047324 | 0.0011861 | 0 | 0 |  | 1 | TRUE | wye
10 | LV_1631-36_0_3_load_16 | 20 | 0.0049051 | 0.0012293 | 0 | 0 |  | 1 | TRUE | wye
11 | LV_1631-36_0_3_load_17 | 21 | 0.0050876 | 0.0012751 | 0 | 0 |  | 1 | TRUE | wye
12 | LV_1631-36_0_3_load_37 | 23 | 0.0052152 | 0.001307 | 0 | 0 |  | 1 | TRUE | wye
13 | LV_1631-36_0_3_load_36 | 24 | 0.013715 | 0.0034374 | 0 | 0 |  | 1 | TRUE | wye
14 | LV_1631-36_0_3_load_34 | 25 | 0.0064506 | 0.0016167 | 0 | 0 |  | 1 | TRUE | wye
15 | LV_1631-36_0_3_load_38 | 26 | 0.0048164 | 0.0012071 | 0 | 0 |  | 1 | TRUE | wye
16 | LV_1631-36_0_3_load_58 | 27 | 0.023609 | 0.0059168 | 0 | 0 |  | 1 | TRUE | wye
17 | LV_1631-36_0_3_load_35 | 30 | 0.011276 | 0.0028259 | 0 | 0 |  | 1 | TRUE | wye
18 | LV_1631-36_0_3_load_39 | 31 | 0.0064375 | 0.0016134 | 0 | 0 |  | 1 | TRUE | wye
19 | LV_1631-36_0_3_load_57 | 32 | 0.009356 | 0.0023448 | 0 | 0 |  | 1 | TRUE | wye
20 | LV_1631-36_0_3_load_55 | 34 | 0.0024015 | 0.00060186 | 0 | 0 |  | 1 | TRUE | wye
21 | LV_1631-36_0_3_load_23 | 35 | 0.0012624 | 0.00031638 | 0 | 0 |  | 1 | TRUE | wye
22 | LV_1631-36_0_3_load_22 | 36 | 0.0012079 | 0.00030272 | 0 | 0 |  | 1 | TRUE | wye
23 | LV_1631-36_0_3_load_26 | 38 | 0.0068865 | 0.0017259 | 0 | 0 |  | 1 | TRUE | wye
24 | LV_1631-36_0_3_load_51 | 40 | 0.0047549 | 0.0011917 | 0 | 0 |  | 1 | TRUE | wye
25 | LV_1631-36_0_3_load_49 | 41 | 0.0078485 | 0.001967 | 0 | 0 |  | 1 | TRUE | wye
26 | LV_1631-36_0_3_load_48 | 43 | 0.0050769 | 0.0012724 | 0 | 0 |  | 1 | TRUE | wye
27 | LV_1631-36_0_3_load_40 | 44 | 0.0042231 | 0.0010584 | 0 | 0 |  | 1 | TRUE | wye
28 | LV_1631-36_0_3_load_28 | 45 | 0.0046075 | 0.0011547 | 0 | 0 |  | 1 | TRUE | wye
29 | LV_1631-36_0_3_load_32 | 48 | 0.015468 | 0.0038765 | 0 | 0 |  | 1 | TRUE | wye
30 | LV_1631-36_0_3_load_59 | 49 | 0.0068173 | 0.0017086 | 0 | 0 |  | 1 | TRUE | wye
31 | LV_1631-36_0_3_load_61 | 51 | 0.0011337 | 0.00028414 | 0 | 0 |  | 1 | TRUE | wye
32 | LV_1631-36_0_3_load_54 | 52 | 0.0034407 | 0.00086231 | 0 | 0 |  | 1 | TRUE | wye
33 | LV_1631-36_0_3_load_42 | 54 | 0.0040826 | 0.0010232 | 0 | 0 |  | 1 | TRUE | wye
34 | LV_1631-36_0_3_load_43 | 55 | 0.0042807 | 0.0010728 | 0 | 0 |  | 1 | TRUE | wye
35 | LV_1631-36_0_3_load_44 | 56 | 0.0052011 | 0.0013035 | 0 | 0 |  | 1 | TRUE | wye
36 | LV_1631-36_0_3_load_47 | 58 | 0.0044086 | 0.0011049 | 0 | 0 |  | 1 | TRUE | wye
37 | LV_1631-36_0_3_load_56 | 59 | 0.0086292 | 0.0021627 | 0 | 0 |  | 1 | TRUE | wye
38 | LV_1631-36_0_3_load_53 | 60 | 0.0071031 | 0.0017802 | 0 | 0 |  | 1 | TRUE | wye

## ext_grid
| name | bus | vm_pu | va_degree | slack_weight | in_service
0 |  | 59 | 1 | 0 | 1 | TRUE

## line
| name | std_type | from_bus | to_bus | length_km | r_ohm_per_km | x_ohm_per_km | c_nf_per_km | g_us_per_km | max_i_ka | df | parallel | type | in_service
0 | LV_1631-36_0_3_line_0 | NAYY 4x150 SE | 0 | 1 | 0.011064 | 0.208 | 0.08 | 261 | 0 | 0.27 | 1 | 1 | cs | TRUE
1 | LV_1631-36_0_3_line_1 | NAYY 4x150 SE | 0 | 2 | 0.016269 | 0.208 | 0.08 | 261 | 0 | 0.27 | 1 | 1 | cs | TRUE
2 | LV_1631-36_0_3_line_2 | NAYY 4x150 SE | 1 | 3 | 0.018323 | 0.208 | 0.08 | 261 | 0 | 0.27 | 1 | 1 | cs | TRUE
3 | LV_1631-36_0_3_line_3 | NAYY 4x150 SE | 2 | 4 | 0.15841 | 0.208 | 0.08 | 261 | 0 | 0.27 | 1 | 1 | cs | TRUE
4 | LV_1631-36_0_3_line_4 | NAYY 4x150 SE | 3 | 5 | 0.007917 | 0.208 | 0.08 | 261 | 0 | 0.27 | 1 | 1 | cs | TRUE
5 | LV_1631-36_0_3_line_5 | NAYY 4x150 SE | 4 | 6 | 0.013846 | 0.208 | 0.08 | 261 | 0 | 0.27 | 1 | 1 | cs | TRUE
6 | LV_1631-36_0_3_line_6 | NAYY 4x150 SE | 6 | 7 | 0.021545 | 0.208 | 0.08 | 261 | 0 | 0.27 | 1 | 1 | cs | TRUE
7 | LV_1631-36_0_3_line_7 | NAYY 4x150 SE | 7 | 10 | 0.01731 | 0.208 | 0.08 | 261 | 0 | 0.27 | 1 | 1 | cs | TRUE
8 | LV_1631-36_0_3_line_8 | NAYY 4x150 SE | 7 | 8 | 0.094861 | 0.208 | 0.08 | 261 | 0 | 0.27 | 1 | 1 | cs | TRUE
9 | LV_1631-36_0_3_line_9 | NAYY 4x150 SE | 8 | 9 | 0.0010252 | 0.208 | 0.08 | 261 | 0 | 0.27 | 1 | 1 | cs | TRUE
10 | LV_1631-36_0_3_line_10 | NAYY 4x150 SE | 10 | 11 | 0.016482 | 0.208 | 0.08 | 261 | 0 | 0.27 | 1 | 1 | cs | TRUE
11 | LV_1631-36_0_3_line_11 | NAYY 4x150 SE | 10 | 12 | 0.0084879 | 0.208 | 0.08 | 261 | 0 | 0.27 | 1 | 1 | cs | TRUE
12 | LV_1631-36_0_3_line_12 | NAYY 4x150 SE | 11 | 13 | 0.005772 | 0.208 | 0.08 | 261 | 0 | 0.27 | 1 | 1 | cs | TRUE
13 | LV_1631-36_0_3_line_13 | NAYY 4x150 SE | 11 | 14 | 0.0050519 | 0.208 | 0.08 | 261 | 0 | 0.27 | 1 | 1 | cs | TRUE
14 | LV_1631-36_0_3_line_14 | NAYY 4x150 SE | 13 | 32 | 0.050274 | 0.208 | 0.08 | 261 | 0 | 0.27 | 1 | 1 | cs | TRUE
15 | LV_1631-36_0_3_line_15 | NAYY 4x150 SE | 13 | 33 | 0.030103 | 0.208 | 0.08 | 261 | 0 | 0.27 | 1 | 1 | cs | TRUE
16 | LV_1631-36_0_3_line_16 | NAYY 4x150 SE | 15 | 16 | 0.0055654 | 0.208 | 0.08 | 261 | 0 | 0.27 | 1 | 1 | cs | TRUE
17 | LV_1631-36_0_3_line_17 | NAYY 4x150 SE | 15 | 17 | 0.024864 | 0.208 | 0.08 | 261 | 0 | 0.27 | 1 | 1 | cs | TRUE
18 | LV_1631-36_0_3_line_18 | NAYY 4x150 SE | 16 | 18 | 0.022311 | 0.208 | 0.08 | 261 | 0 | 0.27 | 1 | 1 | cs | TRUE
19 | LV_1631-36_0_3_line_19 | NAYY 4x150 SE | 17 | 19 | 0.005595 | 0.208 | 0.08 | 261 | 0 | 0.27 | 1 | 2 | cs | TRUE
20 | LV_1631-36_0_3_line_20 | NAYY 4x150 SE | 17 | 20 | 0.020758 | 0.208 | 0.08 | 261 | 0 | 0.27 | 1 | 1 | cs | TRUE
21 | LV_1631-36_0_3_line_21 | NAYY 4x150 SE | 17 | 21 | 0.014981 | 0.208 | 0.08 | 261 | 0 | 0.27 | 1 | 1 | cs | TRUE
22 | LV_1631-36_0_3_line_22 | NAYY 4x150 SE | 18 | 22 | 0.073189 | 0.208 | 0.08 | 261 | 0 | 0.27 | 1 | 1 | cs | TRUE
23 | LV_1631-36_0_3_line_23 | NAYY 4x150 SE | 19 | 23 | 0.0093832 | 0.208 | 0.08 | 261 | 0 | 0.27 | 1 | 2 | cs | TRUE
24 | LV_1631-36_0_3_line_24 | NAYY 4x150 SE | 19 | 24 | 0.017537 | 0.208 | 0.08 | 261 | 0 | 0.27 | 1 | 1 | cs | TRUE
25 | LV_1631-36_0_3_line_25 | NAYY 4x150 SE | 20 | 25 | 0.0076703 | 0.208 | 0.08 | 261 | 0 | 0.27 | 1 | 1 | cs | TRUE
26 | LV_1631-36_0_3_line_26 | NAYY 4x150 SE | 21 | 26 | 0.0032765 | 0.208 | 0.08 | 261 | 0 | 0.27 | 1 | 1 | cs | TRUE
27 | LV_1631-36_0_3_line_27 | NAYY 4x150 SE | 22 | 27 | 0.031957 | 0.208 | 0.08 | 261 | 0 | 0.27 | 1 | 1 | cs | TRUE
28 | LV_1631-36_0_3_line_28 | NAYY 4x150 SE | 22 | 28 | 0.003327 | 0.208 | 0.08 | 261 | 0 | 0.27 | 1 | 1 | cs | TRUE
29 | LV_1631-36_0_3_line_29 | NAYY 4x150 SE | 23 | 29 | 0.087096 | 0.208 | 0.08 | 261 | 0 | 0.27 | 1 | 3 | cs | TRUE
30 | LV_1631-36_0_3_line_30 | NAYY 4x150 SE | 25 | 30 | 0.026295 | 0.208 | 0.08 | 261 | 0 | 0.27 | 1 | 1 | cs | TRUE
31 | LV_1631-36_0_3_line_31 | NAYY 4x150 SE | 26 | 31 | 0.0041759 | 0.208 | 0.08 | 261 | 0 | 0.27 | 1 | 1 | cs | TRUE
32 | LV_1631-36_0_3_line_32 | NAYY 4x150 SE | 28 | 46 | 0.060434 | 0.208 | 0.08 | 261 | 0 | 0.27 | 1 | 1 | cs | TRUE
33 | LV_1631-36_0_3_line_33 | NAYY 4x150 SE | 28 | 45 | 0.059966 | 0.208 | 0.08 | 261 | 0 | 0.27 | 1 | 1 | cs | TRUE
34 | LV_1631-36_0_3_line_34 | NAYY 4x150 SE | 29 | 52 | 0.0056581 | 0.208 | 0.08 | 261 | 0 | 0.27 | 1 | 1 | cs | TRUE
35 | LV_1631-36_0_3_line_35 | NAYY 4x150 SE | 29 | 42 | 0.012598 | 0.208 | 0.08 | 261 | 0 | 0.27 | 1 | 3 | cs | TRUE
36 | LV_1631-36_0_3_line_36 | NAYY 4x150 SE | 31 | 44 | 0.013293 | 0.208 | 0.08 | 261 | 0 | 0.27 | 1 | 1 | cs | TRUE
37 | LV_1631-36_0_3_line_37 | NAYY 4x150 SE | 33 | 34 | 0.009521 | 0.208 | 0.08 | 261 | 0 | 0.27 | 1 | 1 | cs | TRUE
38 | LV_1631-36_0_3_line_38 | NAYY 4x150 SE | 33 | 35 | 0.014142 | 0.208 | 0.08 | 261 | 0 | 0.27 | 1 | 1 | cs | TRUE
39 | LV_1631-36_0_3_line_39 | NAYY 4x150 SE | 35 | 36 | 0.008492 | 0.208 | 0.08 | 261 | 0 | 0.27 | 1 | 1 | cs | TRUE
40 | LV_1631-36_0_3_line_40 | NAYY 4x150 SE | 36 | 37 | 0.091494 | 0.208 | 0.08 | 261 | 0 | 0.27 | 1 | 1 | cs | TRUE
41 | LV_1631-36_0_3_line_41 | NAYY 4x150 SE | 37 | 38 | 0.026818 | 0.208 | 0.08 | 261 | 0 | 0.27 | 1 | 1 | cs | TRUE
42 | LV_1631-36_0_3_line_42 | NAYY 4x150 SE | 38 | 39 | 0.029012 | 0.208 | 0.08 | 261 | 0 | 0.27 | 1 | 1 | cs | TRUE
43 | LV_1631-36_0_3_line_43 | NAYY 4x150 SE | 39 | 40 | 0.020935 | 0.208 | 0.08 | 261 | 0 | 0.27 | 1 | 1 | cs | TRUE
44 | LV_1631-36_0_3_line_44 | NAYY 4x150 SE | 39 | 41 | 0.001271 | 0.208 | 0.08 | 261 | 0 | 0.27 | 1 | 1 | cs | TRUE
45 | LV_1631-36_0_3_line_45 | NAYY 4x150 SE | 40 | 42 | 0.0093127 | 0.208 | 0.08 | 261 | 0 | 0.27 | 1 | 1 | cs | TRUE
46 | LV_1631-36_0_3_line_46 | NAYY 4x150 SE | 42 | 43 | 0.017366 | 0.208 | 0.08 | 261 | 0 | 0.27 | 1 | 3 | cs | TRUE
47 | LV_1631-36_0_3_line_47 | NAYY 4x150 SE | 43 | 53 | 0.0079455 | 0.208 | 0.08 | 261 | 0 | 0.27 | 1 | 3 | cs | TRUE
48 | LV_1631-36_0_3_line_48 | NAYY 4x150 SE | 46 | 47 | 0.013131 | 0.208 | 0.08 | 261 | 0 | 0.27 | 1 | 1 | cs | TRUE
49 | LV_1631-36_0_3_line_49 | NAYY 4x150 SE | 46 | 48 | 0.020278 | 0.208 | 0.08 | 261 | 0 | 0.27 | 1 | 1 | cs | TRUE
50 | LV_1631-36_0_3_line_50 | NAYY 4x150 SE | 47 | 49 | 0.040524 | 0.208 | 0.08 | 261 | 0 | 0.27 | 1 | 1 | cs | TRUE
51 | LV_1631-36_0_3_line_51 | NAYY 4x150 SE | 47 | 50 | 0.15961 | 0.208 | 0.08 | 261 | 0 | 0.27 | 1 | 1 | cs | TRUE
52 | LV_1631-36_0_3_line_52 | NAYY 4x150 SE | 50 | 51 | 0.14252 | 0.208 | 0.08 | 261 | 0 | 0.27 | 1 | 1 | cs | TRUE
53 | LV_1631-36_0_3_line_53 | NAYY 4x150 SE | 52 | 60 | 0.0089025 | 0.208 | 0.08 | 261 | 0 | 0.27 | 1 | 1 | cs | TRUE
54 | LV_1631-36_0_3_line_54 | NAYY 4x150 SE | 53 | 58 | 0.010629 | 0.208 | 0.08 | 261 | 0 | 0.27 | 1 | 1 | cs | TRUE
55 | LV_1631-36_0_3_line_55 | NAYY 4x150 SE | 53 | 55 | 0.012747 | 0.208 | 0.08 | 261 | 0 | 0.27 | 1 | 3 | cs | TRUE
56 | LV_1631-36_0_3_line_56 | NAYY 4x150 SE | 54 | 55 | 0.0050386 | 0.208 | 0.08 | 261 | 0 | 0.27 | 1 | 3 | cs | TRUE
57 | LV_1631-36_0_3_line_57 | NAYY 4x150 SE | 54 | 56 | 0.0084703 | 0.208 | 0.08 | 261 | 0 | 0.27 | 1 | 3 | cs | TRUE
58 | LV_1631-36_0_3_line_58 | NAYY 4x150 SE | 56 | 57 | 0.027416 | 0.208 | 0.08 | 261 | 0 | 0.27 | 1 | 3 | cs | TRUE
59 | LV_1631-36_0_3_line_59 | NAYY 4x150 SE | 57 | 59 | 0.01476 | 0.208 | 0.08 | 261 | 0 | 0.27 | 1 | 3 | cs | TRUE

## trafo
| name | std_type | hv_bus | lv_bus | sn_mva | vn_hv_kv | vn_lv_kv | vk_percent | vkr_percent | pfe_kw | i0_percent | shift_degree | tap_side | tap_neutral | tap_min | tap_max | tap_step_percent | tap_step_degree | tap_pos | tap_phase_shifter | parallel | df | in_service
0 | LV_1631-36_0_3_trafo_56 | 0.25 MVA 20/0.4 kV | 61 | 59 | 0.25 | 20 | 0.4 | 6 | 1.44 | 0.8 | 0.32 | 150 | hv | 0 | -2 | 2 | 2.5 | 0 | 0 | FALSE | 1 | 1 | TRUE

## line_geodata
| x0 | y0 | x1 | y1 | x2 | y2 | x3 | y3 | x4 | y4 | x5 | y5 | x6 | y6 | x7 | y7 | x8 | y8 | x9 | y9 | x10 | y10 | x11 | y11 | x12 | y12 | x13 | y13 | x14 | y14 | x15 | y15
0 | 2725328.0459 | 1207307.8759 | 2725324.4484 | 1207301.3398 | 2725322.8982 | 1207298.0872
1 | 2725316.985 | 1207282.9357 | 2725322.2482 | 1207296.7234 | 2725322.8982 | 1207298.0872
2 | 2725328.0459 | 1207307.8759 | 2725334.3468 | 1207313.5458 | 2725342.1779 | 1207319.5148
3 | 2725316.985 | 1207282.9357 | 2725314.3915 | 1207274.9529 | 2725313.1934 | 1207268.9787 | 2725313.0144 | 1207263.0148 | 2725313.8266 | 1207253.3244 | 2725327.0508 | 1207187.2514 | 2725328.4633 | 1207173.6039 | 2725328.4077 | 1207163.9398 | 2725326.8146 | 1207152.5087 | 2725324.6359 | 1207144.3345 | 2725321.9925 | 1207136.5508 | 2725320.4784 | 1207127.4316
4 | 2725342.1779 | 1207319.5148 | 2725347.8864 | 1207324.4162 | 2725348.1513 | 1207324.7066
5 | 2725319.0751 | 1207113.6709 | 2725319.7304 | 1207122.9262 | 2725320.4784 | 1207127.4316
6 | 2725320.1256 | 1207092.1665 | 2725318.9443 | 1207111.8234 | 2725319.0751 | 1207113.6709
7 | 2725320.1256 | 1207092.1665 | 2725320.6817 | 1207082.7153 | 2725320.1919 | 1207074.8879
8 | 2725320.1256 | 1207092.1665 | 2725327.2879 | 1207100.6567 | 2725333.0923 | 1207108.6068 | 2725338.9656 | 1207115.4465 | 2725372.3085 | 1207147.9271 | 2725372.7645 | 1207150.4831 | 2725372.877 | 1207152.3647 | 2725371.3229 | 1207155.7346 | 2725364.29 | 1207163.0583
9 | 2725364.29 | 1207163.0583 | 2725363.5799 | 1207163.7977
10 | 2725318.6882 | 1207058.4771 | 2725320.1919 | 1207074.8879
11 | 2725320.1919 | 1207074.8879 | 2725311.7253 | 1207075.4878
12 | 2725318.6882 | 1207058.4771 | 2725320.2351 | 1207052.9165
13 | 2725318.6882 | 1207058.4771 | 2725321.9842 | 1207059.4582 | 2725323.1814 | 1207060.5391
14 | 2725320.2351 | 1207052.9165 | 2725316.6743 | 1207052.2301 | 2725314.2144 | 1207050.5549 | 2725311.2306 | 1207044.4876 | 2725303.2171 | 1207022.5582 | 2725295.0859 | 1207011.657
15 | 2725320.2351 | 1207052.9165 | 2725333.3862 | 1207025.8273
16 | 2725144.0004 | 1206916.6365 | 2725147.4715 | 1206918.8563 | 2725148.461 | 1206919.9096
17 | 2725164.7108 | 1206938.7218 | 2725151.8616 | 1206923.5297 | 2725148.461 | 1206919.9096
18 | 2725122.3727 | 1206915.005 | 2725133.1004 | 1206913.4731 | 2725138.8492 | 1206914.3054 | 2725143.1928 | 1206916.1201 | 2725144.0004 | 1206916.6365
19 | 2725164.7108 | 1206938.7218 | 2725168.3257 | 1206943.0009
20 | 2725164.7108 | 1206938.7218 | 2725161.6939 | 1206938.9365 | 2725157.7083 | 1206941.8107 | 2725151.2913 | 1206950.7163 | 2725149.9744 | 1206952.0053
21 | 2725164.7108 | 1206938.7218 | 2725178.9071 | 1206933.938 | 2725178.9071 | 1206933.938
22 | 2725122.3727 | 1206915.005 | 2725096.5168 | 1206918.5993 | 2725088.0578 | 1206920.7681 | 2725080.7403 | 1206924.3731 | 2725075.8679 | 1206928.1851 | 2725071.8037 | 1206932.2697 | 2725068.8648 | 1206936.0221 | 2725066.9384 | 1206940.4629 | 2725065.9407 | 1206944.1449 | 2725065.3278 | 1206949.0691
23 | 2725168.3257 | 1206943.0009 | 2725174.4245 | 1206950.1318
24 | 2725168.3257 | 1206943.0009 | 2725155.2529 | 1206954.6906
25 | 2725149.9744 | 1206952.0053 | 2725146.709 | 1206955.2015 | 2725144.6625 | 1206957.5314
26 | 2725178.9071 | 1206933.938 | 2725181.6059 | 1206932.08
27 | 2725096.2249 | 1206952.1077 | 2725090.988 | 1206948.9956 | 2725086.9846 | 1206947.644 | 2725078.4098 | 1206947.7199 | 2725065.3278 | 1206949.0691
28 | 2725065.7455 | 1206952.3693 | 2725065.3278 | 1206949.0691
29 | 2725234.982 | 1206918.5801 | 2725229.2427 | 1206921.284 | 2725224.7625 | 1206925.6155 | 2725201.4294 | 1206957.9731 | 2725197.7782 | 1206961.5882 | 2725194.4698 | 1206963.3647 | 2725189.8731 | 1206963.8242 | 2725185.6207 | 1206962.3783 | 2725182.6483 | 1206959.7473 | 2725174.4245 | 1206950.1318
30 | 2725132.9631 | 1206980.9441 | 2725139.6017 | 1206965.8273 | 2725142.6331 | 1206959.8418 | 2725144.6625 | 1206957.5314
31 | 2725184.8803 | 1206929.498 | 2725182.998 | 1206931.1216 | 2725181.6059 | 1206932.08
32 | 2725065.7455 | 1206952.3693 | 2725068.6602 | 1206975.17 | 2725072.6689 | 1206992.9565 | 2725075.2499 | 1207001.1947 | 2725077.9413 | 1207011.4255
33 | 2725065.7455 | 1206952.3693 | 2725054.2528 | 1206957.7326 | 2725046.8814 | 1206960.2802 | 2725040.2888 | 1206961.9656 | 2725030.2033 | 1206963.7113 | 2725024.8056 | 1206965.7331 | 2725020.0953 | 1206969.0703 | 2725012.8294 | 1206977.2055
34 | 2725234.982 | 1206918.5801 | 2725232.7155 | 1206913.3958
35 | 2725247.4916 | 1206916.9635 | 2725240.4893 | 1206917.5059 | 2725234.982 | 1206918.5801
36 | 2725184.8803 | 1206929.498 | 2725191.5433 | 1206923.7507 | 2725194.4433 | 1206920.3177
37 | 2725333.3862 | 1207025.8273 | 2725324.442 | 1207022.4926
38 | 2725333.3862 | 1207025.8273 | 2725335.6565 | 1207020.5932 | 2725337.314 | 1207014.4789 | 2725337.523 | 1207012.3876
39 | 2725337.7411 | 1207003.9445 | 2725338.0846 | 1207006.7669 | 2725337.523 | 1207012.3876
40 | 2725299.1293 | 1206921.2837 | 2725302.8822 | 1206926.9557 | 2725307.5423 | 1206935.7936 | 2725330.4851 | 1206985.0463 | 2725335.1215 | 1206995.0068 | 2725337.3451 | 1207000.6912 | 2725337.7411 | 1207003.9445
41 | 2725299.1293 | 1206921.2837 | 2725297.0347 | 1206926.1212 | 2725296.4197 | 1206931.1344 | 2725293.5179 | 1206939.2686 | 2725286.3435 | 1206942.4779
42 | 2725263.3228 | 1206942.6486 | 2725277.5733 | 1206938.1887 | 2725280.3403 | 1206945.1632 | 2725286.3435 | 1206942.4779
43 | 2725263.3228 | 1206942.6486 | 2725256.1915 | 1206929.0442 | 2725252.9338 | 1206924.5205
44 | 2725263.3228 | 1206942.6486 | 2725264.4458 | 1206943.2439
45 | 2725247.4916 | 1206916.9635 | 2725252.9338 | 1206924.5205
46 | 2725247.4916 | 1206916.9635 | 2725237.5921 | 1206926.8745 | 2725235.6522 | 1206929.615
47 | 2725231.0617 | 1206936.1001 | 2725235.6522 | 1206929.615
48 | 2725081.3496 | 1207024.1067 | 2725077.9413 | 1207011.4255
49 | 2725077.9413 | 1207011.4255 | 2725090.8914 | 1207016.7232 | 2725091.0158 | 1207023.0085
50 | 2725045.2682 | 1207010.3847 | 2725055.987 | 1207009.9979 | 2725062.1898 | 1207010.9396 | 2725068.1713 | 1207012.9998 | 2725074.6037 | 1207017.5047 | 2725081.3496 | 1207024.1067
51 | 2725148.0126 | 1207146.1528 | 2725131.2626 | 1207142.1542 | 2725123.0691 | 1207138.9355 | 2725109.0156 | 1207130.7681 | 2725099.3359 | 1207123.6931 | 2725095.0388 | 1207117.8542 | 2725093.701 | 1207111.9994 | 2725094.1851 | 1207107.4172 | 2725100.1449 | 1207078.9536 | 2725099.9792 | 1207072.3451 | 2725098.4745 | 1207066.1088 | 2725087.0031 | 1207039.2701 | 2725081.3496 | 1207024.1067
52 | 2725148.0126 | 1207146.1528 | 2725176.4829 | 1207140.8123 | 2725183.6259 | 1207140.8065 | 2725188.734 | 1207140.2576 | 2725199.4795 | 1207136.4134 | 2725203.8773 | 1207135.6383 | 2725207.2965 | 1207135.8213 | 2725210.5766 | 1207137.5581 | 2725212.8651 | 1207140.1525 | 2725217.4035 | 1207152.2459 | 2725219.875 | 1207156.2675 | 2725227.966 | 1207164.3656 | 2725240.6426 | 1207175.062 | 2725243.3801 | 1207178.3664 | 2725245.2441 | 1207181.9749 | 2725251.1955 | 1207202.1263
53 | 2725229.1494 | 1206905.2387 | 2725232.7155 | 1206913.3958
54 | 2725231.0617 | 1206936.1001 | 2725238.0709 | 1206944.0904
55 | 2725231.0617 | 1206936.1001 | 2725222.7541 | 1206945.7679
56 | 2725219.4702 | 1206949.5894 | 2725222.7541 | 1206945.7679
57 | 2725219.4702 | 1206949.5894 | 2725215.8096 | 1206953.8494 | 2725214.5262 | 1206956.398
58 | 2725202.1961 | 1206980.8846 | 2725214.5262 | 1206956.398
59 | 2725202.1961 | 1206980.8846 | 2725191.5919 | 1206982.3299 | 2725187.7418 | 1206980.9259

## bus_geodata
| x | y | coords
0 | 2725322.8982 | 1207298.0872
1 | 2725328.0459 | 1207307.8759
2 | 2725316.985 | 1207282.9357
3 | 2725342.1779 | 1207319.5148
4 | 2725320.4784 | 1207127.4316
5 | 2725348.1513 | 1207324.7066
6 | 2725319.0751 | 1207113.6709
7 | 2725320.1256 | 1207092.1665
8 | 2725364.29 | 1207163.0583
9 | 2725363.5799 | 1207163.7977
10 | 2725320.1919 | 1207074.8879
11 | 2725318.6882 | 1207058.4771
12 | 2725311.7253 | 1207075.4878
13 | 2725320.2351 | 1207052.9165
14 | 2725323.1814 | 1207060.5391
15 | 2725148.461 | 1206919.9096
16 | 2725144.0004 | 1206916.6365
17 | 2725164.7108 | 1206938.7218
18 | 2725122.3727 | 1206915.005
19 | 2725168.3257 | 1206943.0009
20 | 2725149.9744 | 1206952.0053
21 | 2725178.9071 | 1206933.938
22 | 2725065.3278 | 1206949.0691
23 | 2725174.4245 | 1206950.1318
24 | 2725155.2529 | 1206954.6906
25 | 2725144.6625 | 1206957.5314
26 | 2725181.6059 | 1206932.08
27 | 2725096.2249 | 1206952.1077
28 | 2725065.7455 | 1206952.3693
29 | 2725234.982 | 1206918.5801
30 | 2725132.9631 | 1206980.9441
31 | 2725184.8803 | 1206929.498
32 | 2725295.0859 | 1207011.657
33 | 2725333.3862 | 1207025.8273
34 | 2725324.442 | 1207022.4926
35 | 2725337.523 | 1207012.3876
36 | 2725337.7411 | 1207003.9445
37 | 2725299.1293 | 1206921.2837
38 | 2725286.3435 | 1206942.4779
39 | 2725263.3228 | 1206942.6486
40 | 2725252.9338 | 1206924.5205
41 | 2725264.4458 | 1206943.2439
42 | 2725247.4916 | 1206916.9635
43 | 2725235.6522 | 1206929.615
44 | 2725194.4433 | 1206920.3177
45 | 2725012.8294 | 1206977.2055
46 | 2725077.9413 | 1207011.4255
47 | 2725081.3496 | 1207024.1067
48 | 2725091.0158 | 1207023.0085
49 | 2725045.2682 | 1207010.3847
50 | 2725148.0126 | 1207146.1528
51 | 2725251.1955 | 1207202.1263
52 | 2725232.7155 | 1206913.3958
53 | 2725231.0617 | 1206936.1001
54 | 2725219.4702 | 1206949.5894
55 | 2725222.7541 | 1206945.7679
56 | 2725214.5262 | 1206956.398
57 | 2725202.1961 | 1206980.8845
58 | 2725238.0709 | 1206944.0904
59 | 2725187.7418 | 1206980.9259
60 | 2725229.1494 | 1206905.2387
61 | 2725202.1961 | 1206980.8845

## line_std_types
| c_nf_per_km | r_ohm_per_km | x_ohm_per_km | max_i_ka | type | q_mm2 | alpha | voltage_rating
NAYY 4x50 SE | 210 | 0.642 | 0.083 | 0.142 | cs | 50 | 0.00403 | LV
NAYY 4x120 SE | 264 | 0.225 | 0.08 | 0.242 | cs | 120 | 0.00403 | LV
NAYY 4x150 SE | 261 | 0.208 | 0.08 | 0.27 | cs | 150 | 0.00403 | LV
NA2XS2Y 1x95 RM/25 12/20 kV | 216 | 0.313 | 0.132 | 0.252 | cs | 95 | 0.00403 | MV
NA2XS2Y 1x185 RM/25 12/20 kV | 273 | 0.161 | 0.117 | 0.362 | cs | 185 | 0.00403 | MV
NA2XS2Y 1x240 RM/25 12/20 kV | 304 | 0.122 | 0.112 | 0.421 | cs | 240 | 0.00403 | MV
NA2XS2Y 1x95 RM/25 6/10 kV | 315 | 0.313 | 0.123 | 0.249 | cs | 95 | 0.00403 | MV
NA2XS2Y 1x185 RM/25 6/10 kV | 406 | 0.161 | 0.11 | 0.358 | cs | 185 | 0.00403 | MV
NA2XS2Y 1x240 RM/25 6/10 kV | 456 | 0.122 | 0.105 | 0.416 | cs | 240 | 0.00403 | MV
NA2XS2Y 1x150 RM/25 12/20 kV | 250 | 0.206 | 0.116 | 0.319 | cs | 150 | 0.00403 | MV
NA2XS2Y 1x120 RM/25 12/20 kV | 230 | 0.253 | 0.119 | 0.283 | cs | 120 | 0.00403 | MV
NA2XS2Y 1x70 RM/25 12/20 kV | 190 | 0.443 | 0.132 | 0.22 | cs | 70 | 0.00403 | MV
NA2XS2Y 1x150 RM/25 6/10 kV | 360 | 0.206 | 0.11 | 0.315 | cs | 150 | 0.00403 | MV
NA2XS2Y 1x120 RM/25 6/10 kV | 340 | 0.253 | 0.113 | 0.28 | cs | 120 | 0.00403 | MV
NA2XS2Y 1x70 RM/25 6/10 kV | 280 | 0.443 | 0.123 | 0.217 | cs | 70 | 0.00403 | MV
N2XS(FL)2Y 1x120 RM/35 64/110 kV | 112 | 0.153 | 0.166 | 0.366 | cs | 120 | 0.00393 | HV
N2XS(FL)2Y 1x185 RM/35 64/110 kV | 125 | 0.099 | 0.156 | 0.457 | cs | 185 | 0.00393 | HV
N2XS(FL)2Y 1x240 RM/35 64/110 kV | 135 | 0.075 | 0.149 | 0.526 | cs | 240 | 0.00393 | HV
N2XS(FL)2Y 1x300 RM/35 64/110 kV | 144 | 0.06 | 0.144 | 0.588 | cs | 300 | 0.00393 | HV
15-AL1/3-ST1A 0.4 | 11 | 1.8769 | 0.35 | 0.105 | ol | 16 | 0.00403 | LV
24-AL1/4-ST1A 0.4 | 11.25 | 1.2012 | 0.335 | 0.14 | ol | 24 | 0.00403 | LV
48-AL1/8-ST1A 0.4 | 12.2 | 0.5939 | 0.3 | 0.21 | ol | 48 | 0.00403 | LV
94-AL1/15-ST1A 0.4 | 13.2 | 0.306 | 0.29 | 0.35 | ol | 94 | 0.00403 | LV
34-AL1/6-ST1A 10.0 | 9.7 | 0.8342 | 0.36 | 0.17 | ol | 34 | 0.00403 | MV
48-AL1/8-ST1A 10.0 | 10.1 | 0.5939 | 0.35 | 0.21 | ol | 48 | 0.00403 | MV
70-AL1/11-ST1A 10.0 | 10.4 | 0.4132 | 0.339 | 0.29 | ol | 70 | 0.00403 | MV
94-AL1/15-ST1A 10.0 | 10.75 | 0.306 | 0.33 | 0.35 | ol | 94 | 0.00403 | MV
122-AL1/20-ST1A 10.0 | 11.1 | 0.2376 | 0.323 | 0.41 | ol | 122 | 0.00403 | MV
149-AL1/24-ST1A 10.0 | 11.25 | 0.194 | 0.315 | 0.47 | ol | 149 | 0.00403 | MV
34-AL1/6-ST1A 20.0 | 9.15 | 0.8342 | 0.382 | 0.17 | ol | 34 | 0.00403 | MV
48-AL1/8-ST1A 20.0 | 9.5 | 0.5939 | 0.372 | 0.21 | ol | 48 | 0.00403 | MV
70-AL1/11-ST1A 20.0 | 9.7 | 0.4132 | 0.36 | 0.29 | ol | 70 | 0.00403 | MV
94-AL1/15-ST1A 20.0 | 10 | 0.306 | 0.35 | 0.35 | ol | 94 | 0.00403 | MV
122-AL1/20-ST1A 20.0 | 10.3 | 0.2376 | 0.344 | 0.41 | ol | 122 | 0.00403 | MV
149-AL1/24-ST1A 20.0 | 10.5 | 0.194 | 0.337 | 0.47 | ol | 149 | 0.00403 | MV
184-AL1/30-ST1A 20.0 | 10.75 | 0.1571 | 0.33 | 0.535 | ol | 184 | 0.00403 | MV
243-AL1/39-ST1A 20.0 | 11 | 0.1188 | 0.32 | 0.645 | ol | 243 | 0.00403 | MV
48-AL1/8-ST1A 110.0 | 8 | 0.5939 | 0.46 | 0.21 | ol | 48 | 0.00403 | HV
70-AL1/11-ST1A 110.0 | 8.4 | 0.4132 | 0.45 | 0.29 | ol | 70 | 0.00403 | HV
94-AL1/15-ST1A 110.0 | 8.65 | 0.306 | 0.44 | 0.35 | ol | 94 | 0.00403 | HV
122-AL1/20-ST1A 110.0 | 8.5 | 0.2376 | 0.43 | 0.41 | ol | 122 | 0.00403 | HV
149-AL1/24-ST1A 110.0 | 8.75 | 0.194 | 0.41 | 0.47 | ol | 149 | 0.00403 | HV
184-AL1/30-ST1A 110.0 | 8.8 | 0.1571 | 0.4 | 0.535 | ol | 184 | 0.00403 | HV
243-AL1/39-ST1A 110.0 | 9 | 0.1188 | 0.39 | 0.645 | ol | 243 | 0.00403 | HV
305-AL1/39-ST1A 110.0 | 9.2 | 0.0949 | 0.38 | 0.74 | ol | 305 | 0.00403 | HV
490-AL1/64-ST1A 110.0 | 9.75 | 0.059 | 0.37 | 0.96 | ol | 490 | 0.00403 | HV
679-AL1/86-ST1A 110.0 | 9.95 | 0.042 | 0.36 | 1.15 | ol | 679 | 0.00403 | HV
490-AL1/64-ST1A 220.0 | 10 | 0.059 | 0.285 | 0.96 | ol | 490 | 0.00403 | HV
679-AL1/86-ST1A 220.0 | 11.7 | 0.042 | 0.275 | 1.15 | ol | 679 | 0.00403 | HV
490-AL1/64-ST1A 380.0 | 11 | 0.059 | 0.253 | 0.96 | ol | 490 | 0.00403 | HV
679-AL1/86-ST1A 380.0 | 14.6 | 0.042 | 0.25 | 1.15 | ol | 679 | 0.00403 | HV

## trafo_std_types
| i0_percent | pfe_kw | vkr_percent | sn_mva | vn_lv_kv | vn_hv_kv | vk_percent | shift_degree | vector_group | tap_side | tap_neutral | tap_min | tap_max | tap_step_degree | tap_step_percent | tap_phase_shifter
160 MVA 380/110 kV | 0.06 | 60 | 0.25 | 160 | 110 | 380 | 12.2 | 0 | Yy0 | hv | 0 | -9 | 9 | 0 | 1.5 | FALSE
100 MVA 220/110 kV | 0.06 | 55 | 0.26 | 100 | 110 | 220 | 12 | 0 | Yy0 | hv | 0 | -9 | 9 | 0 | 1.5 | FALSE
63 MVA 110/20 kV | 0.04 | 22 | 0.32 | 63 | 20 | 110 | 18 | 150 | YNd5 | hv | 0 | -9 | 9 | 0 | 1.5 | FALSE
40 MVA 110/20 kV | 0.05 | 18 | 0.34 | 40 | 20 | 110 | 16.2 | 150 | YNd5 | hv | 0 | -9 | 9 | 0 | 1.5 | FALSE
25 MVA 110/20 kV | 0.07 | 14 | 0.41 | 25 | 20 | 110 | 12 | 150 | YNd5 | hv | 0 | -9 | 9 | 0 | 1.5 | FALSE
63 MVA 110/10 kV | 0.04 | 22 | 0.32 | 63 | 10 | 110 | 18 | 150 | YNd5 | hv | 0 | -9 | 9 | 0 | 1.5 | FALSE
40 MVA 110/10 kV | 0.05 | 18 | 0.34 | 40 | 10 | 110 | 16.2 | 150 | YNd5 | hv | 0 | -9 | 9 | 0 | 1.5 | FALSE
25 MVA 110/10 kV | 0.07 | 14 | 0.41 | 25 | 10 | 110 | 12 | 150 | YNd5 | hv | 0 | -9 | 9 | 0 | 1.5 | FALSE
0.25 MVA 20/0.4 kV | 0.32 | 0.8 | 1.44 | 0.25 | 0.4 | 20 | 6 | 150 | Yzn5 | hv | 0 | -2 | 2 | 0 | 2.5 | FALSE
0.4 MVA 20/0.4 kV | 0.3375 | 1.35 | 1.425 | 0.4 | 0.4 | 20 | 6 | 150 | Dyn5 | hv | 0 | -2 | 2 | 0 | 2.5 | FALSE
0.63 MVA 20/0.4 kV | 0.2619 | 1.65 | 1.206 | 0.63 | 0.4 | 20 | 6 | 150 | Dyn5 | hv | 0 | -2 | 2 | 0 | 2.5 | FALSE
0.25 MVA 10/0.4 kV | 0.24 | 0.6 | 1.2 | 0.25 | 0.4 | 10 | 4 | 150 | Dyn5 | hv | 0 | -2 | 2 | 0 | 2.5 | FALSE
0.4 MVA 10/0.4 kV | 0.2375 | 0.95 | 1.325 | 0.4 | 0.4 | 10 | 4 | 150 | Dyn5 | hv | 0 | -2 | 2 | 0 | 2.5 | FALSE
0.63 MVA 10/0.4 kV | 0.1873 | 1.18 | 1.0794 | 0.63 | 0.4 | 10 | 4 | 150 | Dyn5 | hv | 0 | -2 | 2 | 0 | 2.5 | FALSE

## trafo3w_std_types
| sn_hv_mva | sn_mv_mva | sn_lv_mva | vn_hv_kv | vn_mv_kv | vn_lv_kv | vk_hv_percent | vk_mv_percent | vk_lv_percent | vkr_hv_percent | vkr_mv_percent | vkr_lv_percent | pfe_kw | i0_percent | shift_mv_degree | shift_lv_degree | vector_group | tap_side | tap_neutral | tap_min | tap_max | tap_step_percent
63/25/38 MVA 110/20/10 kV | 63 | 25 | 38 | 110 | 20 | 10 | 10.4 | 10.4 | 10.4 | 0.28 | 0.32 | 0.35 | 35 | 0.89 | 0 | 0 | YN0yn0yn0 | hv | 0 | -10 | 10 | 1.2
63/25/38 MVA 110/10/10 kV | 63 | 25 | 38 | 110 | 10 | 10 | 10.4 | 10.4 | 10.4 | 0.28 | 0.32 | 0.35 | 35 | 0.89 | 0 | 0 | YN0yn0yn0 | hv | 0 | -10 | 10 | 1.2

## fuse_std_types
| fuse_type | i_rated_a | t_avg | t_min | t_total | x_avg | x_min | x_total
HV 100A | HV 100A | 100 | 0 | [10.0, 3.64, 0.854, 0.281, 0.1, 0.0531, 0.022, 0.01] | [10.0, 4.267, 1.21, 0.403, 0.1, 0.058, 0.022, 0.01] | 0 | [300.0, 350.0, 450.0, 550.0, 700.0, 850.0, 1200.0, 1752.0] | [600.0, 700.0, 900.0, 1150.0, 1665.0, 2000.0, 3000.0, 4313.0]
HV 10A | HV 10A | 10 | 0 | [10.0, 1675.0, 0.344, 0.156, 0.1, 0.0417, 0.0171, 0.01] | [10.0, 1.3, 0.3, 0.155, 0.1, 0.0555, 0.023, 0.01] | 0 | [30.0, 32.0, 35.0, 37.0, 39.0, 50.0, 70.0, 88.0] | [60.0, 70.0, 80.0, 87.0, 94.0, 110.0, 150.0, 216.0]
HV 125A | HV 125A | 125 | 0 | [10.0, 1.82, 0.344, 0.1, 0.0467, 0.0269, 0.01] | [10.0, 2.478, 0.426, 0.1, 0.0427, 0.0211, 0.01] | 0 | [375.0, 500.0, 700.0, 925.0, 1200.0, 1500.0, 2341.0] | [750.0, 1000.0, 1500.0, 2200.0, 3000.0, 4000.0, 5765.0]
HV 160A | HV 160A | 160 | 0 | [10.0, 4.15, 1.03, 0.198, 0.1, 0.051, 0.0172, 0.01] | [10.0, 2.3, 0.734, 0.274, 0.1, 0.046, 0.0177, 0.01] | 0 | [480.0, 550.0, 700.0, 1000.0, 1260.0, 1600.0, 2500.0, 3227.0] | [960.0, 1300.0, 1700.0, 2200.0, 2996.0, 4000.0, 6000.0, 7946.0]
HV 16A | HV 16A | 16 | 0 | [10.0, 0.352, 0.164, 0.1, 0.0649, 0.0342, 0.01] | [10.0, 2.34, 0.722, 0.181, 0.1, 0.055, 0.0296, 0.01] | 0 | [48.0, 60.0, 65.0, 71.0, 80.0, 100.0, 162.0] | [96.0, 110.0, 125.0, 150.0, 168.0, 200.0, 250.0, 398.0]
HV 200A | HV 200A | 200 | 0 | [10.0, 4.267, 1.21, 0.403, 0.1, 0.058, 0.022, 0.01] | [10.0, 3.73, 1.654, 0.328, 0.1, 0.0531, 0.019, 0.01] | 0 | [600.0, 700.0, 900.0, 1150.0, 1665.0, 2000.0, 3000.0, 4313.0] | [1200.0, 1500.0, 1800.0, 2700.0, 3960.0, 5000.0, 7500.0, 10620.0]
HV 20A | HV 20A | 20 | 0 | [10.0, 1.3, 0.3, 0.155, 0.1, 0.0555, 0.023, 0.01] | [10.0, 1.3, 0.161, 0.1, 0.0611, 0.0399, 0.0141, 0.01] | 0 | [60.0, 70.0, 80.0, 87.0, 94.0, 110.0, 150.0, 216.0] | [120.0, 150.0, 200.0, 223.0, 260.0, 300.0, 450.0, 532.0]
HV 25A | HV 25A | 25 | 0 | [10.0, 2.512, 0.833, 0.299, 0.1, 0.0372, 0.0223, 0.01] | [10.0, 3.125, 0.597, 0.198, 0.1, 0.0378, 0.022, 0.01] | 0 | [75.0, 82.0, 90.0, 100.0, 124.0, 170.0, 200.0, 289.0] | [150.0, 170.0, 210.0, 250.0, 294.0, 400.0, 500.0, 711.0]
HV 31.5A | HV 31.5A | 31.5 | 0 | [10.0, 2.34, 0.722, 0.181, 0.1, 0.055, 0.0296, 0.01] | [10.0, 2.84, 0.368, 0.164, 0.1, 0.0621, 0.0378, 0.0195, 0.01] | 0 | [95.0, 110.0, 125.0, 150.0, 165.0, 200.0, 250.0, 390.0] | [189.0, 220.0, 300.0, 350.0, 393.0, 450.0, 530.0, 700.0, 960.0]
HV 40A | HV 40A | 40 | 0 | [10.0, 1.3, 0.161, 0.1, 0.0611, 0.0399, 0.0141, 0.01] | [10.0, 2.05, 0.369, 0.198, 0.1, 0.051, 0.0298, 0.01] | 0 | [120.0, 150.0, 200.0, 223.0, 260.0, 300.0, 450.0, 532.0] | [240.0, 300.0, 400.0, 450.0, 530.0, 650.0, 800.0, 1311.0]
HV 50A | HV 50A | 50 | 0 | [10.0, 3.215, 0.597, 0.198, 0.1, 0.0378, 0.022, 0.01] | [10.0, 3.64, 0.854, 0.281, 0.1, 0.0531, 0.022, 0.01] | 0 | [150.0, 170.0, 210.0, 250.0, 294.0, 400.0, 500.0, 711.0] | [300.0, 350.0, 450.0, 550.0, 700.0, 850.0, 1200.0, 1752.0]
HV 6.3A | HV 6.3A | 6.3 | 0 | [10.0, 1.39, 0.344, 0.168, 0.1, 0.056, 0.0263, 0.01] | [10.0, 1.711, 0.516, 0.198, 0.1, 0.0634, 0.0303, 0.01] | 0 | [19.0, 19.5, 20.4, 20.8, 22.0, 25.0, 32.0, 48.0] | [38.0, 40.0, 43.0, 48.0, 53.0, 60.0, 75.0, 118.0]
HV 63A | HV 63A | 63 | 0 | [10.0, 2.84, 0.368, 0.164, 0.1, 0.0621, 0.0378, 0.0195, 0.01] | [10.0, 1.82, 0.344, 0.1, 0.0467, 0.0269, 0.01] | 0 | [189.0, 220.0, 300.0, 350.0, 393.0, 450.0, 530.0, 700.0, 961.0] | [378.0, 500.0, 700.0, 934.0, 1200.0, 1500.0, 2366.0]
HV 80A | HV 80A | 80 | 0 | [10.0, 2.05, 0.369, 0.198, 0.1, 0.051, 0.0298, 0.01] | [10.0, 4.15, 1.03, 0.198, 0.1, 0.051, 0.0172, 0.01] | 0 | [240.0, 300.0, 400.0, 450.0, 530.0, 650.0, 800.0, 1311.0] | [480.0, 550.0, 700.0, 1000.0, 1260.0, 1600.0, 2500.0, 3227.0]
Siemens NH-1-100 | Siemens NH-1-100 | 100 | [5400.0, 2000.0, 400.0, 20.0, 1.0, 0.2, 0.012, 0.004] | 0 | 0 | [150.0, 190.0, 250.0, 430.0, 900.0, 1250.0, 2700.0, 3600.0] | 0 | 0
Siemens NH-1-125 | Siemens NH-1-125 | 125 | [4800.0, 120.0, 7.0, 0.1, 0.004] | 0 | 0 | [180.0, 400.0, 740.0, 2000.0, 4250.0] | 0 | 0
Siemens NH-1-16 | Siemens NH-1-16 | 16 | [4000.0, 400.0, 2.0, 0.1, 0.04, 0.01] | 0 | 0 | [26.0, 35.0, 75.0, 150.0, 200.0, 300.0] | 0 | 0
Siemens NH-1-160 | Siemens NH-1-160 | 160 | [4800.0, 120.0, 7.0, 0.1, 0.004] | 0 | 0 | [210.0, 500.0, 900.0, 2300.0, 5000.0] | 0 | 0
Siemens NH-1-25 | Siemens NH-1-25 | 25 | [4000.0, 1000.0, 10.0, 0.2, 0.02, 0.01] | 0 | 0 | [40.0, 50.0, 100.0, 210.0, 400.0, 500.0] | 0 | 0
Siemens NH-1-50 | Siemens NH-1-50 | 50 | [4000.0, 40.0, 4.0, 1.0, 0.02, 0.01] | 0 | 0 | [86.0, 200.0, 300.0, 400.0, 1000.0, 1280.0] | 0 | 0
Siemens NH-1-63 | Siemens NH-1-63 | 63 | [4000.0, 100.0, 10.0, 2.0, 0.04, 0.01] | 0 | 0 | [100.0, 200.0, 300.0, 400.0, 1000.0, 1500.0] | 0 | 0
Siemens NH-1-80 | Siemens NH-1-80 | 80 | [4800.0, 120.0, 7.0, 0.1, 0.01] | 0 | 0 | [150.58, 250.0, 450.0, 1150.0, 2470.0] | 0 | 0
Siemens NH-2-1000 | Siemens NH-2-1000 | 1000 | [4800.0, 120.0, 7.0, 0.1, 0.004] | 0 | 0 | [1900.0, 3500.0, 8400.0, 24000.0, 52000.0] | 0 | 0
Siemens NH-2-200 | Siemens NH-2-200 | 200 | [4800.0, 120.0, 7.0, 0.1, 0.004] | 0 | 0 | [280.0, 650.0, 1200.0, 3000.0, 7000.0] | 0 | 0
Siemens NH-2-224 | Siemens NH-2-224 | 224 | [4800.0, 120.0, 7.0, 0.2, 0.04, 0.004] | 0 | 0 | [400.0, 750.0, 1453.0, 3025.0, 4315.0, 7600.0] | 0 | 0
Siemens NH-2-250 | Siemens NH-2-250 | 250 | [4800.0, 120.0, 7.0, 0.1, 0.004] | 0 | 0 | [450.0, 800.0, 1650.0, 4000.0, 8500.0] | 0 | 0
Siemens NH-2-315 | Siemens NH-2-315 | 315 | [4800.0, 120.0, 7.0, 0.1, 0.004] | 0 | 0 | [550.0, 920.0, 1900.0, 5000.0, 11000.0] | 0 | 0
Siemens NH-2-355 | Siemens NH-2-355 | 355 | [4800.0, 120.0, 6.0, 0.1, 0.004] | 0 | 0 | [650.0, 1116.27, 2350.0, 5840.0, 12790.0] | 0 | 0
Siemens NH-2-400 | Siemens NH-2-400 | 400 | [4800.0, 120.0, 7.0, 0.1, 0.004] | 0 | 0 | [720.0, 1350.0, 2800.0, 6500.0, 15000.0] | 0 | 0
Siemens NH-2-425 | Siemens NH-2-425 | 425 | [4800.0, 120.0, 7.0, 0.1, 0.004] | 0 | 0 | [850.0, 1500.0, 3050.0, 7500.0, 16500.0] | 0 | 0
Siemens NH-2-630 | Siemens NH-2-630 | 630 | [4800.0, 120.0, 7.0, 0.1, 0.004] | 0 | 0 | [1200.0, 2000.0, 4800.0, 12000.0, 26000.0] | 0 | 0

## res_bus
| vm_pu | va_degree | p_mw | q_mvar
0 | 0.97516 | -0.17479 | 0.0017707 | 0.00044379
1 | 0.97505 | -0.17557 | 0 | 0
2 | 0.97536 | -0.17333 | 0 | 0
3 | 0.97487 | -0.17687 | 0 | 0
4 | 0.97734 | -0.15917 | 0.0018256 | 0.00045753
5 | 0.97479 | -0.17743 | 0.0067527 | 0.0016924
6 | 0.97755 | -0.15767 | 0.0018181 | 0.00045567
7 | 0.97793 | -0.15493 | 0 | 0
8 | 0.97752 | -0.1579 | 0.0018275 | 0.00045801
9 | 0.97751 | -0.15791 | 0.0011659 | 0.0002922
10 | 0.97831 | -0.15219 | 0 | 0
11 | 0.97873 | -0.14923 | 0 | 0
12 | 0.97829 | -0.15237 | 0.0020468 | 0.00051297
13 | 0.97889 | -0.14806 | 0 | 0
14 | 0.97871 | -0.14934 | 0.0021377 | 0.00053576
15 | 0.98144 | -0.12973 | 0.0042532 | 0.0010659
16 | 0.98098 | -0.13298 | 0.0047324 | 0.0011861
17 | 0.98365 | -0.11413 | 0 | 0
18 | 0.97929 | -0.14497 | 0 | 0
19 | 0.98407 | -0.11113 | 0 | 0
20 | 0.98297 | -0.11898 | 0.0049051 | 0.0012293
21 | 0.9832 | -0.11731 | 0.0050876 | 0.0012751
22 | 0.97375 | -0.18456 | 0 | 0
23 | 0.98487 | -0.10545 | 0.0052152 | 0.001307
24 | 0.98372 | -0.11361 | 0.013715 | 0.0034374
25 | 0.98277 | -0.12039 | 0.0064506 | 0.0016167
26 | 0.98313 | -0.11783 | 0.0048164 | 0.0012071
27 | 0.97264 | -0.19251 | 0.023609 | 0.0059168
28 | 0.97361 | -0.18554 | 0 | 0
29 | 0.99007 | -0.068953 | 0 | 0
30 | 0.98234 | -0.12345 | 0.011276 | 0.0028259
31 | 0.98306 | -0.11829 | 0.0064375 | 0.0016134
32 | 0.97821 | -0.15297 | 0.009356 | 0.0023448
33 | 0.98015 | -0.13906 | 0 | 0
34 | 0.98012 | -0.1393 | 0.0024015 | 0.00060186
35 | 0.98079 | -0.13449 | 0.0012624 | 0.00031638
36 | 0.98119 | -0.13163 | 0.0012079 | 0.00030272
37 | 0.98567 | -0.099886 | 0 | 0
38 | 0.98698 | -0.090633 | 0.0068865 | 0.0017259
39 | 0.98869 | -0.07861 | 0 | 0
40 | 0.99016 | -0.068287 | 0.0047549 | 0.0011917
41 | 0.98868 | -0.078712 | 0.0078485 | 0.001967
42 | 0.99088 | -0.063254 | 0 | 0
43 | 0.99245 | -0.052296 | 0.0050769 | 0.0012724
44 | 0.98298 | -0.11887 | 0.0042231 | 0.0010584
45 | 0.97321 | -0.18845 | 0.0046075 | 0.0011547
46 | 0.97153 | -0.2005 | 0 | 0
47 | 0.97138 | -0.20161 | 0 | 0
48 | 0.97107 | -0.20382 | 0.015468 | 0.0038765
49 | 0.97098 | -0.20453 | 0.0068173 | 0.0017086
50 | 0.97112 | -0.20356 | 0 | 0
51 | 0.97088 | -0.20528 | 0.0011337 | 0.00028414
52 | 0.98998 | -0.06956 | 0.0034407 | 0.00086231
53 | 0.99319 | -0.047158 | 0 | 0
54 | 0.99489 | -0.035348 | 0.0040826 | 0.0010232
55 | 0.9944 | -0.038742 | 0.0042807 | 0.0010728
56 | 0.99572 | -0.029534 | 0.0052011 | 0.0013035
57 | 0.9985 | -0.010307 | 0 | 0
58 | 0.99312 | -0.047632 | 0.0044086 | 0.0011049
59 | 1 | 0 | -0.21405 | -0.053933
60 | 0.98989 | -0.070204 | 0.0071031 | 0.0017802
61 | 0.99998 | 149.9947 | 0 | 0

## res_line
| p_from_mw | q_from_mvar | p_to_mw | q_to_mvar | pl_mw | ql_mvar | i_from_ka | i_to_ka | i_ka | vm_from_pu | va_from_degree | vm_to_pu | va_to_degree | loading_percent
0 | 0.0067552 | 0.0016929 | -0.0067545 | -0.0016927 | 7.3355e-07 | 1.4412e-07 | 0.010308 | 0.010308 | 0.010308 | 0.97516 | -0.17479 | 0.97505 | -0.17557 | 3.8177
1 | -0.0085259 | -0.0021367 | 0.0085276 | 0.0021371 | 1.7182e-06 | 4.5785e-07 | 0.01301 | 0.01301 | 0.01301 | 0.97516 | -0.17479 | 0.97536 | -0.17333 | 4.8184
2 | 0.0067545 | 0.0016927 | -0.0067532 | -0.0016925 | 1.2148e-06 | 2.3875e-07 | 0.010308 | 0.010308 | 0.010308 | 0.97505 | -0.17557 | 0.97487 | -0.17687 | 3.8178
3 | -0.0085276 | -0.0021371 | 0.0085444 | 0.0021416 | 1.673e-05 | 4.4533e-06 | 0.01301 | 0.013009 | 0.01301 | 0.97536 | -0.17333 | 0.97734 | -0.15917 | 4.8184
4 | 0.0067532 | 0.0016925 | -0.0067527 | -0.0016924 | 5.2492e-07 | 1.0319e-07 | 0.010308 | 0.010308 | 0.010308 | 0.97487 | -0.17687 | 0.97479 | -0.17743 | 3.8178
5 | -0.01037 | -0.0025991 | 0.010372 | 0.0025998 | 2.1537e-06 | 6.5479e-07 | 0.015789 | 0.015788 | 0.015789 | 0.97734 | -0.15917 | 0.97755 | -0.15767 | 5.8476
6 | -0.01219 | -0.0030554 | 0.012195 | 0.0030569 | 4.629e-06 | 1.5102e-06 | 0.018556 | 0.018556 | 0.018556 | 0.97755 | -0.15767 | 0.97793 | -0.15493 | 6.8726
7 | -0.01519 | -0.0038064 | 0.015195 | 0.0038084 | 5.7699e-06 | 2.0019e-06 | 0.023112 | 0.023112 | 0.023112 | 0.97793 | -0.15493 | 0.97831 | -0.15219 | 8.5601
8 | 0.0029946 | 0.00074949 | -0.0029934 | -0.0007502 | 1.2289e-06 | -7.1702e-07 | 0.0045562 | 0.0045567 | 0.0045567 | 0.97793 | -0.15493 | 0.97752 | -0.1579 | 1.6877
9 | 0.0011659 | 0.00029219 | -0.0011659 | -0.0002922 | 2.0149e-09 | -1.2076e-08 | 0.0017748 | 0.0017748 | 0.0017748 | 0.97752 | -0.1579 | 0.97751 | -0.15791 | 0.65733
10 | -0.017242 | -0.0043213 | 0.017249 | 0.0043238 | 7.0735e-06 | 2.5135e-06 | 0.026225 | 0.026225 | 0.026225 | 0.97831 | -0.15219 | 0.97873 | -0.14923 | 9.7131
11 | 0.0020468 | 0.00051289 | -0.0020468 | -0.00051297 | 5.1334e-08 | -8.6831e-08 | 0.0031132 | 0.0031132 | 0.0031132 | 0.97831 | -0.15219 | 0.97829 | -0.15237 | 1.1531
12 | -0.019387 | -0.0048595 | 0.01939 | 0.0048607 | 3.1292e-06 | 1.131e-06 | 0.029475 | 0.029475 | 0.029475 | 0.97873 | -0.14923 | 0.97889 | -0.14806 | 10.9168
13 | 0.0021378 | 0.00053571 | -0.0021377 | -0.00053576 | 3.33e-08 | -5.0679e-08 | 0.0032501 | 0.0032501 | 0.0032501 | 0.97873 | -0.14923 | 0.97871 | -0.14934 | 1.2038
14 | 0.0093623 | 0.0023466 | -0.009356 | -0.0023448 | 6.3541e-06 | 1.8123e-06 | 0.014232 | 0.014232 | 0.014232 | 0.97889 | -0.14806 | 0.97821 | -0.15297 | 5.2711
15 | -0.028752 | -0.0072073 | 0.028788 | 0.0072207 | 3.5884e-05 | 1.3422e-05 | 0.043707 | 0.043707 | 0.043707 | 0.97889 | -0.14806 | 0.98015 | -0.13906 | 16.1878
16 | 0.056857 | 0.014308 | -0.056831 | -0.014298 | 2.582e-05 | 9.8603e-06 | 0.086225 | 0.086225 | 0.086225 | 0.98144 | -0.12973 | 0.98098 | -0.13298 | 31.9352
17 | -0.06111 | -0.015373 | 0.061243 | 0.015424 | 0.00013325 | 5.0935e-05 | 0.092673 | 0.092673 | 0.092673 | 0.98144 | -0.12973 | 0.98365 | -0.11413 | 34.3235
18 | 0.052099 | 0.013112 | -0.052012 | -0.013078 | 8.6991e-05 | 3.3177e-05 | 0.079047 | 0.079047 | 0.079047 | 0.98098 | -0.13298 | 0.97929 | -0.14497 | 29.2765
19 | -0.10447 | -0.026263 | 0.10452 | 0.026279 | 4.3618e-05 | 1.6634e-05 | 0.15807 | 0.15807 | 0.15807 | 0.98365 | -0.11413 | 0.98407 | -0.11113 | 29.2726
20 | 0.022655 | 0.0056803 | -0.022639 | -0.0056747 | 1.5214e-05 | 5.5882e-06 | 0.034272 | 0.034272 | 0.034272 | 0.98365 | -0.11413 | 0.98297 | -0.11898 | 12.6933
21 | 0.020576 | 0.0051578 | -0.020567 | -0.0051546 | 9.0569e-06 | 3.2934e-06 | 0.031127 | 0.031127 | 0.031127 | 0.98365 | -0.11413 | 0.9832 | -0.11731 | 11.5284
22 | 0.052012 | 0.013078 | -0.051726 | -0.01297 | 0.00028536 | 0.00010884 | 0.079047 | 0.079047 | 0.079047 | 0.97929 | -0.14497 | 0.97375 | -0.18456 | 29.2767
23 | -0.11824 | -0.029718 | 0.11833 | 0.029754 | 9.3612e-05 | 3.5766e-05 | 0.17882 | 0.17882 | 0.17882 | 0.98407 | -0.11113 | 0.98487 | -0.10545 | 33.1144
24 | 0.01372 | 0.003439 | -0.013715 | -0.0034374 | 4.71e-06 | 1.5888e-06 | 0.020746 | 0.020746 | 0.020746 | 0.98407 | -0.11113 | 0.98372 | -0.11361 | 7.6838
25 | 0.017734 | 0.0044453 | -0.017731 | -0.0044441 | 3.4497e-06 | 1.2296e-06 | 0.026847 | 0.026847 | 0.026847 | 0.98297 | -0.11898 | 0.98277 | -0.12039 | 9.9432
26 | 0.015479 | 0.0038795 | -0.015478 | -0.0038791 | 1.1221e-06 | 3.9002e-07 | 0.023427 | 0.023427 | 0.023427 | 0.9832 | -0.11731 | 0.98313 | -0.11783 | 8.6766
27 | 0.023635 | 0.0059265 | -0.023609 | -0.0059168 | 2.6013e-05 | 9.608e-06 | 0.036118 | 0.036118 | 0.036118 | 0.97375 | -0.18456 | 0.97264 | -0.19251 | 13.377
28 | 0.028092 | 0.0070431 | -0.028088 | -0.0070417 | 3.826e-06 | 1.4302e-06 | 0.042929 | 0.042929 | 0.042929 | 0.97375 | -0.18456 | 0.97361 | -0.18554 | 15.8997
29 | -0.12355 | -0.031061 | 0.12418 | 0.0313 | 0.00063144 | 0.00023952 | 0.1867 | 0.1867 | 0.1867 | 0.98487 | -0.10545 | 0.99007 | -0.068953 | 23.049
30 | 0.01128 | 0.0028274 | -0.011276 | -0.0028259 | 4.7866e-06 | 1.5079e-06 | 0.01708 | 0.01708 | 0.01708 | 0.98277 | -0.12039 | 0.98234 | -0.12345 | 6.3259
31 | 0.010662 | 0.002672 | -0.010661 | -0.0026718 | 6.7854e-07 | 2.0803e-07 | 0.016137 | 0.016137 | 0.016137 | 0.98313 | -0.11783 | 0.98306 | -0.11829 | 5.9766
32 | 0.023479 | 0.005887 | -0.02343 | -0.0058691 | 4.8561e-05 | 1.7927e-05 | 0.035885 | 0.035885 | 0.035885 | 0.97361 | -0.18554 | 0.97153 | -0.2005 | 13.2907
33 | 0.0046093 | 0.0011547 | -0.0046075 | -0.0011547 | 1.857e-06 | -3.1215e-08 | 0.0070445 | 0.0070447 | 0.0070447 | 0.97361 | -0.18554 | 0.97321 | -0.18845 | 2.6092
34 | 0.010545 | 0.0026429 | -0.010544 | -0.0026426 | 8.8686e-07 | 2.6834e-07 | 0.015849 | 0.015849 | 0.015849 | 0.99007 | -0.068953 | 0.98998 | -0.06956 | 5.87
35 | -0.13472 | -0.033943 | 0.13483 | 0.033984 | 0.0001075 | 4.086e-05 | 0.20255 | 0.20254 | 0.20255 | 0.99007 | -0.068953 | 0.99088 | -0.063254 | 25.0056
36 | 0.0042234 | 0.0010584 | -0.0042231 | -0.0010584 | 3.39e-07 | -3.8143e-08 | 0.0063927 | 0.0063928 | 0.0063928 | 0.98306 | -0.11829 | 0.98298 | -0.11887 | 2.3677
37 | 0.0024015 | 0.00060177 | -0.0024015 | -0.00060186 | 7.8971e-08 | -8.9622e-08 | 0.0036459 | 0.0036459 | 0.0036459 | 0.98015 | -0.13906 | 0.98012 | -0.1393 | 1.3503
38 | -0.03119 | -0.0078225 | 0.03121 | 0.0078299 | 1.9787e-05 | 7.4321e-06 | 0.047353 | 0.047353 | 0.047353 | 0.98015 | -0.13906 | 0.98079 | -0.13449 | 17.5381
39 | -0.032472 | -0.0081463 | 0.032485 | 0.0081512 | 1.2862e-05 | 4.8399e-06 | 0.049268 | 0.049268 | 0.049268 | 0.98079 | -0.13449 | 0.98119 | -0.13163 | 18.2474
40 | -0.033693 | -0.0084539 | 0.033842 | 0.0085101 | 0.00014908 | 5.6177e-05 | 0.0511 | 0.051099 | 0.0511 | 0.98119 | -0.13163 | 0.98567 | -0.099886 | 18.9258
41 | -0.033842 | -0.0085101 | 0.033885 | 0.0085265 | 4.3696e-05 | 1.6464e-05 | 0.051099 | 0.051099 | 0.051099 | 0.98567 | -0.099886 | 0.98698 | -0.090633 | 18.9257
42 | -0.040772 | -0.010252 | 0.04084 | 0.010278 | 6.843e-05 | 2.5948e-05 | 0.061481 | 0.061481 | 0.061481 | 0.98698 | -0.090633 | 0.98869 | -0.07861 | 22.7709
43 | -0.048689 | -0.012245 | 0.048759 | 0.012272 | 7.0176e-05 | 2.6722e-05 | 0.073294 | 0.073294 | 0.073294 | 0.98869 | -0.07861 | 0.99016 | -0.068287 | 27.1458
44 | 0.0078486 | 0.001967 | -0.0078485 | -0.001967 | 1.1066e-07 | 2.6263e-08 | 0.011812 | 0.011812 | 0.011812 | 0.98869 | -0.07861 | 0.98868 | -0.078712 | 4.375
45 | -0.053514 | -0.013464 | 0.053552 | 0.013478 | 3.7601e-05 | 1.4342e-05 | 0.080439 | 0.080439 | 0.080439 | 0.99016 | -0.068287 | 0.99088 | -0.063254 | 29.7923
46 | -0.18838 | -0.047462 | 0.18867 | 0.047573 | 0.00028925 | 0.00011058 | 0.28298 | 0.28298 | 0.28298 | 0.99088 | -0.063254 | 0.99245 | -0.052296 | 34.9363
47 | -0.19375 | -0.048845 | 0.19389 | 0.048899 | 0.00013956 | 5.3369e-05 | 0.2906 | 0.2906 | 0.2906 | 0.99245 | -0.052296 | 0.99319 | -0.047158 | 35.876
48 | 0.0079556 | 0.0019901 | -0.0079543 | -0.0019898 | 1.2163e-06 | 3.0522e-07 | 0.012183 | 0.012184 | 0.012184 | 0.97153 | -0.2005 | 0.97138 | -0.20161 | 4.5124
49 | 0.015475 | 0.003879 | -0.015468 | -0.0038765 | 7.1084e-06 | 2.483e-06 | 0.023702 | 0.023702 | 0.023702 | 0.97153 | -0.2005 | 0.97107 | -0.20382 | 8.7784
50 | 0.0068201 | 0.0017091 | -0.0068173 | -0.0017086 | 2.76e-06 | 5.6011e-07 | 0.010447 | 0.010447 | 0.010447 | 0.97138 | -0.20161 | 0.97098 | -0.20453 | 3.8694
51 | 0.0011343 | 0.00028062 | -0.001134 | -0.00028248 | 3.0036e-07 | -1.8597e-06 | 0.0017363 | 0.001737 | 0.001737 | 0.97138 | -0.20161 | 0.97112 | -0.20356 | 0.64332
52 | 0.001134 | 0.00028248 | -0.0011337 | -0.00028414 | 2.684e-07 | -1.6596e-06 | 0.001737 | 0.0017376 | 0.0017376 | 0.97112 | -0.20356 | 0.97088 | -0.20528 | 0.64355
53 | 0.0071037 | 0.0017803 | -0.0071031 | -0.0017802 | 6.3333e-07 | 1.2913e-07 | 0.010677 | 0.010677 | 0.010677 | 0.98998 | -0.06956 | 0.98989 | -0.070204 | 3.9546
54 | 0.0044089 | 0.0011049 | -0.0044086 | -0.0011049 | 2.8939e-07 | -2.6238e-08 | 0.0066054 | 0.0066055 | 0.0066055 | 0.99319 | -0.047158 | 0.99312 | -0.047632 | 2.4465
55 | -0.1983 | -0.050004 | 0.19853 | 0.050093 | 0.00023419 | 8.9577e-05 | 0.2972 | 0.2972 | 0.2972 | 0.99319 | -0.047158 | 0.9944 | -0.038742 | 36.6915
56 | 0.20291 | 0.051203 | -0.20281 | -0.051166 | 9.6603e-05 | 3.6959e-05 | 0.30361 | 0.30361 | 0.30361 | 0.99489 | -0.035348 | 0.9944 | -0.038742 | 37.4823
57 | -0.20699 | -0.052226 | 0.20716 | 0.052291 | 0.000169 | 6.4669e-05 | 0.30971 | 0.30971 | 0.30971 | 0.99489 | -0.035348 | 0.99572 | -0.029534 | 38.2362
58 | -0.21236 | -0.053594 | 0.21294 | 0.053814 | 0.00057479 | 0.00022 | 0.31749 | 0.31748 | 0.31749 | 0.99572 | -0.029534 | 0.9985 | -0.010307 | 39.1957
59 | -0.21294 | -0.053814 | 0.21325 | 0.053933 | 0.00030945 | 0.00011844 | 0.31748 | 0.31748 | 0.31748 | 0.9985 | -0.010307 | 1 | 0 | 39.1957

## res_trafo
| p_hv_mw | q_hv_mvar | p_lv_mw | q_lv_mvar | pl_mw | ql_mvar | i_hv_ka | i_lv_ka | vm_hv_pu | va_hv_degree | vm_lv_pu | va_lv_degree | loading_percent
0 | 2.5187e-16 | 8.8016e-16 | 0.00079998 | 7.4552e-08 | 0.00079998 | 7.4552e-08 | 2.6429e-17 | 0.0011547 | 0.99998 | 149.9947 | 1 | 0 | 0.31999

## res_ext_grid
| p_mw | q_mvar
0 | 0.22267 | 0.056096

## res_load
| p_mw | q_mvar
0 | 0.0017707 | 0.00044379
1 | 0.0018256 | 0.00045753
2 | 0.0067527 | 0.0016924
3 | 0.0018181 | 0.00045567
4 | 0.0018275 | 0.00045801
5 | 0.0011659 | 0.0002922
6 | 0.0020468 | 0.00051297
7 | 0.0021377 | 0.00053576
8 | 0.0042532 | 0.0010659
9 | 0.0047324 | 0.0011861
10 | 0.0049051 | 0.0012293
11 | 0.0050876 | 0.0012751
12 | 0.0052152 | 0.001307
13 | 0.013715 | 0.0034374
14 | 0.0064506 | 0.0016167
15 | 0.0048164 | 0.0012071
16 | 0.023609 | 0.0059168
17 | 0.011276 | 0.0028259
18 | 0.0064375 | 0.0016134
19 | 0.009356 | 0.0023448
20 | 0.0024015 | 0.00060186
21 | 0.0012624 | 0.00031638
22 | 0.0012079 | 0.00030272
23 | 0.0068865 | 0.0017259
24 | 0.0047549 | 0.0011917
25 | 0.0078485 | 0.001967
26 | 0.0050769 | 0.0012724
27 | 0.0042231 | 0.0010584
28 | 0.0046075 | 0.0011547
29 | 0.015468 | 0.0038765
30 | 0.0068173 | 0.0017086
31 | 0.0011337 | 0.00028414
32 | 0.0034407 | 0.00086231
33 | 0.0040826 | 0.0010232
34 | 0.0042807 | 0.0010728
35 | 0.0052011 | 0.0013035
36 | 0.0044086 | 0.0011049
37 | 0.0086292 | 0.0021627
38 | 0.0071031 | 0.0017802

## dtypes
| element | column | dtype
0 | bus | name | object
1 | bus | vn_kv | float64
2 | bus | type | object
3 | bus | zone | object
4 | bus | in_service | bool
5 | load | name | object
6 | load | bus | uint32
7 | load | p_mw | float64
8 | load | q_mvar | float64
9 | load | const_z_percent | float64
10 | load | const_i_percent | float64
11 | load | sn_mva | float64
12 | load | scaling | float64
13 | load | in_service | bool
14 | load | type | object
15 | ext_grid | name | object
16 | ext_grid | bus | uint32
17 | ext_grid | vm_pu | float64
18 | ext_grid | va_degree | float64
19 | ext_grid | slack_weight | float64
20 | ext_grid | in_service | bool
21 | line | name | object
22 | line | std_type | object
23 | line | from_bus | uint32
24 | line | to_bus | uint32
25 | line | length_km | float64
26 | line | r_ohm_per_km | float64
27 | line | x_ohm_per_km | float64
28 | line | c_nf_per_km | float64
29 | line | g_us_per_km | float64
30 | line | max_i_ka | float64
31 | line | df | float64
32 | line | parallel | uint32
33 | line | type | object
34 | line | in_service | bool
35 | trafo | name | object
36 | trafo | std_type | object
37 | trafo | hv_bus | uint32
38 | trafo | lv_bus | uint32
39 | trafo | sn_mva | float64
40 | trafo | vn_hv_kv | float64
41 | trafo | vn_lv_kv | float64
42 | trafo | vk_percent | float64
43 | trafo | vkr_percent | float64
44 | trafo | pfe_kw | float64
45 | trafo | i0_percent | float64
46 | trafo | shift_degree | float64
47 | trafo | tap_side | object
48 | trafo | tap_neutral | int32
49 | trafo | tap_min | int32
50 | trafo | tap_max | int32
51 | trafo | tap_step_percent | float64
52 | trafo | tap_step_degree | float64
53 | trafo | tap_pos | int32
54 | trafo | tap_phase_shifter | bool
55 | trafo | parallel | uint32
56 | trafo | df | float64
57 | trafo | in_service | bool
58 | line_geodata | coords | object
59 | bus_geodata | x | float64
60 | bus_geodata | y | float64
61 | bus_geodata | coords | object
62 | res_bus | vm_pu | float64
63 | res_bus | va_degree | float64
64 | res_bus | p_mw | float64
65 | res_bus | q_mvar | float64
66 | res_line | p_from_mw | float64
67 | res_line | q_from_mvar | float64
68 | res_line | p_to_mw | float64
69 | res_line | q_to_mvar | float64
70 | res_line | pl_mw | float64
71 | res_line | ql_mvar | float64
72 | res_line | i_from_ka | float64
73 | res_line | i_to_ka | float64
74 | res_line | i_ka | float64
75 | res_line | vm_from_pu | float64
76 | res_line | va_from_degree | float64
77 | res_line | vm_to_pu | float64
78 | res_line | va_to_degree | float64
79 | res_line | loading_percent | float64
80 | res_trafo | p_hv_mw | float64
81 | res_trafo | q_hv_mvar | float64
82 | res_trafo | p_lv_mw | float64
83 | res_trafo | q_lv_mvar | float64
84 | res_trafo | pl_mw | float64
85 | res_trafo | ql_mvar | float64
86 | res_trafo | i_hv_ka | float64
87 | res_trafo | i_lv_ka | float64
88 | res_trafo | vm_hv_pu | float64
89 | res_trafo | va_hv_degree | float64
90 | res_trafo | vm_lv_pu | float64
91 | res_trafo | va_lv_degree | float64
92 | res_trafo | loading_percent | float64
93 | res_ext_grid | p_mw | float64
94 | res_ext_grid | q_mvar | float64
95 | res_load | p_mw | float64
96 | res_load | q_mvar | float64

## parameters
| version | format_version | converged | OPF_converged | name | f_hz | sn_mva
0 | 2.14.6 | 2.14.0 | TRUE | FALSE |  | 50 | 1