## bus
| name | vn_kv | type | zone | in_service
0 | bus_LV_1631-37_0_3_node_0 | 0.4 | n |  | TRUE
1 | bus_LV_1631-37_0_3_node_1 | 0.4 | n |  | TRUE
2 | bus_LV_1631-37_0_3_node_2 | 0.4 | n |  | TRUE
3 | bus_LV_1631-37_0_3_node_3 | 0.4 | n |  | TRUE
4 | bus_LV_1631-37_0_3_node_4 | 0.4 | n |  | TRUE
5 | bus_LV_1631-37_0_3_node_7 | 0.4 | n |  | TRUE
6 | bus_LV_1631-37_0_3_node_57 | 0.4 | n |  | TRUE
7 | bus_LV_1631-37_0_3_node_166 | 0.4 | n |  | TRUE
8 | bus_LV_1631-37_0_3_node_6 | 0.4 | n |  | TRUE
9 | bus_LV_1631-37_0_3_node_20 | 0.4 | n |  | TRUE
10 | bus_LV_1631-37_0_3_node_169 | 0.4 | n |  | TRUE
11 | bus_LV_1631-37_0_3_node_8 | 0.4 | n |  | TRUE
12 | bus_LV_1631-37_0_3_node_9 | 0.4 | n |  | TRUE
13 | bus_LV_1631-37_0_3_node_10 | 0.4 | n |  | TRUE
14 | bus_LV_1631-37_0_3_node_11 | 0.4 | n |  | TRUE
15 | bus_LV_1631-37_0_3_node_14 | 0.4 | n |  | TRUE
16 | bus_LV_1631-37_0_3_node_12 | 0.4 | n |  | TRUE
17 | bus_LV_1631-37_0_3_node_13 | 0.4 | n |  | TRUE
18 | bus_LV_1631-37_0_3_node_23 | 0.4 | n |  | TRUE
19 | bus_LV_1631-37_0_3_node_22 | 0.4 | n |  | TRUE
20 | bus_LV_1631-37_0_3_node_15 | 0.4 | n |  | TRUE
21 | bus_LV_1631-37_0_3_node_16 | 0.4 | n |  | TRUE
22 | bus_LV_1631-37_0_3_node_17 | 0.4 | n |  | TRUE
23 | bus_LV_1631-37_0_3_node_18 | 0.4 | n |  | TRUE
24 | bus_LV_1631-37_0_3_node_171 | 0.4 | n |  | TRUE
25 | bus_LV_1631-37_0_3_node_173 | 0.4 | n |  | TRUE
26 | bus_LV_1631-37_0_3_node_19 | 0.4 | n |  | TRUE
27 | bus_LV_1631-37_0_3_node_54 | 0.4 | n |  | TRUE
28 | bus_LV_1631-37_0_3_node_21 | 0.4 | n |  | TRUE
29 | bus_LV_1631-37_0_3_node_165 | 0.4 | n |  | TRUE
30 | bus_LV_1631-37_0_3_node_172 | 0.4 | n |  | TRUE
31 | bus_LV_1631-37_0_3_node_130 | 0.4 | n |  | TRUE
32 | bus_LV_1631-37_0_3_node_126 | 0.4 | n |  | TRUE
33 | bus_LV_1631-37_0_3_node_164 | 0.4 | n |  | TRUE
34 | bus_LV_1631-37_0_3_node_128 | 0.4 | n |  | TRUE
35 | bus_LV_1631-37_0_3_node_127 | 0.4 | n |  | TRUE
36 | bus_LV_1631-37_0_3_node_163 | 0.4 | n |  | TRUE
37 | bus_LV_1631-37_0_3_node_43 | 0.4 | n |  | TRUE
38 | bus_LV_1631-37_0_3_node_40 | 0.4 | n |  | TRUE
39 | bus_LV_1631-37_0_3_node_44 | 0.4 | n |  | TRUE
40 | bus_LV_1631-37_0_3_node_69 | 0.4 | n |  | TRUE
41 | bus_LV_1631-37_0_3_node_124 | 0.4 | n |  | TRUE
42 | bus_LV_1631-37_0_3_node_120 | 0.4 | n |  | TRUE
43 | bus_LV_1631-37_0_3_node_47 | 0.4 | n |  | TRUE
44 | bus_LV_1631-37_0_3_node_49 | 0.4 | n |  | TRUE
45 | bus_LV_1631-37_0_3_node_51 | 0.4 | n |  | TRUE
46 | bus_LV_1631-37_0_3_node_50 | 0.4 | n |  | TRUE
47 | bus_LV_1631-37_0_3_node_56 | 0.4 | n |  | TRUE
48 | bus_LV_1631-37_0_3_node_175 | 0.4 | n |  | TRUE
49 | bus_LV_1631-37_0_3_node_53 | 0.4 | n |  | TRUE
50 | bus_LV_1631-37_0_3_node_55 | 0.4 | n |  | TRUE
51 | bus_LV_1631-37_0_3_node_58 | 0.4 | n |  | TRUE
52 | bus_LV_1631-37_0_3_node_59 | 0.4 | n |  | TRUE
53 | bus_LV_1631-37_0_3_node_123 | 0.4 | n |  | TRUE
54 | bus_LV_1631-37_0_3_node_121 | 0.4 | n |  | TRUE
55 | bus_LV_1631-37_0_3_node_122 | 0.4 | n |  | TRUE
56 | bus_LV_1631-37_0_3_node_125 | 0.4 | n |  | TRUE
57 | bus_MV_0_node_172 | 20 | n |  | TRUE

## load
| name | bus | p_mw | q_mvar | const_z_percent | const_i_percent | sn_mva | scaling | in_service | type
0 | LV_1631-37_0_3_load_0 | 0 | 0.00021418 | 5.3678e-05 | 0 | 0 |  | 1 | TRUE | wye
1 | LV_1631-37_0_3_load_57 | 6 | 0.00015793 | 3.9581e-05 | 0 | 0 |  | 1 | TRUE | wye
2 | LV_1631-37_0_3_load_166 | 7 | 0.00020133 | 5.0458e-05 | 0 | 0 |  | 1 | TRUE | wye
3 | LV_1631-37_0_3_load_169 | 10 | 0.00016551 | 4.1482e-05 | 0 | 0 |  | 1 | TRUE | wye
4 | LV_1631-37_0_3_load_8 | 11 | 0.00037196 | 9.3223e-05 | 0 | 0 |  | 1 | TRUE | wye
5 | LV_1631-37_0_3_load_10 | 13 | 0.00039116 | 9.8035e-05 | 0 | 0 |  | 1 | TRUE | wye
6 | LV_1631-37_0_3_load_11 | 14 | 0.00034307 | 8.5982e-05 | 0 | 0 |  | 1 | TRUE | wye
7 | LV_1631-37_0_3_load_23 | 18 | 0.0014309 | 0.00035861 | 0 | 0 |  | 1 | TRUE | wye
8 | LV_1631-37_0_3_load_22 | 19 | 0.00040888 | 0.00010247 | 0 | 0 |  | 1 | TRUE | wye
9 | LV_1631-37_0_3_load_15 | 20 | 0.00017205 | 4.3119e-05 | 0 | 0 |  | 1 | TRUE | wye
10 | LV_1631-37_0_3_load_171 | 24 | 0.00039435 | 9.8835e-05 | 0 | 0 |  | 1 | TRUE | wye
11 | LV_1631-37_0_3_load_173 | 25 | 0.0016929 | 0.00042429 | 0 | 0 |  | 1 | TRUE | wye
12 | LV_1631-37_0_3_load_54 | 27 | 0.0013746 | 0.00034451 | 0 | 0 |  | 1 | TRUE | wye
13 | LV_1631-37_0_3_load_165 | 29 | 0.00025346 | 6.3523e-05 | 0 | 0 |  | 1 | TRUE | wye
14 | LV_1631-37_0_3_load_172 | 30 | 0.00048118 | 0.0001206 | 0 | 0 |  | 1 | TRUE | wye
15 | LV_1631-37_0_3_load_164 | 33 | 0.00026767 | 6.7085e-05 | 0 | 0 |  | 1 | TRUE | wye
16 | LV_1631-37_0_3_load_128 | 34 | 0.00020831 | 5.2208e-05 | 0 | 0 |  | 1 | TRUE | wye
17 | LV_1631-37_0_3_load_127 | 35 | 0.00020384 | 5.1087e-05 | 0 | 0 |  | 1 | TRUE | wye
18 | LV_1631-37_0_3_load_163 | 36 | 0.00016038 | 4.0194e-05 | 0 | 0 |  | 1 | TRUE | wye
19 | LV_1631-37_0_3_load_69 | 40 | 0.001019 | 0.00025538 | 0 | 0 |  | 1 | TRUE | wye
20 | LV_1631-37_0_3_load_120 | 42 | 0.0004159 | 0.00010423 | 0 | 0 |  | 1 | TRUE | wye
21 | LV_1631-37_0_3_load_47 | 43 | 0.0038153 | 0.00095619 | 0 | 0 |  | 1 | TRUE | wye
22 | LV_1631-37_0_3_load_50 | 46 | 0.001041 | 0.0002609 | 0 | 0 |  | 1 | TRUE | wye
23 | LV_1631-37_0_3_load_175 | 48 | 0.0011239 | 0.00028167 | 0 | 0 |  | 1 | TRUE | wye
24 | LV_1631-37_0_3_load_53 | 49 | 0.00056089 | 0.00014057 | 0 | 0 |  | 1 | TRUE | wye
25 | LV_1631-37_0_3_load_58 | 51 | 0.00016239 | 4.0699e-05 | 0 | 0 |  | 1 | TRUE | wye
26 | LV_1631-37_0_3_load_123 | 53 | 0.00028122 | 7.0479e-05 | 0 | 0 |  | 1 | TRUE | wye
27 | LV_1631-37_0_3_load_122 | 55 | 0.00035745 | 8.9586e-05 | 0 | 0 |  | 1 | TRUE | wye
28 | LV_1631-37_0_3_load_125 | 56 | 0.0002544 | 6.3758e-05 | 0 | 0 |  | 1 | TRUE | wye

## ext_grid
| name | bus | vm_pu | va_degree | slack_weight | in_service
0 |  | 30 | 1 | 0 | 1 | TRUE

## line
| name | std_type | from_bus | to_bus | length_km | r_ohm_per_km | x_ohm_per_km | c_nf_per_km | g_us_per_km | max_i_ka | df | parallel | type | in_service
0 | LV_1631-37_0_3_line_0 | NAYY 4x150 SE | 0 | 1 | 0.036942 | 0.208 | 0.08 | 261 | 0 | 0.27 | 1 | 1 | cs | TRUE
1 | LV_1631-37_0_3_line_1 | NAYY 4x150 SE | 0 | 2 | 0.0017107 | 0.208 | 0.08 | 261 | 0 | 0.27 | 1 | 1 | cs | TRUE
2 | LV_1631-37_0_3_line_2 | NAYY 4x150 SE | 1 | 3 | 0.28743 | 0.208 | 0.08 | 261 | 0 | 0.27 | 1 | 1 | cs | TRUE
3 | LV_1631-37_0_3_line_3 | NAYY 4x150 SE | 2 | 4 | 0.018826 | 0.208 | 0.08 | 261 | 0 | 0.27 | 1 | 1 | cs | TRUE
4 | LV_1631-37_0_3_line_4 | NAYY 4x150 SE | 3 | 5 | 0.34609 | 0.208 | 0.08 | 261 | 0 | 0.27 | 1 | 1 | cs | TRUE
5 | LV_1631-37_0_3_line_5 | NAYY 4x150 SE | 3 | 6 | 0.25227 | 0.208 | 0.08 | 261 | 0 | 0.27 | 1 | 1 | cs | TRUE
6 | LV_1631-37_0_3_line_6 | NAYY 4x150 SE | 4 | 7 | 0.0066713 | 0.208 | 0.08 | 261 | 0 | 0.27 | 1 | 1 | cs | TRUE
7 | LV_1631-37_0_3_line_7 | NAYY 4x150 SE | 5 | 10 | 0.36144 | 0.208 | 0.08 | 261 | 0 | 0.27 | 1 | 1 | cs | TRUE
8 | LV_1631-37_0_3_line_8 | NAYY 4x150 SE | 6 | 51 | 0.092359 | 0.208 | 0.08 | 261 | 0 | 0.27 | 1 | 1 | cs | TRUE
9 | LV_1631-37_0_3_line_9 | NAYY 4x150 SE | 7 | 8 | 0.028185 | 0.208 | 0.08 | 261 | 0 | 0.27 | 1 | 1 | cs | TRUE
10 | LV_1631-37_0_3_line_10 | NAYY 4x150 SE | 8 | 9 | 0.061979 | 0.208 | 0.08 | 261 | 0 | 0.27 | 1 | 1 | cs | TRUE
11 | LV_1631-37_0_3_line_11 | NAYY 4x150 SE | 9 | 28 | 0.090131 | 0.208 | 0.08 | 261 | 0 | 0.27 | 1 | 3 | cs | TRUE
12 | LV_1631-37_0_3_line_12 | NAYY 4x150 SE | 9 | 29 | 0.0015598 | 0.208 | 0.08 | 261 | 0 | 0.27 | 1 | 1 | cs | TRUE
13 | LV_1631-37_0_3_line_13 | NAYY 4x150 SE | 9 | 21 | 1.9949 | 0.208 | 0.08 | 261 | 0 | 0.27 | 1 | 3 | cs | TRUE
14 | LV_1631-37_0_3_line_14 | NAYY 4x150 SE | 11 | 12 | 0.032257 | 0.208 | 0.08 | 261 | 0 | 0.27 | 1 | 1 | cs | TRUE
15 | LV_1631-37_0_3_line_15 | NAYY 4x150 SE | 12 | 13 | 0.038473 | 0.208 | 0.08 | 261 | 0 | 0.27 | 1 | 1 | cs | TRUE
16 | LV_1631-37_0_3_line_16 | NAYY 4x150 SE | 12 | 14 | 0.1033 | 0.208 | 0.08 | 261 | 0 | 0.27 | 1 | 1 | cs | TRUE
17 | LV_1631-37_0_3_line_17 | NAYY 4x150 SE | 14 | 15 | 0.030078 | 0.208 | 0.08 | 261 | 0 | 0.27 | 1 | 1 | cs | TRUE
18 | LV_1631-37_0_3_line_18 | NAYY 4x150 SE | 15 | 20 | 0.012884 | 0.208 | 0.08 | 261 | 0 | 0.27 | 1 | 1 | cs | TRUE
19 | LV_1631-37_0_3_line_19 | NAYY 4x150 SE | 15 | 16 | 0.053824 | 0.208 | 0.08 | 261 | 0 | 0.27 | 1 | 1 | cs | TRUE
20 | LV_1631-37_0_3_line_20 | NAYY 4x150 SE | 16 | 17 | 0.13791 | 0.208 | 0.08 | 261 | 0 | 0.27 | 1 | 1 | cs | TRUE
21 | LV_1631-37_0_3_line_21 | NAYY 4x150 SE | 16 | 18 | 0.019812 | 0.208 | 0.08 | 261 | 0 | 0.27 | 1 | 1 | cs | TRUE
22 | LV_1631-37_0_3_line_22 | NAYY 4x150 SE | 17 | 19 | 0.034307 | 0.208 | 0.08 | 261 | 0 | 0.27 | 1 | 1 | cs | TRUE
23 | LV_1631-37_0_3_line_23 | NAYY 4x150 SE | 20 | 21 | 0.2522 | 0.208 | 0.08 | 261 | 0 | 0.27 | 1 | 1 | cs | TRUE
24 | LV_1631-37_0_3_line_24 | NAYY 4x150 SE | 21 | 22 | 0.044956 | 0.208 | 0.08 | 261 | 0 | 0.27 | 1 | 1 | cs | TRUE
25 | LV_1631-37_0_3_line_25 | NAYY 4x150 SE | 21 | 23 | 0.17985 | 0.208 | 0.08 | 261 | 0 | 0.27 | 1 | 3 | cs | TRUE
26 | LV_1631-37_0_3_line_26 | NAYY 4x150 SE | 22 | 24 | 0.058592 | 0.208 | 0.08 | 261 | 0 | 0.27 | 1 | 1 | cs | TRUE
27 | LV_1631-37_0_3_line_27 | NAYY 4x150 SE | 23 | 25 | 0.015679 | 0.208 | 0.08 | 261 | 0 | 0.27 | 1 | 1 | cs | TRUE
28 | LV_1631-37_0_3_line_28 | NAYY 4x150 SE | 23 | 26 | 2.2875 | 0.208 | 0.08 | 261 | 0 | 0.27 | 1 | 3 | cs | TRUE
29 | LV_1631-37_0_3_line_29 | NAYY 4x150 SE | 26 | 27 | 0.12049 | 0.208 | 0.08 | 261 | 0 | 0.27 | 1 | 3 | cs | TRUE
30 | LV_1631-37_0_3_line_30 | NAYY 4x150 SE | 27 | 49 | 0.020713 | 0.208 | 0.08 | 261 | 0 | 0.27 | 1 | 1 | cs | TRUE
31 | LV_1631-37_0_3_line_31 | NAYY 4x150 SE | 28 | 30 | 0.038317 | 0.208 | 0.08 | 261 | 0 | 0.27 | 1 | 3 | cs | TRUE
32 | LV_1631-37_0_3_line_32 | NAYY 4x150 SE | 31 | 32 | 0.01116 | 0.208 | 0.08 | 261 | 0 | 0.27 | 1 | 1 | cs | TRUE
33 | LV_1631-37_0_3_line_33 | NAYY 4x150 SE | 31 | 33 | 0.006274 | 0.208 | 0.08 | 261 | 0 | 0.27 | 1 | 1 | cs | TRUE
34 | LV_1631-37_0_3_line_34 | NAYY 4x150 SE | 32 | 35 | 0.28632 | 0.208 | 0.08 | 261 | 0 | 0.27 | 1 | 1 | cs | TRUE
35 | LV_1631-37_0_3_line_35 | NAYY 4x150 SE | 32 | 52 | 0.028757 | 0.208 | 0.08 | 261 | 0 | 0.27 | 1 | 1 | cs | TRUE
36 | LV_1631-37_0_3_line_36 | NAYY 4x150 SE | 34 | 35 | 0.0065819 | 0.208 | 0.08 | 261 | 0 | 0.27 | 1 | 1 | cs | TRUE
37 | LV_1631-37_0_3_line_37 | NAYY 4x150 SE | 36 | 37 | 0.1179 | 0.208 | 0.08 | 261 | 0 | 0.27 | 1 | 1 | cs | TRUE
38 | LV_1631-37_0_3_line_38 | NAYY 4x150 SE | 37 | 41 | 0.063804 | 0.208 | 0.08 | 261 | 0 | 0.27 | 1 | 1 | cs | TRUE
39 | LV_1631-37_0_3_line_39 | NAYY 4x150 SE | 37 | 38 | 0.30057 | 0.208 | 0.08 | 261 | 0 | 0.27 | 1 | 1 | cs | TRUE
40 | LV_1631-37_0_3_line_40 | NAYY 4x150 SE | 38 | 39 | 0.42866 | 0.208 | 0.08 | 261 | 0 | 0.27 | 1 | 1 | cs | TRUE
41 | LV_1631-37_0_3_line_41 | NAYY 4x150 SE | 38 | 40 | 0.0073969 | 0.208 | 0.08 | 261 | 0 | 0.27 | 1 | 1 | cs | TRUE
42 | LV_1631-37_0_3_line_42 | NAYY 4x150 SE | 39 | 42 | 0.041371 | 0.208 | 0.08 | 261 | 0 | 0.27 | 1 | 1 | cs | TRUE
43 | LV_1631-37_0_3_line_43 | NAYY 4x150 SE | 41 | 56 | 0.19249 | 0.208 | 0.08 | 261 | 0 | 0.27 | 1 | 1 | cs | TRUE
44 | LV_1631-37_0_3_line_44 | NAYY 4x150 SE | 41 | 53 | 0.10468 | 0.208 | 0.08 | 261 | 0 | 0.27 | 1 | 1 | cs | TRUE
45 | LV_1631-37_0_3_line_45 | NAYY 4x150 SE | 42 | 54 | 0.038846 | 0.208 | 0.08 | 261 | 0 | 0.27 | 1 | 1 | cs | TRUE
46 | LV_1631-37_0_3_line_46 | NAYY 4x150 SE | 43 | 44 | 0.031151 | 0.208 | 0.08 | 261 | 0 | 0.27 | 1 | 1 | cs | TRUE
47 | LV_1631-37_0_3_line_47 | NAYY 4x150 SE | 44 | 45 | 0.12111 | 0.208 | 0.08 | 261 | 0 | 0.27 | 1 | 1 | cs | TRUE
48 | LV_1631-37_0_3_line_48 | NAYY 4x150 SE | 45 | 48 | 0.49293 | 0.208 | 0.08 | 261 | 0 | 0.27 | 1 | 1 | cs | TRUE
49 | LV_1631-37_0_3_line_49 | NAYY 4x150 SE | 45 | 47 | 0.098794 | 0.208 | 0.08 | 261 | 0 | 0.27 | 1 | 1 | cs | TRUE
50 | LV_1631-37_0_3_line_50 | NAYY 4x150 SE | 46 | 47 | 0.069624 | 0.208 | 0.08 | 261 | 0 | 0.27 | 1 | 1 | cs | TRUE
51 | LV_1631-37_0_3_line_51 | NAYY 4x150 SE | 47 | 50 | 0.45066 | 0.208 | 0.08 | 261 | 0 | 0.27 | 1 | 1 | cs | TRUE
52 | LV_1631-37_0_3_line_52 | NAYY 4x150 SE | 49 | 50 | 0.021624 | 0.208 | 0.08 | 261 | 0 | 0.27 | 1 | 1 | cs | TRUE
53 | LV_1631-37_0_3_line_53 | NAYY 4x150 SE | 51 | 52 | 0.33807 | 0.208 | 0.08 | 261 | 0 | 0.27 | 1 | 1 | cs | TRUE
54 | LV_1631-37_0_3_line_54 | NAYY 4x150 SE | 52 | 53 | 0.20158 | 0.208 | 0.08 | 261 | 0 | 0.27 | 1 | 1 | cs | TRUE
55 | LV_1631-37_0_3_line_55 | NAYY 4x150 SE | 54 | 55 | 0.074247 | 0.208 | 0.08 | 261 | 0 | 0.27 | 1 | 1 | cs | TRUE

## trafo
| name | std_type | hv_bus | lv_bus | sn_mva | vn_hv_kv | vn_lv_kv | vk_percent | vkr_percent | pfe_kw | i0_percent | shift_degree | tap_side | tap_neutral | tap_min | tap_max | tap_step_percent | tap_step_degree | tap_pos | tap_phase_shifter | parallel | df | in_service
0 | LV_1631-37_0_3_trafo_172 | 0.25 MVA 20/0.4 kV | 57 | 30 | 0.25 | 20 | 0.4 | 6 | 1.44 | 0.8 | 0.32 | 150 | hv | 0 | -2 | 2 | 2.5 | 0 | 0 | FALSE | 1 | 1 | TRUE

## line_geodata
| x0 | y0 | x1 | y1 | x2 | y2 | x3 | y3 | x4 | y4 | x5 | y5 | x6 | y6 | x7 | y7 | x8 | y8 | x9 | y9 | x10 | y10 | x11 | y11 | x12 | y12 | x13 | y13 | x14 | y14 | x15 | y15 | x16 | y16 | x17 | y17 | x18 | y18 | x19 | y19 | x20 | y20 | x21 | y21 | x22 | y22 | x23 | y23 | x24 | y24 | x25 | y25 | x26 | y26 | x27 | y27 | x28 | y28 | x29 | y29 | x30 | y30 | x31 | y31 | x32 | y32 | x33 | y33 | x34 | y34 | x35 | y35 | x36 | y36 | x37 | y37 | x38 | y38 | x39 | y39 | x40 | y40 | x41 | y41 | x42 | y42 | x43 | y43 | x44 | y44 | x45 | y45 | x46 | y46 | x47 | y47 | x48 | y48 | x49 | y49 | x50 | y50 | x51 | y51 | x52 | y52 | x53 | y53 | x54 | y54 | x55 | y55 | x56 | y56 | x57 | y57 | x58 | y58 | x59 | y59 | x60 | y60 | x61 | y61 | x62 | y62 | x63 | y63 | x64 | y64 | x65 | y65 | x66 | y66 | x67 | y67 | x68 | y68 | x69 | y69 | x70 | y70 | x71 | y71 | x72 | y72 | x73 | y73 | x74 | y74 | x75 | y75 | x76 | y76 | x77 | y77 | x78 | y78 | x79 | y79 | x80 | y80 | x81 | y81 | x82 | y82 | x83 | y83 | x84 | y84 | x85 | y85 | x86 | y86 | x87 | y87 | x88 | y88 | x89 | y89 | x90 | y90 | x91 | y91 | x92 | y92 | x93 | y93 | x94 | y94 | x95 | y95 | x96 | y96 | x97 | y97 | x98 | y98 | x99 | y99 | x100 | y100 | x101 | y101 | x102 | y102 | x103 | y103 | x104 | y104 | x105 | y105 | x106 | y106 | x107 | y107 | x108 | y108 | x109 | y109 | x110 | y110 | x111 | y111 | x112 | y112 | x113 | y113 | x114 | y114 | x115 | y115 | x116 | y116 | x117 | y117 | x118 | y118 | x119 | y119 | x120 | y120 | x121 | y121 | x122 | y122 | x123 | y123 | x124 | y124 | x125 | y125 | x126 | y126 | x127 | y127 | x128 | y128 | x129 | y129 | x130 | y130 | x131 | y131 | x132 | y132 | x133 | y133 | x134 | y134 | x135 | y135 | x136 | y136 | x137 | y137 | x138 | y138 | x139 | y139 | x140 | y140 | x141 | y141 | x142 | y142 | x143 | y143 | x144 | y144 | x145 | y145 | x146 | y146 | x147 | y147 | x148 | y148 | x149 | y149 | x150 | y150 | x151 | y151 | x152 | y152 | x153 | y153 | x154 | y154 | x155 | y155 | x156 | y156 | x157 | y157 | x158 | y158 | x159 | y159 | x160 | y160 | x161 | y161 | x162 | y162 | x163 | y163 | x164 | y164 | x165 | y165 | x166 | y166 | x167 | y167 | x168 | y168 | x169 | y169 | x170 | y170 | x171 | y171 | x172 | y172 | x173 | y173 | x174 | y174 | x175 | y175 | x176 | y176 | x177 | y177 | x178 | y178 | x179 | y179 | x180 | y180 | x181 | y181 | x182 | y182 | x183 | y183 | x184 | y184 | x185 | y185 | x186 | y186 | x187 | y187 | x188 | y188 | x189 | y189 | x190 | y190 | x191 | y191 | x192 | y192 | x193 | y193 | x194 | y194 | x195 | y195 | x196 | y196 | x197 | y197 | x198 | y198
0 | 2725691.877 | 1203203.9326 | 2725698.4607 | 1203208.2967 | 2725702.276 | 1203210.7455 | 2725705.6547 | 1203211.5172 | 2725709.6746 | 1203211.1126 | 2725712.255 | 1203210.0327 | 2725714.7775 | 1203208.0843 | 2725718.6582 | 1203197.7707
1 | 2725719.2606 | 1203196.1696 | 2725718.6582 | 1203197.7707
2 | 2725586.3916 | 1203465.8577 | 2725601.1555 | 1203411.7158 | 2725611.6394 | 1203377.5881 | 2725627.1897 | 1203354.0972 | 2725652.2733 | 1203326.4704 | 2725658.1506 | 1203317.743 | 2725660.8477 | 1203310.7499 | 2725662.4391 | 1203303.1332 | 2725664.3424 | 1203278.5323 | 2725665.5829 | 1203272.0312 | 2725667.5172 | 1203267.2905 | 2725674.3825 | 1203251.7676 | 2725677.7488 | 1203244.8109 | 2725681.5089 | 1203235.7831 | 2725687.5383 | 1203216.5843 | 2725689.5899 | 1203210.2448 | 2725691.877 | 1203203.9326
3 | 2725733.0383 | 1203185.6849 | 2725724.8064 | 1203187.2907 | 2725719.2606 | 1203196.1696
4 | 2725586.3916 | 1203465.8577 | 2725576.0183 | 1203448.7933 | 2725575.5155 | 1203443.3897 | 2725577.2952 | 1203431.5181 | 2725577.4427 | 1203424.5048 | 2725574.3822 | 1203414.7663 | 2725573.4094 | 1203398.0554 | 2725571.4344 | 1203375.43 | 2725564.8653 | 1203353.0082 | 2725560.1313 | 1203338.5088 | 2725555.5315 | 1203327.4036 | 2725557.1311 | 1203317.9412 | 2725558.5021 | 1203296.1868 | 2725557.818 | 1203285.2863 | 2725554.8283 | 1203267.1097 | 2725549.5814 | 1203259.2601 | 2725534.7626 | 1203250.5087 | 2725529.6547 | 1203245.82 | 2725523.647 | 1203235.4192 | 2725516.766 | 1203232.5168 | 2725510.3859 | 1203230.0476 | 2725504.5586 | 1203225.5439 | 2725502.3262 | 1203220.2152 | 2725499.8526 | 1203211.5122 | 2725495.2332 | 1203207.8457 | 2725489.8813 | 1203204.9866 | 2725482.8518 | 1203204.4385 | 2725475.7397 | 1203202.7545 | 2725467.7421 | 1203199.7398 | 2725457.8909 | 1203201.9791 | 2725449.9175 | 1203202.5231 | 2725444.7688 | 1203199.7685
5 | 2725586.3916 | 1203465.8577 | 2725589.1578 | 1203477.2801 | 2725589.2519 | 1203494.1505 | 2725586.5645 | 1203505.3914 | 2725587.1022 | 1203513.8425 | 2725590.8822 | 1203523.3848 | 2725591.6059 | 1203532.7627 | 2725588.2183 | 1203543.2772 | 2725586.6697 | 1203553.9306 | 2725587.7555 | 1203560.5696 | 2725596.9929 | 1203577.3432 | 2725601.6403 | 1203594.1315 | 2725602.0343 | 1203609.407 | 2725603.9748 | 1203614.1291 | 2725607.8251 | 1203622.1384 | 2725610.8229 | 1203633.3989 | 2725611.3145 | 1203655.2481 | 2725612.5856 | 1203661.7576 | 2725616.395 | 1203672.0678 | 2725620.2054 | 1203686.6701 | 2725623.0681 | 1203700.0071 | 2725622.5919 | 1203706.3575 | 2725621.2636 | 1203709.4242
6 | 2725733.0383 | 1203185.6849 | 2725737.0465 | 1203191.0179
7 | 2725444.7688 | 1203199.7685 | 2725447.7026 | 1203206.1349 | 2725455.2658 | 1203210.2635 | 2725467.7876 | 1203212.0612 | 2725479.6959 | 1203218.4162 | 2725480.7451 | 1203222.0966 | 2725479.3987 | 1203232.554 | 2725481.1059 | 1203243.6761 | 2725487.4362 | 1203253.5833 | 2725486.8538 | 1203257.0292 | 2725482.5986 | 1203260.2979 | 2725470.9097 | 1203262.6986 | 2725465.843 | 1203260.7574 | 2725461.3709 | 1203250.0776 | 2725457.3141 | 1203248.9804 | 2725440.1749 | 1203253.2015 | 2725437.624 | 1203253.248 | 2725430.1212 | 1203250.9553 | 2725423.6071 | 1203249.7955 | 2725416.0275 | 1203251.1596 | 2725407.7051 | 1203248.7497 | 2725385.8053 | 1203232.1107 | 2725380.2328 | 1203220.1846 | 2725375.1397 | 1203214.7848 | 2725362.4564 | 1203206.1787 | 2725333.3666 | 1203181.7609 | 2725329.1558 | 1203178.2031 | 2725324.63 | 1203170.0687 | 2725316.403 | 1203158.3983 | 2725307.4031 | 1203149.4583 | 2725305.8162 | 1203147.0899 | 2725305.921 | 1203142.0994 | 2725312.3399 | 1203123.5088 | 2725310.386 | 1203104.5423
8 | 2725621.2636 | 1203709.4242 | 2725620.0479 | 1203712.2307 | 2725615.9227 | 1203718.7378 | 2725613.0627 | 1203725.8831 | 2725611.6361 | 1203761.1244 | 2725612.7468 | 1203779.2282 | 2725611.1619 | 1203785.0993 | 2725608.3021 | 1203789.7094 | 2725604.8113 | 1203793.1942 | 2725603.06 | 1203796.849
9 | 2725758.097 | 1203196.5095 | 2725745.6997 | 1203202.5309 | 2725737.0465 | 1203191.0179
10 | 2725758.097 | 1203196.5095 | 2725768.5594 | 1203192.36 | 2725774.3548 | 1203190.425 | 2725777.6393 | 1203189.1598 | 2725786.3069 | 1203185.6619 | 2725790.9869 | 1203182.8361 | 2725795.5583 | 1203177.9397 | 2725797.7293 | 1203172.8037 | 2725799.1427 | 1203166.4175 | 2725800.06 | 1203159.009
11 | 2725800.06 | 1203159.009 | 2725803.2552 | 1203157.653 | 2725806.6279 | 1203157.624 | 2725811.475 | 1203159.1495 | 2725815.2192 | 1203160.9964 | 2725819.9789 | 1203165.2221 | 2725833.164 | 1203180.3336 | 2725844.0448 | 1203191.0042 | 2725866.5264 | 1203214.2956
12 | 2725800.06 | 1203159.009 | 2725800.0257 | 1203157.4496
13 | 2725800.06 | 1203159.009 | 2725803.2552 | 1203157.653 | 2725867.1533 | 1203049.1942 | 2725875.0262 | 1203023.8297 | 2725886.9807 | 1202962.3014 | 2725894.8313 | 1202931.5101 | 2725892.3438 | 1202915.5455 | 2725888.931 | 1202893.6459 | 2725890.3632 | 1202886.0147 | 2725892.3583 | 1202882.732 | 2725896.8874 | 1202882.3827 | 2725906.0714 | 1202869.2218 | 2725910.0657 | 1202861.7448 | 2725912.149 | 1202855.7285 | 2725914.7692 | 1202852.4035 | 2725922.2808 | 1202851.4055 | 2725932.2026 | 1202847.3004 | 2725939.6117 | 1202842.1415 | 2725940.8947 | 1202837.9765 | 2725939.5922 | 1202827.9081 | 2725940.1437 | 1202814.3983 | 2725943.721 | 1202804.3216 | 2725949.7669 | 1202790.8944 | 2725953.5008 | 1202785.3022 | 2725956.0374 | 1202783.7767 | 2725959.0904 | 1202784.1191 | 2725974.1428 | 1202795.1783 | 2725980.7539 | 1202798.6203 | 2725984.724 | 1202799.1489 | 2725987.5022 | 1202798.0844 | 2725987.7697 | 1202794.7876 | 2725984.4573 | 1202784.7323 | 2725984.8614 | 1202765.9487 | 2725986.3103 | 1202763.2995 | 2725991.6072 | 1202764.0896 | 2726007.213 | 1202773.0922 | 2726009.8601 | 1202772.8256 | 2726010.7847 | 1202769.7762 | 2726004.2448 | 1202761.5208 | 2726002.4077 | 1202758.3908 | 2726002.3309 | 1202756.6212 | 2726009.4444 | 1202757.5386 | 2726022.6855 | 1202762.4438 | 2726024.519 | 1202762.1378 | 2726025.286 | 1202761.1421 | 2726018.5532 | 1202755.1734 | 2726015.9496 | 1202751.5713 | 2726017.7894 | 1202750.9652 | 2726025.8999 | 1202753.338 | 2726023.5276 | 1202748.5177 | 2726009.7324 | 1202737.7629 | 2726001.3943 | 1202732.4719 | 2725997.5625 | 1202728.6326 | 2725996.363 | 1202721.6242 | 2725996.2311 | 1202716.3285 | 2725998.4873 | 1202710.783 | 2726003.3813 | 1202708.6624 | 2726014.6226 | 1202709.856 | 2726023.0893 | 1202713.0259 | 2726027.9885 | 1202716.0648 | 2726030.23 | 1202715.5451 | 2726031.0278 | 1202712.3706 | 2726026.1296 | 1202697.0222 | 2726020.4466 | 1202663.677 | 2726017.2695 | 1202655.8707 | 2726002.055 | 1202634.4446 | 2726000.867 | 1202629.4157 | 2726000.9987 | 1202624.259 | 2726004.4387 | 1202618.1714 | 2726012.6352 | 1202611.428 | 2726024.9398 | 1202604.8159 | 2726034.8623 | 1202603.224 | 2726048.6245 | 1202604.0149 | 2726060.1309 | 1202606.0037 | 2726065.1576 | 1202608.7785 | 2726075.4816 | 1202619.8937 | 2726097.3047 | 1202629.0168 | 2726100.6105 | 1202629.2868 | 2726100.6162 | 1202625.0503 | 2726093.1653 | 1202613.4287 | 2726091.5583 | 1202603.7318 | 2726080.8847 | 1202593.3097 | 2726082.0971 | 1202592.1344 | 2726086.7217 | 1202591.5983 | 2726116.8867 | 1202600.4417 | 2726121.1156 | 1202600.9758 | 2726120.3264 | 1202598.335 | 2726109.8704 | 1202583.3806 | 2726101.138 | 1202579.8047 | 2726100.747 | 1202575.9713 | 2726102.9922 | 1202574.9179 | 2726117.1535 | 1202574.1162 | 2726119.3971 | 1202571.3392 | 2726118.6039 | 1202568.1645 | 2726107.3571 | 1202564.3353 | 2726102.0695 | 1202558.775 | 2726092.0113 | 1202542.6393 | 2726087.7832 | 1202537.7352 | 2726086.9878 | 1202534.3047 | 2726090.6885 | 1202533.9048 | 2726101.8026 | 1202539.3324 | 2726106.3019 | 1202539.3273 | 2726106.4339 | 1202536.6837 | 2726090.0275 | 1202520.147 | 2726086.061 | 1202511.1453 | 2726082.405 | 1202491.4087 | 2726080.586 | 1202475.5249 | 2726080.3985 | 1202449.0786 | 2726079.7092 | 1202444.227 | 2726077.1726 | 1202436.3675 | 2726082.572 | 1202436.2814 | 2726091.9385 | 1202446.6092 | 2726095.0294 | 1202451.2891 | 2726097.9697 | 1202459.8576 | 2726098.1293 | 1202467.8004 | 2726100.5923 | 1202471.9333 | 2726107.6515 | 1202473.995 | 2726110.9849 | 1202472.9646 | 2726113.5246 | 1202469.8602 | 2726113.6655 | 1202466.7942 | 2726110.8284 | 1202458.7504 | 2726112.5781 | 1202448.3572 | 2726111.6247 | 1202438.3517 | 2726112.5733 | 1202435.9699 | 2726116.3079 | 1202436.8494 | 2726123.5277 | 1202442.4839 | 2726126.938 | 1202441.0548 | 2726132.0253 | 1202437.0036 | 2726139.4016 | 1202429.4647 | 2726142.5793 | 1202427.875 | 2726145.5965 | 1202428.1167 | 2726146.3099 | 1202430.0221 | 2726145.4325 | 1202442.0016 | 2726143.2963 | 1202457.7129 | 2726143.7666 | 1202459.2351 | 2726145.4451 | 1202459.782 | 2726147.3872 | 1202459.0225 | 2726160.8267 | 1202443.0385 | 2726170.1349 | 1202436.6636 | 2726180.2545 | 1202426.4806 | 2726190.1738 | 1202414.9703 | 2726199.1716 | 1202398.4366 | 2726199.303 | 1202392.2236 | 2726197.3163 | 1202381.7625 | 2726179.1985 | 1202347.4982 | 2726171.1371 | 1202335.5745 | 2726160.9528 | 1202315.3106 | 2726158.3826 | 1202311.5646 | 2726152.0552 | 1202305.1261 | 2726153.2314 | 1202301.7039 | 2726173.0654 | 1202304.4915 | 2726183.2481 | 1202305.0181 | 2726198.6841 | 1202303.732 | 2726209.5168 | 1202300.5251 | 2726219.2664 | 1202301.3761 | 2726221.7351 | 1202300.1941 | 2726221.9532 | 1202298.1638 | 2726220.2345 | 1202295.9147 | 2726210.9078 | 1202290.5469 | 2726193.5417 | 1202274.3677 | 2726188.7213 | 1202270.8299 | 2726188.5056 | 1202268.7904 | 2726190.0075 | 1202267.6102 | 2726225.4865 | 1202270.3951 | 2726257.6238 | 1202278.2023 | 2726274.6416 | 1202280.9641 | 2726287.0773 | 1202284.3962 | 2726300.9021 | 1202291.2603 | 2726308.1881 | 1202293.4049 | 2726324.6947 | 1202303.0501 | 2726332.9503 | 1202313.3436 | 2726334.4487 | 1202313.7645 | 2726337.0225 | 1202313.0183 | 2726338.2017 | 1202311.62 | 2726337.3458 | 1202300.2599 | 2726336.0588 | 1202297.0413 | 2726336.1693 | 1202293.6189 | 2726337.2395 | 1202292.3294 | 2726339.7044 | 1202291.6921 | 2726341.7374 | 1202292.7582 | 2726350.2044 | 1202302.4112 | 2726351.6 | 1202307.3334 | 2726351.9191 | 1202313.1223 | 2726352.7779 | 1202314.6305 | 2726354.2813 | 1202314.0952 | 2726355.9963 | 1202311.8409 | 2726356.746 | 1202305.1962 | 2726354.1731 | 1202291.1533 | 2726355.6766 | 1202289.5394 | 2726358.1386 | 1202289.7583 | 2726362.6387 | 1202301.2289 | 2726368.8602 | 1202301.8721 | 2726376.1434 | 1202299.8357 | 2726397.5033 | 1202288.0786
14 | 2726347.1056 | 1202081.1884 | 2726350.5345 | 1202069.8967 | 2726361.7058 | 1202058.2686 | 2726364.8024 | 1202055.2397
15 | 2726347.1056 | 1202081.1884 | 2726353.3814 | 1202089.7054 | 2726359.7053 | 1202094.8764 | 2726365.7274 | 1202097.3945 | 2726369.2787 | 1202100.8278 | 2726370.6055 | 1202103.2466 | 2726369.0084 | 1202108.5613
16 | 2726347.1056 | 1202081.1884 | 2726348.0805 | 1202094.1188 | 2726350.0413 | 1202102.5556 | 2726350.1117 | 1202106.4267 | 2726340.8181 | 1202123.5877 | 2726331.039 | 1202132.0318 | 2726319.0416 | 1202146.7338 | 2726317.3983 | 1202149.5567 | 2726317.6295 | 1202153.0198 | 2726321.5276 | 1202156.9719 | 2726324.1136 | 1202160.3291 | 2726324.2754 | 1202164.558 | 2726321.9051 | 1202168.2774 | 2726320.9513 | 1202169.0439
17 | 2726292.4626 | 1202174.1372 | 2726297.1978 | 1202175.227 | 2726312.9552 | 1202173.8813 | 2726317.901 | 1202171.4952 | 2726320.9513 | 1202169.0439
18 | 2726292.4626 | 1202174.1372 | 2726292.1721 | 1202179.5908 | 2726294.2841 | 1202181.6036 | 2726298.3621 | 1202183.5184
19 | 2726260.3404 | 1202134.2724 | 2726260.6049 | 1202138.3255 | 2726272.6417 | 1202144.0731 | 2726279.6378 | 1202151.2932 | 2726284.6577 | 1202160.1616 | 2726287.3131 | 1202167.0785 | 2726289.6305 | 1202170.8971 | 2726292.4626 | 1202174.1372
20 | 2726143.5363 | 1202154.5094 | 2726165.7418 | 1202135.1636 | 2726168.7174 | 1202133.7809 | 2726173.4168 | 1202133.3243 | 2726178.8581 | 1202134.5068 | 2726203.2618 | 1202144.085 | 2726210.6646 | 1202146.4765 | 2726236.8629 | 1202150.7444 | 2726241.3994 | 1202151.1517 | 2726251.9268 | 1202149.7953 | 2726255.2345 | 1202148.1862 | 2726258.5584 | 1202144.3757 | 2726260.6049 | 1202138.3255 | 2726260.3404 | 1202134.2724
21 | 2726260.3404 | 1202134.2724 | 2726241.3314 | 1202128.6894
22 | 2726143.5363 | 1202154.5094 | 2726143.219 | 1202165.1998 | 2726136.7972 | 1202181.5989 | 2726135.8685 | 1202181.2346 | 2726131.6548 | 1202179.5999 | 2726131.2043 | 1202179.4248
23 | 2726397.5033 | 1202288.0786 | 2726397.106 | 1202271.2462 | 2726399.2119 | 1202264.1965 | 2726400.0177 | 1202256.3409 | 2726401.7266 | 1202252.2184 | 2726401.5198 | 1202249.4007 | 2726399.5093 | 1202247.9905 | 2726379.6817 | 1202251.0067 | 2726373.2377 | 1202250.8035 | 2726365.387 | 1202247.2792 | 2726357.6333 | 1202241.3329 | 2726350.6821 | 1202240.6299 | 2726323.2136 | 1202244.2407 | 2726317.0683 | 1202243.2322 | 2726313.8483 | 1202241.4183 | 2726313.3444 | 1202238.6055 | 2726318.0663 | 1202232.7675 | 2726320.9062 | 1202229.8809 | 2726320.3828 | 1202227.9906 | 2726317.0558 | 1202227.6311 | 2726306.992 | 1202226.5175 | 2726305.0783 | 1202225.2094 | 2726304.5757 | 1202222.6969 | 2726305.582 | 1202220.472 | 2726308.901 | 1202217.2508 | 2726318.5627 | 1202214.3418 | 2726331.444 | 1202203.5615 | 2726334.0525 | 1202199.7359 | 2726335.258 | 1202196.0142 | 2726334.652 | 1202190.4749 | 2726333.1397 | 1202189.2642 | 2726322.0697 | 1202190.3643 | 2726314.7217 | 1202190.0643 | 2726307.3782 | 1202187.7517 | 2726298.3621 | 1202183.5184
24 | 2726397.5033 | 1202288.0786 | 2726397.8749 | 1202294.9806 | 2726397.3428 | 1202299.6173 | 2726389.9328 | 1202309.8016 | 2726388.6167 | 1202314.4329 | 2726389.6722 | 1202317.0794 | 2726396.0208 | 1202325.0198 | 2726397.5735 | 1202327.5546
25 | 2726397.5033 | 1202288.0786 | 2726415.8579 | 1202273.3668 | 2726436.2423 | 1202258.0754 | 2726438.6619 | 1202257.0592 | 2726442.119 | 1202256.6654 | 2726446.8018 | 1202257.3539 | 2726450.2982 | 1202258.6956 | 2726454.952 | 1202261.8298 | 2726457.0427 | 1202263.0416 | 2726459.7843 | 1202264.801 | 2726464.0521 | 1202268.1828 | 2726473.636 | 1202276.1362 | 2726482.1934 | 1202284.3903 | 2726487.1635 | 1202290.5558 | 2726491.2947 | 1202296.7924 | 2726497.6015 | 1202306.3443 | 2726508.8873 | 1202316.9692 | 2726512.8232 | 1202321.645 | 2726518.0865 | 1202326.9049 | 2726526.2754 | 1202338.8874 | 2726530.8923 | 1202337.6509
26 | 2726382.6584 | 1202376.8766 | 2726391.1272 | 1202375.2879 | 2726395.3623 | 1202371.5858 | 2726396.5542 | 1202365.6287 | 2726396.0228 | 1202357.2889 | 2726398.5321 | 1202338.372 | 2726397.5735 | 1202327.5546
27 | 2726531.3216 | 1202353.3164 | 2726531.2516 | 1202344.764 | 2726530.8923 | 1202337.6509
28 | 2726530.8923 | 1202337.6509 | 2726526.2754 | 1202338.8874 | 2726518.0865 | 1202326.9049 | 2726512.8232 | 1202321.645 | 2726513.3648 | 1202323.7469 | 2726513.5074 | 1202327.7975 | 2726512.5547 | 1202334.3156 | 2726509.6787 | 1202343.5729 | 2726508.2373 | 1202350.1585 | 2726508.5358 | 1202354.0344 | 2726508.0856 | 1202358.3949 | 2726509.7932 | 1202371.9414 | 2726510.9297 | 1202376.1464 | 2726512.4789 | 1202381.361 | 2726514.5557 | 1202384.3072 | 2726515.4866 | 1202397.1367 | 2726517.7306 | 1202405.8464 | 2726519.3202 | 1202424.2385 | 2726524.8717 | 1202433.4965 | 2726527.9157 | 1202440.3773 | 2726532.1495 | 1202457.569 | 2726535.9849 | 1202465.901 | 2726539.2965 | 1202470.9305 | 2726540.0881 | 1202475.9622 | 2726539.5578 | 1202497.3896 | 2726541.2798 | 1202504.1423 | 2726544.3222 | 1202509.2996 | 2726545.6389 | 1202513.2638 | 2726546.435 | 1202524.9118 | 2726549.2544 | 1202530.8872 | 2726548.0226 | 1202532.9738 | 2726547.627 | 1202546.6091 | 2726545.9099 | 1202552.5551 | 2726545.9047 | 1202558.9043 | 2726548.5499 | 1202578.4863 | 2726548.5537 | 1202585.4918 | 2726547.2342 | 1202594.226 | 2726547.6242 | 1202616.0509 | 2726546.0363 | 1202634.5759 | 2726541.94 | 1202660.1086 | 2726543.7869 | 1202665.2739 | 2726552.786 | 1202682.4665 | 2726568.9315 | 1202702.9686 | 2726574.876 | 1202708.3987 | 2726584.4025 | 1202714.3495 | 2726606.0707 | 1202724.9835 | 2726643.146 | 1202750.3554 | 2726641.7324 | 1202756.708 | 2726641.553 | 1202765.8779 | 2726640.3148 | 1202773.2906 | 2726636.0902 | 1202784.3984 | 2726633.7951 | 1202794.6243 | 2726633.4435 | 1202801.511 | 2726629.5575 | 1202812.448 | 2726625.1518 | 1202817.3806 | 2726617.3857 | 1202823.9099 | 2726608.3899 | 1202829.5569 | 2726603.6306 | 1202835.7274 | 2726590.9271 | 1202860.4215 | 2726567.8234 | 1202890.5883 | 2726561.1221 | 1202904.3458 | 2726552.8333 | 1202916.8686 | 2726551.2441 | 1202921.4496 | 2726550.7138 | 1202928.5104 | 2726548.5991 | 1202932.3908 | 2726543.6604 | 1202936.6227 | 2726539.2484 | 1202945.0913 | 2726536.9574 | 1202955.851 | 2726536.955 | 1202959.1979 | 2726539.4246 | 1202968.0236 | 2726540.128 | 1202975.7778 | 2726539.6131 | 1202987.498 | 2726536.823 | 1202993.4324 | 2726538.2201 | 1203000.4228 | 2726544.8578 | 1203006.5348 | 2726544.5006 | 1203013.6882 | 2726549.9177 | 1203021.7202 | 2726550.9641 | 1203027.658 | 2726565.5678 | 1203045.4366 | 2726573.2794 | 1203051.1599 | 2726580.3071 | 1203059.6931 | 2726591.6649 | 1203069.7192 | 2726602.8764 | 1203082.3331 | 2726610.8641 | 1203092.9772 | 2726618.0185 | 1203097.688 | 2726629.0227 | 1203099.2557 | 2726637.9312 | 1203103.4478 | 2726645.9622 | 1203103.7961 | 2726651.2034 | 1203110.7792 | 2726655.3299 | 1203112.5347 | 2726664.5113 | 1203121.8031 | 2726665.5847 | 1203128.253 | 2726675.2816 | 1203139.4116 | 2726682.5418 | 1203143.0795 | 2726684.0605 | 1203147.9154 | 2726687.5467 | 1203151.1474 | 2726692.4103 | 1203161.5696 | 2726693.1768 | 1203166.7009 | 2726701.6613 | 1203175.7989 | 2726701.8179 | 1203179.1826 | 2726707.8812 | 1203186.5168 | 2726713.0231 | 1203188.1271 | 2726716.1962 | 1203190.3294 | 2726717.7203 | 1203193.1194 | 2726720.7009 | 1203217.657 | 2726728.2086 | 1203228.658 | 2726742.1835 | 1203241.2307 | 2726752.6568 | 1203253.4512 | 2726763.8324 | 1203262.7065 | 2726768.0251 | 1203267.0766 | 2726772.0443 | 1203273.8782 | 2726775.1832 | 1203285.9318 | 2726779.374 | 1203293.9714 | 2726779.7272 | 1203299.2051 | 2726787.5851 | 1203317.3635 | 2726790.198 | 1203328.3719 | 2726796.3131 | 1203340.0662 | 2726797.5376 | 1203345.1294 | 2726799.2826 | 1203376.2124 | 2726804.3478 | 1203382.5025 | 2726804.6968 | 1203387.2135 | 2726811.5062 | 1203395.5978 | 2726815.1748 | 1203402.0584 | 2726814.6478 | 1203412.8889 | 2726823.0318 | 1203425.9769 | 2726823.0351 | 1203431.9148 | 2726826.3518 | 1203435.588 | 2726827.745 | 1203443.1012 | 2726821.2841 | 1203452.3488 | 2726820.0623 | 1203458.9835 | 2726817.2719 | 1203464.9288 | 2726816.394 | 1203474.006 | 2726821.1091 | 1203480.2887 | 2726820.415 | 1203485.0109 | 2726817.4465 | 1203491.8198 | 2726808.0178 | 1203502.4722 | 2726803.2974 | 1203513.9919 | 2726801.5556 | 1203523.2509 | 2726799.2831 | 1203529.185 | 2726796.6619 | 1203551.8912 | 2726797.7117 | 1203564.4564 | 2726797.0159 | 1203572.8481 | 2726797.3632 | 1203588.3896 | 2726796.4894 | 1203597.9895 | 2726797.8879 | 1203635.7036 | 2726796.3125 | 1203642.8645 | 2726795.0913 | 1203671.327 | 2726793.52 | 1203679.3665 | 2726792.4743 | 1203701.3612 | 2726793.5228 | 1203719.008 | 2726797.538 | 1203740.3096 | 2726797.8894 | 1203749.5686 | 2726801.2036 | 1203755.499 | 2726802.6037 | 1203761.6112 | 2726806.7912 | 1203771.2186 | 2726817.9696 | 1203787.4572 | 2726825.8256 | 1203796.7089 | 2726831.9366 | 1203802.4764 | 2726834.1601 | 1203808.1613 | 2726837.4102 | 1203812.8116 | 2726848.5979 | 1203818.9317 | 2726857.2637 | 1203821.5955 | 2726863.3063 | 1203823.0583 | 2726874.5819 | 1203820.0288 | 2726900.5552 | 1203817.3341 | 2726920.8444 | 1203816.3644 | 2726936.544 | 1203817.8992 | 2726944.8407 | 1203816.0853 | 2726964.3238 | 1203816.155 | 2726968.292 | 1203814.5937 | 2726973.4291 | 1203813.9024 | 2726980.381 | 1203815.1956 | 2726986.8757 | 1203820.4488 | 2726988.1454 | 1203823.378 | 2726992.2965 | 1203827.1692 | 2726997.3571 | 1203835.7945 | 2727035.5599 | 1203882.1647 | 2727039.6254 | 1203886.043 | 2727042.4224 | 1203890.8729 | 2727050.8242 | 1203899.4915 | 2727058.9525 | 1203910.951 | 2727070.1531 | 1203924.6664 | 2727075.4767 | 1203928.794 | 2727085.417 | 1203938.7909 | 2727093.6301 | 1203949.8297 | 2727100.223 | 1203956.8976 | 2727107.9886 | 1203962.5005 | 2727113.4945 | 1203968.7892 | 2727122.7124 | 1203982.318 | 2727124.0884 | 1203987.7514 | 2727132.6456 | 1204008.3605 | 2727138.5804 | 1204028.0908 | 2727142.7705 | 1204036.4753 | 2727143.1238 | 1204042.7543 | 2727146.0889 | 1204051.8355 | 2727144.8008 | 1204065.4964 | 2727138.4003 | 1204078.7036 | 2727124.0979 | 1204102.0059 | 2727101.6147 | 1204129.2039
29 | 2727101.6147 | 1204129.2039 | 2727094.7581 | 1204133.4612 | 2727090.5008 | 1204137.5293 | 2727079.3898 | 1204156.7966 | 2727063.2764 | 1204164.0149 | 2727053.8271 | 1204174.9445 | 2727041.4224 | 1204199.5773 | 2727037.1982 | 1204206.0257 | 2727035.4435 | 1204210.5141 | 2727027.7321 | 1204219.8112
30 | 2727012.0851 | 1204232.8586 | 2727014.7831 | 1204230.7791 | 2727018.0977 | 1204226.3017 | 2727026.2264 | 1204221.6265 | 2727027.7321 | 1204219.8112
31 | 2725866.5264 | 1203214.2956 | 2725898.277 | 1203235.8811
32 | 2725632.631 | 1204046.9726 | 2725641.5926 | 1204040.2893
33 | 2725646.6338 | 1204036.537 | 2725641.5926 | 1204040.2893
34 | 2725632.631 | 1204046.9726 | 2725643.2214 | 1204009.5557 | 2725645.6626 | 1204000.2444 | 2725648.0208 | 1203982.9475 | 2725661.3462 | 1203863.7148 | 2725662.7498 | 1203855.249 | 2725665.2505 | 1203847.8181 | 2725670.2988 | 1203838.3171 | 2725684.8347 | 1203817.0512 | 2725704.5083 | 1203782.0497 | 2725707.1062 | 1203775.2425
35 | 2725625.0073 | 1204074.7 | 2725632.631 | 1204046.9726
36 | 2725707.1062 | 1203775.2425 | 2725709.4531 | 1203769.0932
37 | 2725588.6002 | 1204427.5478 | 2725591.8759 | 1204421.968 | 2725595.8838 | 1204406.1847 | 2725595.8798 | 1204386.8476 | 2725595.9929 | 1204376.7757 | 2725598.9178 | 1204368.6977 | 2725604.9413 | 1204358.7612 | 2725625.0685 | 1204338.6247 | 2725626.5594 | 1204335.4092 | 2725627.7063 | 1204329.729 | 2725627.6867 | 1204322.0134
38 | 2725572.1187 | 1204366.666 | 2725571.6199 | 1204375.907 | 2725572.7071 | 1204384.6365 | 2725588.6002 | 1204427.5478
39 | 2725560.2842 | 1204700.5385 | 2725576.1468 | 1204671.0828 | 2725581.7259 | 1204660.5477 | 2725594.4948 | 1204627.68 | 2725588.4593 | 1204621.9265 | 2725574.9545 | 1204607.6761 | 2725572.7099 | 1204603.6814 | 2725572.0802 | 1204600.3322 | 2725573.7908 | 1204583.7778 | 2725572.5029 | 1204572.2864 | 2725569.5959 | 1204563.2406 | 2725566.8625 | 1204559.6915 | 2725566.6878 | 1204555.6959 | 2725568.3318 | 1204542.665 | 2725566.5536 | 1204523.7354 | 2725565.0763 | 1204517.2661 | 2725567.6198 | 1204502.7196 | 2725565.8322 | 1204497.9784 | 2725564.5821 | 1204496.6288 | 2725577.9466 | 1204475.2491 | 2725588.9622 | 1204457.3559 | 2725591.9004 | 1204450.4569 | 2725592.9118 | 1204443.2616 | 2725592.1866 | 1204438.665 | 2725588.6002 | 1204427.5478
40 | 2725560.2842 | 1204700.5385 | 2725576.1468 | 1204671.0828 | 2725581.7259 | 1204660.5477 | 2725594.4948 | 1204627.68 | 2725601.6535 | 1204608.6271 | 2725631.1558 | 1204506.781 | 2725643.5022 | 1204470.1462 | 2725645.0729 | 1204462.0508 | 2725645.3157 | 1204437.8708 | 2725646.4875 | 1204424.1405 | 2725649.0163 | 1204415.3648 | 2725653.5982 | 1204405.2201 | 2725678.2717 | 1204381.3322 | 2725682.1366 | 1204375.6091 | 2725685.9114 | 1204367.2933 | 2725692.5154 | 1204338.8328 | 2725690.9889 | 1204330.372 | 2725687.5642 | 1204324.9514 | 2725686.6223 | 1204320.5282 | 2725687.8802 | 1204315.7288 | 2725691.012 | 1204312.2921 | 2725694.3287 | 1204310.9164 | 2725698.4992 | 1204310.9153
41 | 2725560.2842 | 1204700.5385 | 2725566.1752 | 1204705.0118
42 | 2725698.4992 | 1204310.9153 | 2725699.9469 | 1204301.4385 | 2725700.229 | 1204293.1047 | 2725699.0955 | 1204278.9923 | 2725699.487 | 1204272.3288 | 2725699.8025 | 1204269.7352
43 | 2725572.1187 | 1204366.666 | 2725567.0854 | 1204370.4186 | 2725564.2042 | 1204376.4181 | 2725559.1928 | 1204393.9595 | 2725557.0732 | 1204402.4658 | 2725555.0085 | 1204408.7272 | 2725552.0603 | 1204415.3814 | 2725547.1915 | 1204421.0834 | 2725512.2649 | 1204446.5465 | 2725502.9696 | 1204453.9346 | 2725495.2162 | 1204463.6346 | 2725480.7462 | 1204486.9372 | 2725460.1084 | 1204516.9265
44 | 2725572.1187 | 1204366.666 | 2725573.9881 | 1204357.754 | 2725585.1637 | 1204323.9521 | 2725587.0448 | 1204317.0197 | 2725588.0246 | 1204309.1566 | 2725587.0072 | 1204301.8073 | 2725575.416 | 1204268.1935 | 2725575.0881 | 1204266.3325
45 | 2725708.1978 | 1204232.0148 | 2725704.5243 | 1204241.6559 | 2725701.7879 | 1204252.6956 | 2725700.1036 | 1204267.2602 | 2725699.8025 | 1204269.7352
46 | 2726664.0421 | 1204570.2128 | 2726663.8721 | 1204577.5037 | 2726665.2282 | 1204581.7357 | 2726672.6851 | 1204590.0336 | 2726680.9132 | 1204589.3279
47 | 2726664.0421 | 1204570.2128 | 2726666.4177 | 1204565.1371 | 2726666.4127 | 1204558.1983 | 2726663.0287 | 1204550.9099 | 2726663.7075 | 1204542.9515 | 2726668.2788 | 1204528.7264 | 2726675.0507 | 1204512.6466 | 2726676.7425 | 1204502.1411 | 2726680.4696 | 1204497.5722 | 2726679.9602 | 1204485.719 | 2726686.7368 | 1204470.1397 | 2726688.768 | 1204463.3665 | 2726689.9494 | 1204455.7524
48 | 2726860.5645 | 1204057.6799 | 2726852.3441 | 1204081.3456 | 2726844.2184 | 1204093.0376 | 2726839.1365 | 1204104.0381 | 2726825.2514 | 1204114.2066 | 2726801.5403 | 1204139.0889 | 2726796.4675 | 1204148.2326 | 2726788.5078 | 1204158.5716 | 2726781.7305 | 1204170.9261 | 2726767.1689 | 1204187.5186 | 2726751.9253 | 1204194.3003 | 2726720.7703 | 1204205.9815 | 2726713.8294 | 1204212.0722 | 2726710.1166 | 1204218.1092 | 2726709.6396 | 1204226.2386 | 2726720.6212 | 1204242.7509 | 2726722.967 | 1204262.0266 | 2726723.5114 | 1204270.0776 | 2726718.4047 | 1204283.702 | 2726714.5103 | 1204288.612 | 2726712.4715 | 1204298.6097 | 2726716.5408 | 1204305.8905 | 2726718.5698 | 1204315.7078 | 2726717.0483 | 1204325.3607 | 2726713.3251 | 1204339.4147 | 2726716.8779 | 1204350.5875 | 2726710.7832 | 1204373.1088 | 2726705.5318 | 1204379.2132 | 2726692.8341 | 1204385.4708 | 2726687.2458 | 1204389.8779 | 2726681.8255 | 1204400.7156 | 2726677.5882 | 1204420.3519 | 2726677.5934 | 1204427.6354 | 2726681.9928 | 1204443.3852 | 2726686.2605 | 1204452.4271 | 2726689.9494 | 1204455.7524
49 | 2726749.3918 | 1204389.1959 | 2726745.8369 | 1204388.5199 | 2726740.586 | 1204388.8643 | 2726732.9665 | 1204390.7263 | 2726712.1402 | 1204408.8427 | 2726709.2558 | 1204414.9418 | 2726705.5305 | 1204433.3991 | 2726701.981 | 1204446.0891 | 2726698.76 | 1204450.8355 | 2726689.9494 | 1204455.7524
50 | 2726749.3918 | 1204389.1959 | 2726754.132 | 1204391.3982 | 2726757.5164 | 1204395.8067 | 2726756.9247 | 1204404.3118 | 2726754.4416 | 1204414.0888 | 2726754.4663 | 1204418.6595 | 2726755.4868 | 1204428.6555 | 2726754.3004 | 1204438.6491 | 2726749.7755 | 1204453.5199
51 | 2726992.3845 | 1204229.0126 | 2726984.9325 | 1204224.7731 | 2726980.024 | 1204225.1134 | 2726973.4201 | 1204230.0212 | 2726964.6137 | 1204232.5693 | 2726939.2156 | 1204237.6445 | 2726934.4689 | 1204239.6785 | 2726929.8995 | 1204240.1818 | 2726921.9423 | 1204243.2372 | 2726912.116 | 1204245.4301 | 2726901.79 | 1204253.2278 | 2726888.411 | 1204269.3114 | 2726883.6746 | 1204276.5942 | 2726881.3017 | 1204284.0383 | 2726875.2078 | 1204292.1707 | 2726874.0186 | 1204296.9157 | 2726877.2411 | 1204305.7131 | 2726873.6818 | 1204323.4956 | 2726878.7619 | 1204336.2022 | 2726879.4403 | 1204343.3109 | 2726885.1977 | 1204362.1032 | 2726885.0229 | 1204374.976 | 2726878.4208 | 1204381.2406 | 2726873.0061 | 1204390.7217 | 2726869.618 | 1204399.0228 | 2726859.9647 | 1204405.6228 | 2726856.07 | 1204400.8809 | 2726854.5444 | 1204391.7415 | 2726847.6006 | 1204382.9317 | 2726840.1534 | 1204379.5487 | 2726831.3478 | 1204379.2059 | 2726824.0637 | 1204381.7531 | 2726818.3072 | 1204385.4782 | 2726814.7529 | 1204379.0422 | 2726808.4836 | 1204371.0808 | 2726801.712 | 1204344.4944 | 2726799.5132 | 1204341.9569 | 2726794.2622 | 1204345.1701 | 2726789.1848 | 1204353.4687 | 2726780.5496 | 1204361.9363 | 2726775.296 | 1204363.1257 | 2726771.908 | 1204368.2021 | 2726758.8724 | 1204372.0951 | 2726749.3918 | 1204389.1959
52 | 2726992.3845 | 1204229.0126 | 2726995.6718 | 1204229.3939 | 2727001.7252 | 1204231.7577 | 2727005.8148 | 1204234.4912 | 2727009.715 | 1204234.6854 | 2727012.0851 | 1204232.8586
53 | 2725625.0073 | 1204074.7 | 2725617.8034 | 1204042.713 | 2725608.413 | 1204027.8264 | 2725602.524 | 1204014.359 | 2725589.6962 | 1203980.5301 | 2725587.9759 | 1203973.6665 | 2725585.3653 | 1203950.8832 | 2725578.5325 | 1203930.1793 | 2725574.5671 | 1203912.4602 | 2725571.6288 | 1203904.1588 | 2725568.1351 | 1203897.6581 | 2725563.537 | 1203893.3693 | 2725555.4358 | 1203888.4508 | 2725543.0545 | 1203882.575 | 2725537.9782 | 1203877.4978 | 2725537.6165 | 1203871.897 | 2725539.0836 | 1203865.1116 | 2725544.3149 | 1203854.1354 | 2725548.8436 | 1203847.6145 | 2725555.8227 | 1203836.0524 | 2725572.2337 | 1203827.6577 | 2725586.7635 | 1203821.136 | 2725595.9161 | 1203817.3255 | 2725600.519 | 1203814.1532 | 2725603.2213 | 1203809.0728 | 2725603.06 | 1203796.849
54 | 2725625.0073 | 1204074.7 | 2725621.4665 | 1204090.3375 | 2725611.9582 | 1204120.1046 | 2725610.1805 | 1204134.0557 | 2725609.3729 | 1204150.7292 | 2725607.5505 | 1204164.6348 | 2725601.8062 | 1204177.9352 | 2725583.5138 | 1204210.6755 | 2725577.3619 | 1204224.1787 | 2725573.9447 | 1204238.6512 | 2725573.3101 | 1204249.2793 | 2725573.9135 | 1204259.6666 | 2725575.0881 | 1204266.3325
55 | 2725708.1978 | 1204232.0148 | 2725712.9517 | 1204226.7219 | 2725718.13 | 1204216.1006 | 2725720.6926 | 1204205.7244 | 2725725.7395 | 1204191.5865 | 2725728.9208 | 1204178.5769 | 2725733.2472 | 1204164.6796 | 2725733.6248 | 1204163.0544

## bus_geodata
| x | y | coords
0 | 2725718.6582 | 1203197.7707
1 | 2725691.877 | 1203203.9326
2 | 2725719.2606 | 1203196.1696
3 | 2725586.3916 | 1203465.8577
4 | 2725733.0383 | 1203185.6849
5 | 2725444.7688 | 1203199.7685
6 | 2725621.2636 | 1203709.4242
7 | 2725737.0465 | 1203191.0179
8 | 2725758.097 | 1203196.5095
9 | 2725800.06 | 1203159.009
10 | 2725310.386 | 1203104.5423
11 | 2726364.8024 | 1202055.2397
12 | 2726347.1056 | 1202081.1884
13 | 2726369.0084 | 1202108.5613
14 | 2726320.9513 | 1202169.0439
15 | 2726292.4626 | 1202174.1372
16 | 2726260.3404 | 1202134.2724
17 | 2726143.5363 | 1202154.5094
18 | 2726241.3314 | 1202128.6894
19 | 2726131.2043 | 1202179.4248
20 | 2726298.3621 | 1202183.5184
21 | 2726397.5033 | 1202288.0786
22 | 2726397.5735 | 1202327.5546
23 | 2726530.8923 | 1202337.6509
24 | 2726382.6584 | 1202376.8766
25 | 2726531.3216 | 1202353.3164
26 | 2727101.6147 | 1204129.2039
27 | 2727027.7321 | 1204219.8112
28 | 2725866.5264 | 1203214.2956
29 | 2725800.0257 | 1203157.4496
30 | 2725898.277 | 1203235.8811
31 | 2725641.5926 | 1204040.2893
32 | 2725632.631 | 1204046.9726
33 | 2725646.6338 | 1204036.537
34 | 2725709.4531 | 1203769.0932
35 | 2725707.1062 | 1203775.2425
36 | 2725627.6867 | 1204322.0134
37 | 2725588.6002 | 1204427.5478
38 | 2725560.2842 | 1204700.5385
39 | 2725698.4992 | 1204310.9153
40 | 2725566.1752 | 1204705.0118
41 | 2725572.1187 | 1204366.666
42 | 2725699.8025 | 1204269.7352
43 | 2726680.9132 | 1204589.3279
44 | 2726664.0421 | 1204570.2128
45 | 2726689.9494 | 1204455.7524
46 | 2726749.7755 | 1204453.5199
47 | 2726749.3918 | 1204389.1959
48 | 2726860.5645 | 1204057.6799
49 | 2727012.0851 | 1204232.8586
50 | 2726992.3845 | 1204229.0126
51 | 2725603.06 | 1203796.849
52 | 2725625.0073 | 1204074.7
53 | 2725575.0881 | 1204266.3325
54 | 2725708.1978 | 1204232.0148
55 | 2725733.6248 | 1204163.0544
56 | 2725460.1084 | 1204516.9265
57 | 2725898.277 | 1203235.8811

## line_std_types
| c_nf_per_km | r_ohm_per_km | x_ohm_per_km | max_i_ka | type | q_mm2 | alpha | voltage_rating
NAYY 4x50 SE | 210 | 0.642 | 0.083 | 0.142 | cs | 50 | 0.00403 | LV
NAYY 4x120 SE | 264 | 0.225 | 0.08 | 0.242 | cs | 120 | 0.00403 | LV
NAYY 4x150 SE | 261 | 0.208 | 0.08 | 0.27 | cs | 150 | 0.00403 | LV
NA2XS2Y 1x95 RM/25 12/20 kV | 216 | 0.313 | 0.132 | 0.252 | cs | 95 | 0.00403 | MV
NA2XS2Y 1x185 RM/25 12/20 kV | 273 | 0.161 | 0.117 | 0.362 | cs | 185 | 0.00403 | MV
NA2XS2Y 1x240 RM/25 12/20 kV | 304 | 0.122 | 0.112 | 0.421 | cs | 240 | 0.00403 | MV
NA2XS2Y 1x95 RM/25 6/10 kV | 315 | 0.313 | 0.123 | 0.249 | cs | 95 | 0.00403 | MV
NA2XS2Y 1x185 RM/25 6/10 kV | 406 | 0.161 | 0.11 | 0.358 | cs | 185 | 0.00403 | MV
NA2XS2Y 1x240 RM/25 6/10 kV | 456 | 0.122 | 0.105 | 0.416 | cs | 240 | 0.00403 | MV
NA2XS2Y 1x150 RM/25 12/20 kV | 250 | 0.206 | 0.116 | 0.319 | cs | 150 | 0.00403 | MV
NA2XS2Y 1x120 RM/25 12/20 kV | 230 | 0.253 | 0.119 | 0.283 | cs | 120 | 0.00403 | MV
NA2XS2Y 1x70 RM/25 12/20 kV | 190 | 0.443 | 0.132 | 0.22 | cs | 70 | 0.00403 | MV
NA2XS2Y 1x150 RM/25 6/10 kV | 360 | 0.206 | 0.11 | 0.315 | cs | 150 | 0.00403 | MV
NA2XS2Y 1x120 RM/25 6/10 kV | 340 | 0.253 | 0.113 | 0.28 | cs | 120 | 0.00403 | MV
NA2XS2Y 1x70 RM/25 6/10 kV | 280 | 0.443 | 0.123 | 0.217 | cs | 70 | 0.00403 | MV
N2XS(FL)2Y 1x120 RM/35 64/110 kV | 112 | 0.153 | 0.166 | 0.366 | cs | 120 | 0.00393 | HV
N2XS(FL)2Y 1x185 RM/35 64/110 kV | 125 | 0.099 | 0.156 | 0.457 | cs | 185 | 0.00393 | HV
N2XS(FL)2Y 1x240 RM/35 64/110 kV | 135 | 0.075 | 0.149 | 0.526 | cs | 240 | 0.00393 | HV
N2XS(FL)2Y 1x300 RM/35 64/110 kV | 144 | 0.06 | 0.144 | 0.588 | cs | 300 | 0.00393 | HV
15-AL1/3-ST1A 0.4 | 11 | 1.8769 | 0.35 | 0.105 | ol | 16 | 0.00403 | LV
24-AL1/4-ST1A 0.4 | 11.25 | 1.2012 | 0.335 | 0.14 | ol | 24 | 0.00403 | LV
48-AL1/8-ST1A 0.4 | 12.2 | 0.5939 | 0.3 | 0.21 | ol | 48 | 0.00403 | LV
94-AL1/15-ST1A 0.4 | 13.2 | 0.306 | 0.29 | 0.35 | ol | 94 | 0.00403 | LV
34-AL1/6-ST1A 10.0 | 9.7 | 0.8342 | 0.36 | 0.17 | ol | 34 | 0.00403 | MV
48-AL1/8-ST1A 10.0 | 10.1 | 0.5939 | 0.35 | 0.21 | ol | 48 | 0.00403 | MV
70-AL1/11-ST1A 10.0 | 10.4 | 0.4132 | 0.339 | 0.29 | ol | 70 | 0.00403 | MV
94-AL1/15-ST1A 10.0 | 10.75 | 0.306 | 0.33 | 0.35 | ol | 94 | 0.00403 | MV
122-AL1/20-ST1A 10.0 | 11.1 | 0.2376 | 0.323 | 0.41 | ol | 122 | 0.00403 | MV
149-AL1/24-ST1A 10.0 | 11.25 | 0.194 | 0.315 | 0.47 | ol | 149 | 0.00403 | MV
34-AL1/6-ST1A 20.0 | 9.15 | 0.8342 | 0.382 | 0.17 | ol | 34 | 0.00403 | MV
48-AL1/8-ST1A 20.0 | 9.5 | 0.5939 | 0.372 | 0.21 | ol | 48 | 0.00403 | MV
70-AL1/11-ST1A 20.0 | 9.7 | 0.4132 | 0.36 | 0.29 | ol | 70 | 0.00403 | MV
94-AL1/15-ST1A 20.0 | 10 | 0.306 | 0.35 | 0.35 | ol | 94 | 0.00403 | MV
122-AL1/20-ST1A 20.0 | 10.3 | 0.2376 | 0.344 | 0.41 | ol | 122 | 0.00403 | MV
149-AL1/24-ST1A 20.0 | 10.5 | 0.194 | 0.337 | 0.47 | ol | 149 | 0.00403 | MV
184-AL1/30-ST1A 20.0 | 10.75 | 0.1571 | 0.33 | 0.535 | ol | 184 | 0.00403 | MV
243-AL1/39-ST1A 20.0 | 11 | 0.1188 | 0.32 | 0.645 | ol | 243 | 0.00403 | MV
48-AL1/8-ST1A 110.0 | 8 | 0.5939 | 0.46 | 0.21 | ol | 48 | 0.00403 | HV
70-AL1/11-ST1A 110.0 | 8.4 | 0.4132 | 0.45 | 0.29 | ol | 70 | 0.00403 | HV
94-AL1/15-ST1A 110.0 | 8.65 | 0.306 | 0.44 | 0.35 | ol | 94 | 0.00403 | HV
122-AL1/20-ST1A 110.0 | 8.5 | 0.2376 | 0.43 | 0.41 | ol | 122 | 0.00403 | HV
149-AL1/24-ST1A 110.0 | 8.75 | 0.194 | 0.41 | 0.47 | ol | 149 | 0.00403 | HV
184-AL1/30-ST1A 110.0 | 8.8 | 0.1571 | 0.4 | 0.535 | ol | 184 | 0.00403 | HV
243-AL1/39-ST1A 110.0 | 9 | 0.1188 | 0.39 | 0.645 | ol | 243 | 0.00403 | HV
305-AL1/39-ST1A 110.0 | 9.2 | 0.0949 | 0.38 | 0.74 | ol | 305 | 0.00403 | HV
490-AL1/64-ST1A 110.0 | 9.75 | 0.059 | 0.37 | 0.96 | ol | 490 | 0.00403 | HV
679-AL1/86-ST1A 110.0 | 9.95 | 0.042 | 0.36 | 1.15 | ol | 679 | 0.00403 | HV
490-AL1/64-ST1A 220.0 | 10 | 0.059 | 0.285 | 0.96 | ol | 490 | 0.00403 | HV
679-AL1/86-ST1A 220.0 | 11.7 | 0.042 | 0.275 | 1.15 | ol | 679 | 0.00403 | HV
490-AL1/64-ST1A 380.0 | 11 | 0.059 | 0.253 | 0.96 | ol | 490 | 0.00403 | HV
679-AL1/86-ST1A 380.0 | 14.6 | 0.042 | 0.25 | 1.15 | ol | 679 | 0.00403 | HV

## trafo_std_types
| i0_percent | pfe_kw | vkr_percent | sn_mva | vn_lv_kv | vn_hv_kv | vk_percent | shift_degree | vector_group | tap_side | tap_neutral | tap_min | tap_max | tap_step_degree | tap_step_percent | tap_phase_shifter
160 MVA 380/110 kV | 0.06 | 60 | 0.25 | 160 | 110 | 380 | 12.2 | 0 | Yy0 | hv | 0 | -9 | 9 | 0 | 1.5 | FALSE
100 MVA 220/110 kV | 0.06 | 55 | 0.26 | 100 | 110 | 220 | 12 | 0 | Yy0 | hv | 0 | -9 | 9 | 0 | 1.5 | FALSE
63 MVA 110/20 kV | 0.04 | 22 | 0.32 | 63 | 20 | 110 | 18 | 150 | YNd5 | hv | 0 | -9 | 9 | 0 | 1.5 | FALSE
40 MVA 110/20 kV | 0.05 | 18 | 0.34 | 40 | 20 | 110 | 16.2 | 150 | YNd5 | hv | 0 | -9 | 9 | 0 | 1.5 | FALSE
25 MVA 110/20 kV | 0.07 | 14 | 0.41 | 25 | 20 | 110 | 12 | 150 | YNd5 | hv | 0 | -9 | 9 | 0 | 1.5 | FALSE
63 MVA 110/10 kV | 0.04 | 22 | 0.32 | 63 | 10 | 110 | 18 | 150 | YNd5 | hv | 0 | -9 | 9 | 0 | 1.5 | FALSE
40 MVA 110/10 kV | 0.05 | 18 | 0.34 | 40 | 10 | 110 | 16.2 | 150 | YNd5 | hv | 0 | -9 | 9 | 0 | 1.5 | FALSE
25 MVA 110/10 kV | 0.07 | 14 | 0.41 | 25 | 10 | 110 | 12 | 150 | YNd5 | hv | 0 | -9 | 9 | 0 | 1.5 | FALSE
0.25 MVA 20/0.4 kV | 0.32 | 0.8 | 1.44 | 0.25 | 0.4 | 20 | 6 | 150 | Yzn5 | hv | 0 | -2 | 2 | 0 | 2.5 | FALSE
0.4 MVA 20/0.4 kV | 0.3375 | 1.35 | 1.425 | 0.4 | 0.4 | 20 | 6 | 150 | Dyn5 | hv | 0 | -2 | 2 | 0 | 2.5 | FALSE
0.63 MVA 20/0.4 kV | 0.2619 | 1.65 | 1.206 | 0.63 | 0.4 | 20 | 6 | 150 | Dyn5 | hv | 0 | -2 | 2 | 0 | 2.5 | FALSE
0.25 MVA 10/0.4 kV | 0.24 | 0.6 | 1.2 | 0.25 | 0.4 | 10 | 4 | 150 | Dyn5 | hv | 0 | -2 | 2 | 0 | 2.5 | FALSE
0.4 MVA 10/0.4 kV | 0.2375 | 0.95 | 1.325 | 0.4 | 0.4 | 10 | 4 | 150 | Dyn5 | hv | 0 | -2 | 2 | 0 | 2.5 | FALSE
0.63 MVA 10/0.4 kV | 0.1873 | 1.18 | 1.0794 | 0.63 | 0.4 | 10 | 4 | 150 | Dyn5 | hv | 0 | -2 | 2 | 0 | 2.5 | FALSE

## trafo3w_std_types
| sn_hv_mva | sn_mv_mva | sn_lv_mva | vn_hv_kv | vn_mv_kv | vn_lv_kv | vk_hv_percent | vk_mv_percent | vk_lv_percent | vkr_hv_percent | vkr_mv_percent | vkr_lv_percent | pfe_kw | i0_percent | shift_mv_degree | shift_lv_degree | vector_group | tap_side | tap_neutral | tap_min | tap_max | tap_step_percent
63/25/38 MVA 110/20/10 kV | 63 | 25 | 38 | 110 | 20 | 10 | 10.4 | 10.4 | 10.4 | 0.28 | 0.32 | 0.35 | 35 | 0.89 | 0 | 0 | YN0yn0yn0 | hv | 0 | -10 | 10 | 1.2
63/25/38 MVA 110/10/10 kV | 63 | 25 | 38 | 110 | 10 | 10 | 10.4 | 10.4 | 10.4 | 0.28 | 0.32 | 0.35 | 35 | 0.89 | 0 | 0 | YN0yn0yn0 | hv | 0 | -10 | 10 | 1.2

## fuse_std_types
| fuse_type | i_rated_a | t_avg | t_min | t_total | x_avg | x_min | x_total
HV 100A | HV 100A | 100 | 0 | [10.0, 3.64, 0.854, 0.281, 0.1, 0.0531, 0.022, 0.01] | [10.0, 4.267, 1.21, 0.403, 0.1, 0.058, 0.022, 0.01] | 0 | [300.0, 350.0, 450.0, 550.0, 700.0, 850.0, 1200.0, 1752.0] | [600.0, 700.0, 900.0, 1150.0, 1665.0, 2000.0, 3000.0, 4313.0]
HV 10A | HV 10A | 10 | 0 | [10.0, 1675.0, 0.344, 0.156, 0.1, 0.0417, 0.0171, 0.01] | [10.0, 1.3, 0.3, 0.155, 0.1, 0.0555, 0.023, 0.01] | 0 | [30.0, 32.0, 35.0, 37.0, 39.0, 50.0, 70.0, 88.0] | [60.0, 70.0, 80.0, 87.0, 94.0, 110.0, 150.0, 216.0]
HV 125A | HV 125A | 125 | 0 | [10.0, 1.82, 0.344, 0.1, 0.0467, 0.0269, 0.01] | [10.0, 2.478, 0.426, 0.1, 0.0427, 0.0211, 0.01] | 0 | [375.0, 500.0, 700.0, 925.0, 1200.0, 1500.0, 2341.0] | [750.0, 1000.0, 1500.0, 2200.0, 3000.0, 4000.0, 5765.0]
HV 160A | HV 160A | 160 | 0 | [10.0, 4.15, 1.03, 0.198, 0.1, 0.051, 0.0172, 0.01] | [10.0, 2.3, 0.734, 0.274, 0.1, 0.046, 0.0177, 0.01] | 0 | [480.0, 550.0, 700.0, 1000.0, 1260.0, 1600.0, 2500.0, 3227.0] | [960.0, 1300.0, 1700.0, 2200.0, 2996.0, 4000.0, 6000.0, 7946.0]
HV 16A | HV 16A | 16 | 0 | [10.0, 0.352, 0.164, 0.1, 0.0649, 0.0342, 0.01] | [10.0, 2.34, 0.722, 0.181, 0.1, 0.055, 0.0296, 0.01] | 0 | [48.0, 60.0, 65.0, 71.0, 80.0, 100.0, 162.0] | [96.0, 110.0, 125.0, 150.0, 168.0, 200.0, 250.0, 398.0]
HV 200A | HV 200A | 200 | 0 | [10.0, 4.267, 1.21, 0.403, 0.1, 0.058, 0.022, 0.01] | [10.0, 3.73, 1.654, 0.328, 0.1, 0.0531, 0.019, 0.01] | 0 | [600.0, 700.0, 900.0, 1150.0, 1665.0, 2000.0, 3000.0, 4313.0] | [1200.0, 1500.0, 1800.0, 2700.0, 3960.0, 5000.0, 7500.0, 10620.0]
HV 20A | HV 20A | 20 | 0 | [10.0, 1.3, 0.3, 0.155, 0.1, 0.0555, 0.023, 0.01] | [10.0, 1.3, 0.161, 0.1, 0.0611, 0.0399, 0.0141, 0.01] | 0 | [60.0, 70.0, 80.0, 87.0, 94.0, 110.0, 150.0, 216.0] | [120.0, 150.0, 200.0, 223.0, 260.0, 300.0, 450.0, 532.0]
HV 25A | HV 25A | 25 | 0 | [10.0, 2.512, 0.833, 0.299, 0.1, 0.0372, 0.0223, 0.01] | [10.0, 3.125, 0.597, 0.198, 0.1, 0.0378, 0.022, 0.01] | 0 | [75.0, 82.0, 90.0, 100.0, 124.0, 170.0, 200.0, 289.0] | [150.0, 170.0, 210.0, 250.0, 294.0, 400.0, 500.0, 711.0]
HV 31.5A | HV 31.5A | 31.5 | 0 | [10.0, 2.34, 0.722, 0.181, 0.1, 0.055, 0.0296, 0.01] | [10.0, 2.84, 0.368, 0.164, 0.1, 0.0621, 0.0378, 0.0195, 0.01] | 0 | [95.0, 110.0, 125.0, 150.0, 165.0, 200.0, 250.0, 390.0] | [189.0, 220.0, 300.0, 350.0, 393.0, 450.0, 530.0, 700.0, 960.0]
HV 40A | HV 40A | 40 | 0 | [10.0, 1.3, 0.161, 0.1, 0.0611, 0.0399, 0.0141, 0.01] | [10.0, 2.05, 0.369, 0.198, 0.1, 0.051, 0.0298, 0.01] | 0 | [120.0, 150.0, 200.0, 223.0, 260.0, 300.0, 450.0, 532.0] | [240.0, 300.0, 400.0, 450.0, 530.0, 650.0, 800.0, 1311.0]
HV 50A | HV 50A | 50 | 0 | [10.0, 3.215, 0.597, 0.198, 0.1, 0.0378, 0.022, 0.01] | [10.0, 3.64, 0.854, 0.281, 0.1, 0.0531, 0.022, 0.01] | 0 | [150.0, 170.0, 210.0, 250.0, 294.0, 400.0, 500.0, 711.0] | [300.0, 350.0, 450.0, 550.0, 700.0, 850.0, 1200.0, 1752.0]
HV 6.3A | HV 6.3A | 6.3 | 0 | [10.0, 1.39, 0.344, 0.168, 0.1, 0.056, 0.0263, 0.01] | [10.0, 1.711, 0.516, 0.198, 0.1, 0.0634, 0.0303, 0.01] | 0 | [19.0, 19.5, 20.4, 20.8, 22.0, 25.0, 32.0, 48.0] | [38.0, 40.0, 43.0, 48.0, 53.0, 60.0, 75.0, 118.0]
HV 63A | HV 63A | 63 | 0 | [10.0, 2.84, 0.368, 0.164, 0.1, 0.0621, 0.0378, 0.0195, 0.01] | [10.0, 1.82, 0.344, 0.1, 0.0467, 0.0269, 0.01] | 0 | [189.0, 220.0, 300.0, 350.0, 393.0, 450.0, 530.0, 700.0, 961.0] | [378.0, 500.0, 700.0, 934.0, 1200.0, 1500.0, 2366.0]
HV 80A | HV 80A | 80 | 0 | [10.0, 2.05, 0.369, 0.198, 0.1, 0.051, 0.0298, 0.01] | [10.0, 4.15, 1.03, 0.198, 0.1, 0.051, 0.0172, 0.01] | 0 | [240.0, 300.0, 400.0, 450.0, 530.0, 650.0, 800.0, 1311.0] | [480.0, 550.0, 700.0, 1000.0, 1260.0, 1600.0, 2500.0, 3227.0]
Siemens NH-1-100 | Siemens NH-1-100 | 100 | [5400.0, 2000.0, 400.0, 20.0, 1.0, 0.2, 0.012, 0.004] | 0 | 0 | [150.0, 190.0, 250.0, 430.0, 900.0, 1250.0, 2700.0, 3600.0] | 0 | 0
Siemens NH-1-125 | Siemens NH-1-125 | 125 | [4800.0, 120.0, 7.0, 0.1, 0.004] | 0 | 0 | [180.0, 400.0, 740.0, 2000.0, 4250.0] | 0 | 0
Siemens NH-1-16 | Siemens NH-1-16 | 16 | [4000.0, 400.0, 2.0, 0.1, 0.04, 0.01] | 0 | 0 | [26.0, 35.0, 75.0, 150.0, 200.0, 300.0] | 0 | 0
Siemens NH-1-160 | Siemens NH-1-160 | 160 | [4800.0, 120.0, 7.0, 0.1, 0.004] | 0 | 0 | [210.0, 500.0, 900.0, 2300.0, 5000.0] | 0 | 0
Siemens NH-1-25 | Siemens NH-1-25 | 25 | [4000.0, 1000.0, 10.0, 0.2, 0.02, 0.01] | 0 | 0 | [40.0, 50.0, 100.0, 210.0, 400.0, 500.0] | 0 | 0
Siemens NH-1-50 | Siemens NH-1-50 | 50 | [4000.0, 40.0, 4.0, 1.0, 0.02, 0.01] | 0 | 0 | [86.0, 200.0, 300.0, 400.0, 1000.0, 1280.0] | 0 | 0
Siemens NH-1-63 | Siemens NH-1-63 | 63 | [4000.0, 100.0, 10.0, 2.0, 0.04, 0.01] | 0 | 0 | [100.0, 200.0, 300.0, 400.0, 1000.0, 1500.0] | 0 | 0
Siemens NH-1-80 | Siemens NH-1-80 | 80 | [4800.0, 120.0, 7.0, 0.1, 0.01] | 0 | 0 | [150.58, 250.0, 450.0, 1150.0, 2470.0] | 0 | 0
Siemens NH-2-1000 | Siemens NH-2-1000 | 1000 | [4800.0, 120.0, 7.0, 0.1, 0.004] | 0 | 0 | [1900.0, 3500.0, 8400.0, 24000.0, 52000.0] | 0 | 0
Siemens NH-2-200 | Siemens NH-2-200 | 200 | [4800.0, 120.0, 7.0, 0.1, 0.004] | 0 | 0 | [280.0, 650.0, 1200.0, 3000.0, 7000.0] | 0 | 0
Siemens NH-2-224 | Siemens NH-2-224 | 224 | [4800.0, 120.0, 7.0, 0.2, 0.04, 0.004] | 0 | 0 | [400.0, 750.0, 1453.0, 3025.0, 4315.0, 7600.0] | 0 | 0
Siemens NH-2-250 | Siemens NH-2-250 | 250 | [4800.0, 120.0, 7.0, 0.1, 0.004] | 0 | 0 | [450.0, 800.0, 1650.0, 4000.0, 8500.0] | 0 | 0
Siemens NH-2-315 | Siemens NH-2-315 | 315 | [4800.0, 120.0, 7.0, 0.1, 0.004] | 0 | 0 | [550.0, 920.0, 1900.0, 5000.0, 11000.0] | 0 | 0
Siemens NH-2-355 | Siemens NH-2-355 | 355 | [4800.0, 120.0, 6.0, 0.1, 0.004] | 0 | 0 | [650.0, 1116.27, 2350.0, 5840.0, 12790.0] | 0 | 0
Siemens NH-2-400 | Siemens NH-2-400 | 400 | [4800.0, 120.0, 7.0, 0.1, 0.004] | 0 | 0 | [720.0, 1350.0, 2800.0, 6500.0, 15000.0] | 0 | 0
Siemens NH-2-425 | Siemens NH-2-425 | 425 | [4800.0, 120.0, 7.0, 0.1, 0.004] | 0 | 0 | [850.0, 1500.0, 3050.0, 7500.0, 16500.0] | 0 | 0
Siemens NH-2-630 | Siemens NH-2-630 | 630 | [4800.0, 120.0, 7.0, 0.1, 0.004] | 0 | 0 | [1200.0, 2000.0, 4800.0, 12000.0, 26000.0] | 0 | 0

## res_bus
| vm_pu | va_degree | p_mw | q_mvar
0 | 0.99824 | -0.013415 | 0.00021418 | 5.3678e-05
1 | 0.99805 | -0.014896 | 0 | 0
2 | 0.99825 | -0.013343 | 0 | 0
3 | 0.99655 | -0.026396 | 0 | 0
4 | 0.99836 | -0.012547 | 0 | 0
5 | 0.99647 | -0.027152 | 0 | 0
6 | 0.99529 | -0.035855 | 0.00015793 | 3.9581e-05
7 | 0.9984 | -0.012265 | 0.00020133 | 5.0458e-05
8 | 0.99856 | -0.011017 | 0 | 0
9 | 0.99892 | -0.0082707 | 0 | 0
10 | 0.99638 | -0.027817 | 0.00016551 | 4.1482e-05
11 | 0.98487 | -0.11477 | 0.00037196 | 9.3223e-05
12 | 0.98489 | -0.11464 | 0 | 0
13 | 0.98487 | -0.1148 | 0.00039116 | 9.8035e-05
14 | 0.985 | -0.11382 | 0.00034307 | 8.5982e-05
15 | 0.98505 | -0.11347 | 0 | 0
16 | 0.98491 | -0.1145 | 0 | 0
17 | 0.98483 | -0.1151 | 0 | 0
18 | 0.98487 | -0.11479 | 0.0014309 | 0.00035861
19 | 0.98481 | -0.11524 | 0.00040888 | 0.00010247
20 | 0.98511 | -0.11308 | 0.00017205 | 4.3119e-05
21 | 0.98624 | -0.10485 | 0 | 0
22 | 0.98622 | -0.10504 | 0 | 0
23 | 0.9854 | -0.11128 | 0 | 0
24 | 0.98619 | -0.10528 | 0.00039435 | 9.8835e-05
25 | 0.98537 | -0.11155 | 0.0016929 | 0.00042429
26 | 0.97658 | -0.17763 | 0 | 0
27 | 0.97611 | -0.18102 | 0.0013746 | 0.00034451
28 | 0.99968 | -0.002467 | 0 | 0
29 | 0.99892 | -0.0082747 | 0.00025346 | 6.3523e-05
30 | 1 | 0 | -0.01857 | -0.0042417
31 | 0.99328 | -0.0509 | 0 | 0
32 | 0.99329 | -0.05087 | 0 | 0
33 | 0.99328 | -0.050917 | 0.00026767 | 6.7085e-05
34 | 0.99311 | -0.052119 | 0.00020831 | 5.2208e-05
35 | 0.99312 | -0.052106 | 0.00020384 | 5.1087e-05
36 | 0.99206 | -0.060031 | 0.00016038 | 4.0194e-05
37 | 0.99208 | -0.059833 | 0 | 0
38 | 0.99131 | -0.065517 | 0 | 0
39 | 0.99084 | -0.06904 | 0 | 0
40 | 0.9913 | -0.065594 | 0.001019 | 0.00025538
41 | 0.99226 | -0.058505 | 0 | 0
42 | 0.99079 | -0.06937 | 0.0004159 | 0.00010423
43 | 0.9702 | -0.22406 | 0.0038153 | 0.00095619
44 | 0.97037 | -0.2228 | 0 | 0
45 | 0.97105 | -0.2179 | 0 | 0
46 | 0.97166 | -0.21344 | 0.001041 | 0.0002609
47 | 0.97177 | -0.21267 | 0 | 0
48 | 0.97024 | -0.22388 | 0.0011239 | 0.00028167
49 | 0.97591 | -0.18246 | 0.00056089 | 0.00014057
50 | 0.97572 | -0.18385 | 0 | 0
51 | 0.99485 | -0.039161 | 0.00016239 | 4.0699e-05
52 | 0.99331 | -0.050663 | 0 | 0
53 | 0.99259 | -0.056029 | 0.00028122 | 7.0479e-05
54 | 0.99077 | -0.069515 | 0 | 0
55 | 0.99073 | -0.069788 | 0.00035745 | 8.9586e-05
56 | 0.99219 | -0.059019 | 0.0002544 | 6.3758e-05
57 | 0.99998 | 149.9947 | 0 | 0

## res_line
| p_from_mw | q_from_mvar | p_to_mw | q_to_mvar | pl_mw | ql_mvar | i_from_ka | i_to_ka | i_ka | vm_from_pu | va_from_degree | vm_to_pu | va_to_degree | loading_percent
0 | 0.0036752 | 0.00087695 | -0.0036745 | -0.00087717 | 6.8805e-07 | -2.1823e-07 | 0.0054632 | 0.0054634 | 0.0054634 | 0.99824 | -0.013415 | 0.99805 | -0.014896 | 2.0235
1 | -0.0038894 | -0.00093063 | 0.0038894 | 0.00093062 | 3.5693e-08 | -8.6367e-09 | 0.0057824 | 0.0057824 | 0.0057824 | 0.99824 | -0.013415 | 0.99825 | -0.013343 | 2.1416
2 | 0.0036745 | 0.00087717 | -0.0036692 | -0.00087886 | 5.3547e-06 | -1.691e-06 | 0.0054634 | 0.0054646 | 0.0054646 | 0.99805 | -0.014896 | 0.99655 | -0.026396 | 2.0239
3 | -0.0038894 | -0.00093062 | 0.0038898 | 0.00093053 | 3.9279e-07 | -9.5075e-08 | 0.0057824 | 0.0057824 | 0.0057824 | 0.99825 | -0.013343 | 0.99836 | -0.012547 | 2.1416
4 | 0.00016554 | 3.2275e-05 | -0.00016553 | -3.6779e-05 | 1.2955e-08 | -4.5038e-06 | 0.00024428 | 0.00024561 | 0.00024561 | 0.99655 | -0.026396 | 0.99647 | -0.027152 | 0.090968
5 | 0.0035036 | 0.00084659 | -0.0034993 | -0.00084822 | 4.2913e-06 | -1.6322e-06 | 0.0052206 | 0.0052217 | 0.0052217 | 0.99655 | -0.026396 | 0.99529 | -0.035855 | 1.934
6 | -0.0038898 | -0.00093053 | 0.0038899 | 0.0009305 | 1.3919e-07 | -3.3705e-08 | 0.0057824 | 0.0057823 | 0.0057824 | 0.99836 | -0.012547 | 0.9984 | -0.012265 | 2.1416
7 | 0.00016553 | 3.6779e-05 | -0.00016551 | -4.1482e-05 | 1.369e-08 | -4.7027e-06 | 0.00024561 | 0.00024718 | 0.00024718 | 0.99647 | -0.027152 | 0.99638 | -0.027817 | 0.091549
8 | 0.0033414 | 0.00080864 | -0.00334 | -0.00080929 | 1.4326e-06 | -6.4875e-07 | 0.0049856 | 0.004986 | 0.004986 | 0.99529 | -0.035855 | 0.99485 | -0.039161 | 1.8467
9 | -0.0040913 | -0.00098095 | 0.0040919 | 0.00098084 | 6.5063e-07 | -1.1839e-07 | 0.0060824 | 0.0060823 | 0.0060824 | 0.9984 | -0.012265 | 0.99856 | -0.011017 | 2.2527
10 | -0.0040919 | -0.00098084 | 0.0040934 | 0.00098057 | 1.4307e-06 | -2.6082e-07 | 0.0060823 | 0.006082 | 0.0060823 | 0.99856 | -0.011017 | 0.99892 | -0.0082707 | 2.2527
11 | -0.017752 | -0.0042396 | 0.017765 | 0.004241 | 1.3038e-05 | 1.472e-06 | 0.026372 | 0.02637 | 0.026372 | 0.99892 | -0.0082707 | 0.99968 | -0.002467 | 3.2558
12 | 0.00025346 | 6.3502e-05 | -0.00025346 | -6.3523e-05 | 1.3875e-10 | -2.0366e-08 | 0.00037755 | 0.00037756 | 0.00037756 | 0.99892 | -0.0082707 | 0.99892 | -0.0082747 | 0.13984
13 | 0.013405 | 0.0031955 | -0.01324 | -0.0032095 | 0.00016474 | -1.3996e-05 | 0.019912 | 0.019938 | 0.019938 | 0.99892 | -0.0082707 | 0.98624 | -0.10485 | 2.4615
14 | -0.00037196 | -9.3223e-05 | 0.00037197 | 9.2815e-05 | 6.3556e-09 | -4.0805e-07 | 0.00056199 | 0.00056184 | 0.00056199 | 0.98487 | -0.11477 | 0.98489 | -0.11464 | 0.20814
15 | 0.00039117 | 9.7549e-05 | -0.00039116 | -9.8035e-05 | 8.3828e-09 | -4.8637e-07 | 0.00059083 | 0.000591 | 0.000591 | 0.98489 | -0.11464 | 0.98487 | -0.1148 | 0.21889
16 | -0.00076314 | -0.00019036 | 0.00076323 | 0.00018908 | 8.5613e-08 | -1.2819e-06 | 0.0011527 | 0.0011522 | 0.0011527 | 0.98489 | -0.11464 | 0.985 | -0.11382 | 0.42692
17 | -0.0011063 | -0.00027506 | 0.0011064 | 0.0002747 | 5.237e-08 | -3.6274e-07 | 0.0016705 | 0.0016703 | 0.0016705 | 0.985 | -0.11382 | 0.98505 | -0.11347 | 0.6187
18 | -0.0029464 | -0.00073279 | 0.0029466 | 0.00073269 | 1.5912e-07 | -1.0282e-07 | 0.0044489 | 0.0044488 | 0.0044489 | 0.98505 | -0.11347 | 0.98511 | -0.11308 | 1.6477
19 | 0.0018401 | 0.00045809 | -0.0018398 | -0.00045867 | 2.5932e-07 | -5.8534e-07 | 0.0027785 | 0.0027788 | 0.0027788 | 0.98505 | -0.11347 | 0.98491 | -0.1145 | 1.0292
20 | 0.00040892 | 0.0001003 | -0.00040888 | -0.00010204 | 3.2797e-08 | -1.7424e-06 | 0.00061703 | 0.00061765 | 0.00061765 | 0.98491 | -0.1145 | 0.98483 | -0.1151 | 0.22876
21 | 0.0014309 | 0.00035838 | -0.0014309 | -0.00035861 | 5.7775e-08 | -2.299e-07 | 0.0021618 | 0.0021618 | 0.0021618 | 0.98491 | -0.1145 | 0.98487 | -0.11479 | 0.80068
22 | 0.00040888 | 0.00010204 | -0.00040888 | -0.00010247 | 8.1688e-09 | -4.3338e-07 | 0.00061765 | 0.0006178 | 0.0006178 | 0.98483 | -0.1151 | 0.98481 | -0.11524 | 0.22882
23 | -0.0031186 | -0.00077581 | 0.0031221 | 0.00077393 | 3.4884e-06 | -1.8729e-06 | 0.0047087 | 0.0047076 | 0.0047087 | 0.98511 | -0.11308 | 0.98624 | -0.10485 | 1.744
24 | 0.00039438 | 9.7522e-05 | -0.00039437 | -9.8092e-05 | 9.92e-09 | -5.6985e-07 | 0.00059456 | 0.00059476 | 0.00059476 | 0.98624 | -0.10485 | 0.98622 | -0.10504 | 0.22028
25 | 0.0097238 | 0.002338 | -0.0097158 | -0.0023418 | 8.0153e-06 | -3.7966e-06 | 0.014636 | 0.014639 | 0.014639 | 0.98624 | -0.10485 | 0.9854 | -0.11128 | 1.8073
26 | 0.00039437 | 9.8092e-05 | -0.00039435 | -9.8835e-05 | 1.2939e-08 | -7.4264e-07 | 0.00059476 | 0.00059503 | 0.00059503 | 0.98622 | -0.10504 | 0.98619 | -0.10528 | 0.22038
27 | 0.001693 | 0.00042412 | -0.0016929 | -0.00042429 | 6.3943e-08 | -1.7514e-07 | 0.0025565 | 0.0025565 | 0.0025565 | 0.9854 | -0.11128 | 0.98537 | -0.11155 | 0.94686
28 | 0.0080228 | 0.0019177 | -0.0079531 | -0.0019776 | 6.9633e-05 | -5.9861e-05 | 0.012082 | 0.012113 | 0.012113 | 0.9854 | -0.11128 | 0.97658 | -0.17763 | 1.4954
29 | 0.0079531 | 0.0019776 | -0.0079495 | -0.0019807 | 3.6775e-06 | -3.1062e-06 | 0.012113 | 0.012114 | 0.012114 | 0.97658 | -0.17763 | 0.97611 | -0.18102 | 1.4956
30 | 0.0065749 | 0.0016362 | -0.0065736 | -0.0016359 | 1.2974e-06 | 2.4012e-07 | 0.010019 | 0.010019 | 0.010019 | 0.97611 | -0.18102 | 0.97591 | -0.18246 | 3.7107
31 | -0.017765 | -0.004241 | 0.01777 | 0.0042417 | 5.5422e-06 | 6.2403e-07 | 0.02637 | 0.02637 | 0.02637 | 0.99968 | -0.002467 | 1 | 0 | 3.2556
32 | -0.00026767 | -6.7004e-05 | 0.00026767 | 6.686e-05 | 1.1195e-09 | -1.4402e-07 | 0.00040097 | 0.00040092 | 0.00040097 | 0.99328 | -0.0509 | 0.99329 | -0.05087 | 0.14851
33 | 0.00026767 | 6.7004e-05 | -0.00026767 | -6.7085e-05 | 6.2946e-10 | -8.0966e-08 | 0.00040097 | 0.000401 | 0.000401 | 0.99328 | -0.0509 | 0.99328 | -0.050917 | 0.14852
34 | 0.00041222 | 9.953e-05 | -0.00041215 | -0.00010321 | 6.7985e-08 | -3.6793e-06 | 0.00061622 | 0.00061751 | 0.00061751 | 0.99329 | -0.05087 | 0.99312 | -0.052106 | 0.22871
35 | -0.00067989 | -0.00016639 | 0.00067991 | 0.00016602 | 1.8562e-08 | -3.6509e-07 | 0.0010171 | 0.001017 | 0.0010171 | 0.99329 | -0.05087 | 0.99331 | -0.050663 | 0.37671
36 | -0.00020831 | -5.2208e-05 | 0.00020831 | 5.2123e-05 | 4.0008e-10 | -8.5011e-08 | 0.00031212 | 0.00031209 | 0.00031212 | 0.99311 | -0.052119 | 0.99312 | -0.052106 | 0.1156
37 | -0.00016038 | -4.0194e-05 | 0.00016038 | 3.8674e-05 | 4.2478e-09 | -1.5207e-06 | 0.00024055 | 0.00024003 | 0.00024055 | 0.99206 | -0.060031 | 0.99208 | -0.059833 | 0.089094
38 | -0.0019545 | -0.00047707 | 0.0019548 | 0.00047638 | 3.4107e-07 | -6.9283e-07 | 0.002927 | 0.0029268 | 0.002927 | 0.99208 | -0.059833 | 0.99226 | -0.058505 | 1.0841
39 | 0.0017941 | 0.0004384 | -0.0017927 | -0.00044175 | 1.3548e-06 | -3.3569e-06 | 0.002687 | 0.0026884 | 0.0026884 | 0.99208 | -0.059833 | 0.99131 | -0.065517 | 0.99569
40 | 0.00077377 | 0.00018647 | -0.00077341 | -0.00019185 | 3.5982e-07 | -5.3853e-06 | 0.0011589 | 0.0011608 | 0.0011608 | 0.99131 | -0.065517 | 0.99084 | -0.06904 | 0.42992
41 | 0.001019 | 0.00025529 | -0.001019 | -0.00025538 | 1.0798e-08 | -9.1209e-08 | 0.0015295 | 0.0015295 | 0.0015295 | 0.99131 | -0.065517 | 0.9913 | -0.065594 | 0.5665
42 | 0.00077341 | 0.00019185 | -0.00077337 | -0.00019237 | 3.479e-08 | -5.1945e-07 | 0.0011608 | 0.001161 | 0.001161 | 0.99084 | -0.06904 | 0.99079 | -0.06937 | 0.42999
43 | 0.00025441 | 6.1278e-05 | -0.0002544 | -6.3758e-05 | 1.7444e-08 | -2.4795e-06 | 0.00038066 | 0.00038152 | 0.00038152 | 0.99226 | -0.058505 | 0.99219 | -0.059019 | 0.14131
44 | -0.0022092 | -0.00053765 | 0.0022099 | 0.00053658 | 7.1444e-07 | -1.0778e-06 | 0.0033074 | 0.003307 | 0.0033074 | 0.99226 | -0.058505 | 0.99259 | -0.056029 | 1.225
45 | 0.00035747 | 8.8137e-05 | -0.00035746 | -8.8635e-05 | 6.9756e-09 | -4.9759e-07 | 0.00053636 | 0.00053653 | 0.00053653 | 0.99079 | -0.06937 | 0.99077 | -0.069515 | 0.19872
46 | -0.0038153 | -0.00095619 | 0.0038159 | 0.00095606 | 6.6557e-07 | -1.2877e-07 | 0.0058516 | 0.0058514 | 0.0058516 | 0.9702 | -0.22406 | 0.97037 | -0.2228 | 2.1672
47 | -0.0038159 | -0.00095606 | 0.0038185 | 0.00095556 | 2.5873e-06 | -5.0206e-07 | 0.0058514 | 0.0058509 | 0.0058514 | 0.97037 | -0.2228 | 0.97105 | -0.2179 | 2.1672
48 | 0.0011248 | 0.00027592 | -0.0011239 | -0.00028167 | 9.1264e-07 | -5.7417e-06 | 0.0017214 | 0.0017236 | 0.0017236 | 0.97105 | -0.2179 | 0.97024 | -0.22388 | 0.63838
49 | -0.0049433 | -0.0012315 | 0.0049468 | 0.0012316 | 3.5346e-06 | 1.3643e-07 | 0.0075723 | 0.0075719 | 0.0075723 | 0.97105 | -0.2179 | 0.97177 | -0.21267 | 2.8046
50 | -0.001041 | -0.0002609 | 0.0010411 | 0.00026008 | 1.1039e-07 | -8.2002e-07 | 0.0015942 | 0.0015939 | 0.0015942 | 0.97166 | -0.21344 | 0.97177 | -0.21267 | 0.59044
51 | -0.0059879 | -0.0014917 | 0.0060115 | 0.0014952 | 2.362e-05 | 3.4785e-06 | 0.0091657 | 0.0091637 | 0.0091657 | 0.97177 | -0.21267 | 0.97572 | -0.18385 | 3.3947
52 | 0.0060127 | 0.0014953 | -0.0060115 | -0.0014952 | 1.1331e-06 | 1.6567e-07 | 0.0091636 | 0.0091637 | 0.0091637 | 0.97591 | -0.18246 | 0.97572 | -0.18385 | 3.394
53 | 0.0031776 | 0.00076859 | -0.0031728 | -0.00077115 | 4.7474e-06 | -2.557e-06 | 0.0047431 | 0.0047446 | 0.0047446 | 0.99485 | -0.039161 | 0.99331 | -0.050663 | 1.7573
54 | 0.0024929 | 0.00060512 | -0.0024912 | -0.00060706 | 1.7483e-06 | -1.9351e-06 | 0.0037276 | 0.0037285 | 0.0037285 | 0.99331 | -0.050663 | 0.99259 | -0.056029 | 1.3809
55 | 0.00035746 | 8.8635e-05 | -0.00035745 | -8.9586e-05 | 1.3345e-08 | -9.51e-07 | 0.00053653 | 0.00053687 | 0.00053687 | 0.99077 | -0.069515 | 0.99073 | -0.069788 | 0.19884

## res_trafo
| p_hv_mw | q_hv_mvar | p_lv_mw | q_lv_mvar | pl_mw | ql_mvar | i_hv_ka | i_lv_ka | vm_hv_pu | va_hv_degree | vm_lv_pu | va_lv_degree | loading_percent
0 | 2.5187e-16 | 8.8016e-16 | 0.00079998 | 7.4552e-08 | 0.00079998 | 7.4552e-08 | 2.6429e-17 | 0.0011547 | 0.99998 | 149.9947 | 1 | 0 | 0.31999

## res_ext_grid
| p_mw | q_mvar
0 | 0.019052 | 0.0043623

## res_load
| p_mw | q_mvar
0 | 0.00021418 | 5.3678e-05
1 | 0.00015793 | 3.9581e-05
2 | 0.00020133 | 5.0458e-05
3 | 0.00016551 | 4.1482e-05
4 | 0.00037196 | 9.3223e-05
5 | 0.00039116 | 9.8035e-05
6 | 0.00034307 | 8.5982e-05
7 | 0.0014309 | 0.00035861
8 | 0.00040888 | 0.00010247
9 | 0.00017205 | 4.3119e-05
10 | 0.00039435 | 9.8835e-05
11 | 0.0016929 | 0.00042429
12 | 0.0013746 | 0.00034451
13 | 0.00025346 | 6.3523e-05
14 | 0.00048118 | 0.0001206
15 | 0.00026767 | 6.7085e-05
16 | 0.00020831 | 5.2208e-05
17 | 0.00020384 | 5.1087e-05
18 | 0.00016038 | 4.0194e-05
19 | 0.001019 | 0.00025538
20 | 0.0004159 | 0.00010423
21 | 0.0038153 | 0.00095619
22 | 0.001041 | 0.0002609
23 | 0.0011239 | 0.00028167
24 | 0.00056089 | 0.00014057
25 | 0.00016239 | 4.0699e-05
26 | 0.00028122 | 7.0479e-05
27 | 0.00035745 | 8.9586e-05
28 | 0.0002544 | 6.3758e-05

## dtypes
| element | column | dtype
0 | bus | name | object
1 | bus | vn_kv | float64
2 | bus | type | object
3 | bus | zone | object
4 | bus | in_service | bool
5 | load | name | object
6 | load | bus | uint32
7 | load | p_mw | float64
8 | load | q_mvar | float64
9 | load | const_z_percent | float64
10 | load | const_i_percent | float64
11 | load | sn_mva | float64
12 | load | scaling | float64
13 | load | in_service | bool
14 | load | type | object
15 | ext_grid | name | object
16 | ext_grid | bus | uint32
17 | ext_grid | vm_pu | float64
18 | ext_grid | va_degree | float64
19 | ext_grid | slack_weight | float64
20 | ext_grid | in_service | bool
21 | line | name | object
22 | line | std_type | object
23 | line | from_bus | uint32
24 | line | to_bus | uint32
25 | line | length_km | float64
26 | line | r_ohm_per_km | float64
27 | line | x_ohm_per_km | float64
28 | line | c_nf_per_km | float64
29 | line | g_us_per_km | float64
30 | line | max_i_ka | float64
31 | line | df | float64
32 | line | parallel | uint32
33 | line | type | object
34 | line | in_service | bool
35 | trafo | name | object
36 | trafo | std_type | object
37 | trafo | hv_bus | uint32
38 | trafo | lv_bus | uint32
39 | trafo | sn_mva | float64
40 | trafo | vn_hv_kv | float64
41 | trafo | vn_lv_kv | float64
42 | trafo | vk_percent | float64
43 | trafo | vkr_percent | float64
44 | trafo | pfe_kw | float64
45 | trafo | i0_percent | float64
46 | trafo | shift_degree | float64
47 | trafo | tap_side | object
48 | trafo | tap_neutral | int32
49 | trafo | tap_min | int32
50 | trafo | tap_max | int32
51 | trafo | tap_step_percent | float64
52 | trafo | tap_step_degree | float64
53 | trafo | tap_pos | int32
54 | trafo | tap_phase_shifter | bool
55 | trafo | parallel | uint32
56 | trafo | df | float64
57 | trafo | in_service | bool
58 | line_geodata | coords | object
59 | bus_geodata | x | float64
60 | bus_geodata | y | float64
61 | bus_geodata | coords | object
62 | res_bus | vm_pu | float64
63 | res_bus | va_degree | float64
64 | res_bus | p_mw | float64
65 | res_bus | q_mvar | float64
66 | res_line | p_from_mw | float64
67 | res_line | q_from_mvar | float64
68 | res_line | p_to_mw | float64
69 | res_line | q_to_mvar | float64
70 | res_line | pl_mw | float64
71 | res_line | ql_mvar | float64
72 | res_line | i_from_ka | float64
73 | res_line | i_to_ka | float64
74 | res_line | i_ka | float64
75 | res_line | vm_from_pu | float64
76 | res_line | va_from_degree | float64
77 | res_line | vm_to_pu | float64
78 | res_line | va_to_degree | float64
79 | res_line | loading_percent | float64
80 | res_trafo | p_hv_mw | float64
81 | res_trafo | q_hv_mvar | float64
82 | res_trafo | p_lv_mw | float64
83 | res_trafo | q_lv_mvar | float64
84 | res_trafo | pl_mw | float64
85 | res_trafo | ql_mvar | float64
86 | res_trafo | i_hv_ka | float64
87 | res_trafo | i_lv_ka | float64
88 | res_trafo | vm_hv_pu | float64
89 | res_trafo | va_hv_degree | float64
90 | res_trafo | vm_lv_pu | float64
91 | res_trafo | va_lv_degree | float64
92 | res_trafo | loading_percent | float64
93 | res_ext_grid | p_mw | float64
94 | res_ext_grid | q_mvar | float64
95 | res_load | p_mw | float64
96 | res_load | q_mvar | float64

## parameters
| version | format_version | converged | OPF_converged | name | f_hz | sn_mva
0 | 2.14.6 | 2.14.0 | TRUE | FALSE |  | 50 | 1