## bus
| name | vn_kv | type | zone | in_service
0 | bus_LV_1631-53_0_4_node_0 | 0.4 | n |  | TRUE
1 | bus_LV_1631-53_0_4_node_1 | 0.4 | n |  | TRUE
2 | bus_LV_1631-53_0_4_node_2 | 0.4 | n |  | TRUE
3 | bus_LV_1631-53_0_4_node_3 | 0.4 | n |  | TRUE
4 | bus_LV_1631-53_0_4_node_4 | 0.4 | n |  | TRUE
5 | bus_LV_1631-53_0_4_node_5 | 0.4 | n |  | TRUE
6 | bus_LV_1631-53_0_4_node_20 | 0.4 | n |  | TRUE
7 | bus_LV_1631-53_0_4_node_24 | 0.4 | n |  | TRUE
8 | bus_LV_1631-53_0_4_node_32 | 0.4 | n |  | TRUE
9 | bus_LV_1631-53_0_4_node_19 | 0.4 | n |  | TRUE
10 | bus_LV_1631-53_0_4_node_17 | 0.4 | n |  | TRUE
11 | bus_LV_1631-53_0_4_node_23 | 0.4 | n |  | TRUE
12 | bus_LV_1631-53_0_4_node_38 | 0.4 | n |  | TRUE
13 | bus_LV_1631-53_0_4_node_39 | 0.4 | n |  | TRUE
14 | bus_LV_1631-53_0_4_node_33 | 0.4 | n |  | TRUE
15 | bus_LV_1631-53_0_4_node_6 | 0.4 | n |  | TRUE
16 | bus_LV_1631-53_0_4_node_7 | 0.4 | n |  | TRUE
17 | bus_LV_1631-53_0_4_node_8 | 0.4 | n |  | TRUE
18 | bus_LV_1631-53_0_4_node_9 | 0.4 | n |  | TRUE
19 | bus_LV_1631-53_0_4_node_10 | 0.4 | n |  | TRUE
20 | bus_LV_1631-53_0_4_node_11 | 0.4 | n |  | TRUE
21 | bus_LV_1631-53_0_4_node_12 | 0.4 | n |  | TRUE
22 | bus_LV_1631-53_0_4_node_59 | 0.4 | n |  | TRUE
23 | bus_LV_1631-53_0_4_node_60 | 0.4 | n |  | TRUE
24 | bus_LV_1631-53_0_4_node_29 | 0.4 | n |  | TRUE
25 | bus_LV_1631-53_0_4_node_61 | 0.4 | n |  | TRUE
26 | bus_LV_1631-53_0_4_node_13 | 0.4 | n |  | TRUE
27 | bus_LV_1631-53_0_4_node_30 | 0.4 | n |  | TRUE
28 | bus_LV_1631-53_0_4_node_14 | 0.4 | n |  | TRUE
29 | bus_LV_1631-53_0_4_node_42 | 0.4 | n |  | TRUE
30 | bus_LV_1631-53_0_4_node_44 | 0.4 | n |  | TRUE
31 | bus_LV_1631-53_0_4_node_41 | 0.4 | n |  | TRUE
32 | bus_LV_1631-53_0_4_node_15 | 0.4 | n |  | TRUE
33 | bus_LV_1631-53_0_4_node_16 | 0.4 | n |  | TRUE
34 | bus_LV_1631-53_0_4_node_18 | 0.4 | n |  | TRUE
35 | bus_LV_1631-53_0_4_node_27 | 0.4 | n |  | TRUE
36 | bus_LV_1631-53_0_4_node_25 | 0.4 | n |  | TRUE
37 | bus_LV_1631-53_0_4_node_43 | 0.4 | n |  | TRUE
38 | bus_LV_1631-53_0_4_node_50 | 0.4 | n |  | TRUE
39 | bus_LV_1631-53_0_4_node_62 | 0.4 | n |  | TRUE
40 | bus_LV_1631-53_0_4_node_21 | 0.4 | n |  | TRUE
41 | bus_LV_1631-53_0_4_node_22 | 0.4 | n |  | TRUE
42 | bus_LV_1631-53_0_4_node_28 | 0.4 | n |  | TRUE
43 | bus_LV_1631-53_0_4_node_31 | 0.4 | n |  | TRUE
44 | bus_LV_1631-53_0_4_node_26 | 0.4 | n |  | TRUE
45 | bus_LV_1631-53_0_4_node_40 | 0.4 | n |  | TRUE
46 | bus_LV_1631-53_0_4_node_47 | 0.4 | n |  | TRUE
47 | bus_LV_1631-53_0_4_node_51 | 0.4 | n |  | TRUE
48 | bus_LV_1631-53_0_4_node_48 | 0.4 | n |  | TRUE
49 | bus_LV_1631-53_0_4_node_34 | 0.4 | n |  | TRUE
50 | bus_LV_1631-53_0_4_node_35 | 0.4 | n |  | TRUE
51 | bus_LV_1631-53_0_4_node_36 | 0.4 | n |  | TRUE
52 | bus_LV_1631-53_0_4_node_57 | 0.4 | n |  | TRUE
53 | bus_LV_1631-53_0_4_node_54 | 0.4 | n |  | TRUE
54 | bus_LV_1631-53_0_4_node_49 | 0.4 | n |  | TRUE
55 | bus_LV_1631-53_0_4_node_37 | 0.4 | n |  | TRUE
56 | bus_LV_1631-53_0_4_node_55 | 0.4 | n |  | TRUE
57 | bus_LV_1631-53_0_4_node_56 | 0.4 | n |  | TRUE
58 | bus_LV_1631-53_0_4_node_46 | 0.4 | n |  | TRUE
59 | bus_LV_1631-53_0_4_node_45 | 0.4 | n |  | TRUE
60 | bus_LV_1631-53_0_4_node_52 | 0.4 | n |  | TRUE
61 | bus_LV_1631-53_0_4_node_58 | 0.4 | n |  | TRUE
62 | bus_MV_13_0_node_88 | 20 | n |  | TRUE

## load
| name | bus | p_mw | q_mvar | const_z_percent | const_i_percent | sn_mva | scaling | in_service | type
0 | LV_1631-53_0_4_load_0 | 0 | 0.0044422 | 0.0011133 | 0 | 0 |  | 1 | TRUE | wye
1 | LV_1631-53_0_4_load_1 | 1 | 0.0040226 | 0.0010082 | 0 | 0 |  | 1 | TRUE | wye
2 | LV_1631-53_0_4_load_2 | 2 | 0.0034176 | 0.00085652 | 0 | 0 |  | 1 | TRUE | wye
3 | LV_1631-53_0_4_load_3 | 3 | 0.0017934 | 0.00044947 | 0 | 0 |  | 1 | TRUE | wye
4 | LV_1631-53_0_4_load_4 | 4 | 0.0044571 | 0.0011171 | 0 | 0 |  | 1 | TRUE | wye
5 | LV_1631-53_0_4_load_5 | 5 | 0.0032804 | 0.00082216 | 0 | 0 |  | 1 | TRUE | wye
6 | LV_1631-53_0_4_load_20 | 6 | 0.0015998 | 0.00040094 | 0 | 0 |  | 1 | TRUE | wye
7 | LV_1631-53_0_4_load_24 | 7 | 0.0016673 | 0.00041786 | 0 | 0 |  | 1 | TRUE | wye
8 | LV_1631-53_0_4_load_32 | 8 | 0.004331 | 0.0010854 | 0 | 0 |  | 1 | TRUE | wye
9 | LV_1631-53_0_4_load_19 | 9 | 0.001904 | 0.0004772 | 0 | 0 |  | 1 | TRUE | wye
10 | LV_1631-53_0_4_load_17 | 10 | 0.0036113 | 0.00090507 | 0 | 0 |  | 1 | TRUE | wye
11 | LV_1631-53_0_4_load_23 | 11 | 0.0058442 | 0.0014647 | 0 | 0 |  | 1 | TRUE | wye
12 | LV_1631-53_0_4_load_38 | 12 | 0.0031966 | 0.00080113 | 0 | 0 |  | 1 | TRUE | wye
13 | LV_1631-53_0_4_load_6 | 15 | 0.0026245 | 0.00065776 | 0 | 0 |  | 1 | TRUE | wye
14 | LV_1631-53_0_4_load_10 | 19 | 0.0044801 | 0.0011228 | 0 | 0 |  | 1 | TRUE | wye
15 | LV_1631-53_0_4_load_12 | 21 | 0.0030301 | 0.00075941 | 0 | 0 |  | 1 | TRUE | wye
16 | LV_1631-53_0_4_load_59 | 22 | 0.0019243 | 0.00048227 | 0 | 0 |  | 1 | TRUE | wye
17 | LV_1631-53_0_4_load_60 | 23 | 0.0047163 | 0.001182 | 0 | 0 |  | 1 | TRUE | wye
18 | LV_1631-53_0_4_load_29 | 24 | 0.007906 | 0.0019814 | 0 | 0 |  | 1 | TRUE | wye
19 | LV_1631-53_0_4_load_61 | 25 | 0.0020196 | 0.00050615 | 0 | 0 |  | 1 | TRUE | wye
20 | LV_1631-53_0_4_load_13 | 26 | 0.0016397 | 0.00041095 | 0 | 0 |  | 1 | TRUE | wye
21 | LV_1631-53_0_4_load_41 | 31 | 0.0030078 | 0.00075383 | 0 | 0 |  | 1 | TRUE | wye
22 | LV_1631-53_0_4_load_15 | 32 | 0.0039315 | 0.00098533 | 0 | 0 |  | 1 | TRUE | wye
23 | LV_1631-53_0_4_load_16 | 33 | 0.0024096 | 0.0006039 | 0 | 0 |  | 1 | TRUE | wye
24 | LV_1631-53_0_4_load_27 | 35 | 0.0036422 | 0.00091281 | 0 | 0 |  | 1 | TRUE | wye
25 | LV_1631-53_0_4_load_43 | 37 | 0.0031326 | 0.0007851 | 0 | 0 |  | 1 | TRUE | wye
26 | LV_1631-53_0_4_load_50 | 38 | 0.0019237 | 0.00048213 | 0 | 0 |  | 1 | TRUE | wye
27 | LV_1631-53_0_4_load_62 | 39 | 0.01119 | 0.0028046 | 0 | 0 |  | 1 | TRUE | wye
28 | LV_1631-53_0_4_load_21 | 40 | 0.0080459 | 0.0020165 | 0 | 0 |  | 1 | TRUE | wye
29 | LV_1631-53_0_4_load_22 | 41 | 0.0056784 | 0.0014231 | 0 | 0 |  | 1 | TRUE | wye
30 | LV_1631-53_0_4_load_28 | 42 | 0.0043069 | 0.0010794 | 0 | 0 |  | 1 | TRUE | wye
31 | LV_1631-53_0_4_load_51 | 47 | 0.0060196 | 0.0015087 | 0 | 0 |  | 1 | TRUE | wye
32 | LV_1631-53_0_4_load_48 | 48 | 0.008704 | 0.0021814 | 0 | 0 |  | 1 | TRUE | wye
33 | LV_1631-53_0_4_load_34 | 49 | 0.019808 | 0.0049643 | 0 | 0 |  | 1 | TRUE | wye
34 | LV_1631-53_0_4_load_36 | 51 | 0.0073231 | 0.0018353 | 0 | 0 |  | 1 | TRUE | wye
35 | LV_1631-53_0_4_load_57 | 52 | 0.0073097 | 0.001832 | 0 | 0 |  | 1 | TRUE | wye
36 | LV_1631-53_0_4_load_49 | 54 | 0.0042504 | 0.0010653 | 0 | 0 |  | 1 | TRUE | wye
37 | LV_1631-53_0_4_load_37 | 55 | 0.0098596 | 0.002471 | 0 | 0 |  | 1 | TRUE | wye
38 | LV_1631-53_0_4_load_55 | 56 | 0.0057488 | 0.0014408 | 0 | 0 |  | 1 | TRUE | wye
39 | LV_1631-53_0_4_load_46 | 58 | 0.001919 | 0.00048094 | 0 | 0 |  | 1 | TRUE | wye
40 | LV_1631-53_0_4_load_45 | 59 | 0.0019857 | 0.00049765 | 0 | 0 |  | 1 | TRUE | wye
41 | LV_1631-53_0_4_load_52 | 60 | 0.0013201 | 0.00033084 | 0 | 0 |  | 1 | TRUE | wye
42 | LV_1631-53_0_4_load_58 | 61 | 0.012118 | 0.0030371 | 0 | 0 |  | 1 | TRUE | wye

## ext_grid
| name | bus | vm_pu | va_degree | slack_weight | in_service
0 |  | 5 | 1 | 0 | 1 | TRUE

## line
| name | std_type | from_bus | to_bus | length_km | r_ohm_per_km | x_ohm_per_km | c_nf_per_km | g_us_per_km | max_i_ka | df | parallel | type | in_service
0 | LV_1631-53_0_4_line_0 | NAYY 4x150 SE | 0 | 1 | 0.0007565 | 0.208 | 0.08 | 261 | 0 | 0.27 | 1 | 1 | cs | TRUE
1 | LV_1631-53_0_4_line_1 | NAYY 4x150 SE | 0 | 2 | 0.017758 | 0.208 | 0.08 | 261 | 0 | 0.27 | 1 | 1 | cs | TRUE
2 | LV_1631-53_0_4_line_2 | NAYY 4x150 SE | 1 | 3 | 0.024262 | 0.208 | 0.08 | 261 | 0 | 0.27 | 1 | 1 | cs | TRUE
3 | LV_1631-53_0_4_line_3 | NAYY 4x150 SE | 2 | 4 | 0.030887 | 0.208 | 0.08 | 261 | 0 | 0.27 | 1 | 1 | cs | TRUE
4 | LV_1631-53_0_4_line_4 | NAYY 4x150 SE | 2 | 5 | 0.012688 | 0.208 | 0.08 | 261 | 0 | 0.27 | 1 | 3 | cs | TRUE
5 | LV_1631-53_0_4_line_5 | NAYY 4x150 SE | 2 | 6 | 0.037414 | 0.208 | 0.08 | 261 | 0 | 0.27 | 1 | 3 | cs | TRUE
6 | LV_1631-53_0_4_line_6 | NAYY 4x150 SE | 3 | 7 | 0.003579 | 0.208 | 0.08 | 261 | 0 | 0.27 | 1 | 1 | cs | TRUE
7 | LV_1631-53_0_4_line_7 | NAYY 4x150 SE | 5 | 8 | 0.0060434 | 0.208 | 0.08 | 261 | 0 | 0.27 | 1 | 1 | cs | TRUE
8 | LV_1631-53_0_4_line_8 | NAYY 4x150 SE | 6 | 9 | 0.0015604 | 0.208 | 0.08 | 261 | 0 | 0.27 | 1 | 3 | cs | TRUE
9 | LV_1631-53_0_4_line_9 | NAYY 4x150 SE | 7 | 11 | 0.027471 | 0.208 | 0.08 | 261 | 0 | 0.27 | 1 | 1 | cs | TRUE
10 | LV_1631-53_0_4_line_10 | NAYY 4x150 SE | 8 | 14 | 0.016805 | 0.208 | 0.08 | 261 | 0 | 0.27 | 1 | 1 | cs | TRUE
11 | LV_1631-53_0_4_line_11 | NAYY 4x150 SE | 9 | 10 | 0.024891 | 0.208 | 0.08 | 261 | 0 | 0.27 | 1 | 3 | cs | TRUE
12 | LV_1631-53_0_4_line_12 | NAYY 4x150 SE | 10 | 32 | 0.015717 | 0.208 | 0.08 | 261 | 0 | 0.27 | 1 | 3 | cs | TRUE
13 | LV_1631-53_0_4_line_13 | NAYY 4x150 SE | 11 | 36 | 0.02551 | 0.208 | 0.08 | 261 | 0 | 0.27 | 1 | 1 | cs | TRUE
14 | LV_1631-53_0_4_line_14 | NAYY 4x150 SE | 12 | 13 | 0.022682 | 0.208 | 0.08 | 261 | 0 | 0.27 | 1 | 1 | cs | TRUE
15 | LV_1631-53_0_4_line_15 | NAYY 4x150 SE | 13 | 45 | 0.02287 | 0.208 | 0.08 | 261 | 0 | 0.27 | 1 | 1 | cs | TRUE
16 | LV_1631-53_0_4_line_16 | NAYY 4x150 SE | 14 | 54 | 0.017779 | 0.208 | 0.08 | 261 | 0 | 0.27 | 1 | 1 | cs | TRUE
17 | LV_1631-53_0_4_line_17 | NAYY 4x150 SE | 15 | 16 | 0.025506 | 0.208 | 0.08 | 261 | 0 | 0.27 | 1 | 3 | cs | TRUE
18 | LV_1631-53_0_4_line_18 | NAYY 4x150 SE | 15 | 17 | 0.027398 | 0.208 | 0.08 | 261 | 0 | 0.27 | 1 | 3 | cs | TRUE
19 | LV_1631-53_0_4_line_19 | NAYY 4x150 SE | 16 | 18 | 0.003992 | 0.208 | 0.08 | 261 | 0 | 0.27 | 1 | 1 | cs | TRUE
20 | LV_1631-53_0_4_line_20 | NAYY 4x150 SE | 16 | 19 | 0.004662 | 0.208 | 0.08 | 261 | 0 | 0.27 | 1 | 3 | cs | TRUE
21 | LV_1631-53_0_4_line_21 | NAYY 4x150 SE | 17 | 20 | 0.019358 | 0.208 | 0.08 | 261 | 0 | 0.27 | 1 | 1 | cs | TRUE
22 | LV_1631-53_0_4_line_22 | NAYY 4x150 SE | 17 | 21 | 0.012001 | 0.208 | 0.08 | 261 | 0 | 0.27 | 1 | 3 | cs | TRUE
23 | LV_1631-53_0_4_line_23 | NAYY 4x150 SE | 18 | 22 | 0.014207 | 0.208 | 0.08 | 261 | 0 | 0.27 | 1 | 1 | cs | TRUE
24 | LV_1631-53_0_4_line_24 | NAYY 4x150 SE | 18 | 23 | 0.008775 | 0.208 | 0.08 | 261 | 0 | 0.27 | 1 | 1 | cs | TRUE
25 | LV_1631-53_0_4_line_25 | NAYY 4x150 SE | 19 | 24 | 0.025132 | 0.208 | 0.08 | 261 | 0 | 0.27 | 1 | 2 | cs | TRUE
26 | LV_1631-53_0_4_line_26 | NAYY 4x150 SE | 20 | 25 | 0.012665 | 0.208 | 0.08 | 261 | 0 | 0.27 | 1 | 1 | cs | TRUE
27 | LV_1631-53_0_4_line_27 | NAYY 4x150 SE | 21 | 26 | 0.012267 | 0.208 | 0.08 | 261 | 0 | 0.27 | 1 | 3 | cs | TRUE
28 | LV_1631-53_0_4_line_28 | NAYY 4x150 SE | 24 | 27 | 0.013998 | 0.208 | 0.08 | 261 | 0 | 0.27 | 1 | 2 | cs | TRUE
29 | LV_1631-53_0_4_line_29 | NAYY 4x150 SE | 26 | 28 | 0.0084491 | 0.208 | 0.08 | 261 | 0 | 0.27 | 1 | 3 | cs | TRUE
30 | LV_1631-53_0_4_line_30 | NAYY 4x150 SE | 27 | 43 | 0.021181 | 0.208 | 0.08 | 261 | 0 | 0.27 | 1 | 1 | cs | TRUE
31 | LV_1631-53_0_4_line_31 | NAYY 4x150 SE | 28 | 29 | 0.023467 | 0.208 | 0.08 | 261 | 0 | 0.27 | 1 | 3 | cs | TRUE
32 | LV_1631-53_0_4_line_32 | NAYY 4x150 SE | 29 | 30 | 0.028051 | 0.208 | 0.08 | 261 | 0 | 0.27 | 1 | 3 | cs | TRUE
33 | LV_1631-53_0_4_line_33 | NAYY 4x150 SE | 29 | 31 | 0.0077979 | 0.208 | 0.08 | 261 | 0 | 0.27 | 1 | 1 | cs | TRUE
34 | LV_1631-53_0_4_line_34 | NAYY 4x150 SE | 30 | 39 | 0.014916 | 0.208 | 0.08 | 261 | 0 | 0.27 | 1 | 1 | cs | TRUE
35 | LV_1631-53_0_4_line_35 | NAYY 4x150 SE | 30 | 37 | 0.040074 | 0.208 | 0.08 | 261 | 0 | 0.27 | 1 | 3 | cs | TRUE
36 | LV_1631-53_0_4_line_36 | NAYY 4x150 SE | 32 | 33 | 0.01275 | 0.208 | 0.08 | 261 | 0 | 0.27 | 1 | 3 | cs | TRUE
37 | LV_1631-53_0_4_line_37 | NAYY 4x150 SE | 33 | 34 | 0.041187 | 0.208 | 0.08 | 261 | 0 | 0.27 | 1 | 3 | cs | TRUE
38 | LV_1631-53_0_4_line_38 | NAYY 4x150 SE | 34 | 37 | 0.027994 | 0.208 | 0.08 | 261 | 0 | 0.27 | 1 | 3 | cs | TRUE
39 | LV_1631-53_0_4_line_39 | NAYY 4x150 SE | 34 | 38 | 0.012033 | 0.208 | 0.08 | 261 | 0 | 0.27 | 1 | 1 | cs | TRUE
40 | LV_1631-53_0_4_line_40 | NAYY 4x150 SE | 35 | 36 | 0.016194 | 0.208 | 0.08 | 261 | 0 | 0.27 | 1 | 1 | cs | TRUE
41 | LV_1631-53_0_4_line_41 | NAYY 4x150 SE | 36 | 44 | 0.019829 | 0.208 | 0.08 | 261 | 0 | 0.27 | 1 | 1 | cs | TRUE
42 | LV_1631-53_0_4_line_42 | NAYY 4x150 SE | 39 | 60 | 0.031051 | 0.208 | 0.08 | 261 | 0 | 0.27 | 1 | 1 | cs | TRUE
43 | LV_1631-53_0_4_line_43 | NAYY 4x150 SE | 40 | 41 | 0.022268 | 0.208 | 0.08 | 261 | 0 | 0.27 | 1 | 1 | cs | TRUE
44 | LV_1631-53_0_4_line_44 | NAYY 4x150 SE | 41 | 42 | 0.0029149 | 0.208 | 0.08 | 261 | 0 | 0.27 | 1 | 1 | cs | TRUE
45 | LV_1631-53_0_4_line_45 | NAYY 4x150 SE | 42 | 43 | 0.016438 | 0.208 | 0.08 | 261 | 0 | 0.27 | 1 | 1 | cs | TRUE
46 | LV_1631-53_0_4_line_46 | NAYY 4x150 SE | 43 | 49 | 0.015644 | 0.208 | 0.08 | 261 | 0 | 0.27 | 1 | 1 | cs | TRUE
47 | LV_1631-53_0_4_line_47 | NAYY 4x150 SE | 43 | 50 | 0.021303 | 0.208 | 0.08 | 261 | 0 | 0.27 | 1 | 1 | cs | TRUE
48 | LV_1631-53_0_4_line_48 | NAYY 4x150 SE | 44 | 46 | 0.016868 | 0.208 | 0.08 | 261 | 0 | 0.27 | 1 | 1 | cs | TRUE
49 | LV_1631-53_0_4_line_49 | NAYY 4x150 SE | 44 | 47 | 0.074132 | 0.208 | 0.08 | 261 | 0 | 0.27 | 1 | 1 | cs | TRUE
50 | LV_1631-53_0_4_line_50 | NAYY 4x150 SE | 45 | 58 | 0.018627 | 0.208 | 0.08 | 261 | 0 | 0.27 | 1 | 1 | cs | TRUE
51 | LV_1631-53_0_4_line_51 | NAYY 4x150 SE | 46 | 48 | 0.01839 | 0.208 | 0.08 | 261 | 0 | 0.27 | 1 | 1 | cs | TRUE
52 | LV_1631-53_0_4_line_52 | NAYY 4x150 SE | 48 | 59 | 0.039447 | 0.208 | 0.08 | 261 | 0 | 0.27 | 1 | 1 | cs | TRUE
53 | LV_1631-53_0_4_line_53 | NAYY 4x150 SE | 49 | 51 | 0.032338 | 0.208 | 0.08 | 261 | 0 | 0.27 | 1 | 1 | cs | TRUE
54 | LV_1631-53_0_4_line_54 | NAYY 4x150 SE | 50 | 52 | 0.005003 | 0.208 | 0.08 | 261 | 0 | 0.27 | 1 | 1 | cs | TRUE
55 | LV_1631-53_0_4_line_55 | NAYY 4x150 SE | 50 | 53 | 0.025014 | 0.208 | 0.08 | 261 | 0 | 0.27 | 1 | 1 | cs | TRUE
56 | LV_1631-53_0_4_line_56 | NAYY 4x150 SE | 51 | 55 | 0.021942 | 0.208 | 0.08 | 261 | 0 | 0.27 | 1 | 1 | cs | TRUE
57 | LV_1631-53_0_4_line_57 | NAYY 4x150 SE | 53 | 56 | 0.0104 | 0.208 | 0.08 | 261 | 0 | 0.27 | 1 | 1 | cs | TRUE
58 | LV_1631-53_0_4_line_58 | NAYY 4x150 SE | 53 | 57 | 0.007475 | 0.208 | 0.08 | 261 | 0 | 0.27 | 1 | 1 | cs | TRUE
59 | LV_1631-53_0_4_line_59 | NAYY 4x150 SE | 57 | 61 | 0.014878 | 0.208 | 0.08 | 261 | 0 | 0.27 | 1 | 1 | cs | TRUE
60 | LV_1631-53_0_4_line_60 | NAYY 4x150 SE | 58 | 59 | 0.022785 | 0.208 | 0.08 | 261 | 0 | 0.27 | 1 | 1 | cs | TRUE

## trafo
| name | std_type | hv_bus | lv_bus | sn_mva | vn_hv_kv | vn_lv_kv | vk_percent | vkr_percent | pfe_kw | i0_percent | shift_degree | tap_side | tap_neutral | tap_min | tap_max | tap_step_percent | tap_step_degree | tap_pos | tap_phase_shifter | parallel | df | in_service
0 | LV_1631-53_0_4_trafo_5 | 0.25 MVA 20/0.4 kV | 62 | 5 | 0.25 | 20 | 0.4 | 6 | 1.44 | 0.8 | 0.32 | 150 | hv | 0 | -2 | 2 | 2.5 | 0 | 0 | FALSE | 1 | 1 | TRUE

## line_geodata
| x0 | y0 | x1 | y1 | x2 | y2 | x3 | y3 | x4 | y4 | x5 | y5 | x6 | y6 | x7 | y7
0 | 2719298.5245 | 1200780.7071 | 2719299.2788 | 1200780.6492 | 2719299.2788 | 1200780.6492
1 | 2719280.8108 | 1200781.5368 | 2719285.0176 | 1200781.7432 | 2719298.5245 | 1200780.7071
2 | 2719321.3759 | 1200788.4841 | 2719313.6326 | 1200782.9264 | 2719308.4141 | 1200781.1431 | 2719304.85 | 1200780.4047 | 2719299.2788 | 1200780.6492
3 | 2719280.8108 | 1200781.5368 | 2719283.6841 | 1200776.8351 | 2719298.6908 | 1200756.3419
4 | 2719280.8108 | 1200781.5368 | 2719276.7682 | 1200780.3553 | 2719274.4412 | 1200779.4415 | 2719269.3957 | 1200776.2384
5 | 2719280.8108 | 1200781.5368 | 2719277.6498 | 1200818.8171
6 | 2719321.3759 | 1200788.4841 | 2719324.2834 | 1200790.571
7 | 2719269.3957 | 1200776.2384 | 2719267.2493 | 1200773.905 | 2719265.9915 | 1200771.322
8 | 2719278.5428 | 1200820.0968 | 2719277.6498 | 1200818.8171
9 | 2719324.2834 | 1200790.571 | 2719325.9666 | 1200791.7791 | 2719328.9721 | 1200794.9415 | 2719334.4876 | 1200802.4349 | 2719339.3159 | 1200813.1275
10 | 2719264.7654 | 1200754.9192 | 2719264.0252 | 1200761.4759 | 2719264.2145 | 1200764.582 | 2719264.499 | 1200768.257 | 2719265.9915 | 1200771.322
11 | 2719296.7931 | 1200836.573 | 2719287.1653 | 1200829.7546 | 2719283.1081 | 1200826.638 | 2719278.5428 | 1200820.0968
12 | 2719296.7931 | 1200836.573 | 2719297.4893 | 1200837.0661 | 2719301.6419 | 1200845.6998 | 2719302.7532 | 1200850.8652
13 | 2719354.5147 | 1200832.5014 | 2719349.526 | 1200829.8887 | 2719346.2004 | 1200826.7422 | 2719344.0181 | 1200823.5407 | 2719339.3159 | 1200813.1275
14 | 2719366.1231 | 1200735.5509 | 2719364.7941 | 1200739.5606 | 2719363.3625 | 1200739.9434 | 2719357.9933 | 1200737.7012 | 2719357.4229 | 1200738.0456 | 2719355.9835 | 1200746.0561 | 2719354.9139 | 1200746.2348 | 2719353.8218 | 1200745.591
15 | 2719386.4826 | 1200742.8963 | 2719380.9123 | 1200743.0963 | 2719375.3691 | 1200742.6964 | 2719370.3927 | 1200739.8504 | 2719366.1231 | 1200735.5509
16 | 2719264.7654 | 1200754.9192 | 2719267.9906 | 1200752.037 | 2719273.6671 | 1200743.8554 | 2719276.5825 | 1200741.926
17 | 2719214.7134 | 1200803.4006 | 2719213.9807 | 1200828.8965
18 | 2719217.5929 | 1200855.9745 | 2719214.3297 | 1200839.0191 | 2719213.9402 | 1200830.305 | 2719213.9807 | 1200828.8965
19 | 2719214.7134 | 1200803.4006 | 2719211.1734 | 1200805.2647
20 | 2719214.7134 | 1200803.4006 | 2719214.6129 | 1200798.7397
21 | 2719217.5929 | 1200855.9745 | 2719199.6939 | 1200863.4674
22 | 2719217.5929 | 1200855.9745 | 2719221.3704 | 1200867.3654
23 | 2719211.1734 | 1200805.2647 | 2719203.5177 | 1200817.243
24 | 2719211.1734 | 1200805.2647 | 2719207.2026 | 1200797.4353
25 | 2719215.0658 | 1200773.6428 | 2719214.8397 | 1200774.9489 | 2719214.326 | 1200785.4241 | 2719214.6129 | 1200798.7397
26 | 2719199.6939 | 1200863.4674 | 2719189.2693 | 1200856.2319
27 | 2719221.3704 | 1200867.3654 | 2719224.6458 | 1200877.2419 | 2719225.5323 | 1200878.8784
28 | 2719221.0156 | 1200761.1953 | 2719219.0511 | 1200763.48 | 2719216.8696 | 1200767.862 | 2719215.4766 | 1200771.27 | 2719215.0658 | 1200773.6428
29 | 2719229.8054 | 1200886.1625 | 2719227.3557 | 1200882.2441 | 2719225.5323 | 1200878.8784
30 | 2719221.0156 | 1200761.1953 | 2719226.1966 | 1200757.2291 | 2719237.8346 | 1200748.3214
31 | 2719229.8054 | 1200886.1625 | 2719235.1934 | 1200890.8957 | 2719249.1799 | 1200899.3477
32 | 2719269.2128 | 1200918.4504 | 2719265.3992 | 1200912.67 | 2719262.0065 | 1200908.6883 | 2719256.538 | 1200903.7978 | 2719249.1799 | 1200899.3477
33 | 2719249.1799 | 1200899.3477 | 2719250.8631 | 1200891.7336
34 | 2719269.2128 | 1200918.4504 | 2719260.4589 | 1200927.082 | 2719258.3856 | 1200928.7196
35 | 2719269.2128 | 1200918.4504 | 2719296.0843 | 1200888.7205
36 | 2719302.7532 | 1200850.8652 | 2719305.1257 | 1200861.8924 | 2719305.4821 | 1200863.319
37 | 2719320.305 | 1200901.3466 | 2719315.7503 | 1200894.9288 | 2719309.5535 | 1200879.616 | 2719305.4821 | 1200863.319
38 | 2719320.305 | 1200901.3466 | 2719317.1569 | 1200900.75 | 2719314.3757 | 1200898.9376 | 2719309.482 | 1200896.149 | 2719304.2965 | 1200895.3893 | 2719300.2799 | 1200892.5293 | 2719296.0843 | 1200888.7205
39 | 2719320.305 | 1200901.3466 | 2719325.3145 | 1200906.3392 | 2719329.1882 | 1200909.4382
40 | 2719354.5147 | 1200832.5014 | 2719350.2415 | 1200844.3803 | 2719350.0713 | 1200847.9462
41 | 2719354.5147 | 1200832.5014 | 2719360.6869 | 1200835.3268 | 2719366.564 | 1200837.6792 | 2719373.2793 | 1200838.4806
42 | 2719258.3856 | 1200928.7196 | 2719265.9008 | 1200958.8473
43 | 2719241.7906 | 1200767.2655 | 2719241.7961 | 1200767.2922 | 2719248.0679 | 1200786.8762 | 2719248.8815 | 1200788.3431
44 | 2719241.7906 | 1200767.2655 | 2719241.1947 | 1200764.4122
45 | 2719237.8346 | 1200748.3214 | 2719241.1947 | 1200764.4122
46 | 2719237.8346 | 1200748.3214 | 2719240.4223 | 1200732.8925
47 | 2719237.8346 | 1200748.3214 | 2719250.5762 | 1200739.4358 | 2719255.3186 | 1200736.0835
48 | 2719373.2793 | 1200838.4806 | 2719372.644 | 1200832.9305 | 2719368.3813 | 1200825.2397 | 2719367.5219 | 1200822.8986
49 | 2719373.2793 | 1200838.4806 | 2719445.833 | 1200823.2662
50 | 2719386.4826 | 1200742.8963 | 2719388.9918 | 1200744.9813 | 2719389.8903 | 1200748.4129 | 2719388.9653 | 1200760.1941
51 | 2719367.5219 | 1200822.8986 | 2719365.439 | 1200822.3455 | 2719362.4737 | 1200819.8399 | 2719357.6492 | 1200813.5834 | 2719355.0185 | 1200809.9616
52 | 2719355.0185 | 1200809.9616 | 2719382.6619 | 1200781.8201
53 | 2719240.4223 | 1200732.8925 | 2719241.0241 | 1200729.3044 | 2719240.8517 | 1200722.685 | 2719236.1429 | 1200712.9172 | 2719229.3954 | 1200703.935
54 | 2719255.3186 | 1200736.0835 | 2719251.9818 | 1200732.3475
55 | 2719268.5794 | 1200716.0779 | 2719265.96 | 1200724.8432 | 2719264.2697 | 1200728.6456 | 2719262.0769 | 1200731.3038 | 2719255.3186 | 1200736.0835
56 | 2719229.3954 | 1200703.935 | 2719223.4143 | 1200695.973 | 2719220.0871 | 1200693.6605 | 2719215.8139 | 1200692.9637 | 2719212.2135 | 1200693.0877
57 | 2719268.5794 | 1200716.0779 | 2719271.8457 | 1200714.9534 | 2719273.0046 | 1200715.6437 | 2719277.3266 | 1200719.2326
58 | 2719264.1307 | 1200710.0625 | 2719268.5794 | 1200716.0779
59 | 2719264.1307 | 1200710.0625 | 2719257.1649 | 1200706.1651 | 2719252.4692 | 1200701.0787
60 | 2719382.6619 | 1200781.8201 | 2719385.4493 | 1200776.6783 | 2719388.0683 | 1200768.3244 | 2719388.7972 | 1200762.3346 | 2719388.9653 | 1200760.1941

## bus_geodata
| x | y | coords
0 | 2719298.5245 | 1200780.7071
1 | 2719299.2788 | 1200780.6492
2 | 2719280.8108 | 1200781.5368
3 | 2719321.3759 | 1200788.4841
4 | 2719298.6908 | 1200756.3419
5 | 2719269.3957 | 1200776.2384
6 | 2719277.6498 | 1200818.8171
7 | 2719324.2834 | 1200790.5711
8 | 2719265.9915 | 1200771.322
9 | 2719278.5428 | 1200820.0968
10 | 2719296.7931 | 1200836.573
11 | 2719339.3159 | 1200813.1275
12 | 2719353.8218 | 1200745.591
13 | 2719366.1231 | 1200735.5509
14 | 2719264.7654 | 1200754.9192
15 | 2719213.9807 | 1200828.8965
16 | 2719214.7134 | 1200803.4006
17 | 2719217.5929 | 1200855.9745
18 | 2719211.1734 | 1200805.2647
19 | 2719214.6129 | 1200798.7397
20 | 2719199.6939 | 1200863.4674
21 | 2719221.3704 | 1200867.3654
22 | 2719203.5177 | 1200817.243
23 | 2719207.2026 | 1200797.4353
24 | 2719215.0658 | 1200773.6428
25 | 2719189.2693 | 1200856.2319
26 | 2719225.5323 | 1200878.8784
27 | 2719221.0156 | 1200761.1953
28 | 2719229.8054 | 1200886.1625
29 | 2719249.1799 | 1200899.3477
30 | 2719269.2128 | 1200918.4504
31 | 2719250.8631 | 1200891.7336
32 | 2719302.7532 | 1200850.8652
33 | 2719305.4821 | 1200863.319
34 | 2719320.305 | 1200901.3466
35 | 2719350.0713 | 1200847.9462
36 | 2719354.5147 | 1200832.5014
37 | 2719296.0843 | 1200888.7205
38 | 2719329.1882 | 1200909.4382
39 | 2719258.3856 | 1200928.7196
40 | 2719248.8815 | 1200788.3431
41 | 2719241.7906 | 1200767.2655
42 | 2719241.1947 | 1200764.4122
43 | 2719237.8346 | 1200748.3214
44 | 2719373.2793 | 1200838.4806
45 | 2719386.4826 | 1200742.8963
46 | 2719367.5219 | 1200822.8986
47 | 2719445.833 | 1200823.2662
48 | 2719355.0185 | 1200809.9616
49 | 2719240.4223 | 1200732.8925
50 | 2719255.3186 | 1200736.0835
51 | 2719229.3954 | 1200703.935
52 | 2719251.9818 | 1200732.3475
53 | 2719268.5794 | 1200716.0779
54 | 2719276.5825 | 1200741.926
55 | 2719212.2135 | 1200693.0877
56 | 2719277.3266 | 1200719.2326
57 | 2719264.1307 | 1200710.0625
58 | 2719388.9653 | 1200760.1941
59 | 2719382.6619 | 1200781.8201
60 | 2719265.9008 | 1200958.8473
61 | 2719252.4692 | 1200701.0787
62 | 2719280.8108 | 1200781.5368

## line_std_types
| c_nf_per_km | r_ohm_per_km | x_ohm_per_km | max_i_ka | type | q_mm2 | alpha | voltage_rating
NAYY 4x50 SE | 210 | 0.642 | 0.083 | 0.142 | cs | 50 | 0.00403 | LV
NAYY 4x120 SE | 264 | 0.225 | 0.08 | 0.242 | cs | 120 | 0.00403 | LV
NAYY 4x150 SE | 261 | 0.208 | 0.08 | 0.27 | cs | 150 | 0.00403 | LV
NA2XS2Y 1x95 RM/25 12/20 kV | 216 | 0.313 | 0.132 | 0.252 | cs | 95 | 0.00403 | MV
NA2XS2Y 1x185 RM/25 12/20 kV | 273 | 0.161 | 0.117 | 0.362 | cs | 185 | 0.00403 | MV
NA2XS2Y 1x240 RM/25 12/20 kV | 304 | 0.122 | 0.112 | 0.421 | cs | 240 | 0.00403 | MV
NA2XS2Y 1x95 RM/25 6/10 kV | 315 | 0.313 | 0.123 | 0.249 | cs | 95 | 0.00403 | MV
NA2XS2Y 1x185 RM/25 6/10 kV | 406 | 0.161 | 0.11 | 0.358 | cs | 185 | 0.00403 | MV
NA2XS2Y 1x240 RM/25 6/10 kV | 456 | 0.122 | 0.105 | 0.416 | cs | 240 | 0.00403 | MV
NA2XS2Y 1x150 RM/25 12/20 kV | 250 | 0.206 | 0.116 | 0.319 | cs | 150 | 0.00403 | MV
NA2XS2Y 1x120 RM/25 12/20 kV | 230 | 0.253 | 0.119 | 0.283 | cs | 120 | 0.00403 | MV
NA2XS2Y 1x70 RM/25 12/20 kV | 190 | 0.443 | 0.132 | 0.22 | cs | 70 | 0.00403 | MV
NA2XS2Y 1x150 RM/25 6/10 kV | 360 | 0.206 | 0.11 | 0.315 | cs | 150 | 0.00403 | MV
NA2XS2Y 1x120 RM/25 6/10 kV | 340 | 0.253 | 0.113 | 0.28 | cs | 120 | 0.00403 | MV
NA2XS2Y 1x70 RM/25 6/10 kV | 280 | 0.443 | 0.123 | 0.217 | cs | 70 | 0.00403 | MV
N2XS(FL)2Y 1x120 RM/35 64/110 kV | 112 | 0.153 | 0.166 | 0.366 | cs | 120 | 0.00393 | HV
N2XS(FL)2Y 1x185 RM/35 64/110 kV | 125 | 0.099 | 0.156 | 0.457 | cs | 185 | 0.00393 | HV
N2XS(FL)2Y 1x240 RM/35 64/110 kV | 135 | 0.075 | 0.149 | 0.526 | cs | 240 | 0.00393 | HV
N2XS(FL)2Y 1x300 RM/35 64/110 kV | 144 | 0.06 | 0.144 | 0.588 | cs | 300 | 0.00393 | HV
15-AL1/3-ST1A 0.4 | 11 | 1.8769 | 0.35 | 0.105 | ol | 16 | 0.00403 | LV
24-AL1/4-ST1A 0.4 | 11.25 | 1.2012 | 0.335 | 0.14 | ol | 24 | 0.00403 | LV
48-AL1/8-ST1A 0.4 | 12.2 | 0.5939 | 0.3 | 0.21 | ol | 48 | 0.00403 | LV
94-AL1/15-ST1A 0.4 | 13.2 | 0.306 | 0.29 | 0.35 | ol | 94 | 0.00403 | LV
34-AL1/6-ST1A 10.0 | 9.7 | 0.8342 | 0.36 | 0.17 | ol | 34 | 0.00403 | MV
48-AL1/8-ST1A 10.0 | 10.1 | 0.5939 | 0.35 | 0.21 | ol | 48 | 0.00403 | MV
70-AL1/11-ST1A 10.0 | 10.4 | 0.4132 | 0.339 | 0.29 | ol | 70 | 0.00403 | MV
94-AL1/15-ST1A 10.0 | 10.75 | 0.306 | 0.33 | 0.35 | ol | 94 | 0.00403 | MV
122-AL1/20-ST1A 10.0 | 11.1 | 0.2376 | 0.323 | 0.41 | ol | 122 | 0.00403 | MV
149-AL1/24-ST1A 10.0 | 11.25 | 0.194 | 0.315 | 0.47 | ol | 149 | 0.00403 | MV
34-AL1/6-ST1A 20.0 | 9.15 | 0.8342 | 0.382 | 0.17 | ol | 34 | 0.00403 | MV
48-AL1/8-ST1A 20.0 | 9.5 | 0.5939 | 0.372 | 0.21 | ol | 48 | 0.00403 | MV
70-AL1/11-ST1A 20.0 | 9.7 | 0.4132 | 0.36 | 0.29 | ol | 70 | 0.00403 | MV
94-AL1/15-ST1A 20.0 | 10 | 0.306 | 0.35 | 0.35 | ol | 94 | 0.00403 | MV
122-AL1/20-ST1A 20.0 | 10.3 | 0.2376 | 0.344 | 0.41 | ol | 122 | 0.00403 | MV
149-AL1/24-ST1A 20.0 | 10.5 | 0.194 | 0.337 | 0.47 | ol | 149 | 0.00403 | MV
184-AL1/30-ST1A 20.0 | 10.75 | 0.1571 | 0.33 | 0.535 | ol | 184 | 0.00403 | MV
243-AL1/39-ST1A 20.0 | 11 | 0.1188 | 0.32 | 0.645 | ol | 243 | 0.00403 | MV
48-AL1/8-ST1A 110.0 | 8 | 0.5939 | 0.46 | 0.21 | ol | 48 | 0.00403 | HV
70-AL1/11-ST1A 110.0 | 8.4 | 0.4132 | 0.45 | 0.29 | ol | 70 | 0.00403 | HV
94-AL1/15-ST1A 110.0 | 8.65 | 0.306 | 0.44 | 0.35 | ol | 94 | 0.00403 | HV
122-AL1/20-ST1A 110.0 | 8.5 | 0.2376 | 0.43 | 0.41 | ol | 122 | 0.00403 | HV
149-AL1/24-ST1A 110.0 | 8.75 | 0.194 | 0.41 | 0.47 | ol | 149 | 0.00403 | HV
184-AL1/30-ST1A 110.0 | 8.8 | 0.1571 | 0.4 | 0.535 | ol | 184 | 0.00403 | HV
243-AL1/39-ST1A 110.0 | 9 | 0.1188 | 0.39 | 0.645 | ol | 243 | 0.00403 | HV
305-AL1/39-ST1A 110.0 | 9.2 | 0.0949 | 0.38 | 0.74 | ol | 305 | 0.00403 | HV
490-AL1/64-ST1A 110.0 | 9.75 | 0.059 | 0.37 | 0.96 | ol | 490 | 0.00403 | HV
679-AL1/86-ST1A 110.0 | 9.95 | 0.042 | 0.36 | 1.15 | ol | 679 | 0.00403 | HV
490-AL1/64-ST1A 220.0 | 10 | 0.059 | 0.285 | 0.96 | ol | 490 | 0.00403 | HV
679-AL1/86-ST1A 220.0 | 11.7 | 0.042 | 0.275 | 1.15 | ol | 679 | 0.00403 | HV
490-AL1/64-ST1A 380.0 | 11 | 0.059 | 0.253 | 0.96 | ol | 490 | 0.00403 | HV
679-AL1/86-ST1A 380.0 | 14.6 | 0.042 | 0.25 | 1.15 | ol | 679 | 0.00403 | HV

## trafo_std_types
| i0_percent | pfe_kw | vkr_percent | sn_mva | vn_lv_kv | vn_hv_kv | vk_percent | shift_degree | vector_group | tap_side | tap_neutral | tap_min | tap_max | tap_step_degree | tap_step_percent | tap_phase_shifter
160 MVA 380/110 kV | 0.06 | 60 | 0.25 | 160 | 110 | 380 | 12.2 | 0 | Yy0 | hv | 0 | -9 | 9 | 0 | 1.5 | FALSE
100 MVA 220/110 kV | 0.06 | 55 | 0.26 | 100 | 110 | 220 | 12 | 0 | Yy0 | hv | 0 | -9 | 9 | 0 | 1.5 | FALSE
63 MVA 110/20 kV | 0.04 | 22 | 0.32 | 63 | 20 | 110 | 18 | 150 | YNd5 | hv | 0 | -9 | 9 | 0 | 1.5 | FALSE
40 MVA 110/20 kV | 0.05 | 18 | 0.34 | 40 | 20 | 110 | 16.2 | 150 | YNd5 | hv | 0 | -9 | 9 | 0 | 1.5 | FALSE
25 MVA 110/20 kV | 0.07 | 14 | 0.41 | 25 | 20 | 110 | 12 | 150 | YNd5 | hv | 0 | -9 | 9 | 0 | 1.5 | FALSE
63 MVA 110/10 kV | 0.04 | 22 | 0.32 | 63 | 10 | 110 | 18 | 150 | YNd5 | hv | 0 | -9 | 9 | 0 | 1.5 | FALSE
40 MVA 110/10 kV | 0.05 | 18 | 0.34 | 40 | 10 | 110 | 16.2 | 150 | YNd5 | hv | 0 | -9 | 9 | 0 | 1.5 | FALSE
25 MVA 110/10 kV | 0.07 | 14 | 0.41 | 25 | 10 | 110 | 12 | 150 | YNd5 | hv | 0 | -9 | 9 | 0 | 1.5 | FALSE
0.25 MVA 20/0.4 kV | 0.32 | 0.8 | 1.44 | 0.25 | 0.4 | 20 | 6 | 150 | Yzn5 | hv | 0 | -2 | 2 | 0 | 2.5 | FALSE
0.4 MVA 20/0.4 kV | 0.3375 | 1.35 | 1.425 | 0.4 | 0.4 | 20 | 6 | 150 | Dyn5 | hv | 0 | -2 | 2 | 0 | 2.5 | FALSE
0.63 MVA 20/0.4 kV | 0.2619 | 1.65 | 1.206 | 0.63 | 0.4 | 20 | 6 | 150 | Dyn5 | hv | 0 | -2 | 2 | 0 | 2.5 | FALSE
0.25 MVA 10/0.4 kV | 0.24 | 0.6 | 1.2 | 0.25 | 0.4 | 10 | 4 | 150 | Dyn5 | hv | 0 | -2 | 2 | 0 | 2.5 | FALSE
0.4 MVA 10/0.4 kV | 0.2375 | 0.95 | 1.325 | 0.4 | 0.4 | 10 | 4 | 150 | Dyn5 | hv | 0 | -2 | 2 | 0 | 2.5 | FALSE
0.63 MVA 10/0.4 kV | 0.1873 | 1.18 | 1.0794 | 0.63 | 0.4 | 10 | 4 | 150 | Dyn5 | hv | 0 | -2 | 2 | 0 | 2.5 | FALSE

## trafo3w_std_types
| sn_hv_mva | sn_mv_mva | sn_lv_mva | vn_hv_kv | vn_mv_kv | vn_lv_kv | vk_hv_percent | vk_mv_percent | vk_lv_percent | vkr_hv_percent | vkr_mv_percent | vkr_lv_percent | pfe_kw | i0_percent | shift_mv_degree | shift_lv_degree | vector_group | tap_side | tap_neutral | tap_min | tap_max | tap_step_percent
63/25/38 MVA 110/20/10 kV | 63 | 25 | 38 | 110 | 20 | 10 | 10.4 | 10.4 | 10.4 | 0.28 | 0.32 | 0.35 | 35 | 0.89 | 0 | 0 | YN0yn0yn0 | hv | 0 | -10 | 10 | 1.2
63/25/38 MVA 110/10/10 kV | 63 | 25 | 38 | 110 | 10 | 10 | 10.4 | 10.4 | 10.4 | 0.28 | 0.32 | 0.35 | 35 | 0.89 | 0 | 0 | YN0yn0yn0 | hv | 0 | -10 | 10 | 1.2

## fuse_std_types
| fuse_type | i_rated_a | t_avg | t_min | t_total | x_avg | x_min | x_total
HV 100A | HV 100A | 100 | 0 | [10.0, 3.64, 0.854, 0.281, 0.1, 0.0531, 0.022, 0.01] | [10.0, 4.267, 1.21, 0.403, 0.1, 0.058, 0.022, 0.01] | 0 | [300.0, 350.0, 450.0, 550.0, 700.0, 850.0, 1200.0, 1752.0] | [600.0, 700.0, 900.0, 1150.0, 1665.0, 2000.0, 3000.0, 4313.0]
HV 10A | HV 10A | 10 | 0 | [10.0, 1675.0, 0.344, 0.156, 0.1, 0.0417, 0.0171, 0.01] | [10.0, 1.3, 0.3, 0.155, 0.1, 0.0555, 0.023, 0.01] | 0 | [30.0, 32.0, 35.0, 37.0, 39.0, 50.0, 70.0, 88.0] | [60.0, 70.0, 80.0, 87.0, 94.0, 110.0, 150.0, 216.0]
HV 125A | HV 125A | 125 | 0 | [10.0, 1.82, 0.344, 0.1, 0.0467, 0.0269, 0.01] | [10.0, 2.478, 0.426, 0.1, 0.0427, 0.0211, 0.01] | 0 | [375.0, 500.0, 700.0, 925.0, 1200.0, 1500.0, 2341.0] | [750.0, 1000.0, 1500.0, 2200.0, 3000.0, 4000.0, 5765.0]
HV 160A | HV 160A | 160 | 0 | [10.0, 4.15, 1.03, 0.198, 0.1, 0.051, 0.0172, 0.01] | [10.0, 2.3, 0.734, 0.274, 0.1, 0.046, 0.0177, 0.01] | 0 | [480.0, 550.0, 700.0, 1000.0, 1260.0, 1600.0, 2500.0, 3227.0] | [960.0, 1300.0, 1700.0, 2200.0, 2996.0, 4000.0, 6000.0, 7946.0]
HV 16A | HV 16A | 16 | 0 | [10.0, 0.352, 0.164, 0.1, 0.0649, 0.0342, 0.01] | [10.0, 2.34, 0.722, 0.181, 0.1, 0.055, 0.0296, 0.01] | 0 | [48.0, 60.0, 65.0, 71.0, 80.0, 100.0, 162.0] | [96.0, 110.0, 125.0, 150.0, 168.0, 200.0, 250.0, 398.0]
HV 200A | HV 200A | 200 | 0 | [10.0, 4.267, 1.21, 0.403, 0.1, 0.058, 0.022, 0.01] | [10.0, 3.73, 1.654, 0.328, 0.1, 0.0531, 0.019, 0.01] | 0 | [600.0, 700.0, 900.0, 1150.0, 1665.0, 2000.0, 3000.0, 4313.0] | [1200.0, 1500.0, 1800.0, 2700.0, 3960.0, 5000.0, 7500.0, 10620.0]
HV 20A | HV 20A | 20 | 0 | [10.0, 1.3, 0.3, 0.155, 0.1, 0.0555, 0.023, 0.01] | [10.0, 1.3, 0.161, 0.1, 0.0611, 0.0399, 0.0141, 0.01] | 0 | [60.0, 70.0, 80.0, 87.0, 94.0, 110.0, 150.0, 216.0] | [120.0, 150.0, 200.0, 223.0, 260.0, 300.0, 450.0, 532.0]
HV 25A | HV 25A | 25 | 0 | [10.0, 2.512, 0.833, 0.299, 0.1, 0.0372, 0.0223, 0.01] | [10.0, 3.125, 0.597, 0.198, 0.1, 0.0378, 0.022, 0.01] | 0 | [75.0, 82.0, 90.0, 100.0, 124.0, 170.0, 200.0, 289.0] | [150.0, 170.0, 210.0, 250.0, 294.0, 400.0, 500.0, 711.0]
HV 31.5A | HV 31.5A | 31.5 | 0 | [10.0, 2.34, 0.722, 0.181, 0.1, 0.055, 0.0296, 0.01] | [10.0, 2.84, 0.368, 0.164, 0.1, 0.0621, 0.0378, 0.0195, 0.01] | 0 | [95.0, 110.0, 125.0, 150.0, 165.0, 200.0, 250.0, 390.0] | [189.0, 220.0, 300.0, 350.0, 393.0, 450.0, 530.0, 700.0, 960.0]
HV 40A | HV 40A | 40 | 0 | [10.0, 1.3, 0.161, 0.1, 0.0611, 0.0399, 0.0141, 0.01] | [10.0, 2.05, 0.369, 0.198, 0.1, 0.051, 0.0298, 0.01] | 0 | [120.0, 150.0, 200.0, 223.0, 260.0, 300.0, 450.0, 532.0] | [240.0, 300.0, 400.0, 450.0, 530.0, 650.0, 800.0, 1311.0]
HV 50A | HV 50A | 50 | 0 | [10.0, 3.215, 0.597, 0.198, 0.1, 0.0378, 0.022, 0.01] | [10.0, 3.64, 0.854, 0.281, 0.1, 0.0531, 0.022, 0.01] | 0 | [150.0, 170.0, 210.0, 250.0, 294.0, 400.0, 500.0, 711.0] | [300.0, 350.0, 450.0, 550.0, 700.0, 850.0, 1200.0, 1752.0]
HV 6.3A | HV 6.3A | 6.3 | 0 | [10.0, 1.39, 0.344, 0.168, 0.1, 0.056, 0.0263, 0.01] | [10.0, 1.711, 0.516, 0.198, 0.1, 0.0634, 0.0303, 0.01] | 0 | [19.0, 19.5, 20.4, 20.8, 22.0, 25.0, 32.0, 48.0] | [38.0, 40.0, 43.0, 48.0, 53.0, 60.0, 75.0, 118.0]
HV 63A | HV 63A | 63 | 0 | [10.0, 2.84, 0.368, 0.164, 0.1, 0.0621, 0.0378, 0.0195, 0.01] | [10.0, 1.82, 0.344, 0.1, 0.0467, 0.0269, 0.01] | 0 | [189.0, 220.0, 300.0, 350.0, 393.0, 450.0, 530.0, 700.0, 961.0] | [378.0, 500.0, 700.0, 934.0, 1200.0, 1500.0, 2366.0]
HV 80A | HV 80A | 80 | 0 | [10.0, 2.05, 0.369, 0.198, 0.1, 0.051, 0.0298, 0.01] | [10.0, 4.15, 1.03, 0.198, 0.1, 0.051, 0.0172, 0.01] | 0 | [240.0, 300.0, 400.0, 450.0, 530.0, 650.0, 800.0, 1311.0] | [480.0, 550.0, 700.0, 1000.0, 1260.0, 1600.0, 2500.0, 3227.0]
Siemens NH-1-100 | Siemens NH-1-100 | 100 | [5400.0, 2000.0, 400.0, 20.0, 1.0, 0.2, 0.012, 0.004] | 0 | 0 | [150.0, 190.0, 250.0, 430.0, 900.0, 1250.0, 2700.0, 3600.0] | 0 | 0
Siemens NH-1-125 | Siemens NH-1-125 | 125 | [4800.0, 120.0, 7.0, 0.1, 0.004] | 0 | 0 | [180.0, 400.0, 740.0, 2000.0, 4250.0] | 0 | 0
Siemens NH-1-16 | Siemens NH-1-16 | 16 | [4000.0, 400.0, 2.0, 0.1, 0.04, 0.01] | 0 | 0 | [26.0, 35.0, 75.0, 150.0, 200.0, 300.0] | 0 | 0
Siemens NH-1-160 | Siemens NH-1-160 | 160 | [4800.0, 120.0, 7.0, 0.1, 0.004] | 0 | 0 | [210.0, 500.0, 900.0, 2300.0, 5000.0] | 0 | 0
Siemens NH-1-25 | Siemens NH-1-25 | 25 | [4000.0, 1000.0, 10.0, 0.2, 0.02, 0.01] | 0 | 0 | [40.0, 50.0, 100.0, 210.0, 400.0, 500.0] | 0 | 0
Siemens NH-1-50 | Siemens NH-1-50 | 50 | [4000.0, 40.0, 4.0, 1.0, 0.02, 0.01] | 0 | 0 | [86.0, 200.0, 300.0, 400.0, 1000.0, 1280.0] | 0 | 0
Siemens NH-1-63 | Siemens NH-1-63 | 63 | [4000.0, 100.0, 10.0, 2.0, 0.04, 0.01] | 0 | 0 | [100.0, 200.0, 300.0, 400.0, 1000.0, 1500.0] | 0 | 0
Siemens NH-1-80 | Siemens NH-1-80 | 80 | [4800.0, 120.0, 7.0, 0.1, 0.01] | 0 | 0 | [150.58, 250.0, 450.0, 1150.0, 2470.0] | 0 | 0
Siemens NH-2-1000 | Siemens NH-2-1000 | 1000 | [4800.0, 120.0, 7.0, 0.1, 0.004] | 0 | 0 | [1900.0, 3500.0, 8400.0, 24000.0, 52000.0] | 0 | 0
Siemens NH-2-200 | Siemens NH-2-200 | 200 | [4800.0, 120.0, 7.0, 0.1, 0.004] | 0 | 0 | [280.0, 650.0, 1200.0, 3000.0, 7000.0] | 0 | 0
Siemens NH-2-224 | Siemens NH-2-224 | 224 | [4800.0, 120.0, 7.0, 0.2, 0.04, 0.004] | 0 | 0 | [400.0, 750.0, 1453.0, 3025.0, 4315.0, 7600.0] | 0 | 0
Siemens NH-2-250 | Siemens NH-2-250 | 250 | [4800.0, 120.0, 7.0, 0.1, 0.004] | 0 | 0 | [450.0, 800.0, 1650.0, 4000.0, 8500.0] | 0 | 0
Siemens NH-2-315 | Siemens NH-2-315 | 315 | [4800.0, 120.0, 7.0, 0.1, 0.004] | 0 | 0 | [550.0, 920.0, 1900.0, 5000.0, 11000.0] | 0 | 0
Siemens NH-2-355 | Siemens NH-2-355 | 355 | [4800.0, 120.0, 6.0, 0.1, 0.004] | 0 | 0 | [650.0, 1116.27, 2350.0, 5840.0, 12790.0] | 0 | 0
Siemens NH-2-400 | Siemens NH-2-400 | 400 | [4800.0, 120.0, 7.0, 0.1, 0.004] | 0 | 0 | [720.0, 1350.0, 2800.0, 6500.0, 15000.0] | 0 | 0
Siemens NH-2-425 | Siemens NH-2-425 | 425 | [4800.0, 120.0, 7.0, 0.1, 0.004] | 0 | 0 | [850.0, 1500.0, 3050.0, 7500.0, 16500.0] | 0 | 0
Siemens NH-2-630 | Siemens NH-2-630 | 630 | [4800.0, 120.0, 7.0, 0.1, 0.004] | 0 | 0 | [1200.0, 2000.0, 4800.0, 12000.0, 26000.0] | 0 | 0

## res_bus
| vm_pu | va_degree | p_mw | q_mvar
0 | 0.99771 | -0.015889 | 0.0044422 | 0.0011133
1 | 0.99767 | -0.016183 | 0.0040226 | 0.0010082
2 | 0.99881 | -0.0081926 | 0.0034176 | 0.00085652
3 | 0.99646 | -0.024661 | 0.0017934 | 0.00044947
4 | 0.99861 | -0.0095706 | 0.0044571 | 0.0011171
5 | 1 | 0 | -0.20646 | -0.051974
6 | 0.99622 | -0.026043 | 0.0015998 | 0.00040094
7 | 0.99629 | -0.025848 | 0.0016673 | 0.00041786
8 | 0.99993 | -0.00051785 | 0.004331 | 0.0010854
9 | 0.99611 | -0.026781 | 0.001904 | 0.0004772
10 | 0.99443 | -0.038416 | 0.0036113 | 0.00090507
11 | 0.99505 | -0.034516 | 0.0058442 | 0.0014647
12 | 0.99184 | -0.057208 | 0.0031966 | 0.00080113
13 | 0.99194 | -0.056472 | 0 | 0
14 | 0.99982 | -0.0012313 | 0 | 0
15 | 0.98001 | -0.13952 | 0.0026245 | 0.00065776
16 | 0.97877 | -0.1483 | 0 | 0
17 | 0.98137 | -0.12986 | 0 | 0
18 | 0.97873 | -0.14858 | 0 | 0
19 | 0.97856 | -0.1498 | 0.0044801 | 0.0011228
20 | 0.98131 | -0.13027 | 0 | 0
21 | 0.98198 | -0.12556 | 0.0030301 | 0.00075941
22 | 0.97869 | -0.14886 | 0.0019243 | 0.00048227
23 | 0.97867 | -0.14901 | 0.0047163 | 0.001182
24 | 0.97694 | -0.16136 | 0.007906 | 0.0019814
25 | 0.98127 | -0.13053 | 0.0020196 | 0.00050615
26 | 0.98262 | -0.12103 | 0.0016397 | 0.00041095
27 | 0.97612 | -0.16724 | 0 | 0
28 | 0.98306 | -0.11787 | 0 | 0
29 | 0.98431 | -0.10911 | 0 | 0
30 | 0.98583 | -0.098377 | 0 | 0
31 | 0.98427 | -0.10935 | 0.0030078 | 0.00075383
32 | 0.99339 | -0.045592 | 0.0039315 | 0.00098533
33 | 0.99258 | -0.051255 | 0.0024096 | 0.0006039
34 | 0.98999 | -0.069273 | 0 | 0
35 | 0.99404 | -0.041674 | 0.0036422 | 0.00091281
36 | 0.99412 | -0.041078 | 0 | 0
37 | 0.98825 | -0.081389 | 0.0031326 | 0.0007851
38 | 0.98995 | -0.069509 | 0.0019237 | 0.00048213
39 | 0.98556 | -0.10029 | 0.01119 | 0.0028046
40 | 0.97287 | -0.19051 | 0.0080459 | 0.0020165
41 | 0.97313 | -0.18862 | 0.0056784 | 0.0014231
42 | 0.97319 | -0.1882 | 0.0043069 | 0.0010794
43 | 0.97363 | -0.18508 | 0 | 0
44 | 0.9935 | -0.045456 | 0 | 0
45 | 0.99204 | -0.05573 | 0 | 0
46 | 0.99312 | -0.048155 | 0 | 0
47 | 0.99286 | -0.049973 | 0.0060196 | 0.0015087
48 | 0.9927 | -0.0511 | 0.008704 | 0.0021814
49 | 0.97278 | -0.19118 | 0.019808 | 0.0049643
50 | 0.97284 | -0.19073 | 0 | 0
51 | 0.97196 | -0.19704 | 0.0073231 | 0.0018353
52 | 0.97279 | -0.19112 | 0.0073097 | 0.001832
53 | 0.97218 | -0.19545 | 0 | 0
54 | 0.99972 | -0.0019861 | 0.0042504 | 0.0010653
55 | 0.97165 | -0.19933 | 0.0098596 | 0.002471
56 | 0.9721 | -0.19608 | 0.0057488 | 0.0014408
57 | 0.97205 | -0.19641 | 0 | 0
58 | 0.99213 | -0.055125 | 0.001919 | 0.00048094
59 | 0.9923 | -0.053942 | 0.0019857 | 0.00049765
60 | 0.9855 | -0.10072 | 0.0013201 | 0.00033084
61 | 0.97179 | -0.19831 | 0.012118 | 0.0030371
62 | 0.99998 | 149.9947 | 0 | 0

## res_line
| p_from_mw | q_from_mvar | p_to_mw | q_to_mvar | pl_mw | ql_mvar | i_from_ka | i_to_ka | i_ka | vm_from_pu | va_from_degree | vm_to_pu | va_to_degree | loading_percent
0 | 0.038938 | 0.0097733 | -0.038936 | -0.0097727 | 1.5923e-06 | 6.0253e-07 | 0.058078 | 0.058078 | 0.058078 | 0.99771 | -0.015889 | 0.99767 | -0.016183 | 21.5104
1 | -0.04338 | -0.010887 | 0.043426 | 0.010904 | 4.6392e-05 | 1.7611e-05 | 0.064703 | 0.064703 | 0.064703 | 0.99771 | -0.015889 | 0.99881 | -0.0081926 | 23.9642
2 | 0.034914 | 0.0087646 | -0.034872 | -0.0087491 | 4.1062e-05 | 1.5476e-05 | 0.052078 | 0.052078 | 0.052078 | 0.99767 | -0.016183 | 0.99646 | -0.024661 | 19.2883
3 | 0.004458 | 0.001117 | -0.0044571 | -0.0011171 | 8.5012e-07 | -7.7203e-08 | 0.0066413 | 0.0066415 | 0.0066415 | 0.99881 | -0.0081926 | 0.99861 | -0.0095706 | 2.4598
4 | -0.19685 | -0.049736 | 0.19708 | 0.049823 | 0.00022719 | 8.6883e-05 | 0.29341 | 0.29341 | 0.29341 | 0.99881 | -0.0081926 | 1 | 0 | 36.2229
5 | 0.14555 | 0.036858 | -0.14518 | -0.036719 | 0.00036635 | 0.00013944 | 0.21697 | 0.21697 | 0.21697 | 0.99881 | -0.0081926 | 0.99622 | -0.026043 | 26.7865
6 | 0.033079 | 0.0082996 | -0.033074 | -0.0082976 | 5.4501e-06 | 2.0496e-06 | 0.0494 | 0.0494 | 0.0494 | 0.99646 | -0.024661 | 0.99629 | -0.025848 | 18.2964
7 | 0.0085829 | 0.0021507 | -0.0085823 | -0.0021506 | 6.1509e-07 | 1.5729e-07 | 0.012771 | 0.012771 | 0.012771 | 1 | 0 | 0.99993 | -0.00051785 | 4.7301
8 | 0.14358 | 0.036318 | -0.14357 | -0.036312 | 1.4945e-05 | 5.6871e-06 | 0.21458 | 0.21458 | 0.21458 | 0.99622 | -0.026043 | 0.99611 | -0.026781 | 26.4915
9 | 0.031406 | 0.0078797 | -0.031369 | -0.0078656 | 3.7722e-05 | 1.4151e-05 | 0.04691 | 0.04691 | 0.04691 | 0.99629 | -0.025848 | 0.99505 | -0.034516 | 17.3742
10 | 0.0042513 | 0.0010651 | -0.0042508 | -0.0010652 | 4.197e-07 | -5.8997e-08 | 0.0063263 | 0.0063264 | 0.0063264 | 0.99993 | -0.00051785 | 0.99982 | -0.0012313 | 2.3431
11 | 0.14166 | 0.035835 | -0.14143 | -0.035747 | 0.00023211 | 8.8302e-05 | 0.21174 | 0.21174 | 0.21174 | 0.99611 | -0.026781 | 0.99443 | -0.038416 | 26.1403
12 | 0.13782 | 0.034842 | -0.13768 | -0.034789 | 0.00013918 | 5.2919e-05 | 0.20633 | 0.20633 | 0.20633 | 0.99443 | -0.038416 | 0.99339 | -0.045592 | 25.4733
13 | 0.025524 | 0.0064009 | -0.025501 | -0.0063923 | 2.3193e-05 | 8.5893e-06 | 0.038171 | 0.038171 | 0.038171 | 0.99505 | -0.034516 | 0.99412 | -0.041078 | 14.1374
14 | -0.0031966 | -0.00080113 | 0.0031969 | 0.00080097 | 3.2551e-07 | -1.6757e-07 | 0.0047957 | 0.0047956 | 0.0047957 | 0.99184 | -0.057208 | 0.99194 | -0.056472 | 1.7762
15 | -0.0031969 | -0.00080097 | 0.0031972 | 0.0008008 | 3.2819e-07 | -1.6903e-07 | 0.0047956 | 0.0047955 | 0.0047956 | 0.99194 | -0.056472 | 0.99204 | -0.05573 | 1.7761
16 | 0.0042508 | 0.0010652 | -0.0042504 | -0.0010653 | 4.4404e-07 | -6.2363e-08 | 0.0063264 | 0.0063265 | 0.0063265 | 0.99982 | -0.0012313 | 0.99972 | -0.0019861 | 2.3431
17 | 0.09987 | 0.025111 | -0.099748 | -0.025065 | 0.00012204 | 4.5976e-05 | 0.15167 | 0.15167 | 0.15167 | 0.98001 | -0.13952 | 0.97877 | -0.1483 | 18.7247
18 | -0.10249 | -0.025769 | 0.10263 | 0.025821 | 0.00013807 | 5.2068e-05 | 0.15565 | 0.15565 | 0.15565 | 0.98001 | -0.13952 | 0.98137 | -0.12986 | 19.2166
19 | 0.0066412 | 0.0016642 | -0.0066409 | -0.0016641 | 2.5393e-07 | 4.7495e-08 | 0.010096 | 0.010096 | 0.010096 | 0.97877 | -0.1483 | 0.97873 | -0.14858 | 3.7394
20 | 0.093107 | 0.023401 | -0.093088 | -0.023394 | 1.9436e-05 | 7.2996e-06 | 0.14157 | 0.14157 | 0.14157 | 0.97877 | -0.1483 | 0.97856 | -0.1498 | 17.4782
21 | 0.0020198 | 0.00050582 | -0.0020197 | -0.00050602 | 1.1328e-07 | -2.01e-07 | 0.0030624 | 0.0030625 | 0.0030625 | 0.98137 | -0.12986 | 0.98131 | -0.13027 | 1.1342
22 | -0.10465 | -0.026327 | 0.10472 | 0.026351 | 6.2881e-05 | 2.373e-05 | 0.15872 | 0.15872 | 0.15872 | 0.98137 | -0.12986 | 0.98198 | -0.12556 | 19.5946
23 | 0.0019243 | 0.00048212 | -0.0019243 | -0.00048227 | 7.588e-08 | -1.4935e-07 | 0.0029256 | 0.0029257 | 0.0029257 | 0.97873 | -0.14858 | 0.97869 | -0.14886 | 1.0836
24 | 0.0047166 | 0.001182 | -0.0047163 | -0.001182 | 2.8156e-07 | -1.977e-09 | 0.0071709 | 0.0071709 | 0.0071709 | 0.97873 | -0.14858 | 0.97867 | -0.14901 | 2.6559
25 | 0.088608 | 0.022271 | -0.088465 | -0.022217 | 0.0001424 | 5.4139e-05 | 0.13476 | 0.13476 | 0.13476 | 0.97856 | -0.1498 | 0.97694 | -0.16136 | 24.9558
26 | 0.0020197 | 0.00050602 | -0.0020196 | -0.00050615 | 7.412e-08 | -1.3149e-07 | 0.0030625 | 0.0030625 | 0.0030625 | 0.98131 | -0.13027 | 0.98127 | -0.13053 | 1.1343
27 | -0.10775 | -0.02711 | 0.10781 | 0.027136 | 6.8046e-05 | 2.5706e-05 | 0.16331 | 0.16331 | 0.16331 | 0.98198 | -0.12556 | 0.98262 | -0.12103 | 20.1615
28 | 0.080559 | 0.020235 | -0.080493 | -0.02021 | 6.5772e-05 | 2.4947e-05 | 0.12272 | 0.12272 | 0.12272 | 0.97694 | -0.16136 | 0.97612 | -0.16724 | 22.7258
29 | -0.10945 | -0.027547 | 0.1095 | 0.027565 | 4.8305e-05 | 1.8258e-05 | 0.16579 | 0.16579 | 0.16579 | 0.98262 | -0.12103 | 0.98306 | -0.11787 | 20.468
30 | 0.080493 | 0.02021 | -0.080294 | -0.020134 | 0.00019904 | 7.6291e-05 | 0.12272 | 0.12272 | 0.12272 | 0.97612 | -0.16724 | 0.97363 | -0.18508 | 45.4517
31 | -0.1095 | -0.027565 | 0.10964 | 0.027616 | 0.00013417 | 5.0708e-05 | 0.16579 | 0.16579 | 0.16579 | 0.98306 | -0.11787 | 0.98431 | -0.10911 | 20.468
32 | -0.11264 | -0.028369 | 0.11281 | 0.028433 | 0.00016929 | 6.404e-05 | 0.17034 | 0.17034 | 0.17034 | 0.98431 | -0.10911 | 0.98583 | -0.098377 | 21.0293
33 | 0.0030079 | 0.00075377 | -0.0030078 | -0.00075383 | 1.0061e-07 | -6.0417e-08 | 0.0045472 | 0.0045472 | 0.0045472 | 0.98431 | -0.10911 | 0.98427 | -0.10935 | 1.6842
34 | 0.012514 | 0.0031361 | -0.01251 | -0.003135 | 3.3206e-06 | 1.087e-06 | 0.018888 | 0.018888 | 0.018888 | 0.98583 | -0.098377 | 0.98556 | -0.10029 | 6.9957
35 | -0.12533 | -0.03157 | 0.12563 | 0.031683 | 0.00029846 | 0.00011326 | 0.18923 | 0.18922 | 0.18923 | 0.98583 | -0.098377 | 0.98825 | -0.081389 | 23.3612
36 | 0.13375 | 0.033804 | -0.13364 | -0.033763 | 0.00010655 | 4.0487e-05 | 0.20044 | 0.20044 | 0.20044 | 0.99339 | -0.045592 | 0.99258 | -0.051255 | 24.7462
37 | 0.13123 | 0.033159 | -0.1309 | -0.033033 | 0.00033191 | 0.00012606 | 0.19683 | 0.19683 | 0.19683 | 0.99258 | -0.051255 | 0.98999 | -0.069273 | 24.3003
38 | 0.12898 | 0.032551 | -0.12876 | -0.032468 | 0.00021902 | 8.3159e-05 | 0.19394 | 0.19394 | 0.19394 | 0.98999 | -0.069273 | 0.98825 | -0.081389 | 23.9434
39 | 0.0019238 | 0.000482 | -0.0019237 | -0.00048213 | 6.278e-08 | -1.3057e-07 | 0.0028915 | 0.0028916 | 0.0028916 | 0.98999 | -0.069273 | 0.98995 | -0.069509 | 1.0709
40 | -0.0036422 | -0.00091281 | 0.0036425 | 0.00091272 | 3.0037e-07 | -9.4417e-08 | 0.0054521 | 0.005452 | 0.0054521 | 0.99404 | -0.041674 | 0.99412 | -0.041078 | 2.0193
41 | 0.021859 | 0.0054795 | -0.021845 | -0.0054747 | 1.3246e-05 | 4.8377e-06 | 0.032719 | 0.032719 | 0.032719 | 0.99412 | -0.041078 | 0.9935 | -0.045456 | 12.1181
42 | 0.0013201 | 0.00033047 | -0.0013201 | -0.00033084 | 7.6968e-08 | -3.6606e-07 | 0.001993 | 0.0019932 | 0.0019932 | 0.98556 | -0.10029 | 0.9855 | -0.10072 | 0.73821
43 | -0.0080459 | -0.0020165 | 0.008048 | 0.002017 | 2.1044e-06 | 5.328e-07 | 0.012306 | 0.012306 | 0.012306 | 0.97287 | -0.19051 | 0.97313 | -0.18862 | 4.5579
44 | -0.013726 | -0.0034402 | 0.013727 | 0.0034404 | 8.013e-07 | 2.7198e-07 | 0.020989 | 0.020989 | 0.020989 | 0.97313 | -0.18862 | 0.97319 | -0.1882 | 7.7737
45 | -0.018034 | -0.0045198 | 0.018042 | 0.0045226 | 7.7989e-06 | 2.7952e-06 | 0.027574 | 0.027574 | 0.027574 | 0.97319 | -0.1882 | 0.97363 | -0.18508 | 10.2127
46 | 0.037039 | 0.0092884 | -0.037007 | -0.0092766 | 3.1284e-05 | 1.1838e-05 | 0.056609 | 0.056609 | 0.056609 | 0.97363 | -0.18508 | 0.97278 | -0.19118 | 20.9664
47 | 0.025214 | 0.0063231 | -0.025194 | -0.0063158 | 1.9741e-05 | 7.3279e-06 | 0.038536 | 0.038536 | 0.038536 | 0.97363 | -0.18508 | 0.97284 | -0.19073 | 14.2727
48 | 0.015822 | 0.0039656 | -0.015816 | -0.0039635 | 5.911e-06 | 2.0551e-06 | 0.023698 | 0.023698 | 0.023698 | 0.9935 | -0.045456 | 0.99312 | -0.048155 | 8.7769
49 | 0.0060234 | 0.0015091 | -0.0060196 | -0.0015087 | 3.7649e-06 | 4.8868e-07 | 0.0090213 | 0.0090217 | 0.0090217 | 0.9935 | -0.045456 | 0.99286 | -0.049973 | 3.3414
50 | -0.0031972 | -0.0008008 | 0.0031975 | 0.00080066 | 2.6729e-07 | -1.3772e-07 | 0.0047955 | 0.0047954 | 0.0047955 | 0.99204 | -0.05573 | 0.99213 | -0.055125 | 1.7761
51 | 0.015816 | 0.0039635 | -0.01581 | -0.0039613 | 6.4444e-06 | 2.2408e-06 | 0.023698 | 0.023698 | 0.023698 | 0.99312 | -0.048155 | 0.9927 | -0.0511 | 8.777
52 | 0.0071057 | 0.0017798 | -0.0071029 | -0.0017793 | 2.7924e-06 | 5.6422e-07 | 0.010651 | 0.010651 | 0.010651 | 0.9927 | -0.0511 | 0.9923 | -0.053942 | 3.9448
53 | 0.0172 | 0.0043123 | -0.017186 | -0.0043073 | 1.3968e-05 | 4.9713e-06 | 0.02631 | 0.02631 | 0.02631 | 0.97278 | -0.19118 | 0.97196 | -0.19704 | 9.7446
54 | 0.0073101 | 0.0018321 | -0.0073097 | -0.001832 | 3.903e-07 | 8.7998e-08 | 0.011181 | 0.011181 | 0.011181 | 0.97284 | -0.19073 | 0.97279 | -0.19112 | 4.1412
55 | 0.017884 | 0.0044837 | -0.017872 | -0.0044795 | 1.168e-05 | 4.182e-06 | 0.027355 | 0.027355 | 0.027355 | 0.97284 | -0.19073 | 0.97218 | -0.19545 | 10.1316
56 | 0.0098627 | 0.002472 | -0.0098596 | -0.002471 | 3.1216e-06 | 9.2876e-07 | 0.015099 | 0.015099 | 0.015099 | 0.97196 | -0.19704 | 0.97165 | -0.19933 | 5.5923
57 | 0.0057493 | 0.0014409 | -0.0057488 | -0.0014408 | 5.0254e-07 | 6.434e-08 | 0.0087998 | 0.0087999 | 0.0087999 | 0.97218 | -0.19545 | 0.9721 | -0.19608 | 3.2592
58 | 0.012123 | 0.0030387 | -0.012121 | -0.0030381 | 1.606e-06 | 5.2501e-07 | 0.018555 | 0.018555 | 0.018555 | 0.97218 | -0.19545 | 0.97205 | -0.19641 | 6.8724
59 | 0.012121 | 0.0030381 | -0.012118 | -0.0030371 | 3.1965e-06 | 1.045e-06 | 0.018555 | 0.018556 | 0.018556 | 0.97205 | -0.19641 | 0.97179 | -0.19831 | 6.8724
60 | -0.0051165 | -0.0012816 | 0.0051173 | 0.0012816 | 8.3716e-07 | 2.7704e-08 | 0.0076735 | 0.0076734 | 0.0076735 | 0.99213 | -0.055125 | 0.9923 | -0.053942 | 2.842

## res_trafo
| p_hv_mw | q_hv_mvar | p_lv_mw | q_lv_mvar | pl_mw | ql_mvar | i_hv_ka | i_lv_ka | vm_hv_pu | va_hv_degree | vm_lv_pu | va_lv_degree | loading_percent
0 | 2.5187e-16 | 8.8016e-16 | 0.00079998 | 7.4552e-08 | 0.00079998 | 7.4552e-08 | 2.6429e-17 | 0.0011547 | 0.99998 | 149.9947 | 1 | 0 | 0.31999

## res_ext_grid
| p_mw | q_mvar
0 | 0.20974 | 0.052796

## res_load
| p_mw | q_mvar
0 | 0.0044422 | 0.0011133
1 | 0.0040226 | 0.0010082
2 | 0.0034176 | 0.00085652
3 | 0.0017934 | 0.00044947
4 | 0.0044571 | 0.0011171
5 | 0.0032804 | 0.00082216
6 | 0.0015998 | 0.00040094
7 | 0.0016673 | 0.00041786
8 | 0.004331 | 0.0010854
9 | 0.001904 | 0.0004772
10 | 0.0036113 | 0.00090507
11 | 0.0058442 | 0.0014647
12 | 0.0031966 | 0.00080113
13 | 0.0026245 | 0.00065776
14 | 0.0044801 | 0.0011228
15 | 0.0030301 | 0.00075941
16 | 0.0019243 | 0.00048227
17 | 0.0047163 | 0.001182
18 | 0.007906 | 0.0019814
19 | 0.0020196 | 0.00050615
20 | 0.0016397 | 0.00041095
21 | 0.0030078 | 0.00075383
22 | 0.0039315 | 0.00098533
23 | 0.0024096 | 0.0006039
24 | 0.0036422 | 0.00091281
25 | 0.0031326 | 0.0007851
26 | 0.0019237 | 0.00048213
27 | 0.01119 | 0.0028046
28 | 0.0080459 | 0.0020165
29 | 0.0056784 | 0.0014231
30 | 0.0043069 | 0.0010794
31 | 0.0060196 | 0.0015087
32 | 0.008704 | 0.0021814
33 | 0.019808 | 0.0049643
34 | 0.0073231 | 0.0018353
35 | 0.0073097 | 0.001832
36 | 0.0042504 | 0.0010653
37 | 0.0098596 | 0.002471
38 | 0.0057488 | 0.0014408
39 | 0.001919 | 0.00048094
40 | 0.0019857 | 0.00049765
41 | 0.0013201 | 0.00033084
42 | 0.012118 | 0.0030371

## dtypes
| element | column | dtype
0 | bus | name | object
1 | bus | vn_kv | float64
2 | bus | type | object
3 | bus | zone | object
4 | bus | in_service | bool
5 | load | name | object
6 | load | bus | uint32
7 | load | p_mw | float64
8 | load | q_mvar | float64
9 | load | const_z_percent | float64
10 | load | const_i_percent | float64
11 | load | sn_mva | float64
12 | load | scaling | float64
13 | load | in_service | bool
14 | load | type | object
15 | ext_grid | name | object
16 | ext_grid | bus | uint32
17 | ext_grid | vm_pu | float64
18 | ext_grid | va_degree | float64
19 | ext_grid | slack_weight | float64
20 | ext_grid | in_service | bool
21 | line | name | object
22 | line | std_type | object
23 | line | from_bus | uint32
24 | line | to_bus | uint32
25 | line | length_km | float64
26 | line | r_ohm_per_km | float64
27 | line | x_ohm_per_km | float64
28 | line | c_nf_per_km | float64
29 | line | g_us_per_km | float64
30 | line | max_i_ka | float64
31 | line | df | float64
32 | line | parallel | uint32
33 | line | type | object
34 | line | in_service | bool
35 | trafo | name | object
36 | trafo | std_type | object
37 | trafo | hv_bus | uint32
38 | trafo | lv_bus | uint32
39 | trafo | sn_mva | float64
40 | trafo | vn_hv_kv | float64
41 | trafo | vn_lv_kv | float64
42 | trafo | vk_percent | float64
43 | trafo | vkr_percent | float64
44 | trafo | pfe_kw | float64
45 | trafo | i0_percent | float64
46 | trafo | shift_degree | float64
47 | trafo | tap_side | object
48 | trafo | tap_neutral | int32
49 | trafo | tap_min | int32
50 | trafo | tap_max | int32
51 | trafo | tap_step_percent | float64
52 | trafo | tap_step_degree | float64
53 | trafo | tap_pos | int32
54 | trafo | tap_phase_shifter | bool
55 | trafo | parallel | uint32
56 | trafo | df | float64
57 | trafo | in_service | bool
58 | line_geodata | coords | object
59 | bus_geodata | x | float64
60 | bus_geodata | y | float64
61 | bus_geodata | coords | object
62 | res_bus | vm_pu | float64
63 | res_bus | va_degree | float64
64 | res_bus | p_mw | float64
65 | res_bus | q_mvar | float64
66 | res_line | p_from_mw | float64
67 | res_line | q_from_mvar | float64
68 | res_line | p_to_mw | float64
69 | res_line | q_to_mvar | float64
70 | res_line | pl_mw | float64
71 | res_line | ql_mvar | float64
72 | res_line | i_from_ka | float64
73 | res_line | i_to_ka | float64
74 | res_line | i_ka | float64
75 | res_line | vm_from_pu | float64
76 | res_line | va_from_degree | float64
77 | res_line | vm_to_pu | float64
78 | res_line | va_to_degree | float64
79 | res_line | loading_percent | float64
80 | res_trafo | p_hv_mw | float64
81 | res_trafo | q_hv_mvar | float64
82 | res_trafo | p_lv_mw | float64
83 | res_trafo | q_lv_mvar | float64
84 | res_trafo | pl_mw | float64
85 | res_trafo | ql_mvar | float64
86 | res_trafo | i_hv_ka | float64
87 | res_trafo | i_lv_ka | float64
88 | res_trafo | vm_hv_pu | float64
89 | res_trafo | va_hv_degree | float64
90 | res_trafo | vm_lv_pu | float64
91 | res_trafo | va_lv_degree | float64
92 | res_trafo | loading_percent | float64
93 | res_ext_grid | p_mw | float64
94 | res_ext_grid | q_mvar | float64
95 | res_load | p_mw | float64
96 | res_load | q_mvar | float64

## parameters
| version | format_version | converged | OPF_converged | name | f_hz | sn_mva
0 | 2.14.6 | 2.14.0 | TRUE | FALSE |  | 50 | 1