## bus
| name | vn_kv | type | zone | in_service
0 | bus_LV_1631-65_0_4_node_0 | 0.4 | n |  | TRUE
1 | bus_LV_1631-65_0_4_node_1 | 0.4 | n |  | TRUE
2 | bus_LV_1631-65_0_4_node_2 | 0.4 | n |  | TRUE
3 | bus_LV_1631-65_0_4_node_3 | 0.4 | n |  | TRUE
4 | bus_LV_1631-65_0_4_node_7 | 0.4 | n |  | TRUE
5 | bus_LV_1631-65_0_4_node_4 | 0.4 | n |  | TRUE
6 | bus_LV_1631-65_0_4_node_6 | 0.4 | n |  | TRUE
7 | bus_LV_1631-65_0_4_node_76 | 0.4 | n |  | TRUE
8 | bus_LV_1631-65_0_4_node_5 | 0.4 | n |  | TRUE
9 | bus_LV_1631-65_0_4_node_89 | 0.4 | n |  | TRUE
10 | bus_LV_1631-65_0_4_node_26 | 0.4 | n |  | TRUE
11 | bus_LV_1631-65_0_4_node_24 | 0.4 | n |  | TRUE
12 | bus_LV_1631-65_0_4_node_8 | 0.4 | n |  | TRUE
13 | bus_LV_1631-65_0_4_node_71 | 0.4 | n |  | TRUE
14 | bus_LV_1631-65_0_4_node_77 | 0.4 | n |  | TRUE
15 | bus_LV_1631-65_0_4_node_22 | 0.4 | n |  | TRUE
16 | bus_LV_1631-65_0_4_node_25 | 0.4 | n |  | TRUE
17 | bus_LV_1631-65_0_4_node_20 | 0.4 | n |  | TRUE
18 | bus_LV_1631-65_0_4_node_27 | 0.4 | n |  | TRUE
19 | bus_LV_1631-65_0_4_node_28 | 0.4 | n |  | TRUE
20 | bus_LV_1631-65_0_4_node_30 | 0.4 | n |  | TRUE
21 | bus_LV_1631-65_0_4_node_34 | 0.4 | n |  | TRUE
22 | bus_LV_1631-65_0_4_node_39 | 0.4 | n |  | TRUE
23 | bus_LV_1631-65_0_4_node_42 | 0.4 | n |  | TRUE
24 | bus_LV_1631-65_0_4_node_40 | 0.4 | n |  | TRUE
25 | bus_LV_1631-65_0_4_node_29 | 0.4 | n |  | TRUE
26 | bus_LV_1631-65_0_4_node_67 | 0.4 | n |  | TRUE
27 | bus_LV_1631-65_0_4_node_68 | 0.4 | n |  | TRUE
28 | bus_LV_1631-65_0_4_node_69 | 0.4 | n |  | TRUE
29 | bus_LV_1631-65_0_4_node_14 | 0.4 | n |  | TRUE
30 | bus_LV_1631-65_0_4_node_15 | 0.4 | n |  | TRUE
31 | bus_LV_1631-65_0_4_node_9 | 0.4 | n |  | TRUE
32 | bus_LV_1631-65_0_4_node_10 | 0.4 | n |  | TRUE
33 | bus_LV_1631-65_0_4_node_11 | 0.4 | n |  | TRUE
34 | bus_LV_1631-65_0_4_node_12 | 0.4 | n |  | TRUE
35 | bus_LV_1631-65_0_4_node_16 | 0.4 | n |  | TRUE
36 | bus_LV_1631-65_0_4_node_13 | 0.4 | n |  | TRUE
37 | bus_LV_1631-65_0_4_node_17 | 0.4 | n |  | TRUE
38 | bus_LV_1631-65_0_4_node_21 | 0.4 | n |  | TRUE
39 | bus_LV_1631-65_0_4_node_19 | 0.4 | n |  | TRUE
40 | bus_LV_1631-65_0_4_node_18 | 0.4 | n |  | TRUE
41 | bus_LV_1631-65_0_4_node_23 | 0.4 | n |  | TRUE
42 | bus_LV_1631-65_0_4_node_31 | 0.4 | n |  | TRUE
43 | bus_LV_1631-65_0_4_node_35 | 0.4 | n |  | TRUE
44 | bus_LV_1631-65_0_4_node_32 | 0.4 | n |  | TRUE
45 | bus_LV_1631-65_0_4_node_70 | 0.4 | n |  | TRUE
46 | bus_LV_1631-65_0_4_node_38 | 0.4 | n |  | TRUE
47 | bus_LV_1631-65_0_4_node_43 | 0.4 | n |  | TRUE
48 | bus_LV_1631-65_0_4_node_41 | 0.4 | n |  | TRUE
49 | bus_LV_1631-65_0_4_node_64 | 0.4 | n |  | TRUE
50 | bus_LV_1631-65_0_4_node_33 | 0.4 | n |  | TRUE
51 | bus_LV_1631-65_0_4_node_36 | 0.4 | n |  | TRUE
52 | bus_LV_1631-65_0_4_node_37 | 0.4 | n |  | TRUE
53 | bus_LV_1631-65_0_4_node_62 | 0.4 | n |  | TRUE
54 | bus_LV_1631-65_0_4_node_60 | 0.4 | n |  | TRUE
55 | bus_LV_1631-65_0_4_node_66 | 0.4 | n |  | TRUE
56 | bus_LV_1631-65_0_4_node_59 | 0.4 | n |  | TRUE
57 | bus_LV_1631-65_0_4_node_44 | 0.4 | n |  | TRUE
58 | bus_LV_1631-65_0_4_node_45 | 0.4 | n |  | TRUE
59 | bus_LV_1631-65_0_4_node_46 | 0.4 | n |  | TRUE
60 | bus_LV_1631-65_0_4_node_47 | 0.4 | n |  | TRUE
61 | bus_LV_1631-65_0_4_node_48 | 0.4 | n |  | TRUE
62 | bus_LV_1631-65_0_4_node_49 | 0.4 | n |  | TRUE
63 | bus_LV_1631-65_0_4_node_50 | 0.4 | n |  | TRUE
64 | bus_LV_1631-65_0_4_node_52 | 0.4 | n |  | TRUE
65 | bus_LV_1631-65_0_4_node_82 | 0.4 | n |  | TRUE
66 | bus_LV_1631-65_0_4_node_56 | 0.4 | n |  | TRUE
67 | bus_LV_1631-65_0_4_node_87 | 0.4 | n |  | TRUE
68 | bus_LV_1631-65_0_4_node_54 | 0.4 | n |  | TRUE
69 | bus_LV_1631-65_0_4_node_51 | 0.4 | n |  | TRUE
70 | bus_LV_1631-65_0_4_node_80 | 0.4 | n |  | TRUE
71 | bus_LV_1631-65_0_4_node_57 | 0.4 | n |  | TRUE
72 | bus_LV_1631-65_0_4_node_88 | 0.4 | n |  | TRUE
73 | bus_LV_1631-65_0_4_node_58 | 0.4 | n |  | TRUE
74 | bus_LV_1631-65_0_4_node_61 | 0.4 | n |  | TRUE
75 | bus_LV_1631-65_0_4_node_85 | 0.4 | n |  | TRUE
76 | bus_LV_1631-65_0_4_node_84 | 0.4 | n |  | TRUE
77 | bus_LV_1631-65_0_4_node_63 | 0.4 | n |  | TRUE
78 | bus_LV_1631-65_0_4_node_65 | 0.4 | n |  | TRUE
79 | bus_LV_1631-65_0_4_node_73 | 0.4 | n |  | TRUE
80 | bus_LV_1631-65_0_4_node_75 | 0.4 | n |  | TRUE
81 | bus_LV_1631-65_0_4_node_78 | 0.4 | n |  | TRUE
82 | bus_LV_1631-65_0_4_node_74 | 0.4 | n |  | TRUE
83 | bus_LV_1631-65_0_4_node_79 | 0.4 | n |  | TRUE
84 | bus_LV_1631-65_0_4_node_81 | 0.4 | n |  | TRUE
85 | bus_LV_1631-65_0_4_node_83 | 0.4 | n |  | TRUE
86 | bus_LV_1631-65_0_4_node_86 | 0.4 | n |  | TRUE
87 | bus_MV_145_1_node_267 | 20 | n |  | TRUE

## load
| name | bus | p_mw | q_mvar | const_z_percent | const_i_percent | sn_mva | scaling | in_service | type
0 | LV_1631-65_0_4_load_0 | 0 | 0.0036543 | 0.00091584 | 0 | 0 |  | 1 | TRUE | wye
1 | LV_1631-65_0_4_load_1 | 1 | 0.0023375 | 0.00058583 | 0 | 0 |  | 1 | TRUE | wye
2 | LV_1631-65_0_4_load_3 | 3 | 0.0024318 | 0.00060946 | 0 | 0 |  | 1 | TRUE | wye
3 | LV_1631-65_0_4_load_7 | 4 | 0.001419 | 0.00035563 | 0 | 0 |  | 1 | TRUE | wye
4 | LV_1631-65_0_4_load_76 | 7 | 0.0092974 | 0.0023301 | 0 | 0 |  | 1 | TRUE | wye
5 | LV_1631-65_0_4_load_89 | 9 | 0.0011325 | 0.00028383 | 0 | 0 |  | 1 | TRUE | wye
6 | LV_1631-65_0_4_load_24 | 11 | 0.0092703 | 0.0023234 | 0 | 0 |  | 1 | TRUE | wye
7 | LV_1631-65_0_4_load_8 | 12 | 0.0015824 | 0.00039658 | 0 | 0 |  | 1 | TRUE | wye
8 | LV_1631-65_0_4_load_71 | 13 | 0.0025089 | 0.00062878 | 0 | 0 |  | 1 | TRUE | wye
9 | LV_1631-65_0_4_load_25 | 16 | 0.0014252 | 0.00035718 | 0 | 0 |  | 1 | TRUE | wye
10 | LV_1631-65_0_4_load_39 | 22 | 0.0032749 | 0.00082077 | 0 | 0 |  | 1 | TRUE | wye
11 | LV_1631-65_0_4_load_42 | 23 | 0.0029921 | 0.0007499 | 0 | 0 |  | 1 | TRUE | wye
12 | LV_1631-65_0_4_load_40 | 24 | 0.0027015 | 0.00067706 | 0 | 0 |  | 1 | TRUE | wye
13 | LV_1631-65_0_4_load_68 | 27 | 0.0073236 | 0.0018355 | 0 | 0 |  | 1 | TRUE | wye
14 | LV_1631-65_0_4_load_69 | 28 | 0.0098739 | 0.0024746 | 0 | 0 |  | 1 | TRUE | wye
15 | LV_1631-65_0_4_load_14 | 29 | 0.0014492 | 0.0003632 | 0 | 0 |  | 1 | TRUE | wye
16 | LV_1631-65_0_4_load_9 | 31 | 0.011795 | 0.002956 | 0 | 0 |  | 1 | TRUE | wye
17 | LV_1631-65_0_4_load_11 | 33 | 0.024797 | 0.0062148 | 0 | 0 |  | 1 | TRUE | wye
18 | LV_1631-65_0_4_load_12 | 34 | 0.0025982 | 0.00065118 | 0 | 0 |  | 1 | TRUE | wye
19 | LV_1631-65_0_4_load_16 | 35 | 0.0032612 | 0.00081733 | 0 | 0 |  | 1 | TRUE | wye
20 | LV_1631-65_0_4_load_17 | 37 | 0.002278 | 0.00057092 | 0 | 0 |  | 1 | TRUE | wye
21 | LV_1631-65_0_4_load_21 | 38 | 0.0017144 | 0.00042967 | 0 | 0 |  | 1 | TRUE | wye
22 | LV_1631-65_0_4_load_19 | 39 | 0.0025804 | 0.0006467 | 0 | 0 |  | 1 | TRUE | wye
23 | LV_1631-65_0_4_load_18 | 40 | 0.0037955 | 0.00095125 | 0 | 0 |  | 1 | TRUE | wye
24 | LV_1631-65_0_4_load_31 | 42 | 0.006007 | 0.0015055 | 0 | 0 |  | 1 | TRUE | wye
25 | LV_1631-65_0_4_load_35 | 43 | 0.0024399 | 0.0006115 | 0 | 0 |  | 1 | TRUE | wye
26 | LV_1631-65_0_4_load_32 | 44 | 0.0061305 | 0.0015365 | 0 | 0 |  | 1 | TRUE | wye
27 | LV_1631-65_0_4_load_70 | 45 | 0.0014285 | 0.00035803 | 0 | 0 |  | 1 | TRUE | wye
28 | LV_1631-65_0_4_load_38 | 46 | 0.0053036 | 0.0013292 | 0 | 0 |  | 1 | TRUE | wye
29 | LV_1631-65_0_4_load_43 | 47 | 0.0031854 | 0.00079833 | 0 | 0 |  | 1 | TRUE | wye
30 | LV_1631-65_0_4_load_41 | 48 | 0.0035147 | 0.00088086 | 0 | 0 |  | 1 | TRUE | wye
31 | LV_1631-65_0_4_load_64 | 49 | 0.0065416 | 0.0016395 | 0 | 0 |  | 1 | TRUE | wye
32 | LV_1631-65_0_4_load_33 | 50 | 0.0028798 | 0.00072175 | 0 | 0 |  | 1 | TRUE | wye
33 | LV_1631-65_0_4_load_36 | 51 | 0.0048552 | 0.0012168 | 0 | 0 |  | 1 | TRUE | wye
34 | LV_1631-65_0_4_load_62 | 53 | 0.010554 | 0.0026452 | 0 | 0 |  | 1 | TRUE | wye
35 | LV_1631-65_0_4_load_60 | 54 | 0.0011219 | 0.00028118 | 0 | 0 |  | 1 | TRUE | wye
36 | LV_1631-65_0_4_load_66 | 55 | 0.003344 | 0.00083808 | 0 | 0 |  | 1 | TRUE | wye
37 | LV_1631-65_0_4_load_44 | 57 | 0.001417 | 0.00035514 | 0 | 0 |  | 1 | TRUE | wye
38 | LV_1631-65_0_4_load_45 | 58 | 0.0013505 | 0.00033846 | 0 | 0 |  | 1 | TRUE | wye
39 | LV_1631-65_0_4_load_49 | 62 | 0.00077646 | 0.0001946 | 0 | 0 |  | 1 | TRUE | wye
40 | LV_1631-65_0_4_load_50 | 63 | 0.00089879 | 0.00022526 | 0 | 0 |  | 1 | TRUE | wye
41 | LV_1631-65_0_4_load_82 | 65 | 0.00086779 | 0.00021749 | 0 | 0 |  | 1 | TRUE | wye
42 | LV_1631-65_0_4_load_56 | 66 | 0.001383 | 0.00034662 | 0 | 0 |  | 1 | TRUE | wye
43 | LV_1631-65_0_4_load_54 | 68 | 0.0043784 | 0.0010973 | 0 | 0 |  | 1 | TRUE | wye
44 | LV_1631-65_0_4_load_51 | 69 | 0.0012927 | 0.00032398 | 0 | 0 |  | 1 | TRUE | wye
45 | LV_1631-65_0_4_load_57 | 71 | 0.0021794 | 0.0005462 | 0 | 0 |  | 1 | TRUE | wye
46 | LV_1631-65_0_4_load_88 | 72 | 0.0018332 | 0.00045944 | 0 | 0 |  | 1 | TRUE | wye
47 | LV_1631-65_0_4_load_58 | 73 | 0.0018865 | 0.00047279 | 0 | 0 |  | 1 | TRUE | wye
48 | LV_1631-65_0_4_load_61 | 74 | 0.0057978 | 0.0014531 | 0 | 0 |  | 1 | TRUE | wye
49 | LV_1631-65_0_4_load_84 | 76 | 0.0013486 | 0.000338 | 0 | 0 |  | 1 | TRUE | wye
50 | LV_1631-65_0_4_load_63 | 77 | 0.0036227 | 0.00090793 | 0 | 0 |  | 1 | TRUE | wye
51 | LV_1631-65_0_4_load_65 | 78 | 0.0072147 | 0.0018082 | 0 | 0 |  | 1 | TRUE | wye
52 | LV_1631-65_0_4_load_78 | 81 | 0.0079066 | 0.0019816 | 0 | 0 |  | 1 | TRUE | wye
53 | LV_1631-65_0_4_load_74 | 82 | 0.012509 | 0.0031351 | 0 | 0 |  | 1 | TRUE | wye
54 | LV_1631-65_0_4_load_79 | 83 | 0.0020916 | 0.0005242 | 0 | 0 |  | 1 | TRUE | wye
55 | LV_1631-65_0_4_load_83 | 85 | 0.00089365 | 0.00022397 | 0 | 0 |  | 1 | TRUE | wye
56 | LV_1631-65_0_4_load_86 | 86 | 0.0055014 | 0.0013788 | 0 | 0 |  | 1 | TRUE | wye

## ext_grid
| name | bus | vm_pu | va_degree | slack_weight | in_service
0 |  | 17 | 1 | 0 | 1 | TRUE

## line
| name | std_type | from_bus | to_bus | length_km | r_ohm_per_km | x_ohm_per_km | c_nf_per_km | g_us_per_km | max_i_ka | df | parallel | type | in_service
0 | LV_1631-65_0_4_line_0 | NAYY 4x150 SE | 0 | 1 | 0.010117 | 0.208 | 0.08 | 261 | 0 | 0.27 | 1 | 1 | cs | TRUE
1 | LV_1631-65_0_4_line_1 | NAYY 4x150 SE | 0 | 2 | 0.046945 | 0.208 | 0.08 | 261 | 0 | 0.27 | 1 | 1 | cs | TRUE
2 | LV_1631-65_0_4_line_2 | NAYY 4x150 SE | 2 | 3 | 0.013032 | 0.208 | 0.08 | 261 | 0 | 0.27 | 1 | 1 | cs | TRUE
3 | LV_1631-65_0_4_line_3 | NAYY 4x150 SE | 3 | 4 | 0.013681 | 0.208 | 0.08 | 261 | 0 | 0.27 | 1 | 1 | cs | TRUE
4 | LV_1631-65_0_4_line_4 | NAYY 4x150 SE | 4 | 12 | 0.00032175 | 0.208 | 0.08 | 261 | 0 | 0.27 | 1 | 1 | cs | TRUE
5 | LV_1631-65_0_4_line_5 | NAYY 4x150 SE | 5 | 6 | 0.18457 | 0.208 | 0.08 | 261 | 0 | 0.27 | 1 | 1 | cs | TRUE
6 | LV_1631-65_0_4_line_6 | NAYY 4x150 SE | 5 | 7 | 0.08466 | 0.208 | 0.08 | 261 | 0 | 0.27 | 1 | 1 | cs | TRUE
7 | LV_1631-65_0_4_line_7 | NAYY 4x150 SE | 6 | 11 | 0.026806 | 0.208 | 0.08 | 261 | 0 | 0.27 | 1 | 1 | cs | TRUE
8 | LV_1631-65_0_4_line_8 | NAYY 4x150 SE | 6 | 8 | 0.063689 | 0.208 | 0.08 | 261 | 0 | 0.27 | 1 | 1 | cs | TRUE
9 | LV_1631-65_0_4_line_9 | NAYY 4x150 SE | 7 | 14 | 0.016256 | 0.208 | 0.08 | 261 | 0 | 0.27 | 1 | 1 | cs | TRUE
10 | LV_1631-65_0_4_line_10 | NAYY 4x150 SE | 8 | 9 | 0.012905 | 0.208 | 0.08 | 261 | 0 | 0.27 | 1 | 1 | cs | TRUE
11 | LV_1631-65_0_4_line_11 | NAYY 4x150 SE | 8 | 10 | 0.089833 | 0.208 | 0.08 | 261 | 0 | 0.27 | 1 | 1 | cs | TRUE
12 | LV_1631-65_0_4_line_12 | NAYY 4x150 SE | 10 | 13 | 0.060318 | 0.208 | 0.08 | 261 | 0 | 0.27 | 1 | 1 | cs | TRUE
13 | LV_1631-65_0_4_line_13 | NAYY 4x150 SE | 11 | 16 | 0.0051142 | 0.208 | 0.08 | 261 | 0 | 0.27 | 1 | 1 | cs | TRUE
14 | LV_1631-65_0_4_line_14 | NAYY 4x150 SE | 12 | 29 | 0.0089463 | 0.208 | 0.08 | 261 | 0 | 0.27 | 1 | 1 | cs | TRUE
15 | LV_1631-65_0_4_line_15 | NAYY 4x150 SE | 13 | 45 | 0.00093796 | 0.208 | 0.08 | 261 | 0 | 0.27 | 1 | 1 | cs | TRUE
16 | LV_1631-65_0_4_line_16 | NAYY 4x150 SE | 14 | 81 | 0.072227 | 0.208 | 0.08 | 261 | 0 | 0.27 | 1 | 1 | cs | TRUE
17 | LV_1631-65_0_4_line_17 | NAYY 4x150 SE | 15 | 16 | 0.039288 | 0.208 | 0.08 | 261 | 0 | 0.27 | 1 | 1 | cs | TRUE
18 | LV_1631-65_0_4_line_18 | NAYY 4x150 SE | 15 | 17 | 0.04032 | 0.208 | 0.08 | 261 | 0 | 0.27 | 1 | 1 | cs | TRUE
19 | LV_1631-65_0_4_line_19 | NAYY 4x150 SE | 17 | 41 | 0.022565 | 0.208 | 0.08 | 261 | 0 | 0.27 | 1 | 2 | cs | TRUE
20 | LV_1631-65_0_4_line_20 | NAYY 4x150 SE | 17 | 40 | 0.0046806 | 0.208 | 0.08 | 261 | 0 | 0.27 | 1 | 1 | cs | TRUE
21 | LV_1631-65_0_4_line_21 | NAYY 4x150 SE | 18 | 19 | 0.04732 | 0.208 | 0.08 | 261 | 0 | 0.27 | 1 | 1 | cs | TRUE
22 | LV_1631-65_0_4_line_22 | NAYY 4x150 SE | 18 | 20 | 0.064649 | 0.208 | 0.08 | 261 | 0 | 0.27 | 1 | 1 | cs | TRUE
23 | LV_1631-65_0_4_line_23 | NAYY 4x150 SE | 18 | 21 | 0.022636 | 0.208 | 0.08 | 261 | 0 | 0.27 | 1 | 2 | cs | TRUE
24 | LV_1631-65_0_4_line_24 | NAYY 4x150 SE | 18 | 22 | 0.0098331 | 0.208 | 0.08 | 261 | 0 | 0.27 | 1 | 1 | cs | TRUE
25 | LV_1631-65_0_4_line_25 | NAYY 4x150 SE | 19 | 23 | 0.011306 | 0.208 | 0.08 | 261 | 0 | 0.27 | 1 | 1 | cs | TRUE
26 | LV_1631-65_0_4_line_26 | NAYY 4x150 SE | 19 | 24 | 0.0075984 | 0.208 | 0.08 | 261 | 0 | 0.27 | 1 | 1 | cs | TRUE
27 | LV_1631-65_0_4_line_27 | NAYY 4x150 SE | 20 | 28 | 0.011112 | 0.208 | 0.08 | 261 | 0 | 0.27 | 1 | 1 | cs | TRUE
28 | LV_1631-65_0_4_line_28 | NAYY 4x150 SE | 21 | 43 | 0.01061 | 0.208 | 0.08 | 261 | 0 | 0.27 | 1 | 1 | cs | TRUE
29 | LV_1631-65_0_4_line_29 | NAYY 4x150 SE | 21 | 41 | 0.025848 | 0.208 | 0.08 | 261 | 0 | 0.27 | 1 | 2 | cs | TRUE
30 | LV_1631-65_0_4_line_30 | NAYY 4x150 SE | 22 | 46 | 0.00087896 | 0.208 | 0.08 | 261 | 0 | 0.27 | 1 | 1 | cs | TRUE
31 | LV_1631-65_0_4_line_31 | NAYY 4x150 SE | 23 | 47 | 0.007171 | 0.208 | 0.08 | 261 | 0 | 0.27 | 1 | 1 | cs | TRUE
32 | LV_1631-65_0_4_line_32 | NAYY 4x150 SE | 24 | 48 | 0.012832 | 0.208 | 0.08 | 261 | 0 | 0.27 | 1 | 1 | cs | TRUE
33 | LV_1631-65_0_4_line_33 | NAYY 4x150 SE | 25 | 26 | 0.028964 | 0.208 | 0.08 | 261 | 0 | 0.27 | 1 | 1 | cs | TRUE
34 | LV_1631-65_0_4_line_34 | NAYY 4x150 SE | 25 | 27 | 0.018531 | 0.208 | 0.08 | 261 | 0 | 0.27 | 1 | 1 | cs | TRUE
35 | LV_1631-65_0_4_line_35 | NAYY 4x150 SE | 26 | 28 | 0.025734 | 0.208 | 0.08 | 261 | 0 | 0.27 | 1 | 1 | cs | TRUE
36 | LV_1631-65_0_4_line_36 | NAYY 4x150 SE | 26 | 49 | 0.009365 | 0.208 | 0.08 | 261 | 0 | 0.27 | 1 | 1 | cs | TRUE
37 | LV_1631-65_0_4_line_37 | NAYY 4x150 SE | 29 | 30 | 0.0035267 | 0.208 | 0.08 | 261 | 0 | 0.27 | 1 | 1 | cs | TRUE
38 | LV_1631-65_0_4_line_38 | NAYY 4x150 SE | 30 | 38 | 0.013739 | 0.208 | 0.08 | 261 | 0 | 0.27 | 1 | 1 | cs | TRUE
39 | LV_1631-65_0_4_line_39 | NAYY 4x150 SE | 30 | 36 | 0.004618 | 0.208 | 0.08 | 261 | 0 | 0.27 | 1 | 1 | cs | TRUE
40 | LV_1631-65_0_4_line_40 | NAYY 4x150 SE | 31 | 32 | 0.019616 | 0.208 | 0.08 | 261 | 0 | 0.27 | 1 | 1 | cs | TRUE
41 | LV_1631-65_0_4_line_41 | NAYY 4x150 SE | 31 | 33 | 0.022567 | 0.208 | 0.08 | 261 | 0 | 0.27 | 1 | 1 | cs | TRUE
42 | LV_1631-65_0_4_line_42 | NAYY 4x150 SE | 32 | 34 | 0.013316 | 0.208 | 0.08 | 261 | 0 | 0.27 | 1 | 1 | cs | TRUE
43 | LV_1631-65_0_4_line_43 | NAYY 4x150 SE | 34 | 35 | 0.0016974 | 0.208 | 0.08 | 261 | 0 | 0.27 | 1 | 1 | cs | TRUE
44 | LV_1631-65_0_4_line_44 | NAYY 4x150 SE | 35 | 37 | 0.016157 | 0.208 | 0.08 | 261 | 0 | 0.27 | 1 | 1 | cs | TRUE
45 | LV_1631-65_0_4_line_45 | NAYY 4x150 SE | 36 | 37 | 0.00769 | 0.208 | 0.08 | 261 | 0 | 0.27 | 1 | 1 | cs | TRUE
46 | LV_1631-65_0_4_line_46 | NAYY 4x150 SE | 38 | 39 | 0.010244 | 0.208 | 0.08 | 261 | 0 | 0.27 | 1 | 1 | cs | TRUE
47 | LV_1631-65_0_4_line_47 | NAYY 4x150 SE | 39 | 40 | 0.0088538 | 0.208 | 0.08 | 261 | 0 | 0.27 | 1 | 1 | cs | TRUE
48 | LV_1631-65_0_4_line_48 | NAYY 4x150 SE | 41 | 42 | 0.015467 | 0.208 | 0.08 | 261 | 0 | 0.27 | 1 | 1 | cs | TRUE
49 | LV_1631-65_0_4_line_49 | NAYY 4x150 SE | 42 | 44 | 0.0088061 | 0.208 | 0.08 | 261 | 0 | 0.27 | 1 | 1 | cs | TRUE
50 | LV_1631-65_0_4_line_50 | NAYY 4x150 SE | 44 | 50 | 0.019546 | 0.208 | 0.08 | 261 | 0 | 0.27 | 1 | 1 | cs | TRUE
51 | LV_1631-65_0_4_line_51 | NAYY 4x150 SE | 49 | 55 | 0.021824 | 0.208 | 0.08 | 261 | 0 | 0.27 | 1 | 1 | cs | TRUE
52 | LV_1631-65_0_4_line_52 | NAYY 4x150 SE | 49 | 77 | 0.016405 | 0.208 | 0.08 | 261 | 0 | 0.27 | 1 | 1 | cs | TRUE
53 | LV_1631-65_0_4_line_53 | NAYY 4x150 SE | 51 | 52 | 0.0077389 | 0.208 | 0.08 | 261 | 0 | 0.27 | 1 | 1 | cs | TRUE
54 | LV_1631-65_0_4_line_54 | NAYY 4x150 SE | 52 | 53 | 0.0024842 | 0.208 | 0.08 | 261 | 0 | 0.27 | 1 | 1 | cs | TRUE
55 | LV_1631-65_0_4_line_55 | NAYY 4x150 SE | 52 | 54 | 0.011186 | 0.208 | 0.08 | 261 | 0 | 0.27 | 1 | 1 | cs | TRUE
56 | LV_1631-65_0_4_line_56 | NAYY 4x150 SE | 53 | 55 | 0.0025464 | 0.208 | 0.08 | 261 | 0 | 0.27 | 1 | 1 | cs | TRUE
57 | LV_1631-65_0_4_line_57 | NAYY 4x150 SE | 54 | 56 | 0.0058918 | 0.208 | 0.08 | 261 | 0 | 0.27 | 1 | 1 | cs | TRUE
58 | LV_1631-65_0_4_line_58 | NAYY 4x150 SE | 56 | 74 | 0.014189 | 0.208 | 0.08 | 261 | 0 | 0.27 | 1 | 1 | cs | TRUE
59 | LV_1631-65_0_4_line_59 | NAYY 4x150 SE | 56 | 73 | 0.011213 | 0.208 | 0.08 | 261 | 0 | 0.27 | 1 | 1 | cs | TRUE
60 | LV_1631-65_0_4_line_60 | NAYY 4x150 SE | 57 | 58 | 0.0097126 | 0.208 | 0.08 | 261 | 0 | 0.27 | 1 | 1 | cs | TRUE
61 | LV_1631-65_0_4_line_61 | NAYY 4x150 SE | 57 | 59 | 0.1113 | 0.208 | 0.08 | 261 | 0 | 0.27 | 1 | 1 | cs | TRUE
62 | LV_1631-65_0_4_line_62 | NAYY 4x150 SE | 58 | 60 | 0.013583 | 0.208 | 0.08 | 261 | 0 | 0.27 | 1 | 1 | cs | TRUE
63 | LV_1631-65_0_4_line_63 | NAYY 4x150 SE | 59 | 61 | 0.02328 | 0.208 | 0.08 | 261 | 0 | 0.27 | 1 | 1 | cs | TRUE
64 | LV_1631-65_0_4_line_64 | NAYY 4x150 SE | 60 | 62 | 0.0043526 | 0.208 | 0.08 | 261 | 0 | 0.27 | 1 | 1 | cs | TRUE
65 | LV_1631-65_0_4_line_65 | NAYY 4x150 SE | 60 | 63 | 0.016916 | 0.208 | 0.08 | 261 | 0 | 0.27 | 1 | 1 | cs | TRUE
66 | LV_1631-65_0_4_line_66 | NAYY 4x150 SE | 61 | 64 | 0.10855 | 0.208 | 0.08 | 261 | 0 | 0.27 | 1 | 1 | cs | TRUE
67 | LV_1631-65_0_4_line_67 | NAYY 4x150 SE | 61 | 65 | 0.10538 | 0.208 | 0.08 | 261 | 0 | 0.27 | 1 | 1 | cs | TRUE
68 | LV_1631-65_0_4_line_68 | NAYY 4x150 SE | 62 | 66 | 0.008534 | 0.208 | 0.08 | 261 | 0 | 0.27 | 1 | 1 | cs | TRUE
69 | LV_1631-65_0_4_line_69 | NAYY 4x150 SE | 63 | 67 | 0.0035746 | 0.208 | 0.08 | 261 | 0 | 0.27 | 1 | 1 | cs | TRUE
70 | LV_1631-65_0_4_line_70 | NAYY 4x150 SE | 64 | 68 | 0.063038 | 0.208 | 0.08 | 261 | 0 | 0.27 | 1 | 1 | cs | TRUE
71 | LV_1631-65_0_4_line_71 | NAYY 4x150 SE | 64 | 69 | 0.020743 | 0.208 | 0.08 | 261 | 0 | 0.27 | 1 | 1 | cs | TRUE
72 | LV_1631-65_0_4_line_72 | NAYY 4x150 SE | 65 | 70 | 0.043085 | 0.208 | 0.08 | 261 | 0 | 0.27 | 1 | 1 | cs | TRUE
73 | LV_1631-65_0_4_line_73 | NAYY 4x150 SE | 66 | 71 | 0.0015155 | 0.208 | 0.08 | 261 | 0 | 0.27 | 1 | 1 | cs | TRUE
74 | LV_1631-65_0_4_line_74 | NAYY 4x150 SE | 67 | 72 | 0.023035 | 0.208 | 0.08 | 261 | 0 | 0.27 | 1 | 1 | cs | TRUE
75 | LV_1631-65_0_4_line_75 | NAYY 4x150 SE | 70 | 83 | 0.19121 | 0.208 | 0.08 | 261 | 0 | 0.27 | 1 | 1 | cs | TRUE
76 | LV_1631-65_0_4_line_76 | NAYY 4x150 SE | 71 | 73 | 0.016183 | 0.208 | 0.08 | 261 | 0 | 0.27 | 1 | 1 | cs | TRUE
77 | LV_1631-65_0_4_line_77 | NAYY 4x150 SE | 74 | 75 | 0.026413 | 0.208 | 0.08 | 261 | 0 | 0.27 | 1 | 1 | cs | TRUE
78 | LV_1631-65_0_4_line_78 | NAYY 4x150 SE | 75 | 76 | 0.0013517 | 0.208 | 0.08 | 261 | 0 | 0.27 | 1 | 1 | cs | TRUE
79 | LV_1631-65_0_4_line_79 | NAYY 4x150 SE | 76 | 86 | 0.0056142 | 0.208 | 0.08 | 261 | 0 | 0.27 | 1 | 1 | cs | TRUE
80 | LV_1631-65_0_4_line_80 | NAYY 4x150 SE | 77 | 78 | 0.001469 | 0.208 | 0.08 | 261 | 0 | 0.27 | 1 | 1 | cs | TRUE
81 | LV_1631-65_0_4_line_81 | NAYY 4x150 SE | 79 | 80 | 0.19059 | 0.208 | 0.08 | 261 | 0 | 0.27 | 1 | 1 | cs | TRUE
82 | LV_1631-65_0_4_line_82 | NAYY 4x150 SE | 79 | 81 | 0.16845 | 0.208 | 0.08 | 261 | 0 | 0.27 | 1 | 1 | cs | TRUE
83 | LV_1631-65_0_4_line_83 | NAYY 4x150 SE | 80 | 82 | 0.028489 | 0.208 | 0.08 | 261 | 0 | 0.27 | 1 | 1 | cs | TRUE
84 | LV_1631-65_0_4_line_84 | NAYY 4x150 SE | 83 | 84 | 0.12636 | 0.208 | 0.08 | 261 | 0 | 0.27 | 1 | 1 | cs | TRUE
85 | LV_1631-65_0_4_line_85 | NAYY 4x150 SE | 84 | 85 | 0.074434 | 0.208 | 0.08 | 261 | 0 | 0.27 | 1 | 1 | cs | TRUE

## trafo
| name | std_type | hv_bus | lv_bus | sn_mva | vn_hv_kv | vn_lv_kv | vk_percent | vkr_percent | pfe_kw | i0_percent | shift_degree | tap_side | tap_neutral | tap_min | tap_max | tap_step_percent | tap_step_degree | tap_pos | tap_phase_shifter | parallel | df | in_service
0 | LV_1631-65_0_4_trafo_20 | 0.25 MVA 20/0.4 kV | 87 | 17 | 0.25 | 20 | 0.4 | 6 | 1.44 | 0.8 | 0.32 | 150 | hv | 0 | -2 | 2 | 2.5 | 0 | 0 | FALSE | 1 | 1 | TRUE

## line_geodata
| x0 | y0 | x1 | y1 | x2 | y2 | x3 | y3 | x4 | y4 | x5 | y5 | x6 | y6 | x7 | y7 | x8 | y8 | x9 | y9 | x10 | y10 | x11 | y11 | x12 | y12 | x13 | y13 | x14 | y14 | x15 | y15 | x16 | y16 | x17 | y17
0 | 2731906.8582 | 1197674.7242 | 2731911.4367 | 1197665.7021
1 | 2731880.625 | 1197711.2919 | 2731890.113 | 1197704.9852 | 2731897.2488 | 1197698.9268 | 2731901.0198 | 1197692.3939 | 2731905.5433 | 1197677.3153 | 2731906.8582 | 1197674.7242
2 | 2731880.625 | 1197711.2919 | 2731888.7901 | 1197721.4491
3 | 2731888.7901 | 1197721.4491 | 2731897.3617 | 1197732.1119
4 | 2731897.5633 | 1197732.3627 | 2731897.3617 | 1197732.1119
5 | 2731721.0164 | 1197653.629 | 2731796.023 | 1197750.5791 | 2731812.0544 | 1197771.9601 | 2731824.5922 | 1197793.8646 | 2731834.3779 | 1197791.6676
6 | 2731721.0164 | 1197653.629 | 2731720.402 | 1197674.2425 | 2731720.349 | 1197692.8891 | 2731719.3604 | 1197705.2436 | 2731717.7356 | 1197709.4777 | 2731715.0359 | 1197711.6644 | 2731711.9577 | 1197712.0079 | 2731709.6589 | 1197712.2575 | 2731705.3887 | 1197711.3739 | 2731692.9229 | 1197704.1492 | 2731692.2322 | 1197703.7281
7 | 2731834.3779 | 1197791.6676 | 2731845.3924 | 1197786.9624 | 2731849.8151 | 1197785.0695 | 2731855.7841 | 1197782.5103 | 2731859.0234 | 1197781.1251
8 | 2731831.1199 | 1197842.2905 | 2731827.9688 | 1197840.0748 | 2731824.3669 | 1197836.5371 | 2731823.1768 | 1197833.8421 | 2731822.4365 | 1197830.1007 | 2731822.6513 | 1197826.2358 | 2731823.5331 | 1197823.2195 | 2731824.8772 | 1197820.6583 | 2731827.7304 | 1197817.3853 | 2731834.7236 | 1197811.5684 | 2731841.5069 | 1197805.5911 | 2731834.3779 | 1197791.6676
9 | 2731678.3527 | 1197695.2659 | 2731692.2322 | 1197703.7281
10 | 2731821.3042 | 1197839.9834 | 2731822.8754 | 1197841.9751 | 2731825.4895 | 1197842.2885 | 2731828.8691 | 1197844.5092 | 2731829.3184 | 1197844.8638 | 2731831.1199 | 1197842.2905
11 | 2731831.1199 | 1197842.2905 | 2731853.5916 | 1197858.0315 | 2731859.5333 | 1197868.0925 | 2731878.4754 | 1197906.0063 | 2731879.5038 | 1197910.1545 | 2731879.6887 | 1197914.2061
12 | 2731879.6887 | 1197914.2061 | 2731877.0071 | 1197913.8467 | 2731875.2744 | 1197909.8498 | 2731873.8999 | 1197907.2286 | 2731871.1465 | 1197902.5309 | 2731869.2546 | 1197900.9101 | 2731866.4165 | 1197899.0127 | 2731861.6008 | 1197894.2028 | 2731856.6981 | 1197888.1567 | 2731853.8708 | 1197886.4597 | 2731852.349 | 1197887.0599 | 2731849.2179 | 1197892.9176 | 2731847.1711 | 1197894.1734 | 2731837.7912 | 1197889.7298 | 2731837.7912 | 1197889.7298
13 | 2731859.0234 | 1197781.1251 | 2731863.7257 | 1197779.1144
14 | 2731897.5633 | 1197732.3627 | 2731903.1685 | 1197739.3354
15 | 2731836.8535 | 1197889.7536 | 2731837.7912 | 1197889.7298
16 | 2731678.3527 | 1197695.2659 | 2731649.1118 | 1197682.0451 | 2731642.4567 | 1197680.4752 | 2731636.8277 | 1197678.6721 | 2731628.0805 | 1197679.0353 | 2731622.8599 | 1197682.2117 | 2731615.1229 | 1197684.4432 | 2731616.3156 | 1197688.7505
17 | 2731892.2916 | 1197791.289 | 2731880.8813 | 1197773.8905 | 2731877.767 | 1197773.1101 | 2731863.7257 | 1197779.1144
18 | 2731927.8387 | 1197772.1362 | 2731906.5534 | 1197784.4427 | 2731892.2916 | 1197791.289
19 | 2731927.8387 | 1197772.1362 | 2731941.158 | 1197790.3775
20 | 2731927.8387 | 1197772.1362 | 2731925.0366 | 1197768.387
21 | 2731961.2055 | 1197862.0532 | 2731982.2359 | 1197847.1392 | 2731969.608 | 1197829.6914
22 | 2731969.608 | 1197829.6914 | 2731982.2359 | 1197847.1392 | 2731987.9698 | 1197855.2165 | 2731990.9057 | 1197854.414 | 2732014.4527 | 1197848.0178 | 2732015.7611 | 1197853.6288
23 | 2731969.608 | 1197829.6914 | 2731956.3218 | 1197811.3395
24 | 2731969.608 | 1197829.6914 | 2731961.6053 | 1197835.4052
25 | 2731961.2055 | 1197862.0532 | 2731962.7619 | 1197871.6172 | 2731963.7282 | 1197872.9128
26 | 2731961.2055 | 1197862.0532 | 2731955.1167 | 1197866.5987
27 | 2732015.7611 | 1197853.6288 | 2732026.5275 | 1197850.8791
28 | 2731956.3218 | 1197811.3395 | 2731965.724 | 1197806.4238
29 | 2731941.158 | 1197790.3775 | 2731956.3218 | 1197811.3395
30 | 2731960.89 | 1197835.916 | 2731961.6053 | 1197835.4052
31 | 2731968.0158 | 1197878.6609 | 2731963.7282 | 1197872.9128
32 | 2731943.8729 | 1197870.644 | 2731948.8649 | 1197871.2658 | 2731955.1167 | 1197866.5987
33 | 2732040.6161 | 1197869.7568 | 2732045.2791 | 1197866.6463 | 2732048.1255 | 1197862.9952 | 2732049.7049 | 1197856.0025 | 2732051.4738 | 1197844.566
34 | 2732040.6161 | 1197869.7568 | 2732058.7361 | 1197865.8762
35 | 2732051.4738 | 1197844.566 | 2732049.7818 | 1197844.94 | 2732026.5275 | 1197850.8791
36 | 2732051.4738 | 1197844.566 | 2732052.905 | 1197835.3127
37 | 2731905.3781 | 1197742.084 | 2731903.1685 | 1197739.3354
38 | 2731905.3781 | 1197742.084 | 2731913.6033 | 1197753.0892
39 | 2731905.3781 | 1197742.084 | 2731907.3145 | 1197737.8902
40 | 2731918.9396 | 1197713.4722 | 2731926.3426 | 1197701.5263 | 2731929.9465 | 1197697.2897
41 | 2731944.5686 | 1197680.1008 | 2731929.9465 | 1197697.2897
42 | 2731918.9396 | 1197713.4722 | 2731927.1193 | 1197720.5248 | 2731927.4223 | 1197723.0223
43 | 2731927.1339 | 1197724.695 | 2731927.1339 | 1197724.695 | 2731927.4223 | 1197723.0223
44 | 2731927.1339 | 1197724.695 | 2731925.515 | 1197726.2383 | 2731913.7911 | 1197733.7439
45 | 2731907.3145 | 1197737.8902 | 2731913.7911 | 1197733.7439
46 | 2731913.6033 | 1197753.0892 | 2731919.7362 | 1197761.295
47 | 2731919.7362 | 1197761.295 | 2731925.0366 | 1197768.387
48 | 2731941.158 | 1197790.3775 | 2731928.0471 | 1197798.5835 | 2731928.0471 | 1197798.5835
49 | 2731924.8017 | 1197806.7698 | 2731928.0471 | 1197798.5835
50 | 2731917.5984 | 1197824.94 | 2731924.8017 | 1197806.7698
51 | 2732052.905 | 1197835.3127 | 2732056.23 | 1197813.7433
52 | 2732052.905 | 1197835.3127 | 2732043.6777 | 1197833.6187 | 2732037.4877 | 1197830.3
53 | 2732056.9965 | 1197808.7714 | 2732049.2649 | 1197808.4349
54 | 2732056.9965 | 1197808.7714 | 2732056.618 | 1197811.2266
55 | 2732056.9965 | 1197808.7714 | 2732058.7031 | 1197797.7165
56 | 2732056.618 | 1197811.2266 | 2732056.23 | 1197813.7433
57 | 2732059.6019 | 1197791.8936 | 2732058.7031 | 1197797.7165
58 | 2732059.6019 | 1197791.8936 | 2732065.0175 | 1197791.9688 | 2732073.4248 | 1197789.4631
59 | 2732059.6019 | 1197791.8936 | 2732061.2313 | 1197780.7993
60 | 2732081.8038 | 1197731.5611 | 2732080.6512 | 1197734.1027 | 2732077.2083 | 1197740.1076
61 | 2732108.5592 | 1197629.7495 | 2732104.629 | 1197631.7531 | 2732100.2594 | 1197635.3705 | 2732097.0775 | 1197640.7488 | 2732095.4072 | 1197647.0279 | 2732094.1284 | 1197656.2735 | 2732094.5047 | 1197662.342 | 2732098.1689 | 1197686.1525 | 2732098.2141 | 1197691.3465 | 2732098.2457 | 1197694.7387 | 2732092.2107 | 1197710.6176 | 2732084.3357 | 1197725.9778 | 2732081.8038 | 1197731.5611
62 | 2732070.4521 | 1197751.8912 | 2732077.2083 | 1197740.1076
63 | 2732130.0145 | 1197620.8278 | 2732123.1009 | 1197624.7448 | 2732110.6908 | 1197628.7959 | 2732108.5592 | 1197629.7495
64 | 2732070.4521 | 1197751.8912 | 2732068.531 | 1197755.7969
65 | 2732070.4521 | 1197751.8912 | 2732078.7256 | 1197755.0319 | 2732086.0592 | 1197751.6728
66 | 2732130.0145 | 1197620.8278 | 2732138.4983 | 1197634.1034 | 2732157.5323 | 1197660.9337 | 2732166.1086 | 1197676.224 | 2732169.4426 | 1197683.6034 | 2732173.1593 | 1197693.3153 | 2732174.8337 | 1197696.1546 | 2732178.5298 | 1197700.2506 | 2732184.662 | 1197714.0857
67 | 2732130.0145 | 1197620.8278 | 2732129.3078 | 1197613.8512 | 2732127.0671 | 1197608.7089 | 2732124.2705 | 1197605.6224 | 2732118.6696 | 1197600.1389 | 2732113.616 | 1197594.3672 | 2732107.6973 | 1197581.204 | 2732102.1377 | 1197566.2696 | 2732089.3859 | 1197539.2447 | 2732083.5688 | 1197527.8085
68 | 2732065.17 | 1197763.6249 | 2732066.3834 | 1197760.1633 | 2732068.531 | 1197755.7969
69 | 2732089.3092 | 1197750.1842 | 2732086.0592 | 1197751.6728
70 | 2732184.662 | 1197714.0857 | 2732208.5074 | 1197763.1065 | 2732209.8257 | 1197771.5288
71 | 2732184.662 | 1197714.0857 | 2732205.3917 | 1197713.3563
72 | 2732066.3803 | 1197488.3416 | 2732069.0259 | 1197495.5056 | 2732074.8795 | 1197509.9016 | 2732079.1119 | 1197519.0466 | 2732083.5688 | 1197527.8085
73 | 2732065.17 | 1197763.6249 | 2732064.6687 | 1197765.0551
74 | 2732089.3092 | 1197750.1842 | 2732097.0945 | 1197735.4337 | 2732099.3065 | 1197729.4668
75 | 2732066.3803 | 1197488.3416 | 2732068.2371 | 1197485.0023 | 2732070.9879 | 1197483.6175 | 2732074.4243 | 1197483.9603 | 2732079.2436 | 1197487.236 | 2732088.0141 | 1197494.4575 | 2732096.613 | 1197500.8191 | 2732102.9716 | 1197506.842 | 2732115.0148 | 1197519.7403 | 2732119.48 | 1197522.8303 | 2732124.4747 | 1197524.3752 | 2732127.9112 | 1197524.718 | 2732134.0981 | 1197523.3426 | 2732153.3597 | 1197515.4399 | 2732160.7544 | 1197514.2357 | 2732210.9783 | 1197509.2422 | 2732233.3299 | 1197508.3914 | 2732238.2914 | 1197508.4881
76 | 2732064.6687 | 1197765.0551 | 2732062.7322 | 1197770.5796 | 2732061.2313 | 1197780.7993
77 | 2732093.9346 | 1197774.6275 | 2732093.1266 | 1197776.7113 | 2732092.1491 | 1197779.225 | 2732085.0628 | 1197784.4169 | 2732074.7426 | 1197789.0703 | 2732073.4248 | 1197789.4631
78 | 2732093.9346 | 1197774.6275 | 2732094.4259 | 1197773.3683
79 | 2732096.4553 | 1197768.1338 | 2732094.7261 | 1197772.599 | 2732094.4259 | 1197773.3683
80 | 2732036.193 | 1197829.6058 | 2732037.4877 | 1197830.3
81 | 2731509.2066 | 1197787.9926 | 2731511.7239 | 1197791.3172 | 2731521.7473 | 1197802.5464 | 2731530.1018 | 1197810.6698 | 2731549.2842 | 1197825.6589 | 2731556.1993 | 1197832.0271 | 2731562.3172 | 1197839.6454 | 2731583.2748 | 1197841.4858 | 2731577.2998 | 1197824.9526 | 2731595.5352 | 1197832.0817 | 2731609.859 | 1197845.2293 | 2731609.2033 | 1197837.9871 | 2731622.1207 | 1197845.7997 | 2731621.6085 | 1197829.6204
82 | 2731621.6085 | 1197829.6204 | 2731621.372 | 1197819.9521 | 2731620.2452 | 1197810.5756 | 2731626.4563 | 1197811.8912 | 2731632.4087 | 1197818.0269 | 2731630.8021 | 1197799.6551 | 2731627.9158 | 1197788.1827 | 2731628.0919 | 1197777.078 | 2731629.4595 | 1197767.9122 | 2731629.642 | 1197763.0902 | 2731631.6999 | 1197756.8307 | 2731632.6757 | 1197750.236 | 2731632.881 | 1197727.7787 | 2731629.6815 | 1197710.8062 | 2731623.3957 | 1197703.1953 | 2731620.4454 | 1197698.082 | 2731616.3156 | 1197688.7505
83 | 2731509.2066 | 1197787.9926 | 2731519.6173 | 1197790.2789 | 2731534.1614 | 1197800.5936
84 | 2732327.5095 | 1197537.8644 | 2732326.479 | 1197540.6993 | 2732321.963 | 1197555.7333 | 2732320.493 | 1197558.8031 | 2732319.2103 | 1197559.9534 | 2732315.157 | 1197560.9756 | 2732312.423 | 1197559.8809 | 2732309.2869 | 1197556.9871 | 2732306.9793 | 1197547.651 | 2732304.1966 | 1197541.1844 | 2732299.3723 | 1197537.1078 | 2732286.4686 | 1197529.0272 | 2732277.6986 | 1197525.5861 | 2732266.3532 | 1197521.7988 | 2732246.2297 | 1197509.7666 | 2732241.761 | 1197508.5557 | 2732238.2914 | 1197508.4881
85 | 2732327.5095 | 1197537.8644 | 2732332.4342 | 1197537.4064 | 2732337.4099 | 1197538.0837 | 2732340.9723 | 1197539.2746 | 2732343.5194 | 1197540.8989 | 2732345.8791 | 1197543.4086 | 2732347.86 | 1197547.5445 | 2732353.5278 | 1197557.5667 | 2732355.6989 | 1197561.0285 | 2732359.2801 | 1197564.1213 | 2732369.3536 | 1197570.2824 | 2732379.604 | 1197581.1845 | 2732381.6706 | 1197582.6851

## bus_geodata
| x | y | coords
0 | 2731906.8582 | 1197674.7242
1 | 2731911.4367 | 1197665.7021
2 | 2731880.625 | 1197711.2919
3 | 2731888.7901 | 1197721.4491
4 | 2731897.3617 | 1197732.1119
5 | 2731721.0164 | 1197653.629
6 | 2731834.3779 | 1197791.6676
7 | 2731692.2322 | 1197703.7281
8 | 2731831.1199 | 1197842.2905
9 | 2731821.3042 | 1197839.9834
10 | 2731879.6887 | 1197914.2061
11 | 2731859.0234 | 1197781.1251
12 | 2731897.5633 | 1197732.3627
13 | 2731837.7912 | 1197889.7298
14 | 2731678.3527 | 1197695.2659
15 | 2731892.2916 | 1197791.289
16 | 2731863.7257 | 1197779.1144
17 | 2731927.8387 | 1197772.1362
18 | 2731969.608 | 1197829.6914
19 | 2731961.2055 | 1197862.0532
20 | 2732015.7611 | 1197853.6288
21 | 2731956.3218 | 1197811.3395
22 | 2731961.6053 | 1197835.4052
23 | 2731963.7282 | 1197872.9128
24 | 2731955.1167 | 1197866.5987
25 | 2732040.6161 | 1197869.7568
26 | 2732051.4738 | 1197844.566
27 | 2732058.7361 | 1197865.8762
28 | 2732026.5275 | 1197850.8791
29 | 2731903.1685 | 1197739.3354
30 | 2731905.3781 | 1197742.084
31 | 2731929.9465 | 1197697.2897
32 | 2731918.9396 | 1197713.4722
33 | 2731944.5686 | 1197680.1008
34 | 2731927.4223 | 1197723.0223
35 | 2731927.1339 | 1197724.695
36 | 2731907.3145 | 1197737.8902
37 | 2731913.7911 | 1197733.7439
38 | 2731913.6033 | 1197753.0892
39 | 2731919.7362 | 1197761.295
40 | 2731925.0366 | 1197768.387
41 | 2731941.158 | 1197790.3775
42 | 2731928.0471 | 1197798.5835
43 | 2731965.724 | 1197806.4238
44 | 2731924.8017 | 1197806.7698
45 | 2731836.8535 | 1197889.7536
46 | 2731960.89 | 1197835.916
47 | 2731968.0158 | 1197878.6609
48 | 2731943.8729 | 1197870.644
49 | 2732052.905 | 1197835.3127
50 | 2731917.5984 | 1197824.94
51 | 2732049.2649 | 1197808.4349
52 | 2732056.9965 | 1197808.7714
53 | 2732056.618 | 1197811.2266
54 | 2732058.7031 | 1197797.7165
55 | 2732056.23 | 1197813.7433
56 | 2732059.6019 | 1197791.8936
57 | 2732081.8038 | 1197731.5611
58 | 2732077.2083 | 1197740.1076
59 | 2732108.5592 | 1197629.7495
60 | 2732070.4521 | 1197751.8912
61 | 2732130.0145 | 1197620.8278
62 | 2732068.531 | 1197755.7969
63 | 2732086.0592 | 1197751.6728
64 | 2732184.662 | 1197714.0857
65 | 2732083.5688 | 1197527.8085
66 | 2732065.17 | 1197763.6249
67 | 2732089.3092 | 1197750.1842
68 | 2732209.8257 | 1197771.5288
69 | 2732205.3917 | 1197713.3563
70 | 2732066.3803 | 1197488.3416
71 | 2732064.6687 | 1197765.0551
72 | 2732099.3065 | 1197729.4668
73 | 2732061.2313 | 1197780.7993
74 | 2732073.4248 | 1197789.4631
75 | 2732093.9346 | 1197774.6275
76 | 2732094.4259 | 1197773.3683
77 | 2732037.4877 | 1197830.3
78 | 2732036.193 | 1197829.6058
79 | 2731621.6085 | 1197829.6204
80 | 2731509.2066 | 1197787.9926
81 | 2731616.3156 | 1197688.7505
82 | 2731534.1614 | 1197800.5936
83 | 2732238.2914 | 1197508.4881
84 | 2732327.5095 | 1197537.8644
85 | 2732381.6706 | 1197582.6851
86 | 2732096.4553 | 1197768.1338
87 | 2731941.158 | 1197790.3775

## line_std_types
| c_nf_per_km | r_ohm_per_km | x_ohm_per_km | max_i_ka | type | q_mm2 | alpha | voltage_rating
NAYY 4x50 SE | 210 | 0.642 | 0.083 | 0.142 | cs | 50 | 0.00403 | LV
NAYY 4x120 SE | 264 | 0.225 | 0.08 | 0.242 | cs | 120 | 0.00403 | LV
NAYY 4x150 SE | 261 | 0.208 | 0.08 | 0.27 | cs | 150 | 0.00403 | LV
NA2XS2Y 1x95 RM/25 12/20 kV | 216 | 0.313 | 0.132 | 0.252 | cs | 95 | 0.00403 | MV
NA2XS2Y 1x185 RM/25 12/20 kV | 273 | 0.161 | 0.117 | 0.362 | cs | 185 | 0.00403 | MV
NA2XS2Y 1x240 RM/25 12/20 kV | 304 | 0.122 | 0.112 | 0.421 | cs | 240 | 0.00403 | MV
NA2XS2Y 1x95 RM/25 6/10 kV | 315 | 0.313 | 0.123 | 0.249 | cs | 95 | 0.00403 | MV
NA2XS2Y 1x185 RM/25 6/10 kV | 406 | 0.161 | 0.11 | 0.358 | cs | 185 | 0.00403 | MV
NA2XS2Y 1x240 RM/25 6/10 kV | 456 | 0.122 | 0.105 | 0.416 | cs | 240 | 0.00403 | MV
NA2XS2Y 1x150 RM/25 12/20 kV | 250 | 0.206 | 0.116 | 0.319 | cs | 150 | 0.00403 | MV
NA2XS2Y 1x120 RM/25 12/20 kV | 230 | 0.253 | 0.119 | 0.283 | cs | 120 | 0.00403 | MV
NA2XS2Y 1x70 RM/25 12/20 kV | 190 | 0.443 | 0.132 | 0.22 | cs | 70 | 0.00403 | MV
NA2XS2Y 1x150 RM/25 6/10 kV | 360 | 0.206 | 0.11 | 0.315 | cs | 150 | 0.00403 | MV
NA2XS2Y 1x120 RM/25 6/10 kV | 340 | 0.253 | 0.113 | 0.28 | cs | 120 | 0.00403 | MV
NA2XS2Y 1x70 RM/25 6/10 kV | 280 | 0.443 | 0.123 | 0.217 | cs | 70 | 0.00403 | MV
N2XS(FL)2Y 1x120 RM/35 64/110 kV | 112 | 0.153 | 0.166 | 0.366 | cs | 120 | 0.00393 | HV
N2XS(FL)2Y 1x185 RM/35 64/110 kV | 125 | 0.099 | 0.156 | 0.457 | cs | 185 | 0.00393 | HV
N2XS(FL)2Y 1x240 RM/35 64/110 kV | 135 | 0.075 | 0.149 | 0.526 | cs | 240 | 0.00393 | HV
N2XS(FL)2Y 1x300 RM/35 64/110 kV | 144 | 0.06 | 0.144 | 0.588 | cs | 300 | 0.00393 | HV
15-AL1/3-ST1A 0.4 | 11 | 1.8769 | 0.35 | 0.105 | ol | 16 | 0.00403 | LV
24-AL1/4-ST1A 0.4 | 11.25 | 1.2012 | 0.335 | 0.14 | ol | 24 | 0.00403 | LV
48-AL1/8-ST1A 0.4 | 12.2 | 0.5939 | 0.3 | 0.21 | ol | 48 | 0.00403 | LV
94-AL1/15-ST1A 0.4 | 13.2 | 0.306 | 0.29 | 0.35 | ol | 94 | 0.00403 | LV
34-AL1/6-ST1A 10.0 | 9.7 | 0.8342 | 0.36 | 0.17 | ol | 34 | 0.00403 | MV
48-AL1/8-ST1A 10.0 | 10.1 | 0.5939 | 0.35 | 0.21 | ol | 48 | 0.00403 | MV
70-AL1/11-ST1A 10.0 | 10.4 | 0.4132 | 0.339 | 0.29 | ol | 70 | 0.00403 | MV
94-AL1/15-ST1A 10.0 | 10.75 | 0.306 | 0.33 | 0.35 | ol | 94 | 0.00403 | MV
122-AL1/20-ST1A 10.0 | 11.1 | 0.2376 | 0.323 | 0.41 | ol | 122 | 0.00403 | MV
149-AL1/24-ST1A 10.0 | 11.25 | 0.194 | 0.315 | 0.47 | ol | 149 | 0.00403 | MV
34-AL1/6-ST1A 20.0 | 9.15 | 0.8342 | 0.382 | 0.17 | ol | 34 | 0.00403 | MV
48-AL1/8-ST1A 20.0 | 9.5 | 0.5939 | 0.372 | 0.21 | ol | 48 | 0.00403 | MV
70-AL1/11-ST1A 20.0 | 9.7 | 0.4132 | 0.36 | 0.29 | ol | 70 | 0.00403 | MV
94-AL1/15-ST1A 20.0 | 10 | 0.306 | 0.35 | 0.35 | ol | 94 | 0.00403 | MV
122-AL1/20-ST1A 20.0 | 10.3 | 0.2376 | 0.344 | 0.41 | ol | 122 | 0.00403 | MV
149-AL1/24-ST1A 20.0 | 10.5 | 0.194 | 0.337 | 0.47 | ol | 149 | 0.00403 | MV
184-AL1/30-ST1A 20.0 | 10.75 | 0.1571 | 0.33 | 0.535 | ol | 184 | 0.00403 | MV
243-AL1/39-ST1A 20.0 | 11 | 0.1188 | 0.32 | 0.645 | ol | 243 | 0.00403 | MV
48-AL1/8-ST1A 110.0 | 8 | 0.5939 | 0.46 | 0.21 | ol | 48 | 0.00403 | HV
70-AL1/11-ST1A 110.0 | 8.4 | 0.4132 | 0.45 | 0.29 | ol | 70 | 0.00403 | HV
94-AL1/15-ST1A 110.0 | 8.65 | 0.306 | 0.44 | 0.35 | ol | 94 | 0.00403 | HV
122-AL1/20-ST1A 110.0 | 8.5 | 0.2376 | 0.43 | 0.41 | ol | 122 | 0.00403 | HV
149-AL1/24-ST1A 110.0 | 8.75 | 0.194 | 0.41 | 0.47 | ol | 149 | 0.00403 | HV
184-AL1/30-ST1A 110.0 | 8.8 | 0.1571 | 0.4 | 0.535 | ol | 184 | 0.00403 | HV
243-AL1/39-ST1A 110.0 | 9 | 0.1188 | 0.39 | 0.645 | ol | 243 | 0.00403 | HV
305-AL1/39-ST1A 110.0 | 9.2 | 0.0949 | 0.38 | 0.74 | ol | 305 | 0.00403 | HV
490-AL1/64-ST1A 110.0 | 9.75 | 0.059 | 0.37 | 0.96 | ol | 490 | 0.00403 | HV
679-AL1/86-ST1A 110.0 | 9.95 | 0.042 | 0.36 | 1.15 | ol | 679 | 0.00403 | HV
490-AL1/64-ST1A 220.0 | 10 | 0.059 | 0.285 | 0.96 | ol | 490 | 0.00403 | HV
679-AL1/86-ST1A 220.0 | 11.7 | 0.042 | 0.275 | 1.15 | ol | 679 | 0.00403 | HV
490-AL1/64-ST1A 380.0 | 11 | 0.059 | 0.253 | 0.96 | ol | 490 | 0.00403 | HV
679-AL1/86-ST1A 380.0 | 14.6 | 0.042 | 0.25 | 1.15 | ol | 679 | 0.00403 | HV

## trafo_std_types
| i0_percent | pfe_kw | vkr_percent | sn_mva | vn_lv_kv | vn_hv_kv | vk_percent | shift_degree | vector_group | tap_side | tap_neutral | tap_min | tap_max | tap_step_degree | tap_step_percent | tap_phase_shifter
160 MVA 380/110 kV | 0.06 | 60 | 0.25 | 160 | 110 | 380 | 12.2 | 0 | Yy0 | hv | 0 | -9 | 9 | 0 | 1.5 | FALSE
100 MVA 220/110 kV | 0.06 | 55 | 0.26 | 100 | 110 | 220 | 12 | 0 | Yy0 | hv | 0 | -9 | 9 | 0 | 1.5 | FALSE
63 MVA 110/20 kV | 0.04 | 22 | 0.32 | 63 | 20 | 110 | 18 | 150 | YNd5 | hv | 0 | -9 | 9 | 0 | 1.5 | FALSE
40 MVA 110/20 kV | 0.05 | 18 | 0.34 | 40 | 20 | 110 | 16.2 | 150 | YNd5 | hv | 0 | -9 | 9 | 0 | 1.5 | FALSE
25 MVA 110/20 kV | 0.07 | 14 | 0.41 | 25 | 20 | 110 | 12 | 150 | YNd5 | hv | 0 | -9 | 9 | 0 | 1.5 | FALSE
63 MVA 110/10 kV | 0.04 | 22 | 0.32 | 63 | 10 | 110 | 18 | 150 | YNd5 | hv | 0 | -9 | 9 | 0 | 1.5 | FALSE
40 MVA 110/10 kV | 0.05 | 18 | 0.34 | 40 | 10 | 110 | 16.2 | 150 | YNd5 | hv | 0 | -9 | 9 | 0 | 1.5 | FALSE
25 MVA 110/10 kV | 0.07 | 14 | 0.41 | 25 | 10 | 110 | 12 | 150 | YNd5 | hv | 0 | -9 | 9 | 0 | 1.5 | FALSE
0.25 MVA 20/0.4 kV | 0.32 | 0.8 | 1.44 | 0.25 | 0.4 | 20 | 6 | 150 | Yzn5 | hv | 0 | -2 | 2 | 0 | 2.5 | FALSE
0.4 MVA 20/0.4 kV | 0.3375 | 1.35 | 1.425 | 0.4 | 0.4 | 20 | 6 | 150 | Dyn5 | hv | 0 | -2 | 2 | 0 | 2.5 | FALSE
0.63 MVA 20/0.4 kV | 0.2619 | 1.65 | 1.206 | 0.63 | 0.4 | 20 | 6 | 150 | Dyn5 | hv | 0 | -2 | 2 | 0 | 2.5 | FALSE
0.25 MVA 10/0.4 kV | 0.24 | 0.6 | 1.2 | 0.25 | 0.4 | 10 | 4 | 150 | Dyn5 | hv | 0 | -2 | 2 | 0 | 2.5 | FALSE
0.4 MVA 10/0.4 kV | 0.2375 | 0.95 | 1.325 | 0.4 | 0.4 | 10 | 4 | 150 | Dyn5 | hv | 0 | -2 | 2 | 0 | 2.5 | FALSE
0.63 MVA 10/0.4 kV | 0.1873 | 1.18 | 1.0794 | 0.63 | 0.4 | 10 | 4 | 150 | Dyn5 | hv | 0 | -2 | 2 | 0 | 2.5 | FALSE

## trafo3w_std_types
| sn_hv_mva | sn_mv_mva | sn_lv_mva | vn_hv_kv | vn_mv_kv | vn_lv_kv | vk_hv_percent | vk_mv_percent | vk_lv_percent | vkr_hv_percent | vkr_mv_percent | vkr_lv_percent | pfe_kw | i0_percent | shift_mv_degree | shift_lv_degree | vector_group | tap_side | tap_neutral | tap_min | tap_max | tap_step_percent
63/25/38 MVA 110/20/10 kV | 63 | 25 | 38 | 110 | 20 | 10 | 10.4 | 10.4 | 10.4 | 0.28 | 0.32 | 0.35 | 35 | 0.89 | 0 | 0 | YN0yn0yn0 | hv | 0 | -10 | 10 | 1.2
63/25/38 MVA 110/10/10 kV | 63 | 25 | 38 | 110 | 10 | 10 | 10.4 | 10.4 | 10.4 | 0.28 | 0.32 | 0.35 | 35 | 0.89 | 0 | 0 | YN0yn0yn0 | hv | 0 | -10 | 10 | 1.2

## fuse_std_types
| fuse_type | i_rated_a | t_avg | t_min | t_total | x_avg | x_min | x_total
HV 100A | HV 100A | 100 | 0 | [10.0, 3.64, 0.854, 0.281, 0.1, 0.0531, 0.022, 0.01] | [10.0, 4.267, 1.21, 0.403, 0.1, 0.058, 0.022, 0.01] | 0 | [300.0, 350.0, 450.0, 550.0, 700.0, 850.0, 1200.0, 1752.0] | [600.0, 700.0, 900.0, 1150.0, 1665.0, 2000.0, 3000.0, 4313.0]
HV 10A | HV 10A | 10 | 0 | [10.0, 1675.0, 0.344, 0.156, 0.1, 0.0417, 0.0171, 0.01] | [10.0, 1.3, 0.3, 0.155, 0.1, 0.0555, 0.023, 0.01] | 0 | [30.0, 32.0, 35.0, 37.0, 39.0, 50.0, 70.0, 88.0] | [60.0, 70.0, 80.0, 87.0, 94.0, 110.0, 150.0, 216.0]
HV 125A | HV 125A | 125 | 0 | [10.0, 1.82, 0.344, 0.1, 0.0467, 0.0269, 0.01] | [10.0, 2.478, 0.426, 0.1, 0.0427, 0.0211, 0.01] | 0 | [375.0, 500.0, 700.0, 925.0, 1200.0, 1500.0, 2341.0] | [750.0, 1000.0, 1500.0, 2200.0, 3000.0, 4000.0, 5765.0]
HV 160A | HV 160A | 160 | 0 | [10.0, 4.15, 1.03, 0.198, 0.1, 0.051, 0.0172, 0.01] | [10.0, 2.3, 0.734, 0.274, 0.1, 0.046, 0.0177, 0.01] | 0 | [480.0, 550.0, 700.0, 1000.0, 1260.0, 1600.0, 2500.0, 3227.0] | [960.0, 1300.0, 1700.0, 2200.0, 2996.0, 4000.0, 6000.0, 7946.0]
HV 16A | HV 16A | 16 | 0 | [10.0, 0.352, 0.164, 0.1, 0.0649, 0.0342, 0.01] | [10.0, 2.34, 0.722, 0.181, 0.1, 0.055, 0.0296, 0.01] | 0 | [48.0, 60.0, 65.0, 71.0, 80.0, 100.0, 162.0] | [96.0, 110.0, 125.0, 150.0, 168.0, 200.0, 250.0, 398.0]
HV 200A | HV 200A | 200 | 0 | [10.0, 4.267, 1.21, 0.403, 0.1, 0.058, 0.022, 0.01] | [10.0, 3.73, 1.654, 0.328, 0.1, 0.0531, 0.019, 0.01] | 0 | [600.0, 700.0, 900.0, 1150.0, 1665.0, 2000.0, 3000.0, 4313.0] | [1200.0, 1500.0, 1800.0, 2700.0, 3960.0, 5000.0, 7500.0, 10620.0]
HV 20A | HV 20A | 20 | 0 | [10.0, 1.3, 0.3, 0.155, 0.1, 0.0555, 0.023, 0.01] | [10.0, 1.3, 0.161, 0.1, 0.0611, 0.0399, 0.0141, 0.01] | 0 | [60.0, 70.0, 80.0, 87.0, 94.0, 110.0, 150.0, 216.0] | [120.0, 150.0, 200.0, 223.0, 260.0, 300.0, 450.0, 532.0]
HV 25A | HV 25A | 25 | 0 | [10.0, 2.512, 0.833, 0.299, 0.1, 0.0372, 0.0223, 0.01] | [10.0, 3.125, 0.597, 0.198, 0.1, 0.0378, 0.022, 0.01] | 0 | [75.0, 82.0, 90.0, 100.0, 124.0, 170.0, 200.0, 289.0] | [150.0, 170.0, 210.0, 250.0, 294.0, 400.0, 500.0, 711.0]
HV 31.5A | HV 31.5A | 31.5 | 0 | [10.0, 2.34, 0.722, 0.181, 0.1, 0.055, 0.0296, 0.01] | [10.0, 2.84, 0.368, 0.164, 0.1, 0.0621, 0.0378, 0.0195, 0.01] | 0 | [95.0, 110.0, 125.0, 150.0, 165.0, 200.0, 250.0, 390.0] | [189.0, 220.0, 300.0, 350.0, 393.0, 450.0, 530.0, 700.0, 960.0]
HV 40A | HV 40A | 40 | 0 | [10.0, 1.3, 0.161, 0.1, 0.0611, 0.0399, 0.0141, 0.01] | [10.0, 2.05, 0.369, 0.198, 0.1, 0.051, 0.0298, 0.01] | 0 | [120.0, 150.0, 200.0, 223.0, 260.0, 300.0, 450.0, 532.0] | [240.0, 300.0, 400.0, 450.0, 530.0, 650.0, 800.0, 1311.0]
HV 50A | HV 50A | 50 | 0 | [10.0, 3.215, 0.597, 0.198, 0.1, 0.0378, 0.022, 0.01] | [10.0, 3.64, 0.854, 0.281, 0.1, 0.0531, 0.022, 0.01] | 0 | [150.0, 170.0, 210.0, 250.0, 294.0, 400.0, 500.0, 711.0] | [300.0, 350.0, 450.0, 550.0, 700.0, 850.0, 1200.0, 1752.0]
HV 6.3A | HV 6.3A | 6.3 | 0 | [10.0, 1.39, 0.344, 0.168, 0.1, 0.056, 0.0263, 0.01] | [10.0, 1.711, 0.516, 0.198, 0.1, 0.0634, 0.0303, 0.01] | 0 | [19.0, 19.5, 20.4, 20.8, 22.0, 25.0, 32.0, 48.0] | [38.0, 40.0, 43.0, 48.0, 53.0, 60.0, 75.0, 118.0]
HV 63A | HV 63A | 63 | 0 | [10.0, 2.84, 0.368, 0.164, 0.1, 0.0621, 0.0378, 0.0195, 0.01] | [10.0, 1.82, 0.344, 0.1, 0.0467, 0.0269, 0.01] | 0 | [189.0, 220.0, 300.0, 350.0, 393.0, 450.0, 530.0, 700.0, 961.0] | [378.0, 500.0, 700.0, 934.0, 1200.0, 1500.0, 2366.0]
HV 80A | HV 80A | 80 | 0 | [10.0, 2.05, 0.369, 0.198, 0.1, 0.051, 0.0298, 0.01] | [10.0, 4.15, 1.03, 0.198, 0.1, 0.051, 0.0172, 0.01] | 0 | [240.0, 300.0, 400.0, 450.0, 530.0, 650.0, 800.0, 1311.0] | [480.0, 550.0, 700.0, 1000.0, 1260.0, 1600.0, 2500.0, 3227.0]
Siemens NH-1-100 | Siemens NH-1-100 | 100 | [5400.0, 2000.0, 400.0, 20.0, 1.0, 0.2, 0.012, 0.004] | 0 | 0 | [150.0, 190.0, 250.0, 430.0, 900.0, 1250.0, 2700.0, 3600.0] | 0 | 0
Siemens NH-1-125 | Siemens NH-1-125 | 125 | [4800.0, 120.0, 7.0, 0.1, 0.004] | 0 | 0 | [180.0, 400.0, 740.0, 2000.0, 4250.0] | 0 | 0
Siemens NH-1-16 | Siemens NH-1-16 | 16 | [4000.0, 400.0, 2.0, 0.1, 0.04, 0.01] | 0 | 0 | [26.0, 35.0, 75.0, 150.0, 200.0, 300.0] | 0 | 0
Siemens NH-1-160 | Siemens NH-1-160 | 160 | [4800.0, 120.0, 7.0, 0.1, 0.004] | 0 | 0 | [210.0, 500.0, 900.0, 2300.0, 5000.0] | 0 | 0
Siemens NH-1-25 | Siemens NH-1-25 | 25 | [4000.0, 1000.0, 10.0, 0.2, 0.02, 0.01] | 0 | 0 | [40.0, 50.0, 100.0, 210.0, 400.0, 500.0] | 0 | 0
Siemens NH-1-50 | Siemens NH-1-50 | 50 | [4000.0, 40.0, 4.0, 1.0, 0.02, 0.01] | 0 | 0 | [86.0, 200.0, 300.0, 400.0, 1000.0, 1280.0] | 0 | 0
Siemens NH-1-63 | Siemens NH-1-63 | 63 | [4000.0, 100.0, 10.0, 2.0, 0.04, 0.01] | 0 | 0 | [100.0, 200.0, 300.0, 400.0, 1000.0, 1500.0] | 0 | 0
Siemens NH-1-80 | Siemens NH-1-80 | 80 | [4800.0, 120.0, 7.0, 0.1, 0.01] | 0 | 0 | [150.58, 250.0, 450.0, 1150.0, 2470.0] | 0 | 0
Siemens NH-2-1000 | Siemens NH-2-1000 | 1000 | [4800.0, 120.0, 7.0, 0.1, 0.004] | 0 | 0 | [1900.0, 3500.0, 8400.0, 24000.0, 52000.0] | 0 | 0
Siemens NH-2-200 | Siemens NH-2-200 | 200 | [4800.0, 120.0, 7.0, 0.1, 0.004] | 0 | 0 | [280.0, 650.0, 1200.0, 3000.0, 7000.0] | 0 | 0
Siemens NH-2-224 | Siemens NH-2-224 | 224 | [4800.0, 120.0, 7.0, 0.2, 0.04, 0.004] | 0 | 0 | [400.0, 750.0, 1453.0, 3025.0, 4315.0, 7600.0] | 0 | 0
Siemens NH-2-250 | Siemens NH-2-250 | 250 | [4800.0, 120.0, 7.0, 0.1, 0.004] | 0 | 0 | [450.0, 800.0, 1650.0, 4000.0, 8500.0] | 0 | 0
Siemens NH-2-315 | Siemens NH-2-315 | 315 | [4800.0, 120.0, 7.0, 0.1, 0.004] | 0 | 0 | [550.0, 920.0, 1900.0, 5000.0, 11000.0] | 0 | 0
Siemens NH-2-355 | Siemens NH-2-355 | 355 | [4800.0, 120.0, 6.0, 0.1, 0.004] | 0 | 0 | [650.0, 1116.27, 2350.0, 5840.0, 12790.0] | 0 | 0
Siemens NH-2-400 | Siemens NH-2-400 | 400 | [4800.0, 120.0, 7.0, 0.1, 0.004] | 0 | 0 | [720.0, 1350.0, 2800.0, 6500.0, 15000.0] | 0 | 0
Siemens NH-2-425 | Siemens NH-2-425 | 425 | [4800.0, 120.0, 7.0, 0.1, 0.004] | 0 | 0 | [850.0, 1500.0, 3050.0, 7500.0, 16500.0] | 0 | 0
Siemens NH-2-630 | Siemens NH-2-630 | 630 | [4800.0, 120.0, 7.0, 0.1, 0.004] | 0 | 0 | [1200.0, 2000.0, 4800.0, 12000.0, 26000.0] | 0 | 0

## res_bus
| vm_pu | va_degree | p_mw | q_mvar
0 | 0.99587 | -0.028875 | 0.0036543 | 0.00091584
1 | 0.99584 | -0.029113 | 0.0023375 | 0.00058583
2 | 0.99627 | -0.026044 | 0 | 0
3 | 0.99639 | -0.025258 | 0.0024318 | 0.00060946
4 | 0.99655 | -0.024098 | 0.001419 | 0.00035563
5 | 0.98506 | -0.1042 | 0 | 0
6 | 0.99306 | -0.04813 | 0 | 0
7 | 0.98139 | -0.13021 | 0.0092974 | 0.0023301
8 | 0.9926 | -0.051411 | 0 | 0
9 | 0.99258 | -0.051559 | 0.0011325 | 0.00028383
10 | 0.99209 | -0.055005 | 0 | 0
11 | 0.99442 | -0.038681 | 0.0092703 | 0.0023234
12 | 0.99656 | -0.024066 | 0.0015824 | 0.00039658
13 | 0.99175 | -0.057416 | 0.0025089 | 0.00062878
14 | 0.9809 | -0.13366 | 0 | 0
15 | 0.99734 | -0.01839 | 0 | 0
16 | 0.99475 | -0.036403 | 0.0014252 | 0.00035718
17 | 1 | 0 | -0.24196 | -0.060833
18 | 0.99403 | -0.041334 | 0 | 0
19 | 0.99319 | -0.047266 | 0 | 0
20 | 0.98571 | -0.099586 | 0 | 0
21 | 0.99583 | -0.028845 | 0 | 0
22 | 0.99391 | -0.042186 | 0.0032749 | 0.00082077
23 | 0.99309 | -0.047972 | 0.0029921 | 0.0007499
24 | 0.99312 | -0.047744 | 0.0027015 | 0.00067706
25 | 0.98103 | -0.13279 | 0 | 0
26 | 0.98134 | -0.13059 | 0 | 0
27 | 0.98083 | -0.1342 | 0.0073236 | 0.0018355
28 | 0.98428 | -0.1097 | 0.0098739 | 0.0024746
29 | 0.9967 | -0.023039 | 0.0014492 | 0.0003632
30 | 0.99677 | -0.022582 | 0 | 0
31 | 0.99317 | -0.04787 | 0.011795 | 0.002956
32 | 0.9942 | -0.040614 | 0 | 0
33 | 0.99236 | -0.053537 | 0.024797 | 0.0062148
34 | 0.9949 | -0.035697 | 0.0025982 | 0.00065118
35 | 0.99499 | -0.035027 | 0.0032612 | 0.00081733
36 | 0.99647 | -0.024658 | 0 | 0
37 | 0.99598 | -0.028118 | 0.002278 | 0.00057092
38 | 0.9979 | -0.014639 | 0.0017144 | 0.00042967
39 | 0.99877 | -0.0085517 | 0.0025804 | 0.0006467
40 | 0.99956 | -0.0030712 | 0.0037955 | 0.00095125
41 | 0.99793 | -0.014321 | 0 | 0
42 | 0.99759 | -0.01665 | 0.006007 | 0.0015055
43 | 0.99579 | -0.029105 | 0.0024399 | 0.0006115
44 | 0.99748 | -0.017447 | 0.0061305 | 0.0015365
45 | 0.99175 | -0.05743 | 0.0014285 | 0.00035803
46 | 0.9939 | -0.042233 | 0.0053036 | 0.0013292
47 | 0.99306 | -0.048204 | 0.0031854 | 0.00079833
48 | 0.99306 | -0.0482 | 0.0035147 | 0.00088086
49 | 0.98037 | -0.13751 | 0.0065416 | 0.0016395
50 | 0.9974 | -0.018011 | 0.0028798 | 0.00072175
51 | 0.97827 | -0.15251 | 0.0048552 | 0.0012168
52 | 0.97832 | -0.15212 | 0 | 0
53 | 0.97847 | -0.15109 | 0.010554 | 0.0026452
54 | 0.97775 | -0.15622 | 0.0011219 | 0.00028118
55 | 0.97865 | -0.14974 | 0.003344 | 0.00083808
56 | 0.97746 | -0.15831 | 0 | 0
57 | 0.97592 | -0.16937 | 0.001417 | 0.00035514
58 | 0.97608 | -0.16824 | 0.0013505 | 0.00033846
59 | 0.97437 | -0.18058 | 0 | 0
60 | 0.97632 | -0.16648 | 0 | 0
61 | 0.97404 | -0.18293 | 0 | 0
62 | 0.97642 | -0.1658 | 0.00077646 | 0.0001946
63 | 0.97625 | -0.16697 | 0.00089879 | 0.00022526
64 | 0.97314 | -0.18942 | 0 | 0
65 | 0.97345 | -0.18725 | 0.00086779 | 0.00021749
66 | 0.97661 | -0.16438 | 0.001383 | 0.00034662
67 | 0.97624 | -0.16704 | 0 | 0
68 | 0.97274 | -0.19234 | 0.0043784 | 0.0010973
69 | 0.9731 | -0.18971 | 0.0012927 | 0.00032398
70 | 0.97326 | -0.18862 | 0 | 0
71 | 0.97665 | -0.1641 | 0.0021794 | 0.0005462
72 | 0.97618 | -0.16748 | 0.0018332 | 0.00045944
73 | 0.97711 | -0.16081 | 0.0018865 | 0.00047279
74 | 0.9772 | -0.16019 | 0.0057978 | 0.0014531
75 | 0.97693 | -0.16208 | 0 | 0
76 | 0.97692 | -0.16217 | 0.0013486 | 0.000338
77 | 0.98011 | -0.13936 | 0.0036227 | 0.00090793
78 | 0.98009 | -0.13947 | 0.0072147 | 0.0018082
79 | 0.97565 | -0.17109 | 0 | 0
80 | 0.97215 | -0.1962 | 0 | 0
81 | 0.97874 | -0.14902 | 0.0079066 | 0.0019816
82 | 0.97163 | -0.19996 | 0.012509 | 0.0031351
83 | 0.97242 | -0.1947 | 0.0020916 | 0.0005242
84 | 0.97226 | -0.19591 | 0 | 0
85 | 0.97216 | -0.19661 | 0.00089365 | 0.00022397
86 | 0.97687 | -0.1625 | 0.0055014 | 0.0013788
87 | 0.99998 | 149.9947 | 0 | 0

## res_line
| p_from_mw | q_from_mvar | p_to_mw | q_to_mvar | pl_mw | ql_mvar | i_from_ka | i_to_ka | i_ka | vm_from_pu | va_from_degree | vm_to_pu | va_to_degree | loading_percent
0 | 0.0023376 | 0.00058572 | -0.0023375 | -0.00058583 | 7.7015e-08 | -1.0201e-07 | 0.0034927 | 0.0034927 | 0.0034927 | 0.99587 | -0.028875 | 0.99584 | -0.029113 | 1.2936
1 | -0.0059918 | -0.0015016 | 0.0059942 | 0.0015019 | 2.3479e-06 | 2.9199e-07 | 0.0089528 | 0.0089526 | 0.0089528 | 0.99587 | -0.028875 | 0.99627 | -0.026044 | 3.3159
2 | -0.0059942 | -0.0015019 | 0.0059948 | 0.0015019 | 6.5177e-07 | 8.0963e-08 | 0.0089526 | 0.0089526 | 0.0089526 | 0.99627 | -0.026044 | 0.99639 | -0.025258 | 3.3158
3 | -0.0084266 | -0.0021114 | 0.0084279 | 0.0021117 | 1.3519e-06 | 3.4175e-07 | 0.012584 | 0.012584 | 0.012584 | 0.99639 | -0.025258 | 0.99655 | -0.024098 | 4.6608
4 | -0.0098469 | -0.0024674 | 0.009847 | 0.0024674 | 4.3402e-08 | 1.2501e-08 | 0.014703 | 0.014703 | 0.014703 | 0.99655 | -0.024098 | 0.99656 | -0.024066 | 5.4455
5 | -0.029964 | -0.0075362 | 0.0302 | 0.0076246 | 0.00023605 | 8.842e-05 | 0.045273 | 0.045272 | 0.045273 | 0.98506 | -0.1042 | 0.99306 | -0.04813 | 16.7676
6 | 0.029964 | 0.0075362 | -0.029856 | -0.0074956 | 0.00010828 | 4.0571e-05 | 0.045273 | 0.045273 | 0.045273 | 0.98506 | -0.1042 | 0.98139 | -0.13021 | 16.7678
7 | -0.035275 | -0.0088945 | 0.035322 | 0.0089121 | 4.6766e-05 | 1.764e-05 | 0.052876 | 0.052876 | 0.052876 | 0.99306 | -0.04813 | 0.99442 | -0.038681 | 19.5837
8 | 0.0050755 | 0.0012698 | -0.0050732 | -0.0012698 | 2.2982e-06 | 6.0324e-08 | 0.0076044 | 0.0076047 | 0.0076047 | 0.99306 | -0.04813 | 0.9926 | -0.051411 | 2.8166
9 | 0.020558 | 0.0051655 | -0.020548 | -0.0051619 | 9.8589e-06 | 3.5866e-06 | 0.031176 | 0.031176 | 0.031176 | 0.98139 | -0.13021 | 0.9809 | -0.13366 | 11.5466
10 | 0.0011325 | 0.00028367 | -0.0011325 | -0.00028383 | 2.3211e-08 | -1.5788e-07 | 0.0016977 | 0.0016978 | 0.0016978 | 0.9926 | -0.051411 | 0.99258 | -0.051559 | 0.6288
11 | 0.0039407 | 0.00098611 | -0.0039387 | -0.00098652 | 1.9561e-06 | -4.0824e-07 | 0.005907 | 0.0059074 | 0.0059074 | 0.9926 | -0.051411 | 0.99209 | -0.055005 | 2.1879
12 | 0.0039387 | 0.00098652 | -0.0039374 | -0.0009868 | 1.3135e-06 | -2.7338e-07 | 0.0059074 | 0.0059077 | 0.0059077 | 0.99209 | -0.055005 | 0.99175 | -0.057416 | 2.188
13 | -0.044592 | -0.011235 | 0.044607 | 0.011241 | 1.4218e-05 | 5.402e-06 | 0.066748 | 0.066748 | 0.066748 | 0.99442 | -0.038681 | 0.99475 | -0.036403 | 24.7214
14 | -0.011429 | -0.002864 | 0.011431 | 0.0028645 | 1.6258e-06 | 5.0874e-07 | 0.017066 | 0.017066 | 0.017066 | 0.99656 | -0.024066 | 0.9967 | -0.023039 | 6.3206
15 | 0.0014286 | 0.00035802 | -0.0014285 | -0.00035803 | 2.6889e-09 | -1.1069e-08 | 0.0021434 | 0.0021434 | 0.0021434 | 0.99175 | -0.057416 | 0.99175 | -0.05743 | 0.79385
16 | 0.020548 | 0.0051619 | -0.020505 | -0.005146 | 4.3805e-05 | 1.5938e-05 | 0.031176 | 0.031176 | 0.031176 | 0.9809 | -0.13366 | 0.97874 | -0.14902 | 11.5468
17 | 0.046148 | 0.011642 | -0.046032 | -0.011598 | 0.00011631 | 4.4224e-05 | 0.068879 | 0.06888 | 0.06888 | 0.99734 | -0.01839 | 0.99475 | -0.036403 | 25.511
18 | -0.046148 | -0.011642 | 0.046268 | 0.011688 | 0.00011937 | 4.5383e-05 | 0.068879 | 0.068879 | 0.068879 | 0.99734 | -0.01839 | 1 | 0 | 25.5109
19 | 0.12884 | 0.032546 | -0.12858 | -0.032447 | 0.000259 | 9.9024e-05 | 0.1918 | 0.1918 | 0.1918 | 1 | 0 | 0.99793 | -0.014321 | 35.5189
20 | 0.066051 | 0.016599 | -0.066023 | -0.016588 | 2.8223e-05 | 1.0794e-05 | 0.0983 | 0.0983 | 0.0983 | 1 | 0 | 0.99956 | -0.0030712 | 36.4076
21 | 0.012405 | 0.0031095 | -0.012395 | -0.0031062 | 1.0183e-05 | 3.3035e-06 | 0.01857 | 0.01857 | 0.01857 | 0.99403 | -0.041334 | 0.99319 | -0.047266 | 6.8779
22 | 0.089704 | 0.022648 | -0.088976 | -0.022369 | 0.00072807 | 0.00027919 | 0.13434 | 0.13434 | 0.13434 | 0.99403 | -0.041334 | 0.98571 | -0.099586 | 49.7564
23 | -0.11069 | -0.027908 | 0.11088 | 0.027982 | 0.00019404 | 7.4042e-05 | 0.16576 | 0.16575 | 0.16576 | 0.99403 | -0.041334 | 0.99583 | -0.028845 | 30.6954
24 | 0.0085796 | 0.0021502 | -0.0085785 | -0.00215 | 1.0121e-06 | 2.6181e-07 | 0.012843 | 0.012843 | 0.012843 | 0.99403 | -0.041334 | 0.99391 | -0.042186 | 4.7567
25 | 0.0061782 | 0.0015483 | -0.0061776 | -0.0015482 | 6.0446e-07 | 8.6187e-08 | 0.0092563 | 0.0092563 | 0.0092563 | 0.99319 | -0.047266 | 0.99309 | -0.047972 | 3.4283
26 | 0.0062168 | 0.0015579 | -0.0062164 | -0.0015578 | 4.1133e-07 | 5.9877e-08 | 0.0093141 | 0.0093141 | 0.0093141 | 0.99319 | -0.047266 | 0.99312 | -0.047744 | 3.4497
27 | 0.088976 | 0.022369 | -0.088851 | -0.022321 | 0.00012514 | 4.799e-05 | 0.13434 | 0.13434 | 0.13434 | 0.98571 | -0.099586 | 0.98428 | -0.1097 | 49.7564
28 | 0.00244 | 0.0006114 | -0.0024399 | -0.0006115 | 8.8005e-08 | -1.0418e-07 | 0.0036459 | 0.003646 | 0.003646 | 0.99583 | -0.028845 | 0.99579 | -0.029105 | 1.3504
29 | -0.11332 | -0.028593 | 0.11355 | 0.028682 | 0.00023143 | 8.8336e-05 | 0.1694 | 0.1694 | 0.1694 | 0.99583 | -0.028845 | 0.99793 | -0.014321 | 31.3705
30 | 0.0053036 | 0.0013292 | -0.0053036 | -0.0013292 | 3.458e-08 | 1.9086e-09 | 0.0079402 | 0.0079402 | 0.0079402 | 0.99391 | -0.042186 | 0.9939 | -0.042233 | 2.9408
31 | 0.0031855 | 0.00079828 | -0.0031854 | -0.00079833 | 1.0194e-07 | -5.3572e-08 | 0.004773 | 0.004773 | 0.004773 | 0.99309 | -0.047972 | 0.99306 | -0.048204 | 1.7678
32 | 0.0035149 | 0.00088078 | -0.0035147 | -0.00088086 | 2.2208e-07 | -8.0614e-08 | 0.0052664 | 0.0052665 | 0.0052665 | 0.99312 | -0.047744 | 0.99306 | -0.0482 | 1.9505
33 | -0.0073251 | -0.0018358 | 0.0073273 | 0.0018363 | 2.2311e-06 | 4.9227e-07 | 0.011111 | 0.01111 | 0.011111 | 0.98103 | -0.13279 | 0.98134 | -0.13059 | 4.115
34 | 0.0073251 | 0.0018358 | -0.0073236 | -0.0018355 | 1.4274e-06 | 3.1508e-07 | 0.011111 | 0.011111 | 0.011111 | 0.98103 | -0.13279 | 0.98083 | -0.1342 | 4.1151
35 | -0.078748 | -0.019759 | 0.078977 | 0.019846 | 0.00022898 | 8.7745e-05 | 0.11942 | 0.11942 | 0.11942 | 0.98134 | -0.13059 | 0.98428 | -0.1097 | 44.2278
36 | 0.071421 | 0.017922 | -0.071352 | -0.017896 | 6.8547e-05 | 2.6246e-05 | 0.1083 | 0.1083 | 0.1083 | 0.98134 | -0.13059 | 0.98037 | -0.13751 | 40.1129
37 | -0.01288 | -0.0032277 | 0.012881 | 0.0032279 | 8.1371e-07 | 2.67e-07 | 0.019229 | 0.019229 | 0.019229 | 0.9967 | -0.023039 | 0.99677 | -0.022582 | 7.1219
38 | -0.057771 | -0.014499 | 0.057834 | 0.014523 | 6.3777e-05 | 2.435e-05 | 0.08625 | 0.086249 | 0.08625 | 0.99677 | -0.022582 | 0.9979 | -0.014639 | 31.9443
39 | 0.04489 | 0.011271 | -0.044877 | -0.011266 | 1.2944e-05 | 4.9181e-06 | 0.06702 | 0.06702 | 0.06702 | 0.99677 | -0.022582 | 0.99647 | -0.024658 | 24.8224
40 | -0.036611 | -0.009178 | 0.036648 | 0.0091919 | 3.6831e-05 | 1.3912e-05 | 0.054854 | 0.054854 | 0.054854 | 0.99317 | -0.04787 | 0.9942 | -0.040614 | 20.3163
41 | 0.024817 | 0.006222 | -0.024797 | -0.0062148 | 1.9469e-05 | 7.1963e-06 | 0.037183 | 0.037183 | 0.037183 | 0.99317 | -0.04787 | 0.99236 | -0.053537 | 13.7715
42 | -0.036648 | -0.0091919 | 0.036673 | 0.0092014 | 2.5002e-05 | 9.4435e-06 | 0.054854 | 0.054854 | 0.054854 | 0.9942 | -0.040614 | 0.9949 | -0.035697 | 20.3163
43 | -0.039272 | -0.0098525 | 0.039275 | 0.0098539 | 3.6545e-06 | 1.3835e-06 | 0.05874 | 0.05874 | 0.05874 | 0.9949 | -0.035697 | 0.99499 | -0.035027 | 21.7556
44 | -0.042536 | -0.010671 | 0.042577 | 0.010687 | 4.0804e-05 | 1.5484e-05 | 0.063617 | 0.063617 | 0.063617 | 0.99499 | -0.035027 | 0.99598 | -0.028118 | 23.5619
45 | 0.044877 | 0.011266 | -0.044855 | -0.011258 | 2.1554e-05 | 8.1899e-06 | 0.06702 | 0.06702 | 0.06702 | 0.99647 | -0.024658 | 0.99598 | -0.028118 | 24.8224
46 | -0.059549 | -0.014953 | 0.059599 | 0.014972 | 5.0414e-05 | 1.9256e-05 | 0.088806 | 0.088806 | 0.088806 | 0.9979 | -0.014639 | 0.99877 | -0.0085517 | 32.8911
47 | -0.06218 | -0.015619 | 0.062227 | 0.015637 | 4.7425e-05 | 1.8124e-05 | 0.09265 | 0.09265 | 0.09265 | 0.99877 | -0.0085517 | 0.99956 | -0.0030712 | 34.3149
48 | 0.015023 | 0.0037655 | -0.015019 | -0.0037638 | 4.8434e-06 | 1.6609e-06 | 0.022402 | 0.022402 | 0.022402 | 0.99793 | -0.014321 | 0.99759 | -0.01665 | 8.2969
49 | 0.0090116 | 0.0022583 | -0.0090106 | -0.002258 | 9.9283e-07 | 2.669e-07 | 0.013442 | 0.013442 | 0.013442 | 0.99759 | -0.01665 | 0.99748 | -0.017447 | 4.9784
50 | 0.00288 | 0.00072158 | -0.0028798 | -0.00072175 | 2.2513e-07 | -1.6853e-07 | 0.0042963 | 0.0042964 | 0.0042964 | 0.99748 | -0.017447 | 0.9974 | -0.018011 | 1.5912
51 | 0.053971 | 0.01354 | -0.053879 | -0.013505 | 9.1396e-05 | 3.4878e-05 | 0.081922 | 0.081922 | 0.081922 | 0.98037 | -0.13751 | 0.97865 | -0.14974 | 30.3416
52 | 0.01084 | 0.002717 | -0.010837 | -0.0027161 | 2.7713e-06 | 8.5909e-07 | 0.016454 | 0.016454 | 0.016454 | 0.98037 | -0.13751 | 0.98011 | -0.13936 | 6.0939
53 | -0.0048552 | -0.0012168 | 0.0048555 | 0.0012168 | 2.6338e-07 | 4.1302e-09 | 0.0073851 | 0.0073851 | 0.0073851 | 0.97827 | -0.15251 | 0.97832 | -0.15212 | 2.7352
54 | -0.039966 | -0.010016 | 0.039972 | 0.010018 | 5.7279e-06 | 2.1718e-06 | 0.060787 | 0.060787 | 0.060787 | 0.97832 | -0.15212 | 0.97847 | -0.15109 | 22.5138
55 | 0.03511 | 0.0087988 | -0.03509 | -0.0087913 | 1.9905e-05 | 7.5156e-06 | 0.053402 | 0.053402 | 0.053402 | 0.97832 | -0.15212 | 0.97775 | -0.15622 | 19.7786
56 | -0.050526 | -0.012663 | 0.050535 | 0.012667 | 9.3815e-06 | 3.5763e-06 | 0.076838 | 0.076838 | 0.076838 | 0.97847 | -0.15109 | 0.97865 | -0.14974 | 28.4585
57 | 0.033969 | 0.0085101 | -0.033959 | -0.0085064 | 9.8249e-06 | 3.705e-06 | 0.051695 | 0.051695 | 0.051695 | 0.97775 | -0.15622 | 0.97746 | -0.15831 | 19.1463
58 | 0.012653 | 0.0031713 | -0.01265 | -0.0031702 | 3.2851e-06 | 1.0857e-06 | 0.019262 | 0.019262 | 0.019262 | 0.97746 | -0.15831 | 0.9772 | -0.16019 | 7.1342
59 | 0.021306 | 0.0053351 | -0.021298 | -0.0053324 | 7.3601e-06 | 2.6903e-06 | 0.032433 | 0.032433 | 0.032433 | 0.97746 | -0.15831 | 0.97711 | -0.16081 | 12.0121
60 | -0.010971 | -0.002743 | 0.010973 | 0.0027435 | 1.6955e-06 | 5.3075e-07 | 0.016726 | 0.016726 | 0.016726 | 0.97592 | -0.16937 | 0.97608 | -0.16824 | 6.1948
61 | 0.0095544 | 0.0023878 | -0.0095397 | -0.0023836 | 1.4735e-05 | 4.2788e-06 | 0.014566 | 0.014566 | 0.014566 | 0.97592 | -0.16937 | 0.97437 | -0.18058 | 5.3948
62 | -0.012324 | -0.003082 | 0.012327 | 0.0030829 | 2.9908e-06 | 9.805e-07 | 0.018785 | 0.018785 | 0.018785 | 0.97608 | -0.16824 | 0.97632 | -0.16648 | 6.9573
63 | 0.0095397 | 0.0023836 | -0.0095366 | -0.0023827 | 3.0821e-06 | 8.9557e-07 | 0.014566 | 0.014566 | 0.014566 | 0.97437 | -0.18058 | 0.97404 | -0.18293 | 5.3949
64 | -0.015059 | -0.0037672 | 0.01506 | 0.0037677 | 1.4304e-06 | 4.9571e-07 | 0.022949 | 0.022949 | 0.022949 | 0.97632 | -0.16648 | 0.97642 | -0.1658 | 8.4996
65 | 0.0027323 | 0.00068428 | -0.0027321 | -0.00068442 | 1.8304e-07 | -1.4113e-07 | 0.0041641 | 0.0041642 | 0.0041642 | 0.97632 | -0.16648 | 0.97625 | -0.16697 | 1.5423
66 | 0.005678 | 0.0014216 | -0.0056729 | -0.001421 | 5.0963e-06 | 6.1017e-07 | 0.0086736 | 0.0086741 | 0.0086741 | 0.97404 | -0.18293 | 0.97314 | -0.18942 | 3.2126
67 | 0.0038586 | 0.00096109 | -0.0038563 | -0.00096153 | 2.2834e-06 | -4.3263e-07 | 0.0058925 | 0.005893 | 0.005893 | 0.97404 | -0.18293 | 0.97345 | -0.18725 | 2.1826
68 | -0.015837 | -0.0039623 | 0.01584 | 0.0039634 | 3.1012e-06 | 1.086e-06 | 0.024132 | 0.024132 | 0.024132 | 0.97642 | -0.1658 | 0.97661 | -0.16438 | 8.9378
69 | 0.0018333 | 0.00045916 | -0.0018333 | -0.0004592 | 1.7416e-08 | -3.7997e-08 | 0.0027943 | 0.0027943 | 0.0027943 | 0.97625 | -0.16697 | 0.97624 | -0.16704 | 1.0349
70 | 0.0043802 | 0.0010972 | -0.0043784 | -0.0010973 | 1.7645e-06 | -1.042e-07 | 0.0066974 | 0.0066977 | 0.0066977 | 0.97314 | -0.18942 | 0.97274 | -0.19234 | 2.4806
71 | 0.0012927 | 0.00032374 | -0.0012927 | -0.00032398 | 5.0572e-08 | -2.3824e-07 | 0.0019766 | 0.0019767 | 0.0019767 | 0.97314 | -0.18942 | 0.9731 | -0.18971 | 0.73211
72 | 0.0029885 | 0.00074404 | -0.002988 | -0.00074436 | 5.6065e-07 | -3.1988e-07 | 0.0045665 | 0.0045667 | 0.0045667 | 0.97345 | -0.18725 | 0.97326 | -0.18862 | 1.6914
73 | -0.017223 | -0.00431 | 0.017224 | 0.0043103 | 6.5111e-07 | 2.3146e-07 | 0.026239 | 0.026239 | 0.026239 | 0.97661 | -0.16438 | 0.97665 | -0.1641 | 9.7183
74 | 0.0018333 | 0.0004592 | -0.0018332 | -0.00045944 | 1.1224e-07 | -2.4483e-07 | 0.0027943 | 0.0027944 | 0.0027944 | 0.97624 | -0.16704 | 0.97618 | -0.16748 | 1.035
75 | 0.002988 | 0.00074436 | -0.0029855 | -0.00074577 | 2.4887e-06 | -1.4169e-06 | 0.0045667 | 0.0045675 | 0.0045675 | 0.97326 | -0.18862 | 0.97242 | -0.1947 | 1.6917
76 | -0.019403 | -0.0048565 | 0.019412 | 0.0048596 | 8.8238e-06 | 3.1912e-06 | 0.02956 | 0.02956 | 0.02956 | 0.97665 | -0.1641 | 0.97711 | -0.16081 | 10.9481
77 | 0.0068521 | 0.0017172 | -0.0068503 | -0.0017168 | 1.7943e-06 | 3.5932e-07 | 0.010434 | 0.010434 | 0.010434 | 0.9772 | -0.16019 | 0.97693 | -0.16208 | 3.8645
78 | 0.0068503 | 0.0017168 | -0.0068502 | -0.0017168 | 9.1828e-08 | 1.8394e-08 | 0.010434 | 0.010434 | 0.010434 | 0.97693 | -0.16208 | 0.97692 | -0.16217 | 3.8645
79 | 0.0055016 | 0.0013788 | -0.0055014 | -0.0013788 | 2.4601e-07 | 2.4328e-08 | 0.0083799 | 0.0083799 | 0.0083799 | 0.97692 | -0.16217 | 0.97687 | -0.1625 | 3.1037
80 | 0.0072148 | 0.0018082 | -0.0072147 | -0.0018082 | 1.0999e-07 | 2.3789e-08 | 0.010954 | 0.010954 | 0.010954 | 0.98011 | -0.13936 | 0.98009 | -0.13947 | 4.0569
81 | 0.012559 | 0.0031517 | -0.012516 | -0.0031373 | 4.3644e-05 | 1.4414e-05 | 0.019156 | 0.019157 | 0.019157 | 0.97565 | -0.17109 | 0.97215 | -0.1962 | 7.0953
82 | -0.012559 | -0.0031517 | 0.012598 | 0.0031644 | 3.8571e-05 | 1.2725e-05 | 0.019156 | 0.019156 | 0.019156 | 0.97565 | -0.17109 | 0.97874 | -0.14902 | 7.0949
83 | 0.012516 | 0.0031373 | -0.012509 | -0.0031351 | 6.5243e-06 | 2.1563e-06 | 0.019157 | 0.019157 | 0.019157 | 0.97215 | -0.1962 | 0.97163 | -0.19996 | 7.0953
84 | 0.00089388 | 0.00022157 | -0.00089374 | -0.00022308 | 1.4739e-07 | -1.5106e-06 | 0.0013669 | 0.0013675 | 0.0013675 | 0.97242 | -0.1947 | 0.97226 | -0.19591 | 0.50649
85 | 0.00089374 | 0.00022308 | -0.00089365 | -0.00022397 | 8.688e-08 | -8.8958e-07 | 0.0013675 | 0.0013678 | 0.0013678 | 0.97226 | -0.19591 | 0.97216 | -0.19661 | 0.50661

## res_trafo
| p_hv_mw | q_hv_mvar | p_lv_mw | q_lv_mvar | pl_mw | ql_mvar | i_hv_ka | i_lv_ka | vm_hv_pu | va_hv_degree | vm_lv_pu | va_lv_degree | loading_percent
0 | 2.5187e-16 | 8.8016e-16 | 0.00079998 | 7.4552e-08 | 0.00079998 | 7.4552e-08 | 2.6429e-17 | 0.0011547 | 0.99998 | 149.9947 | 1 | 0 | 0.31999

## res_ext_grid
| p_mw | q_mvar
0 | 0.24196 | 0.060833

## res_load
| p_mw | q_mvar
0 | 0.0036543 | 0.00091584
1 | 0.0023375 | 0.00058583
2 | 0.0024318 | 0.00060946
3 | 0.001419 | 0.00035563
4 | 0.0092974 | 0.0023301
5 | 0.0011325 | 0.00028383
6 | 0.0092703 | 0.0023234
7 | 0.0015824 | 0.00039658
8 | 0.0025089 | 0.00062878
9 | 0.0014252 | 0.00035718
10 | 0.0032749 | 0.00082077
11 | 0.0029921 | 0.0007499
12 | 0.0027015 | 0.00067706
13 | 0.0073236 | 0.0018355
14 | 0.0098739 | 0.0024746
15 | 0.0014492 | 0.0003632
16 | 0.011795 | 0.002956
17 | 0.024797 | 0.0062148
18 | 0.0025982 | 0.00065118
19 | 0.0032612 | 0.00081733
20 | 0.002278 | 0.00057092
21 | 0.0017144 | 0.00042967
22 | 0.0025804 | 0.0006467
23 | 0.0037955 | 0.00095125
24 | 0.006007 | 0.0015055
25 | 0.0024399 | 0.0006115
26 | 0.0061305 | 0.0015365
27 | 0.0014285 | 0.00035803
28 | 0.0053036 | 0.0013292
29 | 0.0031854 | 0.00079833
30 | 0.0035147 | 0.00088086
31 | 0.0065416 | 0.0016395
32 | 0.0028798 | 0.00072175
33 | 0.0048552 | 0.0012168
34 | 0.010554 | 0.0026452
35 | 0.0011219 | 0.00028118
36 | 0.003344 | 0.00083808
37 | 0.001417 | 0.00035514
38 | 0.0013505 | 0.00033846
39 | 0.00077646 | 0.0001946
40 | 0.00089879 | 0.00022526
41 | 0.00086779 | 0.00021749
42 | 0.001383 | 0.00034662
43 | 0.0043784 | 0.0010973
44 | 0.0012927 | 0.00032398
45 | 0.0021794 | 0.0005462
46 | 0.0018332 | 0.00045944
47 | 0.0018865 | 0.00047279
48 | 0.0057978 | 0.0014531
49 | 0.0013486 | 0.000338
50 | 0.0036227 | 0.00090793
51 | 0.0072147 | 0.0018082
52 | 0.0079066 | 0.0019816
53 | 0.012509 | 0.0031351
54 | 0.0020916 | 0.0005242
55 | 0.00089365 | 0.00022397
56 | 0.0055014 | 0.0013788

## dtypes
| element | column | dtype
0 | bus | name | object
1 | bus | vn_kv | float64
2 | bus | type | object
3 | bus | zone | object
4 | bus | in_service | bool
5 | load | name | object
6 | load | bus | uint32
7 | load | p_mw | float64
8 | load | q_mvar | float64
9 | load | const_z_percent | float64
10 | load | const_i_percent | float64
11 | load | sn_mva | float64
12 | load | scaling | float64
13 | load | in_service | bool
14 | load | type | object
15 | ext_grid | name | object
16 | ext_grid | bus | uint32
17 | ext_grid | vm_pu | float64
18 | ext_grid | va_degree | float64
19 | ext_grid | slack_weight | float64
20 | ext_grid | in_service | bool
21 | line | name | object
22 | line | std_type | object
23 | line | from_bus | uint32
24 | line | to_bus | uint32
25 | line | length_km | float64
26 | line | r_ohm_per_km | float64
27 | line | x_ohm_per_km | float64
28 | line | c_nf_per_km | float64
29 | line | g_us_per_km | float64
30 | line | max_i_ka | float64
31 | line | df | float64
32 | line | parallel | uint32
33 | line | type | object
34 | line | in_service | bool
35 | trafo | name | object
36 | trafo | std_type | object
37 | trafo | hv_bus | uint32
38 | trafo | lv_bus | uint32
39 | trafo | sn_mva | float64
40 | trafo | vn_hv_kv | float64
41 | trafo | vn_lv_kv | float64
42 | trafo | vk_percent | float64
43 | trafo | vkr_percent | float64
44 | trafo | pfe_kw | float64
45 | trafo | i0_percent | float64
46 | trafo | shift_degree | float64
47 | trafo | tap_side | object
48 | trafo | tap_neutral | int32
49 | trafo | tap_min | int32
50 | trafo | tap_max | int32
51 | trafo | tap_step_percent | float64
52 | trafo | tap_step_degree | float64
53 | trafo | tap_pos | int32
54 | trafo | tap_phase_shifter | bool
55 | trafo | parallel | uint32
56 | trafo | df | float64
57 | trafo | in_service | bool
58 | line_geodata | coords | object
59 | bus_geodata | x | float64
60 | bus_geodata | y | float64
61 | bus_geodata | coords | object
62 | res_bus | vm_pu | float64
63 | res_bus | va_degree | float64
64 | res_bus | p_mw | float64
65 | res_bus | q_mvar | float64
66 | res_line | p_from_mw | float64
67 | res_line | q_from_mvar | float64
68 | res_line | p_to_mw | float64
69 | res_line | q_to_mvar | float64
70 | res_line | pl_mw | float64
71 | res_line | ql_mvar | float64
72 | res_line | i_from_ka | float64
73 | res_line | i_to_ka | float64
74 | res_line | i_ka | float64
75 | res_line | vm_from_pu | float64
76 | res_line | va_from_degree | float64
77 | res_line | vm_to_pu | float64
78 | res_line | va_to_degree | float64
79 | res_line | loading_percent | float64
80 | res_trafo | p_hv_mw | float64
81 | res_trafo | q_hv_mvar | float64
82 | res_trafo | p_lv_mw | float64
83 | res_trafo | q_lv_mvar | float64
84 | res_trafo | pl_mw | float64
85 | res_trafo | ql_mvar | float64
86 | res_trafo | i_hv_ka | float64
87 | res_trafo | i_lv_ka | float64
88 | res_trafo | vm_hv_pu | float64
89 | res_trafo | va_hv_degree | float64
90 | res_trafo | vm_lv_pu | float64
91 | res_trafo | va_lv_degree | float64
92 | res_trafo | loading_percent | float64
93 | res_ext_grid | p_mw | float64
94 | res_ext_grid | q_mvar | float64
95 | res_load | p_mw | float64
96 | res_load | q_mvar | float64

## parameters
| version | format_version | converged | OPF_converged | name | f_hz | sn_mva
0 | 2.14.6 | 2.14.0 | TRUE | FALSE |  | 50 | 1