## bus
| name | vn_kv | type | zone | in_service
0 | bus_LV_1631-83_0_3_node_0 | 0.4 | n |  | TRUE
1 | bus_LV_1631-83_0_3_node_1 | 0.4 | n |  | TRUE
2 | bus_LV_1631-83_0_3_node_2 | 0.4 | n |  | TRUE
3 | bus_LV_1631-83_0_3_node_3 | 0.4 | n |  | TRUE
4 | bus_LV_1631-83_0_3_node_4 | 0.4 | n |  | TRUE
5 | bus_LV_1631-83_0_3_node_10 | 0.4 | n |  | TRUE
6 | bus_LV_1631-83_0_3_node_11 | 0.4 | n |  | TRUE
7 | bus_LV_1631-83_0_3_node_5 | 0.4 | n |  | TRUE
8 | bus_LV_1631-83_0_3_node_6 | 0.4 | n |  | TRUE
9 | bus_LV_1631-83_0_3_node_8 | 0.4 | n |  | TRUE
10 | bus_LV_1631-83_0_3_node_24 | 0.4 | n |  | TRUE
11 | bus_LV_1631-83_0_3_node_22 | 0.4 | n |  | TRUE
12 | bus_LV_1631-83_0_3_node_40 | 0.4 | n |  | TRUE
13 | bus_LV_1631-83_0_3_node_12 | 0.4 | n |  | TRUE
14 | bus_LV_1631-83_0_3_node_13 | 0.4 | n |  | TRUE
15 | bus_LV_1631-83_0_3_node_45 | 0.4 | n |  | TRUE
16 | bus_LV_1631-83_0_3_node_14 | 0.4 | n |  | TRUE
17 | bus_LV_1631-83_0_3_node_15 | 0.4 | n |  | TRUE
18 | bus_LV_1631-83_0_3_node_19 | 0.4 | n |  | TRUE
19 | bus_LV_1631-83_0_3_node_20 | 0.4 | n |  | TRUE
20 | bus_LV_1631-83_0_3_node_23 | 0.4 | n |  | TRUE
21 | bus_LV_1631-83_0_3_node_37 | 0.4 | n |  | TRUE
22 | bus_LV_1631-83_0_3_node_38 | 0.4 | n |  | TRUE
23 | bus_LV_1631-83_0_3_node_39 | 0.4 | n |  | TRUE
24 | bus_LV_1631-83_0_3_node_44 | 0.4 | n |  | TRUE
25 | bus_LV_1631-83_0_3_node_41 | 0.4 | n |  | TRUE
26 | bus_LV_1631-83_0_3_node_42 | 0.4 | n |  | TRUE
27 | bus_LV_1631-83_0_3_node_43 | 0.4 | n |  | TRUE
28 | bus_MV_0_node_3 | 20 | n |  | TRUE

## load
| name | bus | p_mw | q_mvar | const_z_percent | const_i_percent | sn_mva | scaling | in_service | type
0 | LV_1631-83_0_3_load_0 | 0 | 0.00076257 | 0.00019112 | 0 | 0 |  | 1 | TRUE | wye
1 | LV_1631-83_0_3_load_1 | 1 | 0.0012218 | 0.00030622 | 0 | 0 |  | 1 | TRUE | wye
2 | LV_1631-83_0_3_load_2 | 2 | 0.00039619 | 9.9295e-05 | 0 | 0 |  | 1 | TRUE | wye
3 | LV_1631-83_0_3_load_3 | 3 | 0.0010498 | 0.00026311 | 0 | 0 |  | 1 | TRUE | wye
4 | LV_1631-83_0_3_load_10 | 5 | 0.00038278 | 9.5934e-05 | 0 | 0 |  | 1 | TRUE | wye
5 | LV_1631-83_0_3_load_11 | 6 | 0.00063865 | 0.00016006 | 0 | 0 |  | 1 | TRUE | wye
6 | LV_1631-83_0_3_load_5 | 7 | 0.0009643 | 0.00024168 | 0 | 0 |  | 1 | TRUE | wye
7 | LV_1631-83_0_3_load_6 | 8 | 0.0025346 | 0.00063524 | 0 | 0 |  | 1 | TRUE | wye
8 | LV_1631-83_0_3_load_45 | 15 | 0.00077718 | 0.00019478 | 0 | 0 |  | 1 | TRUE | wye
9 | LV_1631-83_0_3_load_14 | 16 | 0.0025652 | 0.00064289 | 0 | 0 |  | 1 | TRUE | wye
10 | LV_1631-83_0_3_load_15 | 17 | 0.00089187 | 0.00022352 | 0 | 0 |  | 1 | TRUE | wye
11 | LV_1631-83_0_3_load_19 | 18 | 0.0041348 | 0.0010363 | 0 | 0 |  | 1 | TRUE | wye
12 | LV_1631-83_0_3_load_20 | 19 | 0.0017129 | 0.00042929 | 0 | 0 |  | 1 | TRUE | wye
13 | LV_1631-83_0_3_load_23 | 20 | 0.0014718 | 0.00036886 | 0 | 0 |  | 1 | TRUE | wye
14 | LV_1631-83_0_3_load_37 | 21 | 0.00032009 | 8.0221e-05 | 0 | 0 |  | 1 | TRUE | wye
15 | LV_1631-83_0_3_load_38 | 22 | 0.00091588 | 0.00022954 | 0 | 0 |  | 1 | TRUE | wye
16 | LV_1631-83_0_3_load_43 | 27 | 0.0024435 | 0.00061241 | 0 | 0 |  | 1 | TRUE | wye

## ext_grid
| name | bus | vm_pu | va_degree | slack_weight | in_service
0 |  | 3 | 1 | 0 | 1 | TRUE

## line
| name | std_type | from_bus | to_bus | length_km | r_ohm_per_km | x_ohm_per_km | c_nf_per_km | g_us_per_km | max_i_ka | df | parallel | type | in_service
0 | LV_1631-83_0_3_line_0 | NAYY 4x150 SE | 0 | 1 | 0.055959 | 0.208 | 0.08 | 261 | 0 | 0.27 | 1 | 1 | cs | TRUE
1 | LV_1631-83_0_3_line_1 | NAYY 4x150 SE | 0 | 2 | 0.012631 | 0.208 | 0.08 | 261 | 0 | 0.27 | 1 | 1 | cs | TRUE
2 | LV_1631-83_0_3_line_2 | NAYY 4x150 SE | 1 | 3 | 0.55036 | 0.208 | 0.08 | 261 | 0 | 0.27 | 1 | 2 | cs | TRUE
3 | LV_1631-83_0_3_line_3 | NAYY 4x150 SE | 2 | 4 | 0.038715 | 0.208 | 0.08 | 261 | 0 | 0.27 | 1 | 1 | cs | TRUE
4 | LV_1631-83_0_3_line_4 | NAYY 4x150 SE | 3 | 5 | 0.69949 | 0.208 | 0.08 | 261 | 0 | 0.27 | 1 | 1 | cs | TRUE
5 | LV_1631-83_0_3_line_5 | NAYY 4x150 SE | 4 | 6 | 0.50376 | 0.208 | 0.08 | 261 | 0 | 0.27 | 1 | 1 | cs | TRUE
6 | LV_1631-83_0_3_line_6 | NAYY 4x150 SE | 5 | 9 | 0.062146 | 0.208 | 0.08 | 261 | 0 | 0.27 | 1 | 1 | cs | TRUE
7 | LV_1631-83_0_3_line_7 | NAYY 4x150 SE | 6 | 12 | 0.08442 | 0.208 | 0.08 | 261 | 0 | 0.27 | 1 | 1 | cs | TRUE
8 | LV_1631-83_0_3_line_8 | NAYY 4x150 SE | 7 | 8 | 0.0018338 | 0.208 | 0.08 | 261 | 0 | 0.27 | 1 | 1 | cs | TRUE
9 | LV_1631-83_0_3_line_9 | NAYY 4x150 SE | 8 | 9 | 0.015156 | 0.208 | 0.08 | 261 | 0 | 0.27 | 1 | 1 | cs | TRUE
10 | LV_1631-83_0_3_line_10 | NAYY 4x150 SE | 9 | 10 | 0.88639 | 0.208 | 0.08 | 261 | 0 | 0.27 | 1 | 1 | cs | TRUE
11 | LV_1631-83_0_3_line_11 | NAYY 4x150 SE | 9 | 11 | 0.78745 | 0.208 | 0.08 | 261 | 0 | 0.27 | 1 | 1 | cs | TRUE
12 | LV_1631-83_0_3_line_12 | NAYY 4x150 SE | 10 | 20 | 0.11929 | 0.208 | 0.08 | 261 | 0 | 0.27 | 1 | 1 | cs | TRUE
13 | LV_1631-83_0_3_line_13 | NAYY 4x150 SE | 11 | 19 | 0.38948 | 0.208 | 0.08 | 261 | 0 | 0.27 | 1 | 1 | cs | TRUE
14 | LV_1631-83_0_3_line_14 | NAYY 4x150 SE | 12 | 25 | 1.1618 | 0.208 | 0.08 | 261 | 0 | 0.27 | 1 | 1 | cs | TRUE
15 | LV_1631-83_0_3_line_15 | NAYY 4x150 SE | 12 | 26 | 0.73122 | 0.208 | 0.08 | 261 | 0 | 0.27 | 1 | 1 | cs | TRUE
16 | LV_1631-83_0_3_line_16 | NAYY 4x150 SE | 13 | 14 | 0.26761 | 0.208 | 0.08 | 261 | 0 | 0.27 | 1 | 1 | cs | TRUE
17 | LV_1631-83_0_3_line_17 | NAYY 4x150 SE | 13 | 15 | 0.17443 | 0.208 | 0.08 | 261 | 0 | 0.27 | 1 | 1 | cs | TRUE
18 | LV_1631-83_0_3_line_18 | NAYY 4x150 SE | 14 | 16 | 0.086514 | 0.208 | 0.08 | 261 | 0 | 0.27 | 1 | 1 | cs | TRUE
19 | LV_1631-83_0_3_line_19 | NAYY 4x150 SE | 15 | 26 | 0.79957 | 0.208 | 0.08 | 261 | 0 | 0.27 | 1 | 1 | cs | TRUE
20 | LV_1631-83_0_3_line_20 | NAYY 4x150 SE | 16 | 17 | 0.011912 | 0.208 | 0.08 | 261 | 0 | 0.27 | 1 | 1 | cs | TRUE
21 | LV_1631-83_0_3_line_21 | NAYY 4x150 SE | 18 | 19 | 0.042419 | 0.208 | 0.08 | 261 | 0 | 0.27 | 1 | 1 | cs | TRUE
22 | LV_1631-83_0_3_line_22 | NAYY 4x150 SE | 21 | 22 | 0.041443 | 0.208 | 0.08 | 261 | 0 | 0.27 | 1 | 1 | cs | TRUE
23 | LV_1631-83_0_3_line_23 | NAYY 4x150 SE | 22 | 23 | 0.0025492 | 0.208 | 0.08 | 261 | 0 | 0.27 | 1 | 1 | cs | TRUE
24 | LV_1631-83_0_3_line_24 | NAYY 4x150 SE | 23 | 24 | 0.80768 | 0.208 | 0.08 | 261 | 0 | 0.27 | 1 | 1 | cs | TRUE
25 | LV_1631-83_0_3_line_25 | NAYY 4x150 SE | 24 | 27 | 0.23968 | 0.208 | 0.08 | 261 | 0 | 0.27 | 1 | 1 | cs | TRUE
26 | LV_1631-83_0_3_line_26 | NAYY 4x150 SE | 25 | 27 | 1.1687 | 0.208 | 0.08 | 261 | 0 | 0.27 | 1 | 1 | cs | TRUE

## trafo
| name | std_type | hv_bus | lv_bus | sn_mva | vn_hv_kv | vn_lv_kv | vk_percent | vkr_percent | pfe_kw | i0_percent | shift_degree | tap_side | tap_neutral | tap_min | tap_max | tap_step_percent | tap_step_degree | tap_pos | tap_phase_shifter | parallel | df | in_service
0 | LV_1631-83_0_3_trafo_3 | 0.25 MVA 20/0.4 kV | 28 | 3 | 0.25 | 20 | 0.4 | 6 | 1.44 | 0.8 | 0.32 | 150 | hv | 0 | -2 | 2 | 2.5 | 0 | 0 | FALSE | 1 | 1 | TRUE

## line_geodata
| x0 | y0 | x1 | y1 | x2 | y2 | x3 | y3 | x4 | y4 | x5 | y5 | x6 | y6 | x7 | y7 | x8 | y8 | x9 | y9 | x10 | y10 | x11 | y11 | x12 | y12 | x13 | y13 | x14 | y14 | x15 | y15 | x16 | y16 | x17 | y17 | x18 | y18 | x19 | y19 | x20 | y20 | x21 | y21 | x22 | y22 | x23 | y23 | x24 | y24 | x25 | y25 | x26 | y26 | x27 | y27 | x28 | y28 | x29 | y29 | x30 | y30 | x31 | y31 | x32 | y32 | x33 | y33 | x34 | y34 | x35 | y35 | x36 | y36 | x37 | y37 | x38 | y38 | x39 | y39 | x40 | y40 | x41 | y41 | x42 | y42 | x43 | y43 | x44 | y44 | x45 | y45 | x46 | y46 | x47 | y47 | x48 | y48 | x49 | y49 | x50 | y50 | x51 | y51 | x52 | y52 | x53 | y53 | x54 | y54 | x55 | y55 | x56 | y56 | x57 | y57 | x58 | y58 | x59 | y59 | x60 | y60 | x61 | y61 | x62 | y62 | x63 | y63 | x64 | y64 | x65 | y65 | x66 | y66 | x67 | y67 | x68 | y68 | x69 | y69 | x70 | y70 | x71 | y71 | x72 | y72 | x73 | y73 | x74 | y74 | x75 | y75 | x76 | y76 | x77 | y77 | x78 | y78 | x79 | y79 | x80 | y80 | x81 | y81 | x82 | y82 | x83 | y83 | x84 | y84 | x85 | y85 | x86 | y86 | x87 | y87 | x88 | y88 | x89 | y89 | x90 | y90
0 | 2722861.82 | 1199539.7829 | 2722863.9186 | 1199539.7026 | 2722873.363 | 1199535.627 | 2722882.8073 | 1199536.3661 | 2722886.1433 | 1199531.5534 | 2722890.7741 | 1199533.4055 | 2722893.5465 | 1199537.4766 | 2722897.8077 | 1199553.9543 | 2722898.2907 | 1199555.173
1 | 2722861.82 | 1199539.7829 | 2722854.2838 | 1199540.0715 | 2722849.4666 | 1199539.1384 | 2722849.3208 | 1199539.0279
2 | 2722898.2907 | 1199555.173 | 2722900.1537 | 1199559.8736 | 2722908.2539 | 1199569.6697 | 2722917.7592 | 1199573.3679 | 2722932.4388 | 1199576.928 | 2722955.7754 | 1199578.7761 | 2722968.7424 | 1199577.8421 | 2722985.0452 | 1199579.5121 | 2723011.3403 | 1199587.8483 | 2723019.6762 | 1199593.5908 | 2723023.012 | 1199599.8864 | 2723023.3812 | 1199605.2536 | 2723017.2727 | 1199608.9639 | 2723013.0114 | 1199608.4091 | 2722998.3764 | 1199613.4117 | 2722993.1898 | 1199615.9958 | 2722984.3049 | 1199624.7084 | 2722980.2264 | 1199627.4821 | 2722976.5246 | 1199638.592 | 2722972.2632 | 1199641.74 | 2722966.8897 | 1199649.3351 | 2722964.6694 | 1199655.4495 | 2722961.5199 | 1199659.3432 | 2722958.7437 | 1199666.5581 | 2722950.0341 | 1199678.2321 | 2722951.146 | 1199685.6383 | 2722944.1121 | 1199703.2289 | 2722946.7014 | 1199707.3074 | 2722948.3731 | 1199711.9342 | 2722951.5222 | 1199715.4571 | 2722956.3395 | 1199714.9003 | 2722963.5556 | 1199722.8658 | 2722969.1115 | 1199724.9038 | 2722960.4138 | 1199731.1962 | 2722960.7831 | 1199733.9726 | 2722969.4882 | 1199736.9427 | 2722961.3351 | 1199741.5673 | 2722954.6669 | 1199748.4242 | 2722955.4056 | 1199751.0191 | 2722972.6369 | 1199757.5006 | 2722966.1555 | 1199764.1611 | 2722967.4463 | 1199767.3123 | 2722965.2223 | 1199770.2798 | 2722966.1552 | 1199773.0567 | 2722962.4461 | 1199779.7186 | 2722958.3751 | 1199783.9825 | 2722953.927 | 1199791.7635 | 2722951.1508 | 1199801.9473 | 2722950.7812 | 1199807.6884 | 2722947.4492 | 1199811.9453 | 2722948.0012 | 1199814.7254 | 2722957.0794 | 1199820.2829 | 2722969.6721 | 1199836.7654 | 2722969.1121 | 1199840.6568 | 2722973.004 | 1199845.4627 | 2722978.5597 | 1199849.7246 | 2722986.5219 | 1199857.6944 | 2722983.1897 | 1199864.1751 | 2722965.783 | 1199877.6937 | 2722956.7082 | 1199887.5143 | 2722956.6803 | 1199887.5379
3 | 2722833.1714 | 1199505.245 | 2722835.5763 | 1199509.0417 | 2722840.7649 | 1199530.0639 | 2722844.097 | 1199535.0695 | 2722849.3208 | 1199539.0279
4 | 2723341.7505 | 1200128.5088 | 2723309.2965 | 1200102.2386 | 2723298.5036 | 1200095.6665 | 2723291.3472 | 1200092.9724 | 2723282.0796 | 1200091.091 | 2723253.6873 | 1200087.8141 | 2723223.5422 | 1200083.1112 | 2723205.8264 | 1200079.1319 | 2723188.936 | 1200072.7901 | 2723181.4261 | 1200072.0903 | 2723171.1033 | 1200073.7344 | 2723164.767 | 1200073.7371 | 2723148.2276 | 1200070.6829 | 2723115.0249 | 1200075.0244 | 2723086.169 | 1200075.0189 | 2723068.689 | 1200075.8485 | 2723060.9476 | 1200074.5548 | 2723053.1998 | 1200072.0934 | 2723039.59 | 1200066.5758 | 2723026.5737 | 1200063.2943 | 2723019.2972 | 1200062.3549 | 2722978.358 | 1200062.9462 | 2722960.6471 | 1200061.3028 | 2722942.2217 | 1200058.4883 | 2722921.3434 | 1200057.5471 | 2722907.1481 | 1200055.676 | 2722883.101 | 1200050.7 | 2722867.6212 | 1200043.8878 | 2722860.8138 | 1200037.9101 | 2722859.7809 | 1200034.8087 | 2722861.0201 | 1200030.4754 | 2722862.4622 | 1200027.3805 | 2722865.7635 | 1200023.868 | 2722881.2423 | 1200009.6312 | 2722885.7883 | 1200006.3333 | 2722902.9153 | 1199997.868 | 2722910.7542 | 1199991.4689 | 2722918.8092 | 1199981.9719 | 2722921.4868 | 1199978.0574 | 2722916.2186 | 1199973.8904 | 2722924.4133 | 1199963.8959 | 2722928.7373 | 1199954.3666 | 2722927.4389 | 1199944.9218 | 2722931.514 | 1199916.7735 | 2722934.2159 | 1199906.4992 | 2722956.6803 | 1199887.5379
5 | 2722833.1714 | 1199505.245 | 2722835.5978 | 1199492.4408 | 2722838.9606 | 1199484.1037 | 2722842.3073 | 1199476.1777 | 2722846.4637 | 1199466.6561 | 2722850.7252 | 1199454.2455 | 2722853.8411 | 1199443.1013 | 2722856.9522 | 1199434.4143 | 2722862.8833 | 1199426.3746 | 2722867.9235 | 1199407.5865 | 2722870.8066 | 1199401.4634 | 2722882.3213 | 1199385.9886 | 2722893.7337 | 1199365.4968 | 2722918.3884 | 1199337.0159 | 2722934.5662 | 1199319.9915 | 2722948.2396 | 1199312.5227 | 2722962.4187 | 1199306.7545 | 2722965.4453 | 1199303.6589 | 2722974.5418 | 1199295.4177 | 2722978.114 | 1199289.1309 | 2722980.8664 | 1199280.8592 | 2722984.1123 | 1199274.1432 | 2722993.3645 | 1199259.8229 | 2722995.8562 | 1199251.6347 | 2723001.1772 | 1199244.0163 | 2723002.6324 | 1199236.2293 | 2723003.5786 | 1199228.0093 | 2723005.4979 | 1199222.4669 | 2723010.1208 | 1199211.3982 | 2723010.5653 | 1199202.3896 | 2723008.7071 | 1199192.3883 | 2723006.2203 | 1199183.3193 | 2723008.6979 | 1199175.8202 | 2723011.0329 | 1199167.1062 | 2723014.2688 | 1199156.4427 | 2723011.2838 | 1199146.4182 | 2723012.4307 | 1199141.0267 | 2723017.2056 | 1199131.0842 | 2723020.437 | 1199124.7126 | 2723021.3928 | 1199120.0955 | 2723015.3296 | 1199113.4436 | 2723014.1307 | 1199108.7821 | 2723014.7262 | 1199105.0138 | 2723015.4355 | 1199099.7912 | 2723014.6681 | 1199091.1912 | 2723015.3669 | 1199086.4798 | 2723018.2757 | 1199074.6865 | 2723018.3764 | 1199069.796
6 | 2723369.1275 | 1200161.1284 | 2723362.9108 | 1200166.404 | 2723355.2841 | 1200165.4681 | 2723353.1676 | 1200163.5897 | 2723353.1671 | 1200160.2983 | 2723358.2175 | 1200146.2254 | 2723358.0949 | 1200142.9426 | 2723356.6887 | 1200140.6007 | 2723341.7505 | 1200128.5088
7 | 2722958.8825 | 1199051.9142 | 2722962.2594 | 1199055.1194 | 2722966.7808 | 1199061.5616 | 2722971.2359 | 1199073.073 | 2722975.2914 | 1199076.9815 | 2722980.6278 | 1199077.1359 | 2722986.7358 | 1199075.3268 | 2722991.6432 | 1199071.525 | 2722996.3188 | 1199066.0393 | 2722999.6839 | 1199063.5289 | 2723006.5342 | 1199059.3334 | 2723017.0796 | 1199065.8219 | 2723018.3764 | 1199069.796
8 | 2723375.2446 | 1200145.278 | 2723374.5844 | 1200146.9888
9 | 2723369.1275 | 1200161.1284 | 2723374.5844 | 1200146.9888
10 | 2723369.1275 | 1200161.1284 | 2723042.8973 | 1200985.297
11 | 2723369.1275 | 1200161.1284 | 2723950.4945 | 1200692.2555
12 | 2723042.8973 | 1200985.297 | 2723052.603 | 1200994.3036 | 2723062.4032 | 1200999.0978 | 2723080.6033 | 1201003.0979 | 2723066.4012 | 1201033.4392 | 2723058.226 | 1201044.7571 | 2723056.7686 | 1201048.2297 | 2723056.6541 | 1201056.7448 | 2723057.3272 | 1201060.6616 | 2723058.8982 | 1201063.1291 | 2723064.3864 | 1201068.3905 | 2723066.6082 | 1201068.77
13 | 2723950.4945 | 1200692.2555 | 2723970.6861 | 1200691.685 | 2723980.8738 | 1200686.9706 | 2724020.1284 | 1200688.4751 | 2724026.5021 | 1200691.7765 | 2724050.3335 | 1200690.4813 | 2724067.6958 | 1200690.4751 | 2724080.9029 | 1200688.1475 | 2724100.3318 | 1200677.0093 | 2724110.4387 | 1200667.0339 | 2724116.1393 | 1200663.1493 | 2724126.1134 | 1200658.0971 | 2724129.4807 | 1200654.7312 | 2724133.8831 | 1200647.7285 | 2724143.2112 | 1200639.316 | 2724150.8543 | 1200635.0382 | 2724159.9231 | 1200631.4128 | 2724186.6033 | 1200623.5056 | 2724194.6335 | 1200622.216 | 2724227.5393 | 1200623.6343 | 2724240.3589 | 1200624.9351 | 2724251.2408 | 1200624.9391 | 2724263.1564 | 1200622.4739 | 2724270.1495 | 1200620.529 | 2724275.4664 | 1200617.1592 | 2724298.9041 | 1200599.678 | 2724308.4633 | 1200595.2489
14 | 2722359.813 | 1198885.2647 | 2722361.3742 | 1198886.3975 | 2722374.6728 | 1198891.6514 | 2722390.9871 | 1198898.0568 | 2722422.9372 | 1198908.6634 | 2722444.251 | 1198914.9379 | 2722460.7966 | 1198915.9998 | 2722480.7979 | 1198921.2691 | 2722495.3666 | 1198929.5849 | 2722510.9872 | 1198934.5198 | 2722548.6344 | 1198952.1823 | 2722554.5889 | 1198953.0272 | 2722553.6938 | 1198955.0771 | 2722535.2538 | 1198963.194 | 2722528.0138 | 1198965.6029 | 2722511.3766 | 1198963.0712 | 2722504.2236 | 1198967.1832 | 2722499.6815 | 1198968.7802 | 2722500.4545 | 1198972.6878 | 2722525.3951 | 1198986.3202 | 2722537.6992 | 1198986.5726 | 2722545.1428 | 1198985.7468 | 2722545.712 | 1198987.7044 | 2722500.4859 | 1199006.8138 | 2722489.6114 | 1199008.1698 | 2722488.5894 | 1199010.4616 | 2722491.8264 | 1199013.0743 | 2722509.9181 | 1199016.3586 | 2722516.6876 | 1199018.688 | 2722539.6371 | 1199022.8059 | 2722590.6351 | 1199025.3089 | 2722600.4182 | 1199023.3192 | 2722603.3095 | 1199024.9575 | 2722602.29 | 1199027.1271 | 2722573.883 | 1199039.8985 | 2722573.843 | 1199041.8436 | 2722575.8964 | 1199042.7419 | 2722583.4519 | 1199042.7746 | 2722601.5011 | 1199041.8107 | 2722619.9164 | 1199035.2613 | 2722632.745 | 1199033.3342 | 2722662.1785 | 1199029.9356 | 2722682.6318 | 1199030.6002 | 2722719.6387 | 1199020.43 | 2722794.8785 | 1198999.3817 | 2722800.8009 | 1198995.8563 | 2722810.927 | 1198995.3417 | 2722859.0416 | 1198995.8419 | 2722895.4112 | 1198998.9029 | 2722900.7789 | 1198998.6464 | 2722902.4544 | 1198999.7705 | 2722901.4123 | 1199003.0293 | 2722897.5959 | 1199005.2636 | 2722870.5412 | 1199011.501 | 2722861.1003 | 1199020.1801 | 2722858.0767 | 1199024.9771 | 2722858.0863 | 1199030.4369 | 2722862.4938 | 1199035.3867 | 2722864.6141 | 1199038.9552 | 2722868.495 | 1199039.8801 | 2722876.9305 | 1199038.23 | 2722887.3601 | 1199034.8085 | 2722892.5941 | 1199029.2008 | 2722894.8813 | 1199030.5822 | 2722894.1796 | 1199035.0711 | 2722882.7173 | 1199047.2223 | 2722884.5096 | 1199048.9604 | 2722892.9452 | 1199047.6773 | 2722905.1003 | 1199042.9459 | 2722908.7751 | 1199042.0431 | 2722906.7479 | 1199051.7197 | 2722903.8904 | 1199060.2895 | 2722888.5365 | 1199084.2584 | 2722888.73 | 1199086.6975 | 2722891.7405 | 1199088.4607 | 2722898.0702 | 1199088.8356 | 2722908.4573 | 1199087.1034 | 2722919.148 | 1199082.8311 | 2722942.5881 | 1199050.8783 | 2722947.7295 | 1199049.7721 | 2722958.8825 | 1199051.9142
15 | 2722472.0437 | 1199363.8185 | 2722464.8228 | 1199357.5214 | 2722456.4858 | 1199348.0769 | 2722450.0505 | 1199340.6062 | 2722442.9373 | 1199333.5108 | 2722431.8521 | 1199323.9989 | 2722417.7796 | 1199313.8142 | 2722409.4391 | 1199310.8523 | 2722408.8906 | 1199308.6283 | 2722410.7376 | 1199306.9538 | 2722414.2603 | 1199306.7702 | 2722440.1915 | 1199310.6598 | 2722450.9312 | 1199313.6264 | 2722472.0446 | 1199311.7687 | 2722479.8211 | 1199309.9156 | 2722495.7509 | 1199302.3252 | 2722504.2738 | 1199299.3644 | 2722526.3084 | 1199288.6191 | 2722530.9393 | 1199288.9921 | 2722542.6044 | 1199292.1447 | 2722563.5389 | 1199291.2176 | 2722590.0218 | 1199282.6988 | 2722599.2837 | 1199280.476 | 2722618.546 | 1199271.5867 | 2722644.2862 | 1199246.207 | 2722650.3984 | 1199237.8707 | 2722658.7308 | 1199229.3575 | 2722665.2164 | 1199224.3536 | 2722679.8443 | 1199215.6473 | 2722692.8157 | 1199211.1991 | 2722705.4059 | 1199201.2056 | 2722710.5968 | 1199199.1662 | 2722723.5568 | 1199196.0189 | 2722735.5991 | 1199194.5317 | 2722764.6763 | 1199187.6792 | 2722795.0483 | 1199185.279 | 2722818.1998 | 1199179.1612 | 2722832.8319 | 1199172.4903 | 2722839.9001 | 1199170.2783 | 2722845.9147 | 1199166.7104 | 2722851.1584 | 1199163.2155 | 2722859.0168 | 1199158.1399 | 2722867.426 | 1199151.0964 | 2722876.5893 | 1199145.5362 | 2722888.7064 | 1199138.569 | 2722910.2468 | 1199125.6244 | 2722916.46 | 1199116.4787 | 2722922.5404 | 1199101.5704 | 2722927.6746 | 1199094.8932 | 2722930.5614 | 1199088.6035 | 2722934.9713 | 1199075.2954 | 2722944.9792 | 1199062.0135 | 2722951.1888 | 1199053.0457 | 2722958.8825 | 1199051.9142
16 | 2722184.8806 | 1199868.3943 | 2722190.287 | 1199871.4182 | 2722197.3676 | 1199878.9685 | 2722200.2131 | 1199885.0646 | 2722200.6797 | 1199886.4529 | 2722200.7875 | 1199891.2365 | 2722198.5558 | 1199897.5733 | 2722194.5577 | 1199903.5182 | 2722191.0306 | 1199907.6603 | 2722187.7399 | 1199914.765 | 2722185.1487 | 1199923.0404 | 2722183.9674 | 1199930.1548 | 2722183.1347 | 1199939.5893 | 2722181.9569 | 1199945.414 | 2722179.7153 | 1199951.4949 | 2722160.311 | 1199981.6095 | 2722148.1093 | 1199999.1732 | 2722140.5475 | 1200008.4478 | 2722134.6917 | 1200016.9789 | 2722129.0812 | 1200023.5692 | 2722116.9437 | 1200036.5086 | 2722114.1967 | 1200041.6118 | 2722112.623 | 1200047.0615 | 2722112.6452 | 1200053.0553 | 2722115.2144 | 1200069.3087 | 2722121.4823 | 1200095.0003 | 2722120.1209 | 1200099.0088 | 2722118.4493 | 1200101.054
17 | 2722184.8806 | 1199868.3943 | 2722175.8993 | 1199870.3566 | 2722167.5602 | 1199873.6886 | 2722162.7429 | 1199872.7672 | 2722160.3398 | 1199869.6158 | 2722160.3393 | 1199865.5461 | 2722167.9351 | 1199854.6154 | 2722172.0049 | 1199845.9144 | 2722177.007 | 1199831.4726 | 2722186.0793 | 1199809.7975 | 2722186.2692 | 1199803.4967 | 2722188.3054 | 1199795.5435 | 2722199.7878 | 1199768.8695 | 2722210.342 | 1199752.5732 | 2722215.3403 | 1199734.6065
18 | 2722118.4493 | 1200101.054 | 2722114.7483 | 1200101.79 | 2722110.9085 | 1200099.9991 | 2722097.2059 | 1200084.0851 | 2722094.4026 | 1200081.8818 | 2722077.308 | 1200079.5197 | 2722062.724 | 1200078.7768 | 2722057.5636 | 1200079.3719 | 2722053.1399 | 1200083.051 | 2722052.4051 | 1200087.328 | 2722053.7341 | 1200090.1239 | 2722056.4447 | 1200092.6337
19 | 2722472.0437 | 1199363.8185 | 2722475.7453 | 1199364.5616 | 2722481.1226 | 1199361.5918 | 2722484.6414 | 1199361.5972 | 2722489.4552 | 1199362.7078 | 2722497.2281 | 1199366.2252 | 2722509.3031 | 1199368.6968 | 2722514.4985 | 1199370.8826 | 2722513.5651 | 1199374.0548 | 2722511.0865 | 1199374.5821 | 2722494.1665 | 1199371.0439 | 2722489.1925 | 1199372.543 | 2722480.1911 | 1199386.5913 | 2722469.4481 | 1199392.709 | 2722460.7502 | 1199396.0444 | 2722452.0409 | 1199397.3336 | 2722438.5174 | 1199396.0445 | 2722424.4452 | 1199386.2268 | 2722420.1874 | 1199385.1165 | 2722404.631 | 1199389.0008 | 2722395.9254 | 1199392.3362 | 2722392.4068 | 1199394.5546 | 2722391.6606 | 1199398.6313 | 2722389.8101 | 1199402.7075 | 2722385.1797 | 1199408.2613 | 2722372.5899 | 1199415.6757 | 2722361.8476 | 1199426.9753 | 2722348.143 | 1199443.8295 | 2722342.9489 | 1199447.159 | 2722324.9858 | 1199451.4168 | 2722323.1351 | 1199454.0142 | 2722325.4801 | 1199458.5211 | 2722332.1452 | 1199460.3477 | 2722367.217 | 1199473.8312 | 2722386.8488 | 1199478.4587 | 2722415.7424 | 1199488.2799 | 2722424.6309 | 1199489.0181 | 2722427.4072 | 1199490.6873 | 2722427.038 | 1199493.0926 | 2722424.4487 | 1199495.3079 | 2722411.482 | 1199501.4247 | 2722407.9597 | 1199504.1991 | 2722371.4725 | 1199547.5397 | 2722366.1072 | 1199552.9117 | 2722345.7305 | 1199565.326 | 2722325.9171 | 1199573.2931 | 2722323.5031 | 1199575.8789 | 2722323.3205 | 1199579.589 | 2722327.5786 | 1199584.0239 | 2722335.7321 | 1199588.6609 | 2722345.3593 | 1199591.6268 | 2722351.8409 | 1199591.9931 | 2722364.2041 | 1199590.4117 | 2722366.2891 | 1199593.4789 | 2722365.1774 | 1199596.4361 | 2722357.0283 | 1199601.9956 | 2722347.7717 | 1199614.4042 | 2722338.8773 | 1199631.0679 | 2722326.8374 | 1199650.3358 | 2722321.6556 | 1199663.484 | 2722311.9211 | 1199678.04 | 2722308.5315 | 1199680.6615 | 2722298.8265 | 1199684.4769 | 2722294.5913 | 1199688.2263 | 2722279.2442 | 1199699.4096 | 2722259.0544 | 1199707.9362 | 2722248.3123 | 1199713.6763 | 2722243.4952 | 1199715.3457 | 2722231.2716 | 1199717.5641 | 2722226.8239 | 1199719.4189 | 2722222.7496 | 1199722.3823 | 2722219.0488 | 1199727.9329 | 2722215.3403 | 1199734.6065
20 | 2722064.7996 | 1200101.0559 | 2722063.6075 | 1200099.2657 | 2722056.4447 | 1200092.6337
21 | 2724348.7681 | 1200586.4357 | 2724341.2645 | 1200591.3863 | 2724326.2379 | 1200592.9415 | 2724321.8323 | 1200592.038 | 2724311.2146 | 1200593.9742 | 2724308.4633 | 1200595.2489
22 | 2721935.3542 | 1198365.9984 | 2721932.0132 | 1198364.7716 | 2721925.6884 | 1198364.498 | 2721919.3271 | 1198365.6358 | 2721913.0735 | 1198368.5882 | 2721909.9189 | 1198371.615 | 2721908.6289 | 1198379.5835 | 2721909.531 | 1198385.2431
23 | 2721909.9322 | 1198387.7605 | 2721909.531 | 1198385.2431
24 | 2721798.4097 | 1198894.2622 | 2721800.6614 | 1198883.1999 | 2721798.4393 | 1198873.7587 | 2721800.8521 | 1198862.266 | 2721802.5163 | 1198862.0887 | 2721806.2154 | 1198867.4569 | 2721807.8874 | 1198867.2687 | 2721809.3684 | 1198864.4968 | 2721809.3639 | 1198860.6049 | 2721811.0355 | 1198858.5708 | 2721811.9642 | 1198854.1198 | 2721815.2914 | 1198845.6035 | 2721809.3662 | 1198829.115 | 2721806.5924 | 1198823.5655 | 2721804.9233 | 1198817.2601 | 2721804.3651 | 1198805.0397 | 2721801.9603 | 1198795.9618 | 2721801.9561 | 1198793.1819 | 2721805.4814 | 1198785.0365 | 2721806.0315 | 1198773.3725 | 2721807.3327 | 1198764.8482 | 2721807.1448 | 1198758.3729 | 2721809.1818 | 1198753.7332 | 2721816.9572 | 1198742.9948 | 2721818.4459 | 1198739.845 | 2721818.8142 | 1198732.9919 | 2721820.4812 | 1198725.954 | 2721822.1509 | 1198712.4336 | 2721824.5527 | 1198704.4766 | 2721824.1825 | 1198699.0985 | 2721821.4081 | 1198690.2131 | 2721819.3692 | 1198660.9499 | 2721813.8138 | 1198647.6157 | 2721811.5891 | 1198644.646 | 2721813.2608 | 1198642.9788 | 2721814.5558 | 1198643.3499 | 2721818.4453 | 1198647.6101 | 2721830.4817 | 1198652.8037 | 2721833.2624 | 1198655.0287 | 2721836.7819 | 1198655.3895 | 2721837.151 | 1198653.3511 | 2721834.5565 | 1198649.0951 | 2721834.7423 | 1198644.8402 | 2721833.0737 | 1198641.8706 | 2721831.2252 | 1198635.3948 | 2721832.15 | 1198631.1328 | 2721828.2601 | 1198623.5367 | 2721823.0759 | 1198620.3843 | 2721811.0324 | 1198620.0164 | 2721809.9237 | 1198617.9812 | 2721821.593 | 1198613.5379 | 2721830.8518 | 1198611.8698 | 2721834.5543 | 1198613.3464 | 2721848.8159 | 1198623.7225 | 2721859.5623 | 1198635.3946 | 2721863.821 | 1198637.9833 | 2721866.0377 | 1198637.9841 | 2721865.302 | 1198634.4665 | 2721866.0404 | 1198631.5016 | 2721864.9266 | 1198621.1267 | 2721855.8542 | 1198599.0922 | 2721849.37 | 1198589.464 | 2721842.517 | 1198582.2301 | 2721839.1841 | 1198581.3059 | 2721836.7804 | 1198579.6446 | 2721837.8872 | 1198570.1935 | 2721836.0372 | 1198554.4552 | 2721839.7424 | 1198549.4493 | 2721845.608 | 1198537.1264 | 2721853.5561 | 1198529.138 | 2721854.6841 | 1198522.3893 | 2721853.2646 | 1198509.0728 | 2721849.7436 | 1198499.8164 | 2721845.116 | 1198477.9615 | 2721840.8553 | 1198464.6314 | 2721828.9971 | 1198435.3681 | 2721822.7052 | 1198414.8025 | 2721821.7778 | 1198404.6205 | 2721823.6259 | 1198387.9569 | 2721833.5568 | 1198375.3945 | 2721842.9954 | 1198372.0288 | 2721848.633 | 1198373.5003 | 2721851.4071 | 1198381.2848 | 2721861.7836 | 1198387.2118 | 2721886.0406 | 1198397.9476 | 2721893.8188 | 1198400.5414 | 2721904.1936 | 1198397.5841 | 2721909.9322 | 1198387.7605
25 | 2721798.4097 | 1198894.2622 | 2721797.279 | 1198903.3904 | 2721792.4561 | 1198913.911 | 2721785.394 | 1198919.9382 | 2721773.3257 | 1198927.1755 | 2721766.0914 | 1198937.1689 | 2721754.3747 | 1198958.5461 | 2721739.2062 | 1198990.0827 | 2721739.7254 | 1198995.2527 | 2721742.8759 | 1198998.7639 | 2721760.1024 | 1199002.284 | 2721770.1033 | 1199000.4308 | 2721777.5109 | 1199001.3602 | 2721782.8807 | 1199000.6246 | 2721794.1836 | 1198995.8068 | 2721801.5877 | 1198998.404 | 2721808.2562 | 1198997.1056 | 2721816.2184 | 1198988.0278 | 2721820.0318 | 1198987.0381 | 2721822.8478 | 1198987.5292 | 2721829.5341 | 1198980.5047 | 2721830.1955 | 1198976.4597 | 2721833.5953 | 1198971.8477 | 2721841.0078 | 1198968.9448
26 | 2722359.813 | 1198885.2647 | 2722360.8783 | 1198883.8299 | 2722368.1467 | 1198883.0114 | 2722379.5298 | 1198880.2646 | 2722396.7891 | 1198873.6353 | 2722412.3961 | 1198869.9521 | 2722420.3869 | 1198866.591 | 2722430.1254 | 1198867.1576 | 2722433.0641 | 1198866.117 | 2722432.8975 | 1198862.3552 | 2722426.3862 | 1198859.3085 | 2722416.7746 | 1198858.4999 | 2722416.444 | 1198856.7919 | 2722429.7976 | 1198847.4696 | 2722431.0457 | 1198846.0385 | 2722430.3446 | 1198844.5675 | 2722420.529 | 1198841.82 | 2722399.5703 | 1198841.991 | 2722393.1535 | 1198839.9136 | 2722383.2036 | 1198831.815 | 2722374.9929 | 1198828.4333 | 2722361.4006 | 1198825.6085 | 2722350.5211 | 1198821.6162 | 2722341.1467 | 1198821.124 | 2722331.1373 | 1198818.9064 | 2722321.5218 | 1198818.6539 | 2722311.0809 | 1198819.6521 | 2722303.6234 | 1198820.7781 | 2722286.9783 | 1198824.5626 | 2722281.618 | 1198824.4529 | 2722279.5829 | 1198822.6544 | 2722279.9968 | 1198820.2944 | 2722301.3794 | 1198799.4164 | 2722313.3035 | 1198794.4344 | 2722315.6555 | 1198792.659 | 2722314.5814 | 1198791.5473 | 2722290.1342 | 1198783.519 | 2722279.0232 | 1198784.5035 | 2722270.3387 | 1198786.027 | 2722265.978 | 1198791.0416 | 2722256.6548 | 1198805.9064 | 2722251.3592 | 1198808.5889 | 2722205.6484 | 1198810.4224 | 2722197.6003 | 1198810.2577 | 2722171.793 | 1198805.0375 | 2722171.6512 | 1198802.2881 | 2722175.4341 | 1198799.8191 | 2722226.3685 | 1198766.8136 | 2722225.6404 | 1198764.0522 | 2722220.7293 | 1198763.9518 | 2722156.465 | 1198767.1406 | 2722142.7449 | 1198766.0817 | 2722131.9156 | 1198767.8173 | 2722073.7976 | 1198777.3929 | 2722063.8192 | 1198785.206 | 2722060.3761 | 1198790.4285 | 2722057.3394 | 1198804.8438 | 2722043.3261 | 1198827.4634 | 2722031.0132 | 1198844.0354 | 2722027.2661 | 1198844.7483 | 2722026.1535 | 1198841.7901 | 2722027.3511 | 1198835.7434 | 2722020.3995 | 1198815.8312 | 2722021.0188 | 1198809.3835 | 2722023.856 | 1198790.5608 | 2722023.3644 | 1198771.3699 | 2722022.7012 | 1198770.2777 | 2722020.6054 | 1198772.1919 | 2722000.2367 | 1198798.2955 | 2721989.5162 | 1198813.7327 | 2721984.169 | 1198825.6657 | 2721978.1508 | 1198846.5806 | 2721968.1399 | 1198870.5497 | 2721955.2575 | 1198895.6276 | 2721946.6635 | 1198903.1801 | 2721944.1363 | 1198906.4532 | 2721944.8549 | 1198919.3886 | 2721942.2755 | 1198925.5961 | 2721924.8256 | 1198943.8315 | 2721909.1652 | 1198956.1323 | 2721901.6454 | 1198958.8254 | 2721888.929 | 1198958.9996 | 2721884.9104 | 1198960.7078 | 2721882.3732 | 1198967.4611 | 2721877.2328 | 1198970.3918 | 2721870.6719 | 1198971.6367 | 2721866.7449 | 1198971.8457 | 2721863.8601 | 1198970.9974 | 2721855.5618 | 1198964.8125 | 2721851.0561 | 1198965.0097 | 2721841.0078 | 1198968.9448

## bus_geodata
| x | y | coords
0 | 2722861.82 | 1199539.7829
1 | 2722898.2907 | 1199555.173
2 | 2722849.3208 | 1199539.0279
3 | 2722956.6803 | 1199887.5379
4 | 2722833.1714 | 1199505.245
5 | 2723341.7505 | 1200128.5088
6 | 2723018.3764 | 1199069.796
7 | 2723375.2446 | 1200145.278
8 | 2723374.5844 | 1200146.9888
9 | 2723369.1275 | 1200161.1284
10 | 2723042.8973 | 1200985.297
11 | 2723950.4945 | 1200692.2555
12 | 2722958.8825 | 1199051.9142
13 | 2722184.8806 | 1199868.3943
14 | 2722118.4493 | 1200101.054
15 | 2722215.3403 | 1199734.6065
16 | 2722056.4447 | 1200092.6337
17 | 2722064.7996 | 1200101.0559
18 | 2724348.7681 | 1200586.4357
19 | 2724308.4633 | 1200595.2489
20 | 2723066.6082 | 1201068.77
21 | 2721935.3542 | 1198365.9984
22 | 2721909.531 | 1198385.2431
23 | 2721909.9322 | 1198387.7605
24 | 2721798.4097 | 1198894.2622
25 | 2722359.813 | 1198885.2647
26 | 2722472.0437 | 1199363.8185
27 | 2721841.0078 | 1198968.9448
28 | 2722956.6803 | 1199887.5379

## line_std_types
| c_nf_per_km | r_ohm_per_km | x_ohm_per_km | max_i_ka | type | q_mm2 | alpha | voltage_rating
NAYY 4x50 SE | 210 | 0.642 | 0.083 | 0.142 | cs | 50 | 0.00403 | LV
NAYY 4x120 SE | 264 | 0.225 | 0.08 | 0.242 | cs | 120 | 0.00403 | LV
NAYY 4x150 SE | 261 | 0.208 | 0.08 | 0.27 | cs | 150 | 0.00403 | LV
NA2XS2Y 1x95 RM/25 12/20 kV | 216 | 0.313 | 0.132 | 0.252 | cs | 95 | 0.00403 | MV
NA2XS2Y 1x185 RM/25 12/20 kV | 273 | 0.161 | 0.117 | 0.362 | cs | 185 | 0.00403 | MV
NA2XS2Y 1x240 RM/25 12/20 kV | 304 | 0.122 | 0.112 | 0.421 | cs | 240 | 0.00403 | MV
NA2XS2Y 1x95 RM/25 6/10 kV | 315 | 0.313 | 0.123 | 0.249 | cs | 95 | 0.00403 | MV
NA2XS2Y 1x185 RM/25 6/10 kV | 406 | 0.161 | 0.11 | 0.358 | cs | 185 | 0.00403 | MV
NA2XS2Y 1x240 RM/25 6/10 kV | 456 | 0.122 | 0.105 | 0.416 | cs | 240 | 0.00403 | MV
NA2XS2Y 1x150 RM/25 12/20 kV | 250 | 0.206 | 0.116 | 0.319 | cs | 150 | 0.00403 | MV
NA2XS2Y 1x120 RM/25 12/20 kV | 230 | 0.253 | 0.119 | 0.283 | cs | 120 | 0.00403 | MV
NA2XS2Y 1x70 RM/25 12/20 kV | 190 | 0.443 | 0.132 | 0.22 | cs | 70 | 0.00403 | MV
NA2XS2Y 1x150 RM/25 6/10 kV | 360 | 0.206 | 0.11 | 0.315 | cs | 150 | 0.00403 | MV
NA2XS2Y 1x120 RM/25 6/10 kV | 340 | 0.253 | 0.113 | 0.28 | cs | 120 | 0.00403 | MV
NA2XS2Y 1x70 RM/25 6/10 kV | 280 | 0.443 | 0.123 | 0.217 | cs | 70 | 0.00403 | MV
N2XS(FL)2Y 1x120 RM/35 64/110 kV | 112 | 0.153 | 0.166 | 0.366 | cs | 120 | 0.00393 | HV
N2XS(FL)2Y 1x185 RM/35 64/110 kV | 125 | 0.099 | 0.156 | 0.457 | cs | 185 | 0.00393 | HV
N2XS(FL)2Y 1x240 RM/35 64/110 kV | 135 | 0.075 | 0.149 | 0.526 | cs | 240 | 0.00393 | HV
N2XS(FL)2Y 1x300 RM/35 64/110 kV | 144 | 0.06 | 0.144 | 0.588 | cs | 300 | 0.00393 | HV
15-AL1/3-ST1A 0.4 | 11 | 1.8769 | 0.35 | 0.105 | ol | 16 | 0.00403 | LV
24-AL1/4-ST1A 0.4 | 11.25 | 1.2012 | 0.335 | 0.14 | ol | 24 | 0.00403 | LV
48-AL1/8-ST1A 0.4 | 12.2 | 0.5939 | 0.3 | 0.21 | ol | 48 | 0.00403 | LV
94-AL1/15-ST1A 0.4 | 13.2 | 0.306 | 0.29 | 0.35 | ol | 94 | 0.00403 | LV
34-AL1/6-ST1A 10.0 | 9.7 | 0.8342 | 0.36 | 0.17 | ol | 34 | 0.00403 | MV
48-AL1/8-ST1A 10.0 | 10.1 | 0.5939 | 0.35 | 0.21 | ol | 48 | 0.00403 | MV
70-AL1/11-ST1A 10.0 | 10.4 | 0.4132 | 0.339 | 0.29 | ol | 70 | 0.00403 | MV
94-AL1/15-ST1A 10.0 | 10.75 | 0.306 | 0.33 | 0.35 | ol | 94 | 0.00403 | MV
122-AL1/20-ST1A 10.0 | 11.1 | 0.2376 | 0.323 | 0.41 | ol | 122 | 0.00403 | MV
149-AL1/24-ST1A 10.0 | 11.25 | 0.194 | 0.315 | 0.47 | ol | 149 | 0.00403 | MV
34-AL1/6-ST1A 20.0 | 9.15 | 0.8342 | 0.382 | 0.17 | ol | 34 | 0.00403 | MV
48-AL1/8-ST1A 20.0 | 9.5 | 0.5939 | 0.372 | 0.21 | ol | 48 | 0.00403 | MV
70-AL1/11-ST1A 20.0 | 9.7 | 0.4132 | 0.36 | 0.29 | ol | 70 | 0.00403 | MV
94-AL1/15-ST1A 20.0 | 10 | 0.306 | 0.35 | 0.35 | ol | 94 | 0.00403 | MV
122-AL1/20-ST1A 20.0 | 10.3 | 0.2376 | 0.344 | 0.41 | ol | 122 | 0.00403 | MV
149-AL1/24-ST1A 20.0 | 10.5 | 0.194 | 0.337 | 0.47 | ol | 149 | 0.00403 | MV
184-AL1/30-ST1A 20.0 | 10.75 | 0.1571 | 0.33 | 0.535 | ol | 184 | 0.00403 | MV
243-AL1/39-ST1A 20.0 | 11 | 0.1188 | 0.32 | 0.645 | ol | 243 | 0.00403 | MV
48-AL1/8-ST1A 110.0 | 8 | 0.5939 | 0.46 | 0.21 | ol | 48 | 0.00403 | HV
70-AL1/11-ST1A 110.0 | 8.4 | 0.4132 | 0.45 | 0.29 | ol | 70 | 0.00403 | HV
94-AL1/15-ST1A 110.0 | 8.65 | 0.306 | 0.44 | 0.35 | ol | 94 | 0.00403 | HV
122-AL1/20-ST1A 110.0 | 8.5 | 0.2376 | 0.43 | 0.41 | ol | 122 | 0.00403 | HV
149-AL1/24-ST1A 110.0 | 8.75 | 0.194 | 0.41 | 0.47 | ol | 149 | 0.00403 | HV
184-AL1/30-ST1A 110.0 | 8.8 | 0.1571 | 0.4 | 0.535 | ol | 184 | 0.00403 | HV
243-AL1/39-ST1A 110.0 | 9 | 0.1188 | 0.39 | 0.645 | ol | 243 | 0.00403 | HV
305-AL1/39-ST1A 110.0 | 9.2 | 0.0949 | 0.38 | 0.74 | ol | 305 | 0.00403 | HV
490-AL1/64-ST1A 110.0 | 9.75 | 0.059 | 0.37 | 0.96 | ol | 490 | 0.00403 | HV
679-AL1/86-ST1A 110.0 | 9.95 | 0.042 | 0.36 | 1.15 | ol | 679 | 0.00403 | HV
490-AL1/64-ST1A 220.0 | 10 | 0.059 | 0.285 | 0.96 | ol | 490 | 0.00403 | HV
679-AL1/86-ST1A 220.0 | 11.7 | 0.042 | 0.275 | 1.15 | ol | 679 | 0.00403 | HV
490-AL1/64-ST1A 380.0 | 11 | 0.059 | 0.253 | 0.96 | ol | 490 | 0.00403 | HV
679-AL1/86-ST1A 380.0 | 14.6 | 0.042 | 0.25 | 1.15 | ol | 679 | 0.00403 | HV

## trafo_std_types
| i0_percent | pfe_kw | vkr_percent | sn_mva | vn_lv_kv | vn_hv_kv | vk_percent | shift_degree | vector_group | tap_side | tap_neutral | tap_min | tap_max | tap_step_degree | tap_step_percent | tap_phase_shifter
160 MVA 380/110 kV | 0.06 | 60 | 0.25 | 160 | 110 | 380 | 12.2 | 0 | Yy0 | hv | 0 | -9 | 9 | 0 | 1.5 | FALSE
100 MVA 220/110 kV | 0.06 | 55 | 0.26 | 100 | 110 | 220 | 12 | 0 | Yy0 | hv | 0 | -9 | 9 | 0 | 1.5 | FALSE
63 MVA 110/20 kV | 0.04 | 22 | 0.32 | 63 | 20 | 110 | 18 | 150 | YNd5 | hv | 0 | -9 | 9 | 0 | 1.5 | FALSE
40 MVA 110/20 kV | 0.05 | 18 | 0.34 | 40 | 20 | 110 | 16.2 | 150 | YNd5 | hv | 0 | -9 | 9 | 0 | 1.5 | FALSE
25 MVA 110/20 kV | 0.07 | 14 | 0.41 | 25 | 20 | 110 | 12 | 150 | YNd5 | hv | 0 | -9 | 9 | 0 | 1.5 | FALSE
63 MVA 110/10 kV | 0.04 | 22 | 0.32 | 63 | 10 | 110 | 18 | 150 | YNd5 | hv | 0 | -9 | 9 | 0 | 1.5 | FALSE
40 MVA 110/10 kV | 0.05 | 18 | 0.34 | 40 | 10 | 110 | 16.2 | 150 | YNd5 | hv | 0 | -9 | 9 | 0 | 1.5 | FALSE
25 MVA 110/10 kV | 0.07 | 14 | 0.41 | 25 | 10 | 110 | 12 | 150 | YNd5 | hv | 0 | -9 | 9 | 0 | 1.5 | FALSE
0.25 MVA 20/0.4 kV | 0.32 | 0.8 | 1.44 | 0.25 | 0.4 | 20 | 6 | 150 | Yzn5 | hv | 0 | -2 | 2 | 0 | 2.5 | FALSE
0.4 MVA 20/0.4 kV | 0.3375 | 1.35 | 1.425 | 0.4 | 0.4 | 20 | 6 | 150 | Dyn5 | hv | 0 | -2 | 2 | 0 | 2.5 | FALSE
0.63 MVA 20/0.4 kV | 0.2619 | 1.65 | 1.206 | 0.63 | 0.4 | 20 | 6 | 150 | Dyn5 | hv | 0 | -2 | 2 | 0 | 2.5 | FALSE
0.25 MVA 10/0.4 kV | 0.24 | 0.6 | 1.2 | 0.25 | 0.4 | 10 | 4 | 150 | Dyn5 | hv | 0 | -2 | 2 | 0 | 2.5 | FALSE
0.4 MVA 10/0.4 kV | 0.2375 | 0.95 | 1.325 | 0.4 | 0.4 | 10 | 4 | 150 | Dyn5 | hv | 0 | -2 | 2 | 0 | 2.5 | FALSE
0.63 MVA 10/0.4 kV | 0.1873 | 1.18 | 1.0794 | 0.63 | 0.4 | 10 | 4 | 150 | Dyn5 | hv | 0 | -2 | 2 | 0 | 2.5 | FALSE

## trafo3w_std_types
| sn_hv_mva | sn_mv_mva | sn_lv_mva | vn_hv_kv | vn_mv_kv | vn_lv_kv | vk_hv_percent | vk_mv_percent | vk_lv_percent | vkr_hv_percent | vkr_mv_percent | vkr_lv_percent | pfe_kw | i0_percent | shift_mv_degree | shift_lv_degree | vector_group | tap_side | tap_neutral | tap_min | tap_max | tap_step_percent
63/25/38 MVA 110/20/10 kV | 63 | 25 | 38 | 110 | 20 | 10 | 10.4 | 10.4 | 10.4 | 0.28 | 0.32 | 0.35 | 35 | 0.89 | 0 | 0 | YN0yn0yn0 | hv | 0 | -10 | 10 | 1.2
63/25/38 MVA 110/10/10 kV | 63 | 25 | 38 | 110 | 10 | 10 | 10.4 | 10.4 | 10.4 | 0.28 | 0.32 | 0.35 | 35 | 0.89 | 0 | 0 | YN0yn0yn0 | hv | 0 | -10 | 10 | 1.2

## fuse_std_types
| fuse_type | i_rated_a | t_avg | t_min | t_total | x_avg | x_min | x_total
HV 100A | HV 100A | 100 | 0 | [10.0, 3.64, 0.854, 0.281, 0.1, 0.0531, 0.022, 0.01] | [10.0, 4.267, 1.21, 0.403, 0.1, 0.058, 0.022, 0.01] | 0 | [300.0, 350.0, 450.0, 550.0, 700.0, 850.0, 1200.0, 1752.0] | [600.0, 700.0, 900.0, 1150.0, 1665.0, 2000.0, 3000.0, 4313.0]
HV 10A | HV 10A | 10 | 0 | [10.0, 1675.0, 0.344, 0.156, 0.1, 0.0417, 0.0171, 0.01] | [10.0, 1.3, 0.3, 0.155, 0.1, 0.0555, 0.023, 0.01] | 0 | [30.0, 32.0, 35.0, 37.0, 39.0, 50.0, 70.0, 88.0] | [60.0, 70.0, 80.0, 87.0, 94.0, 110.0, 150.0, 216.0]
HV 125A | HV 125A | 125 | 0 | [10.0, 1.82, 0.344, 0.1, 0.0467, 0.0269, 0.01] | [10.0, 2.478, 0.426, 0.1, 0.0427, 0.0211, 0.01] | 0 | [375.0, 500.0, 700.0, 925.0, 1200.0, 1500.0, 2341.0] | [750.0, 1000.0, 1500.0, 2200.0, 3000.0, 4000.0, 5765.0]
HV 160A | HV 160A | 160 | 0 | [10.0, 4.15, 1.03, 0.198, 0.1, 0.051, 0.0172, 0.01] | [10.0, 2.3, 0.734, 0.274, 0.1, 0.046, 0.0177, 0.01] | 0 | [480.0, 550.0, 700.0, 1000.0, 1260.0, 1600.0, 2500.0, 3227.0] | [960.0, 1300.0, 1700.0, 2200.0, 2996.0, 4000.0, 6000.0, 7946.0]
HV 16A | HV 16A | 16 | 0 | [10.0, 0.352, 0.164, 0.1, 0.0649, 0.0342, 0.01] | [10.0, 2.34, 0.722, 0.181, 0.1, 0.055, 0.0296, 0.01] | 0 | [48.0, 60.0, 65.0, 71.0, 80.0, 100.0, 162.0] | [96.0, 110.0, 125.0, 150.0, 168.0, 200.0, 250.0, 398.0]
HV 200A | HV 200A | 200 | 0 | [10.0, 4.267, 1.21, 0.403, 0.1, 0.058, 0.022, 0.01] | [10.0, 3.73, 1.654, 0.328, 0.1, 0.0531, 0.019, 0.01] | 0 | [600.0, 700.0, 900.0, 1150.0, 1665.0, 2000.0, 3000.0, 4313.0] | [1200.0, 1500.0, 1800.0, 2700.0, 3960.0, 5000.0, 7500.0, 10620.0]
HV 20A | HV 20A | 20 | 0 | [10.0, 1.3, 0.3, 0.155, 0.1, 0.0555, 0.023, 0.01] | [10.0, 1.3, 0.161, 0.1, 0.0611, 0.0399, 0.0141, 0.01] | 0 | [60.0, 70.0, 80.0, 87.0, 94.0, 110.0, 150.0, 216.0] | [120.0, 150.0, 200.0, 223.0, 260.0, 300.0, 450.0, 532.0]
HV 25A | HV 25A | 25 | 0 | [10.0, 2.512, 0.833, 0.299, 0.1, 0.0372, 0.0223, 0.01] | [10.0, 3.125, 0.597, 0.198, 0.1, 0.0378, 0.022, 0.01] | 0 | [75.0, 82.0, 90.0, 100.0, 124.0, 170.0, 200.0, 289.0] | [150.0, 170.0, 210.0, 250.0, 294.0, 400.0, 500.0, 711.0]
HV 31.5A | HV 31.5A | 31.5 | 0 | [10.0, 2.34, 0.722, 0.181, 0.1, 0.055, 0.0296, 0.01] | [10.0, 2.84, 0.368, 0.164, 0.1, 0.0621, 0.0378, 0.0195, 0.01] | 0 | [95.0, 110.0, 125.0, 150.0, 165.0, 200.0, 250.0, 390.0] | [189.0, 220.0, 300.0, 350.0, 393.0, 450.0, 530.0, 700.0, 960.0]
HV 40A | HV 40A | 40 | 0 | [10.0, 1.3, 0.161, 0.1, 0.0611, 0.0399, 0.0141, 0.01] | [10.0, 2.05, 0.369, 0.198, 0.1, 0.051, 0.0298, 0.01] | 0 | [120.0, 150.0, 200.0, 223.0, 260.0, 300.0, 450.0, 532.0] | [240.0, 300.0, 400.0, 450.0, 530.0, 650.0, 800.0, 1311.0]
HV 50A | HV 50A | 50 | 0 | [10.0, 3.215, 0.597, 0.198, 0.1, 0.0378, 0.022, 0.01] | [10.0, 3.64, 0.854, 0.281, 0.1, 0.0531, 0.022, 0.01] | 0 | [150.0, 170.0, 210.0, 250.0, 294.0, 400.0, 500.0, 711.0] | [300.0, 350.0, 450.0, 550.0, 700.0, 850.0, 1200.0, 1752.0]
HV 6.3A | HV 6.3A | 6.3 | 0 | [10.0, 1.39, 0.344, 0.168, 0.1, 0.056, 0.0263, 0.01] | [10.0, 1.711, 0.516, 0.198, 0.1, 0.0634, 0.0303, 0.01] | 0 | [19.0, 19.5, 20.4, 20.8, 22.0, 25.0, 32.0, 48.0] | [38.0, 40.0, 43.0, 48.0, 53.0, 60.0, 75.0, 118.0]
HV 63A | HV 63A | 63 | 0 | [10.0, 2.84, 0.368, 0.164, 0.1, 0.0621, 0.0378, 0.0195, 0.01] | [10.0, 1.82, 0.344, 0.1, 0.0467, 0.0269, 0.01] | 0 | [189.0, 220.0, 300.0, 350.0, 393.0, 450.0, 530.0, 700.0, 961.0] | [378.0, 500.0, 700.0, 934.0, 1200.0, 1500.0, 2366.0]
HV 80A | HV 80A | 80 | 0 | [10.0, 2.05, 0.369, 0.198, 0.1, 0.051, 0.0298, 0.01] | [10.0, 4.15, 1.03, 0.198, 0.1, 0.051, 0.0172, 0.01] | 0 | [240.0, 300.0, 400.0, 450.0, 530.0, 650.0, 800.0, 1311.0] | [480.0, 550.0, 700.0, 1000.0, 1260.0, 1600.0, 2500.0, 3227.0]
Siemens NH-1-100 | Siemens NH-1-100 | 100 | [5400.0, 2000.0, 400.0, 20.0, 1.0, 0.2, 0.012, 0.004] | 0 | 0 | [150.0, 190.0, 250.0, 430.0, 900.0, 1250.0, 2700.0, 3600.0] | 0 | 0
Siemens NH-1-125 | Siemens NH-1-125 | 125 | [4800.0, 120.0, 7.0, 0.1, 0.004] | 0 | 0 | [180.0, 400.0, 740.0, 2000.0, 4250.0] | 0 | 0
Siemens NH-1-16 | Siemens NH-1-16 | 16 | [4000.0, 400.0, 2.0, 0.1, 0.04, 0.01] | 0 | 0 | [26.0, 35.0, 75.0, 150.0, 200.0, 300.0] | 0 | 0
Siemens NH-1-160 | Siemens NH-1-160 | 160 | [4800.0, 120.0, 7.0, 0.1, 0.004] | 0 | 0 | [210.0, 500.0, 900.0, 2300.0, 5000.0] | 0 | 0
Siemens NH-1-25 | Siemens NH-1-25 | 25 | [4000.0, 1000.0, 10.0, 0.2, 0.02, 0.01] | 0 | 0 | [40.0, 50.0, 100.0, 210.0, 400.0, 500.0] | 0 | 0
Siemens NH-1-50 | Siemens NH-1-50 | 50 | [4000.0, 40.0, 4.0, 1.0, 0.02, 0.01] | 0 | 0 | [86.0, 200.0, 300.0, 400.0, 1000.0, 1280.0] | 0 | 0
Siemens NH-1-63 | Siemens NH-1-63 | 63 | [4000.0, 100.0, 10.0, 2.0, 0.04, 0.01] | 0 | 0 | [100.0, 200.0, 300.0, 400.0, 1000.0, 1500.0] | 0 | 0
Siemens NH-1-80 | Siemens NH-1-80 | 80 | [4800.0, 120.0, 7.0, 0.1, 0.01] | 0 | 0 | [150.58, 250.0, 450.0, 1150.0, 2470.0] | 0 | 0
Siemens NH-2-1000 | Siemens NH-2-1000 | 1000 | [4800.0, 120.0, 7.0, 0.1, 0.004] | 0 | 0 | [1900.0, 3500.0, 8400.0, 24000.0, 52000.0] | 0 | 0
Siemens NH-2-200 | Siemens NH-2-200 | 200 | [4800.0, 120.0, 7.0, 0.1, 0.004] | 0 | 0 | [280.0, 650.0, 1200.0, 3000.0, 7000.0] | 0 | 0
Siemens NH-2-224 | Siemens NH-2-224 | 224 | [4800.0, 120.0, 7.0, 0.2, 0.04, 0.004] | 0 | 0 | [400.0, 750.0, 1453.0, 3025.0, 4315.0, 7600.0] | 0 | 0
Siemens NH-2-250 | Siemens NH-2-250 | 250 | [4800.0, 120.0, 7.0, 0.1, 0.004] | 0 | 0 | [450.0, 800.0, 1650.0, 4000.0, 8500.0] | 0 | 0
Siemens NH-2-315 | Siemens NH-2-315 | 315 | [4800.0, 120.0, 7.0, 0.1, 0.004] | 0 | 0 | [550.0, 920.0, 1900.0, 5000.0, 11000.0] | 0 | 0
Siemens NH-2-355 | Siemens NH-2-355 | 355 | [4800.0, 120.0, 6.0, 0.1, 0.004] | 0 | 0 | [650.0, 1116.27, 2350.0, 5840.0, 12790.0] | 0 | 0
Siemens NH-2-400 | Siemens NH-2-400 | 400 | [4800.0, 120.0, 7.0, 0.1, 0.004] | 0 | 0 | [720.0, 1350.0, 2800.0, 6500.0, 15000.0] | 0 | 0
Siemens NH-2-425 | Siemens NH-2-425 | 425 | [4800.0, 120.0, 7.0, 0.1, 0.004] | 0 | 0 | [850.0, 1500.0, 3050.0, 7500.0, 16500.0] | 0 | 0
Siemens NH-2-630 | Siemens NH-2-630 | 630 | [4800.0, 120.0, 7.0, 0.1, 0.004] | 0 | 0 | [1200.0, 2000.0, 4800.0, 12000.0, 26000.0] | 0 | 0

## res_bus
| vm_pu | va_degree | p_mw | q_mvar
0 | 0.99484 | -0.037715 | 0.00076257 | 0.00019112
1 | 0.99563 | -0.031912 | 0.0012218 | 0.00030622
2 | 0.99468 | -0.038929 | 0.00039619 | 9.9295e-05
3 | 1 | 0 | -0.023351 | -0.0055769
4 | 0.9942 | -0.042494 | 0 | 0
5 | 0.98864 | -0.080876 | 0.00038278 | 9.5934e-05
6 | 0.98792 | -0.089077 | 0.00063865 | 0.00016006
7 | 0.98758 | -0.088446 | 0.0009643 | 0.00024168
8 | 0.98759 | -0.088428 | 0.0025346 | 0.00063524
9 | 0.98766 | -0.087885 | 0 | 0
10 | 0.98578 | -0.10174 | 0 | 0
11 | 0.98095 | -0.13595 | 0 | 0
12 | 0.98695 | -0.096364 | 0 | 0
13 | 0.9766 | -0.17174 | 0 | 0
14 | 0.97525 | -0.18149 | 0 | 0
15 | 0.97749 | -0.16535 | 0.00077718 | 0.00019478
16 | 0.97481 | -0.18463 | 0.0025652 | 0.00064289
17 | 0.9748 | -0.18475 | 0.00089187 | 0.00022352
18 | 0.97738 | -0.16157 | 0.0041348 | 0.0010363
19 | 0.97763 | -0.15974 | 0.0017129 | 0.00042929
20 | 0.98553 | -0.10355 | 0.0014718 | 0.00036886
21 | 0.97251 | -0.20482 | 0.00032009 | 8.0221e-05
22 | 0.97253 | -0.20468 | 0.00091588 | 0.00022954
23 | 0.97253 | -0.20464 | 0 | 0
24 | 0.97399 | -0.19377 | 0 | 0
25 | 0.98071 | -0.14362 | 0 | 0
26 | 0.98243 | -0.12944 | 0 | 0
27 | 0.97443 | -0.19043 | 0.0024435 | 0.00061241
28 | 0.99998 | 149.9947 | 0 | 0

## res_line
| p_from_mw | q_from_mvar | p_to_mw | q_to_mvar | pl_mw | ql_mvar | i_from_ka | i_to_ka | i_ka | vm_from_pu | va_from_degree | vm_to_pu | va_to_degree | loading_percent
0 | -0.0098748 | -0.0024194 | 0.0098824 | 0.0024216 | 7.5975e-06 | 2.1949e-06 | 0.014751 | 0.01475 | 0.014751 | 0.99484 | -0.037715 | 0.99563 | -0.031912 | 5.4632
1 | 0.0091122 | 0.0022283 | -0.0091107 | -0.0022279 | 1.46e-06 | 3.9756e-07 | 0.01361 | 0.01361 | 0.01361 | 0.99484 | -0.037715 | 0.99468 | -0.038929 | 5.0408
2 | -0.011104 | -0.0027279 | 0.011151 | 0.0027316 | 4.7169e-05 | 3.7641e-06 | 0.016576 | 0.016571 | 0.016576 | 0.99563 | -0.031912 | 1 | 0 | 3.0697
3 | 0.0087145 | 0.0021286 | -0.0087104 | -0.0021275 | 4.0937e-06 | 1.0722e-06 | 0.013017 | 0.013018 | 0.013018 | 0.99468 | -0.038929 | 0.9942 | -0.042494 | 4.8213
4 | 0.0114 | 0.0028453 | -0.011274 | -0.002806 | 0.00012556 | 3.9218e-05 | 0.016959 | 0.016962 | 0.016962 | 1 | 0 | 0.98864 | -0.080876 | 6.2822
5 | 0.0087104 | 0.0021275 | -0.0086572 | -0.0021135 | 5.3277e-05 | 1.4e-05 | 0.013018 | 0.01302 | 0.01302 | 0.9942 | -0.042494 | 0.98792 | -0.089077 | 4.8222
6 | 0.010891 | 0.0027101 | -0.010881 | -0.0027069 | 1.0412e-05 | 3.2086e-06 | 0.016386 | 0.016386 | 0.016386 | 0.98864 | -0.080876 | 0.98766 | -0.087885 | 6.0689
7 | 0.0080185 | 0.0019535 | -0.0080109 | -0.0019516 | 7.6593e-06 | 1.866e-06 | 0.012058 | 0.012058 | 0.012058 | 0.98792 | -0.089077 | 0.98695 | -0.096364 | 4.466
8 | -0.0009643 | -0.00024168 | 0.00096431 | 0.00024165 | 2.4157e-09 | -2.2536e-08 | 0.0014529 | 0.0014529 | 0.0014529 | 0.98758 | -0.088446 | 0.98759 | -0.088428 | 0.53813
9 | -0.003499 | -0.0008769 | 0.0034992 | 0.0008768 | 2.6285e-07 | -9.285e-08 | 0.0052719 | 0.0052719 | 0.0052719 | 0.98759 | -0.088428 | 0.98766 | -0.087885 | 1.9526
10 | 0.0014748 | 0.0003572 | -0.0014721 | -0.00036748 | 2.725e-06 | -1.0274e-05 | 0.0022177 | 0.0022216 | 0.0022216 | 0.98766 | -0.087885 | 0.98578 | -0.10174 | 0.82282
11 | 0.0059069 | 0.0014729 | -0.005868 | -0.0014679 | 3.8908e-05 | 4.9552e-06 | 0.0088966 | 0.0089002 | 0.0089002 | 0.98766 | -0.087885 | 0.98095 | -0.13595 | 3.2964
12 | 0.0014721 | 0.00036748 | -0.0014718 | -0.00036886 | 3.6747e-07 | -1.379e-06 | 0.0022216 | 0.0022222 | 0.0022222 | 0.98578 | -0.10174 | 0.98553 | -0.10355 | 0.82302
13 | 0.005868 | 0.0014679 | -0.0058487 | -0.0014654 | 1.9255e-05 | 2.5057e-06 | 0.0089002 | 0.0089019 | 0.0089019 | 0.98095 | -0.13595 | 0.97763 | -0.15974 | 3.297
14 | 0.0037277 | 0.00089772 | -0.0037048 | -0.00090369 | 2.2817e-05 | -5.9779e-06 | 0.0056074 | 0.0056125 | 0.0056125 | 0.98695 | -0.096364 | 0.98071 | -0.14362 | 2.0787
15 | 0.0042832 | 0.0010539 | -0.0042642 | -0.0010559 | 1.8997e-05 | -1.9949e-06 | 0.0064509 | 0.0064542 | 0.0064542 | 0.98695 | -0.096364 | 0.98243 | -0.12944 | 2.3904
16 | 0.0034632 | 0.00086422 | -0.0034586 | -0.00086577 | 4.6484e-06 | -1.556e-06 | 0.0052754 | 0.0052766 | 0.0052766 | 0.9766 | -0.17174 | 0.97525 | -0.18149 | 1.9543
17 | -0.0034632 | -0.00086422 | 0.0034662 | 0.0008632 | 3.0286e-06 | -1.0196e-06 | 0.0052754 | 0.0052746 | 0.0052754 | 0.9766 | -0.17174 | 0.97749 | -0.16535 | 1.9539
18 | 0.0034586 | 0.00086577 | -0.0034571 | -0.00086627 | 1.5032e-06 | -5.0089e-07 | 0.0052766 | 0.005277 | 0.005277 | 0.97525 | -0.18149 | 0.97481 | -0.18463 | 1.9544
19 | -0.0042434 | -0.001058 | 0.0042642 | 0.0010559 | 2.0795e-05 | -2.0755e-06 | 0.0064577 | 0.0064542 | 0.0064577 | 0.97749 | -0.16535 | 0.98243 | -0.12944 | 2.3918
20 | 0.00089189 | 0.00022338 | -0.00089187 | -0.00022352 | 1.3777e-08 | -1.4321e-07 | 0.0013614 | 0.0013614 | 0.0013614 | 0.97481 | -0.18463 | 0.9748 | -0.18475 | 0.50423
21 | -0.0041348 | -0.0010363 | 0.0041358 | 0.0010361 | 1.0489e-06 | -1.2834e-07 | 0.006295 | 0.0062948 | 0.006295 | 0.97738 | -0.16157 | 0.97763 | -0.15974 | 2.3315
22 | -0.00032009 | -8.0221e-05 | 0.00032009 | 7.9709e-05 | 6.2006e-09 | -5.1184e-07 | 0.00048976 | 0.00048957 | 0.00048976 | 0.97251 | -0.20482 | 0.97253 | -0.20468 | 0.18139
23 | -0.001236 | -0.00030925 | 0.001236 | 0.00030922 | 5.6876e-09 | -2.9444e-08 | 0.0018909 | 0.0018909 | 0.0018909 | 0.97253 | -0.20468 | 0.97253 | -0.20464 | 0.70034
24 | -0.001236 | -0.00030922 | 0.0012378 | 0.00029987 | 1.7986e-06 | -9.3454e-06 | 0.0018909 | 0.0018873 | 0.0018909 | 0.97253 | -0.20464 | 0.97399 | -0.19377 | 0.70033
25 | -0.0012378 | -0.00029987 | 0.0012383 | 0.0002971 | 5.3244e-07 | -2.7795e-06 | 0.0018873 | 0.0018863 | 0.0018873 | 0.97399 | -0.19377 | 0.97443 | -0.19043 | 0.69901
26 | 0.0037048 | 0.00090369 | -0.0036818 | -0.0009095 | 2.2993e-05 | -5.8087e-06 | 0.0056125 | 0.0056177 | 0.0056177 | 0.98071 | -0.14362 | 0.97443 | -0.19043 | 2.0806

## res_trafo
| p_hv_mw | q_hv_mvar | p_lv_mw | q_lv_mvar | pl_mw | ql_mvar | i_hv_ka | i_lv_ka | vm_hv_pu | va_hv_degree | vm_lv_pu | va_lv_degree | loading_percent
0 | 2.5187e-16 | 8.8016e-16 | 0.00079998 | 7.4552e-08 | 0.00079998 | 7.4552e-08 | 2.6429e-17 | 0.0011547 | 0.99998 | 149.9947 | 1 | 0 | 0.31999

## res_ext_grid
| p_mw | q_mvar
0 | 0.024401 | 0.0058401

## res_load
| p_mw | q_mvar
0 | 0.00076257 | 0.00019112
1 | 0.0012218 | 0.00030622
2 | 0.00039619 | 9.9295e-05
3 | 0.0010498 | 0.00026311
4 | 0.00038278 | 9.5934e-05
5 | 0.00063865 | 0.00016006
6 | 0.0009643 | 0.00024168
7 | 0.0025346 | 0.00063524
8 | 0.00077718 | 0.00019478
9 | 0.0025652 | 0.00064289
10 | 0.00089187 | 0.00022352
11 | 0.0041348 | 0.0010363
12 | 0.0017129 | 0.00042929
13 | 0.0014718 | 0.00036886
14 | 0.00032009 | 8.0221e-05
15 | 0.00091588 | 0.00022954
16 | 0.0024435 | 0.00061241

## dtypes
| element | column | dtype
0 | bus | name | object
1 | bus | vn_kv | float64
2 | bus | type | object
3 | bus | zone | object
4 | bus | in_service | bool
5 | load | name | object
6 | load | bus | uint32
7 | load | p_mw | float64
8 | load | q_mvar | float64
9 | load | const_z_percent | float64
10 | load | const_i_percent | float64
11 | load | sn_mva | float64
12 | load | scaling | float64
13 | load | in_service | bool
14 | load | type | object
15 | ext_grid | name | object
16 | ext_grid | bus | uint32
17 | ext_grid | vm_pu | float64
18 | ext_grid | va_degree | float64
19 | ext_grid | slack_weight | float64
20 | ext_grid | in_service | bool
21 | line | name | object
22 | line | std_type | object
23 | line | from_bus | uint32
24 | line | to_bus | uint32
25 | line | length_km | float64
26 | line | r_ohm_per_km | float64
27 | line | x_ohm_per_km | float64
28 | line | c_nf_per_km | float64
29 | line | g_us_per_km | float64
30 | line | max_i_ka | float64
31 | line | df | float64
32 | line | parallel | uint32
33 | line | type | object
34 | line | in_service | bool
35 | trafo | name | object
36 | trafo | std_type | object
37 | trafo | hv_bus | uint32
38 | trafo | lv_bus | uint32
39 | trafo | sn_mva | float64
40 | trafo | vn_hv_kv | float64
41 | trafo | vn_lv_kv | float64
42 | trafo | vk_percent | float64
43 | trafo | vkr_percent | float64
44 | trafo | pfe_kw | float64
45 | trafo | i0_percent | float64
46 | trafo | shift_degree | float64
47 | trafo | tap_side | object
48 | trafo | tap_neutral | int32
49 | trafo | tap_min | int32
50 | trafo | tap_max | int32
51 | trafo | tap_step_percent | float64
52 | trafo | tap_step_degree | float64
53 | trafo | tap_pos | int32
54 | trafo | tap_phase_shifter | bool
55 | trafo | parallel | uint32
56 | trafo | df | float64
57 | trafo | in_service | bool
58 | line_geodata | coords | object
59 | bus_geodata | x | float64
60 | bus_geodata | y | float64
61 | bus_geodata | coords | object
62 | res_bus | vm_pu | float64
63 | res_bus | va_degree | float64
64 | res_bus | p_mw | float64
65 | res_bus | q_mvar | float64
66 | res_line | p_from_mw | float64
67 | res_line | q_from_mvar | float64
68 | res_line | p_to_mw | float64
69 | res_line | q_to_mvar | float64
70 | res_line | pl_mw | float64
71 | res_line | ql_mvar | float64
72 | res_line | i_from_ka | float64
73 | res_line | i_to_ka | float64
74 | res_line | i_ka | float64
75 | res_line | vm_from_pu | float64
76 | res_line | va_from_degree | float64
77 | res_line | vm_to_pu | float64
78 | res_line | va_to_degree | float64
79 | res_line | loading_percent | float64
80 | res_trafo | p_hv_mw | float64
81 | res_trafo | q_hv_mvar | float64
82 | res_trafo | p_lv_mw | float64
83 | res_trafo | q_lv_mvar | float64
84 | res_trafo | pl_mw | float64
85 | res_trafo | ql_mvar | float64
86 | res_trafo | i_hv_ka | float64
87 | res_trafo | i_lv_ka | float64
88 | res_trafo | vm_hv_pu | float64
89 | res_trafo | va_hv_degree | float64
90 | res_trafo | vm_lv_pu | float64
91 | res_trafo | va_lv_degree | float64
92 | res_trafo | loading_percent | float64
93 | res_ext_grid | p_mw | float64
94 | res_ext_grid | q_mvar | float64
95 | res_load | p_mw | float64
96 | res_load | q_mvar | float64

## parameters
| version | format_version | converged | OPF_converged | name | f_hz | sn_mva
0 | 2.14.6 | 2.14.0 | TRUE | FALSE |  | 50 | 1