## bus
| name | vn_kv | type | zone | in_service
0 | bus_LV_1631-83_1_3_node_17 | 0.4 | n |  | TRUE
1 | bus_LV_1631-83_1_3_node_87 | 0.4 | n |  | TRUE
2 | bus_LV_1631-83_1_3_node_18 | 0.4 | n |  | TRUE
3 | bus_LV_1631-83_1_3_node_83 | 0.4 | n |  | TRUE
4 | bus_LV_1631-83_1_3_node_70 | 0.4 | n |  | TRUE
5 | bus_LV_1631-83_1_3_node_16 | 0.4 | n |  | TRUE
6 | bus_LV_1631-83_1_3_node_25 | 0.4 | n |  | TRUE
7 | bus_LV_1631-83_1_3_node_26 | 0.4 | n |  | TRUE
8 | bus_LV_1631-83_1_3_node_86 | 0.4 | n |  | TRUE
9 | bus_LV_1631-83_1_3_node_31 | 0.4 | n |  | TRUE
10 | bus_LV_1631-83_1_3_node_34 | 0.4 | n |  | TRUE
11 | bus_LV_1631-83_1_3_node_35 | 0.4 | n |  | TRUE
12 | bus_LV_1631-83_1_3_node_29 | 0.4 | n |  | TRUE
13 | bus_LV_1631-83_1_3_node_36 | 0.4 | n |  | TRUE
14 | bus_LV_1631-83_1_3_node_68 | 0.4 | n |  | TRUE
15 | bus_LV_1631-83_1_3_node_28 | 0.4 | n |  | TRUE
16 | bus_LV_1631-83_1_3_node_32 | 0.4 | n |  | TRUE
17 | bus_LV_1631-83_1_3_node_33 | 0.4 | n |  | TRUE
18 | bus_LV_1631-83_1_3_node_84 | 0.4 | n |  | TRUE
19 | bus_LV_1631-83_1_3_node_46 | 0.4 | n |  | TRUE
20 | bus_LV_1631-83_1_3_node_74 | 0.4 | n |  | TRUE
21 | bus_LV_1631-83_1_3_node_47 | 0.4 | n |  | TRUE
22 | bus_LV_1631-83_1_3_node_72 | 0.4 | n |  | TRUE
23 | bus_LV_1631-83_1_3_node_48 | 0.4 | n |  | TRUE
24 | bus_LV_1631-83_1_3_node_49 | 0.4 | n |  | TRUE
25 | bus_LV_1631-83_1_3_node_50 | 0.4 | n |  | TRUE
26 | bus_LV_1631-83_1_3_node_51 | 0.4 | n |  | TRUE
27 | bus_LV_1631-83_1_3_node_77 | 0.4 | n |  | TRUE
28 | bus_LV_1631-83_1_3_node_52 | 0.4 | n |  | TRUE
29 | bus_LV_1631-83_1_3_node_76 | 0.4 | n |  | TRUE
30 | bus_LV_1631-83_1_3_node_53 | 0.4 | n |  | TRUE
31 | bus_LV_1631-83_1_3_node_54 | 0.4 | n |  | TRUE
32 | bus_LV_1631-83_1_3_node_55 | 0.4 | n |  | TRUE
33 | bus_LV_1631-83_1_3_node_59 | 0.4 | n |  | TRUE
34 | bus_LV_1631-83_1_3_node_57 | 0.4 | n |  | TRUE
35 | bus_LV_1631-83_1_3_node_58 | 0.4 | n |  | TRUE
36 | bus_LV_1631-83_1_3_node_60 | 0.4 | n |  | TRUE
37 | bus_LV_1631-83_1_3_node_56 | 0.4 | n |  | TRUE
38 | bus_LV_1631-83_1_3_node_61 | 0.4 | n |  | TRUE
39 | bus_LV_1631-83_1_3_node_62 | 0.4 | n |  | TRUE
40 | bus_LV_1631-83_1_3_node_63 | 0.4 | n |  | TRUE
41 | bus_LV_1631-83_1_3_node_64 | 0.4 | n |  | TRUE
42 | bus_LV_1631-83_1_3_node_65 | 0.4 | n |  | TRUE
43 | bus_LV_1631-83_1_3_node_67 | 0.4 | n |  | TRUE
44 | bus_LV_1631-83_1_3_node_66 | 0.4 | n |  | TRUE
45 | bus_LV_1631-83_1_3_node_71 | 0.4 | n |  | TRUE
46 | bus_LV_1631-83_1_3_node_69 | 0.4 | n |  | TRUE
47 | bus_LV_1631-83_1_3_node_78 | 0.4 | n |  | TRUE
48 | bus_LV_1631-83_1_3_node_79 | 0.4 | n |  | TRUE
49 | bus_LV_1631-83_1_3_node_80 | 0.4 | n |  | TRUE
50 | bus_LV_1631-83_1_3_node_73 | 0.4 | n |  | TRUE
51 | bus_LV_1631-83_1_3_node_75 | 0.4 | n |  | TRUE
52 | bus_LV_1631-83_1_3_node_81 | 0.4 | n |  | TRUE
53 | bus_LV_1631-83_1_3_node_82 | 0.4 | n |  | TRUE
54 | bus_MV_13_0_node_106 | 20 | n |  | TRUE

## load
| name | bus | p_mw | q_mvar | const_z_percent | const_i_percent | sn_mva | scaling | in_service | type
0 | LV_1631-83_1_3_load_87 | 1 | 0.0036185 | 0.00090689 | 0 | 0 |  | 1 | TRUE | wye
1 | LV_1631-83_1_3_load_70 | 4 | 0.00063641 | 0.0001595 | 0 | 0 |  | 1 | TRUE | wye
2 | LV_1631-83_1_3_load_25 | 6 | 0.00042673 | 0.00010695 | 0 | 0 |  | 1 | TRUE | wye
3 | LV_1631-83_1_3_load_86 | 8 | 0.00067283 | 0.00016863 | 0 | 0 |  | 1 | TRUE | wye
4 | LV_1631-83_1_3_load_29 | 12 | 0.009655 | 0.0024198 | 0 | 0 |  | 1 | TRUE | wye
5 | LV_1631-83_1_3_load_36 | 13 | 0.0029747 | 0.00074552 | 0 | 0 |  | 1 | TRUE | wye
6 | LV_1631-83_1_3_load_28 | 15 | 0.011497 | 0.0028813 | 0 | 0 |  | 1 | TRUE | wye
7 | LV_1631-83_1_3_load_84 | 18 | 0.0015544 | 0.00038958 | 0 | 0 |  | 1 | TRUE | wye
8 | LV_1631-83_1_3_load_46 | 19 | 0.0041128 | 0.0010308 | 0 | 0 |  | 1 | TRUE | wye
9 | LV_1631-83_1_3_load_74 | 20 | 0.011246 | 0.0028186 | 0 | 0 |  | 1 | TRUE | wye
10 | LV_1631-83_1_3_load_47 | 21 | 0.0053989 | 0.0013531 | 0 | 0 |  | 1 | TRUE | wye
11 | LV_1631-83_1_3_load_49 | 24 | 0.0059905 | 0.0015014 | 0 | 0 |  | 1 | TRUE | wye
12 | LV_1631-83_1_3_load_50 | 25 | 0.0033391 | 0.00083685 | 0 | 0 |  | 1 | TRUE | wye
13 | LV_1631-83_1_3_load_51 | 26 | 0.005111 | 0.0012809 | 0 | 0 |  | 1 | TRUE | wye
14 | LV_1631-83_1_3_load_77 | 27 | 0.0057034 | 0.0014294 | 0 | 0 |  | 1 | TRUE | wye
15 | LV_1631-83_1_3_load_52 | 28 | 0.0090818 | 0.0022761 | 0 | 0 |  | 1 | TRUE | wye
16 | LV_1631-83_1_3_load_76 | 29 | 0.0054025 | 0.001354 | 0 | 0 |  | 1 | TRUE | wye
17 | LV_1631-83_1_3_load_55 | 32 | 0.002762 | 0.00069221 | 0 | 0 |  | 1 | TRUE | wye
18 | LV_1631-83_1_3_load_59 | 33 | 0.0059803 | 0.0014988 | 0 | 0 |  | 1 | TRUE | wye
19 | LV_1631-83_1_3_load_57 | 34 | 0.0090804 | 0.0022758 | 0 | 0 |  | 1 | TRUE | wye
20 | LV_1631-83_1_3_load_58 | 35 | 0.012701 | 0.0031832 | 0 | 0 |  | 1 | TRUE | wye
21 | LV_1631-83_1_3_load_60 | 36 | 0.0070138 | 0.0017578 | 0 | 0 |  | 1 | TRUE | wye
22 | LV_1631-83_1_3_load_56 | 37 | 0.0081308 | 0.0020378 | 0 | 0 |  | 1 | TRUE | wye
23 | LV_1631-83_1_3_load_61 | 38 | 0.0068916 | 0.0017272 | 0 | 0 |  | 1 | TRUE | wye
24 | LV_1631-83_1_3_load_62 | 39 | 0.0058197 | 0.0014586 | 0 | 0 |  | 1 | TRUE | wye
25 | LV_1631-83_1_3_load_64 | 41 | 0.0075549 | 0.0018934 | 0 | 0 |  | 1 | TRUE | wye
26 | LV_1631-83_1_3_load_65 | 42 | 0.010583 | 0.0026522 | 0 | 0 |  | 1 | TRUE | wye
27 | LV_1631-83_1_3_load_67 | 43 | 0.010113 | 0.0025344 | 0 | 0 |  | 1 | TRUE | wye
28 | LV_1631-83_1_3_load_71 | 45 | 0.0051715 | 0.0012961 | 0 | 0 |  | 1 | TRUE | wye
29 | LV_1631-83_1_3_load_69 | 46 | 0.002015 | 0.000505 | 0 | 0 |  | 1 | TRUE | wye
30 | LV_1631-83_1_3_load_79 | 48 | 0.0011032 | 0.00027649 | 0 | 0 |  | 1 | TRUE | wye
31 | LV_1631-83_1_3_load_80 | 49 | 0.00085377 | 0.00021397 | 0 | 0 |  | 1 | TRUE | wye
32 | LV_1631-83_1_3_load_73 | 50 | 0.0029457 | 0.00073825 | 0 | 0 |  | 1 | TRUE | wye
33 | LV_1631-83_1_3_load_75 | 51 | 0.0040798 | 0.0010225 | 0 | 0 |  | 1 | TRUE | wye
34 | LV_1631-83_1_3_load_81 | 52 | 0.00048868 | 0.00012247 | 0 | 0 |  | 1 | TRUE | wye
35 | LV_1631-83_1_3_load_82 | 53 | 0.00048169 | 0.00012072 | 0 | 0 |  | 1 | TRUE | wye

## ext_grid
| name | bus | vm_pu | va_degree | slack_weight | in_service
0 |  | 36 | 1 | 0 | 1 | TRUE

## line
| name | std_type | from_bus | to_bus | length_km | r_ohm_per_km | x_ohm_per_km | c_nf_per_km | g_us_per_km | max_i_ka | df | parallel | type | in_service
0 | LV_1631-83_1_3_line_0 | NAYY 4x150 SE | 0 | 1 | 0.12992 | 0.208 | 0.08 | 261 | 0 | 0.27 | 1 | 1 | cs | TRUE
1 | LV_1631-83_1_3_line_1 | NAYY 4x150 SE | 0 | 2 | 0.31088 | 0.208 | 0.08 | 261 | 0 | 0.27 | 1 | 1 | cs | TRUE
2 | LV_1631-83_1_3_line_2 | NAYY 4x150 SE | 2 | 3 | 0.04868 | 0.208 | 0.08 | 261 | 0 | 0.27 | 1 | 1 | cs | TRUE
3 | LV_1631-83_1_3_line_3 | NAYY 4x150 SE | 2 | 4 | 0.048601 | 0.208 | 0.08 | 261 | 0 | 0.27 | 1 | 1 | cs | TRUE
4 | LV_1631-83_1_3_line_4 | NAYY 4x150 SE | 3 | 8 | 0.62006 | 0.208 | 0.08 | 261 | 0 | 0.27 | 1 | 1 | cs | TRUE
5 | LV_1631-83_1_3_line_5 | NAYY 4x150 SE | 4 | 14 | 0.05714 | 0.208 | 0.08 | 261 | 0 | 0.27 | 1 | 1 | cs | TRUE
6 | LV_1631-83_1_3_line_6 | NAYY 4x150 SE | 5 | 6 | 0.097252 | 0.208 | 0.08 | 261 | 0 | 0.27 | 1 | 1 | cs | TRUE
7 | LV_1631-83_1_3_line_7 | NAYY 4x150 SE | 5 | 7 | 0.51987 | 0.208 | 0.08 | 261 | 0 | 0.27 | 1 | 1 | cs | TRUE
8 | LV_1631-83_1_3_line_8 | NAYY 4x150 SE | 7 | 8 | 0.0095082 | 0.208 | 0.08 | 261 | 0 | 0.27 | 1 | 1 | cs | TRUE
9 | LV_1631-83_1_3_line_9 | NAYY 4x150 SE | 9 | 10 | 0.004024 | 0.208 | 0.08 | 261 | 0 | 0.27 | 1 | 1 | cs | TRUE
10 | LV_1631-83_1_3_line_10 | NAYY 4x150 SE | 9 | 11 | 0.093584 | 0.208 | 0.08 | 261 | 0 | 0.27 | 1 | 1 | cs | TRUE
11 | LV_1631-83_1_3_line_11 | NAYY 4x150 SE | 9 | 12 | 0.041971 | 0.208 | 0.08 | 261 | 0 | 0.27 | 1 | 1 | cs | TRUE
12 | LV_1631-83_1_3_line_12 | NAYY 4x150 SE | 10 | 20 | 0.036208 | 0.208 | 0.08 | 261 | 0 | 0.27 | 1 | 1 | cs | TRUE
13 | LV_1631-83_1_3_line_13 | NAYY 4x150 SE | 11 | 13 | 0.070541 | 0.208 | 0.08 | 261 | 0 | 0.27 | 1 | 1 | cs | TRUE
14 | LV_1631-83_1_3_line_14 | NAYY 4x150 SE | 12 | 15 | 0.036149 | 0.208 | 0.08 | 261 | 0 | 0.27 | 1 | 1 | cs | TRUE
15 | LV_1631-83_1_3_line_15 | NAYY 4x150 SE | 14 | 46 | 0.03695 | 0.208 | 0.08 | 261 | 0 | 0.27 | 1 | 1 | cs | TRUE
16 | LV_1631-83_1_3_line_16 | NAYY 4x150 SE | 14 | 43 | 0.0414 | 0.208 | 0.08 | 261 | 0 | 0.27 | 1 | 1 | cs | TRUE
17 | LV_1631-83_1_3_line_17 | NAYY 4x150 SE | 16 | 17 | 0.045253 | 0.208 | 0.08 | 261 | 0 | 0.27 | 1 | 1 | cs | TRUE
18 | LV_1631-83_1_3_line_18 | NAYY 4x150 SE | 16 | 18 | 0.047522 | 0.208 | 0.08 | 261 | 0 | 0.27 | 1 | 1 | cs | TRUE
19 | LV_1631-83_1_3_line_19 | NAYY 4x150 SE | 17 | 19 | 0.0010336 | 0.208 | 0.08 | 261 | 0 | 0.27 | 1 | 1 | cs | TRUE
20 | LV_1631-83_1_3_line_20 | NAYY 4x150 SE | 19 | 21 | 0.024008 | 0.208 | 0.08 | 261 | 0 | 0.27 | 1 | 1 | cs | TRUE
21 | LV_1631-83_1_3_line_21 | NAYY 4x150 SE | 20 | 22 | 0.035429 | 0.208 | 0.08 | 261 | 0 | 0.27 | 1 | 1 | cs | TRUE
22 | LV_1631-83_1_3_line_22 | NAYY 4x150 SE | 21 | 23 | 0.0099352 | 0.208 | 0.08 | 261 | 0 | 0.27 | 1 | 1 | cs | TRUE
23 | LV_1631-83_1_3_line_23 | NAYY 4x150 SE | 22 | 50 | 0.010504 | 0.208 | 0.08 | 261 | 0 | 0.27 | 1 | 1 | cs | TRUE
24 | LV_1631-83_1_3_line_24 | NAYY 4x150 SE | 22 | 45 | 0.024502 | 0.208 | 0.08 | 261 | 0 | 0.27 | 1 | 1 | cs | TRUE
25 | LV_1631-83_1_3_line_25 | NAYY 4x150 SE | 23 | 24 | 0.022551 | 0.208 | 0.08 | 261 | 0 | 0.27 | 1 | 2 | cs | TRUE
26 | LV_1631-83_1_3_line_26 | NAYY 4x150 SE | 23 | 25 | 0.019017 | 0.208 | 0.08 | 261 | 0 | 0.27 | 1 | 2 | cs | TRUE
27 | LV_1631-83_1_3_line_27 | NAYY 4x150 SE | 24 | 26 | 0.01664 | 0.208 | 0.08 | 261 | 0 | 0.27 | 1 | 2 | cs | TRUE
28 | LV_1631-83_1_3_line_28 | NAYY 4x150 SE | 25 | 27 | 0.018187 | 0.208 | 0.08 | 261 | 0 | 0.27 | 1 | 1 | cs | TRUE
29 | LV_1631-83_1_3_line_29 | NAYY 4x150 SE | 26 | 28 | 0.0060065 | 0.208 | 0.08 | 261 | 0 | 0.27 | 1 | 2 | cs | TRUE
30 | LV_1631-83_1_3_line_30 | NAYY 4x150 SE | 27 | 29 | 0.0093718 | 0.208 | 0.08 | 261 | 0 | 0.27 | 1 | 1 | cs | TRUE
31 | LV_1631-83_1_3_line_31 | NAYY 4x150 SE | 28 | 30 | 0.013947 | 0.208 | 0.08 | 261 | 0 | 0.27 | 1 | 2 | cs | TRUE
32 | LV_1631-83_1_3_line_32 | NAYY 4x150 SE | 29 | 51 | 0.011566 | 0.208 | 0.08 | 261 | 0 | 0.27 | 1 | 1 | cs | TRUE
33 | LV_1631-83_1_3_line_33 | NAYY 4x150 SE | 30 | 31 | 0.002986 | 0.208 | 0.08 | 261 | 0 | 0.27 | 1 | 2 | cs | TRUE
34 | LV_1631-83_1_3_line_34 | NAYY 4x150 SE | 30 | 32 | 0.031927 | 0.208 | 0.08 | 261 | 0 | 0.27 | 1 | 1 | cs | TRUE
35 | LV_1631-83_1_3_line_35 | NAYY 4x150 SE | 31 | 33 | 0.032081 | 0.208 | 0.08 | 261 | 0 | 0.27 | 1 | 2 | cs | TRUE
36 | LV_1631-83_1_3_line_36 | NAYY 4x150 SE | 31 | 34 | 0.019263 | 0.208 | 0.08 | 261 | 0 | 0.27 | 1 | 1 | cs | TRUE
37 | LV_1631-83_1_3_line_37 | NAYY 4x150 SE | 32 | 35 | 0.016723 | 0.208 | 0.08 | 261 | 0 | 0.27 | 1 | 1 | cs | TRUE
38 | LV_1631-83_1_3_line_38 | NAYY 4x150 SE | 33 | 36 | 0.00239 | 0.208 | 0.08 | 261 | 0 | 0.27 | 1 | 2 | cs | TRUE
39 | LV_1631-83_1_3_line_39 | NAYY 4x150 SE | 34 | 37 | 0.0011813 | 0.208 | 0.08 | 261 | 0 | 0.27 | 1 | 1 | cs | TRUE
40 | LV_1631-83_1_3_line_40 | NAYY 4x150 SE | 36 | 38 | 0.017783 | 0.208 | 0.08 | 261 | 0 | 0.27 | 1 | 1 | cs | TRUE
41 | LV_1631-83_1_3_line_41 | NAYY 4x150 SE | 38 | 39 | 0.0021182 | 0.208 | 0.08 | 261 | 0 | 0.27 | 1 | 1 | cs | TRUE
42 | LV_1631-83_1_3_line_42 | NAYY 4x150 SE | 40 | 41 | 0.015929 | 0.208 | 0.08 | 261 | 0 | 0.27 | 1 | 1 | cs | TRUE
43 | LV_1631-83_1_3_line_43 | NAYY 4x150 SE | 40 | 42 | 0.015297 | 0.208 | 0.08 | 261 | 0 | 0.27 | 1 | 1 | cs | TRUE
44 | LV_1631-83_1_3_line_44 | NAYY 4x150 SE | 41 | 43 | 0.038527 | 0.208 | 0.08 | 261 | 0 | 0.27 | 1 | 1 | cs | TRUE
45 | LV_1631-83_1_3_line_45 | NAYY 4x150 SE | 42 | 44 | 0.0073045 | 0.208 | 0.08 | 261 | 0 | 0.27 | 1 | 1 | cs | TRUE
46 | LV_1631-83_1_3_line_46 | NAYY 4x150 SE | 44 | 45 | 0.017094 | 0.208 | 0.08 | 261 | 0 | 0.27 | 1 | 1 | cs | TRUE
47 | LV_1631-83_1_3_line_47 | NAYY 4x150 SE | 46 | 47 | 0.018794 | 0.208 | 0.08 | 261 | 0 | 0.27 | 1 | 1 | cs | TRUE
48 | LV_1631-83_1_3_line_48 | NAYY 4x150 SE | 47 | 48 | 0.0055912 | 0.208 | 0.08 | 261 | 0 | 0.27 | 1 | 1 | cs | TRUE
49 | LV_1631-83_1_3_line_49 | NAYY 4x150 SE | 47 | 49 | 0.012649 | 0.208 | 0.08 | 261 | 0 | 0.27 | 1 | 1 | cs | TRUE
50 | LV_1631-83_1_3_line_50 | NAYY 4x150 SE | 48 | 52 | 0.0053825 | 0.208 | 0.08 | 261 | 0 | 0.27 | 1 | 1 | cs | TRUE
51 | LV_1631-83_1_3_line_51 | NAYY 4x150 SE | 49 | 53 | 0.0053788 | 0.208 | 0.08 | 261 | 0 | 0.27 | 1 | 1 | cs | TRUE
52 | LV_1631-83_1_3_line_52 | NAYY 4x150 SE | 50 | 51 | 0.023083 | 0.208 | 0.08 | 261 | 0 | 0.27 | 1 | 1 | cs | TRUE

## trafo
| name | std_type | hv_bus | lv_bus | sn_mva | vn_hv_kv | vn_lv_kv | vk_percent | vkr_percent | pfe_kw | i0_percent | shift_degree | tap_side | tap_neutral | tap_min | tap_max | tap_step_percent | tap_step_degree | tap_pos | tap_phase_shifter | parallel | df | in_service
0 | LV_1631-83_1_3_trafo_60 | 0.25 MVA 20/0.4 kV | 54 | 36 | 0.25 | 20 | 0.4 | 6 | 1.44 | 0.8 | 0.32 | 150 | hv | 0 | -2 | 2 | 2.5 | 0 | 0 | FALSE | 1 | 1 | TRUE

## line_geodata
| x0 | y0 | x1 | y1 | x2 | y2 | x3 | y3 | x4 | y4 | x5 | y5 | x6 | y6 | x7 | y7 | x8 | y8 | x9 | y9 | x10 | y10 | x11 | y11 | x12 | y12 | x13 | y13 | x14 | y14 | x15 | y15 | x16 | y16 | x17 | y17 | x18 | y18 | x19 | y19 | x20 | y20 | x21 | y21 | x22 | y22 | x23 | y23 | x24 | y24 | x25 | y25 | x26 | y26 | x27 | y27 | x28 | y28 | x29 | y29 | x30 | y30 | x31 | y31 | x32 | y32 | x33 | y33 | x34 | y34 | x35 | y35 | x36 | y36 | x37 | y37 | x38 | y38 | x39 | y39 | x40 | y40 | x41 | y41 | x42 | y42 | x43 | y43 | x44 | y44 | x45 | y45 | x46 | y46 | x47 | y47 | x48 | y48 | x49 | y49 | x50 | y50
0 | 2721229.3314 | 1200930.8905 | 2721242.4296 | 1200959.711 | 2721251.3143 | 1200977.4043 | 2721254.3203 | 1200990.2415 | 2721257.3711 | 1200998.2427 | 2721280.3991 | 1201036.0158 | 2721287.2829 | 1201046.4966
1 | 2721334.2889 | 1200782.555 | 2721340.47 | 1200787.5287 | 2721352.915 | 1200797.9002 | 2721357.6036 | 1200802.1207 | 2721359.4147 | 1200805.927 | 2721359.9642 | 1200811.4867 | 2721359.1588 | 1200821.1442 | 2721355.4559 | 1200835.1127 | 2721352.3049 | 1200846.6573 | 2721350.1906 | 1200855.5209 | 2721351.144 | 1200863.6908 | 2721355.3318 | 1200878.687 | 2721368.6009 | 1200909.1902 | 2721370.9345 | 1200917.6327 | 2721371.2658 | 1200923.0657 | 2721370.425 | 1200927.3407 | 2721368.0349 | 1200934.4196 | 2721364.7266 | 1200939.0892 | 2721360.4369 | 1200944.0947 | 2721348 | 1200955.4506 | 2721343.5115 | 1200960.4965 | 2721342.2339 | 1200965.6633 | 2721342.3488 | 1200981.7443 | 2721336.3416 | 1200989.2056 | 2721325.1359 | 1201002.9327 | 2721287.2829 | 1201046.4966
2 | 2721353.5874 | 1200740.827 | 2721355.9664 | 1200746.2905 | 2721353.9156 | 1200754.6551 | 2721349.0305 | 1200761.9724 | 2721344.1382 | 1200769.6454 | 2721334.2889 | 1200782.555
3 | 2721334.2889 | 1200782.555 | 2721328.0631 | 1200780.9052 | 2721318.3493 | 1200781.5307 | 2721304.3876 | 1200782.4702 | 2721285.9817 | 1200781.4676
4 | 2721353.5874 | 1200740.827 | 2721350.9533 | 1200734.8024 | 2721351.2595 | 1200724.9791 | 2721342.6456 | 1200699.5743 | 2721342.8426 | 1200698.1216 | 2721345.1624 | 1200698.2577 | 2721357.8148 | 1200713.4148 | 2721362.2483 | 1200715.2061 | 2721365.952 | 1200714.6921 | 2721367.1002 | 1200709.9007 | 2721364.5017 | 1200688.6322 | 2721364.8753 | 1200682.9911 | 2721380.411 | 1200687.4211 | 2721380.7336 | 1200676.0414 | 2721384.0399 | 1200669.6038 | 2721396.7767 | 1200677.6129 | 2721395.981 | 1200665.8102 | 2721421.1733 | 1200675.4402 | 2721407.7004 | 1200645.9557 | 2721425.9031 | 1200651.7966 | 2721409.9032 | 1200623.0057 | 2721402.4927 | 1200615.1938 | 2721394.7516 | 1200607.1639 | 2721393.444 | 1200599.9431 | 2721415.8068 | 1200606.8025 | 2721416.9999 | 1200602.8016 | 2721411.139 | 1200591.0627 | 2721405.0921 | 1200584.3459 | 2721432.3469 | 1200595.1744 | 2721446.9529 | 1200598.8962 | 2721469.538 | 1200619.9041 | 2721473.8958 | 1200620.9268 | 2721482.1187 | 1200626.2312 | 2721492.8428 | 1200630.986 | 2721495.1182 | 1200628.8085 | 2721488.0534 | 1200612.9975 | 2721486.7046 | 1200595.0791 | 2721494.1455 | 1200596.5203 | 2721494.1654 | 1200586.9358 | 2721498.8064 | 1200586.7634 | 2721501.1061 | 1200593.504 | 2721506.7565 | 1200592.7516 | 2721522.1427 | 1200582.4569 | 2721529.1707 | 1200575.7503 | 2721534.8461 | 1200571.1512 | 2721544.521 | 1200572.4601 | 2721572.333 | 1200573.1152 | 2721585.5175 | 1200571.5434
5 | 2721229.3461 | 1200787.2621 | 2721253.7151 | 1200783.4203 | 2721273.7356 | 1200780.7245 | 2721284.8545 | 1200781.4063 | 2721285.9817 | 1200781.4676
6 | 2721931.9485 | 1200342.4478 | 2721929.1705 | 1200346.8499 | 2721925.7347 | 1200353.2513 | 2721914.7187 | 1200379.2014 | 2721909.9819 | 1200386.6659 | 2721903.9372 | 1200393.2919 | 2721897.5376 | 1200398.2762 | 2721890.4259 | 1200401.5892 | 2721881.6636 | 1200404.4348 | 2721868.403 | 1200407.5019
7 | 2721594.9588 | 1200570.4179 | 2721605.7265 | 1200581.6342 | 2721611.9155 | 1200590.3333 | 2721614.7181 | 1200591.0686 | 2721619.296 | 1200590.6281 | 2721622.6811 | 1200588.5622 | 2721624.4532 | 1200585.3069 | 2721650.5027 | 1200569.303 | 2721660.0635 | 1200569.8536 | 2721663.5025 | 1200574.1157 | 2721668.8127 | 1200574.7353 | 2721670.1426 | 1200572.6275 | 2721670.8608 | 1200566.9045 | 2721673.4773 | 1200564.8118 | 2721677.426 | 1200569.0954 | 2721679.8891 | 1200570.4243 | 2721682.6526 | 1200569.7134 | 2721683.8743 | 1200564.6901 | 2721687.5026 | 1200563.3963 | 2721695.967 | 1200569.551 | 2721699.1601 | 1200568.6821 | 2721696.6512 | 1200556.9 | 2721696.4482 | 1200550.0463 | 2721703.9978 | 1200554.003 | 2721716.5795 | 1200556.5389 | 2721722.397 | 1200557.6805 | 2721740.8064 | 1200555.9987 | 2721758.4034 | 1200554.2002 | 2721775.0295 | 1200553.7053 | 2721782.8324 | 1200550.095 | 2721792.8238 | 1200544.4722 | 2721798.1811 | 1200537.932 | 2721805.7769 | 1200523.9431 | 2721806.9493 | 1200512.7587 | 2721804.1469 | 1200494.4658 | 2721805.1781 | 1200490.2059 | 2721807.5917 | 1200485.3737 | 2721811.5521 | 1200480.4952 | 2721822.0803 | 1200473.9494 | 2721843.5509 | 1200462.5786 | 2721855.2296 | 1200454.8888 | 2721874.0437 | 1200443.842 | 2721882.0735 | 1200437.3343 | 2721890.7083 | 1200426.5579 | 2721904.5073 | 1200411.2502 | 2721918.8558 | 1200389.549 | 2721922.282 | 1200381.7464 | 2721925.2887 | 1200369.1317 | 2721929.2552 | 1200357.2483 | 2721931.3781 | 1200348.7519 | 2721931.9485 | 1200342.4478
8 | 2721594.9588 | 1200570.4179 | 2721585.5175 | 1200571.5434
9 | 2721020.4597 | 1200878.5292 | 2721021.1026 | 1200882.5008
10 | 2721035.6077 | 1200974.9519 | 2721025.499 | 1200912.4231 | 2721024.9632 | 1200908.7984 | 2721023.2602 | 1200897.3999 | 2721023.1322 | 1200896.5745 | 2721021.1026 | 1200882.5008
11 | 2721021.1026 | 1200882.5008 | 2721013.3969 | 1200884.3683 | 2721004.2443 | 1200887.363 | 2720998.916 | 1200888.4003 | 2720996.1725 | 1200887.7554 | 2720993.2649 | 1200886.1954 | 2720985.846 | 1200878.4172 | 2720984.2998 | 1200876.9718
12 | 2721020.4597 | 1200878.5292 | 2721049.7302 | 1200857.2153
13 | 2721035.6077 | 1200974.9519 | 2721039.1283 | 1200974.067 | 2721055.7469 | 1200970.1229 | 2721062.5591 | 1200966.5027 | 2721076.3113 | 1200953.3382 | 2721090.2749 | 1200949.6518 | 2721095.5904 | 1200949.2481 | 2721098.8454 | 1200949.8256
14 | 2720955.6992 | 1200854.9761 | 2720967.2393 | 1200862.8401 | 2720977.2744 | 1200870.4044 | 2720984.2998 | 1200876.9718
15 | 2721229.3461 | 1200787.2621 | 2721218.6574 | 1200759.7582 | 2721216.9451 | 1200753.7079 | 2721216.717 | 1200752.5759
16 | 2721229.3461 | 1200787.2621 | 2721218.7053 | 1200790.0372 | 2721207.2663 | 1200790.1163 | 2721195.9763 | 1200792.9895 | 2721188.9828 | 1200795.132
17 | 2721053.05 | 1200682.0771 | 2721051.0242 | 1200686.973 | 2721048.7409 | 1200691.052 | 2721035.2034 | 1200709.0023 | 2721028.4489 | 1200719.9069
18 | 2721053.05 | 1200682.0771 | 2721058.0929 | 1200634.8234
19 | 2721028.4489 | 1200719.9069 | 2721028.8547 | 1200720.8575
20 | 2721028.8547 | 1200720.8575 | 2721038.2805 | 1200742.938
21 | 2721078.3709 | 1200836.3599 | 2721049.7302 | 1200857.2153
22 | 2721042.1812 | 1200752.0755 | 2721038.2805 | 1200742.938
23 | 2721078.3709 | 1200836.3599 | 2721074.1333 | 1200826.749
24 | 2721078.3709 | 1200836.3599 | 2721088.9381 | 1200828.9463 | 2721099.4603 | 1200824.0795
25 | 2721042.1812 | 1200752.0755 | 2721063.0084 | 1200743.4291
26 | 2721042.1812 | 1200752.0755 | 2721049.5636 | 1200769.6013
27 | 2721063.0084 | 1200743.4291 | 2721078.3766 | 1200737.0491
28 | 2721056.6237 | 1200786.362 | 2721049.5636 | 1200769.6013
29 | 2721083.924 | 1200734.7461 | 2721078.3766 | 1200737.0491
30 | 2721056.6237 | 1200786.362 | 2721060.2617 | 1200794.9988
31 | 2721096.8049 | 1200729.3986 | 2721083.924 | 1200734.7461
32 | 2721064.8206 | 1200805.628 | 2721062.9957 | 1200801.4893 | 2721060.2617 | 1200794.9988
33 | 2721097.8983 | 1200732.1784 | 2721096.8049 | 1200729.3986
34 | 2721096.8049 | 1200729.3986 | 2721084.2522 | 1200700.0428
35 | 2721097.8983 | 1200732.1784 | 2721099.5998 | 1200736.5161 | 2721112.4954 | 1200760.7164
36 | 2721097.8983 | 1200732.1784 | 2721115.7637 | 1200724.9752
37 | 2721077.6773 | 1200684.6668 | 2721084.2522 | 1200700.0428
38 | 2721113.6193 | 1200762.8257 | 2721112.4954 | 1200760.7164
39 | 2721116.8593 | 1200724.5335 | 2721115.7637 | 1200724.9752
40 | 2721113.6193 | 1200762.8257 | 2721121.982 | 1200778.5194
41 | 2721122.9781 | 1200780.3888 | 2721121.982 | 1200778.5194
42 | 2721136.915 | 1200811.0832 | 2721152.1458 | 1200806.4172
43 | 2721136.915 | 1200811.0832 | 2721122.3389 | 1200815.7244
44 | 2721152.1458 | 1200806.4172 | 2721188.9828 | 1200795.132
45 | 2721115.3786 | 1200817.9406 | 2721122.3389 | 1200815.7244
46 | 2721115.3786 | 1200817.9406 | 2721106.8791 | 1200820.6482 | 2721099.4603 | 1200824.0795
47 | 2721214.9479 | 1200733.9305 | 2721215.2778 | 1200745.4346 | 2721216.717 | 1200752.5759
48 | 2721214.9479 | 1200733.9305 | 2721211.8228 | 1200729.2942
49 | 2721214.9479 | 1200733.9305 | 2721221.6725 | 1200727.1396 | 2721222.903 | 1200724.3034
50 | 2721211.8228 | 1200729.2942 | 2721208.8144 | 1200724.8309
51 | 2721225.0437 | 1200719.3689 | 2721222.903 | 1200724.3034
52 | 2721064.8206 | 1200805.628 | 2721074.1333 | 1200826.749

## bus_geodata
| x | y | coords
0 | 2721287.2829 | 1201046.4966
1 | 2721229.3314 | 1200930.8905
2 | 2721334.2889 | 1200782.555
3 | 2721353.5874 | 1200740.827
4 | 2721285.9817 | 1200781.4676
5 | 2721931.9485 | 1200342.4478
6 | 2721868.403 | 1200407.5019
7 | 2721594.9588 | 1200570.4179
8 | 2721585.5175 | 1200571.5434
9 | 2721021.1026 | 1200882.5008
10 | 2721020.4597 | 1200878.5292
11 | 2721035.6077 | 1200974.9519
12 | 2720984.2998 | 1200876.9718
13 | 2721098.8454 | 1200949.8256
14 | 2721229.3461 | 1200787.2621
15 | 2720955.6992 | 1200854.9761
16 | 2721053.05 | 1200682.0771
17 | 2721028.4489 | 1200719.9069
18 | 2721058.0929 | 1200634.8234
19 | 2721028.8547 | 1200720.8575
20 | 2721049.7302 | 1200857.2153
21 | 2721038.2805 | 1200742.938
22 | 2721078.3709 | 1200836.3599
23 | 2721042.1812 | 1200752.0755
24 | 2721063.0084 | 1200743.4291
25 | 2721049.5636 | 1200769.6013
26 | 2721078.3766 | 1200737.0491
27 | 2721056.6237 | 1200786.362
28 | 2721083.924 | 1200734.7461
29 | 2721060.2617 | 1200794.9988
30 | 2721096.8049 | 1200729.3986
31 | 2721097.8983 | 1200732.1784
32 | 2721084.2522 | 1200700.0428
33 | 2721112.4954 | 1200760.7164
34 | 2721115.7637 | 1200724.9752
35 | 2721077.6773 | 1200684.6668
36 | 2721113.6193 | 1200762.8257
37 | 2721116.8593 | 1200724.5335
38 | 2721121.982 | 1200778.5194
39 | 2721122.9781 | 1200780.3888
40 | 2721136.915 | 1200811.0832
41 | 2721152.1458 | 1200806.4172
42 | 2721122.3389 | 1200815.7244
43 | 2721188.9828 | 1200795.132
44 | 2721115.3786 | 1200817.9406
45 | 2721099.4603 | 1200824.0795
46 | 2721216.717 | 1200752.5759
47 | 2721214.9479 | 1200733.9305
48 | 2721211.8228 | 1200729.2942
49 | 2721222.903 | 1200724.3034
50 | 2721074.1333 | 1200826.749
51 | 2721064.8206 | 1200805.628
52 | 2721208.8144 | 1200724.8309
53 | 2721225.0437 | 1200719.3689
54 | 2721097.8983 | 1200732.1784

## line_std_types
| c_nf_per_km | r_ohm_per_km | x_ohm_per_km | max_i_ka | type | q_mm2 | alpha | voltage_rating
NAYY 4x50 SE | 210 | 0.642 | 0.083 | 0.142 | cs | 50 | 0.00403 | LV
NAYY 4x120 SE | 264 | 0.225 | 0.08 | 0.242 | cs | 120 | 0.00403 | LV
NAYY 4x150 SE | 261 | 0.208 | 0.08 | 0.27 | cs | 150 | 0.00403 | LV
NA2XS2Y 1x95 RM/25 12/20 kV | 216 | 0.313 | 0.132 | 0.252 | cs | 95 | 0.00403 | MV
NA2XS2Y 1x185 RM/25 12/20 kV | 273 | 0.161 | 0.117 | 0.362 | cs | 185 | 0.00403 | MV
NA2XS2Y 1x240 RM/25 12/20 kV | 304 | 0.122 | 0.112 | 0.421 | cs | 240 | 0.00403 | MV
NA2XS2Y 1x95 RM/25 6/10 kV | 315 | 0.313 | 0.123 | 0.249 | cs | 95 | 0.00403 | MV
NA2XS2Y 1x185 RM/25 6/10 kV | 406 | 0.161 | 0.11 | 0.358 | cs | 185 | 0.00403 | MV
NA2XS2Y 1x240 RM/25 6/10 kV | 456 | 0.122 | 0.105 | 0.416 | cs | 240 | 0.00403 | MV
NA2XS2Y 1x150 RM/25 12/20 kV | 250 | 0.206 | 0.116 | 0.319 | cs | 150 | 0.00403 | MV
NA2XS2Y 1x120 RM/25 12/20 kV | 230 | 0.253 | 0.119 | 0.283 | cs | 120 | 0.00403 | MV
NA2XS2Y 1x70 RM/25 12/20 kV | 190 | 0.443 | 0.132 | 0.22 | cs | 70 | 0.00403 | MV
NA2XS2Y 1x150 RM/25 6/10 kV | 360 | 0.206 | 0.11 | 0.315 | cs | 150 | 0.00403 | MV
NA2XS2Y 1x120 RM/25 6/10 kV | 340 | 0.253 | 0.113 | 0.28 | cs | 120 | 0.00403 | MV
NA2XS2Y 1x70 RM/25 6/10 kV | 280 | 0.443 | 0.123 | 0.217 | cs | 70 | 0.00403 | MV
N2XS(FL)2Y 1x120 RM/35 64/110 kV | 112 | 0.153 | 0.166 | 0.366 | cs | 120 | 0.00393 | HV
N2XS(FL)2Y 1x185 RM/35 64/110 kV | 125 | 0.099 | 0.156 | 0.457 | cs | 185 | 0.00393 | HV
N2XS(FL)2Y 1x240 RM/35 64/110 kV | 135 | 0.075 | 0.149 | 0.526 | cs | 240 | 0.00393 | HV
N2XS(FL)2Y 1x300 RM/35 64/110 kV | 144 | 0.06 | 0.144 | 0.588 | cs | 300 | 0.00393 | HV
15-AL1/3-ST1A 0.4 | 11 | 1.8769 | 0.35 | 0.105 | ol | 16 | 0.00403 | LV
24-AL1/4-ST1A 0.4 | 11.25 | 1.2012 | 0.335 | 0.14 | ol | 24 | 0.00403 | LV
48-AL1/8-ST1A 0.4 | 12.2 | 0.5939 | 0.3 | 0.21 | ol | 48 | 0.00403 | LV
94-AL1/15-ST1A 0.4 | 13.2 | 0.306 | 0.29 | 0.35 | ol | 94 | 0.00403 | LV
34-AL1/6-ST1A 10.0 | 9.7 | 0.8342 | 0.36 | 0.17 | ol | 34 | 0.00403 | MV
48-AL1/8-ST1A 10.0 | 10.1 | 0.5939 | 0.35 | 0.21 | ol | 48 | 0.00403 | MV
70-AL1/11-ST1A 10.0 | 10.4 | 0.4132 | 0.339 | 0.29 | ol | 70 | 0.00403 | MV
94-AL1/15-ST1A 10.0 | 10.75 | 0.306 | 0.33 | 0.35 | ol | 94 | 0.00403 | MV
122-AL1/20-ST1A 10.0 | 11.1 | 0.2376 | 0.323 | 0.41 | ol | 122 | 0.00403 | MV
149-AL1/24-ST1A 10.0 | 11.25 | 0.194 | 0.315 | 0.47 | ol | 149 | 0.00403 | MV
34-AL1/6-ST1A 20.0 | 9.15 | 0.8342 | 0.382 | 0.17 | ol | 34 | 0.00403 | MV
48-AL1/8-ST1A 20.0 | 9.5 | 0.5939 | 0.372 | 0.21 | ol | 48 | 0.00403 | MV
70-AL1/11-ST1A 20.0 | 9.7 | 0.4132 | 0.36 | 0.29 | ol | 70 | 0.00403 | MV
94-AL1/15-ST1A 20.0 | 10 | 0.306 | 0.35 | 0.35 | ol | 94 | 0.00403 | MV
122-AL1/20-ST1A 20.0 | 10.3 | 0.2376 | 0.344 | 0.41 | ol | 122 | 0.00403 | MV
149-AL1/24-ST1A 20.0 | 10.5 | 0.194 | 0.337 | 0.47 | ol | 149 | 0.00403 | MV
184-AL1/30-ST1A 20.0 | 10.75 | 0.1571 | 0.33 | 0.535 | ol | 184 | 0.00403 | MV
243-AL1/39-ST1A 20.0 | 11 | 0.1188 | 0.32 | 0.645 | ol | 243 | 0.00403 | MV
48-AL1/8-ST1A 110.0 | 8 | 0.5939 | 0.46 | 0.21 | ol | 48 | 0.00403 | HV
70-AL1/11-ST1A 110.0 | 8.4 | 0.4132 | 0.45 | 0.29 | ol | 70 | 0.00403 | HV
94-AL1/15-ST1A 110.0 | 8.65 | 0.306 | 0.44 | 0.35 | ol | 94 | 0.00403 | HV
122-AL1/20-ST1A 110.0 | 8.5 | 0.2376 | 0.43 | 0.41 | ol | 122 | 0.00403 | HV
149-AL1/24-ST1A 110.0 | 8.75 | 0.194 | 0.41 | 0.47 | ol | 149 | 0.00403 | HV
184-AL1/30-ST1A 110.0 | 8.8 | 0.1571 | 0.4 | 0.535 | ol | 184 | 0.00403 | HV
243-AL1/39-ST1A 110.0 | 9 | 0.1188 | 0.39 | 0.645 | ol | 243 | 0.00403 | HV
305-AL1/39-ST1A 110.0 | 9.2 | 0.0949 | 0.38 | 0.74 | ol | 305 | 0.00403 | HV
490-AL1/64-ST1A 110.0 | 9.75 | 0.059 | 0.37 | 0.96 | ol | 490 | 0.00403 | HV
679-AL1/86-ST1A 110.0 | 9.95 | 0.042 | 0.36 | 1.15 | ol | 679 | 0.00403 | HV
490-AL1/64-ST1A 220.0 | 10 | 0.059 | 0.285 | 0.96 | ol | 490 | 0.00403 | HV
679-AL1/86-ST1A 220.0 | 11.7 | 0.042 | 0.275 | 1.15 | ol | 679 | 0.00403 | HV
490-AL1/64-ST1A 380.0 | 11 | 0.059 | 0.253 | 0.96 | ol | 490 | 0.00403 | HV
679-AL1/86-ST1A 380.0 | 14.6 | 0.042 | 0.25 | 1.15 | ol | 679 | 0.00403 | HV

## trafo_std_types
| i0_percent | pfe_kw | vkr_percent | sn_mva | vn_lv_kv | vn_hv_kv | vk_percent | shift_degree | vector_group | tap_side | tap_neutral | tap_min | tap_max | tap_step_degree | tap_step_percent | tap_phase_shifter
160 MVA 380/110 kV | 0.06 | 60 | 0.25 | 160 | 110 | 380 | 12.2 | 0 | Yy0 | hv | 0 | -9 | 9 | 0 | 1.5 | FALSE
100 MVA 220/110 kV | 0.06 | 55 | 0.26 | 100 | 110 | 220 | 12 | 0 | Yy0 | hv | 0 | -9 | 9 | 0 | 1.5 | FALSE
63 MVA 110/20 kV | 0.04 | 22 | 0.32 | 63 | 20 | 110 | 18 | 150 | YNd5 | hv | 0 | -9 | 9 | 0 | 1.5 | FALSE
40 MVA 110/20 kV | 0.05 | 18 | 0.34 | 40 | 20 | 110 | 16.2 | 150 | YNd5 | hv | 0 | -9 | 9 | 0 | 1.5 | FALSE
25 MVA 110/20 kV | 0.07 | 14 | 0.41 | 25 | 20 | 110 | 12 | 150 | YNd5 | hv | 0 | -9 | 9 | 0 | 1.5 | FALSE
63 MVA 110/10 kV | 0.04 | 22 | 0.32 | 63 | 10 | 110 | 18 | 150 | YNd5 | hv | 0 | -9 | 9 | 0 | 1.5 | FALSE
40 MVA 110/10 kV | 0.05 | 18 | 0.34 | 40 | 10 | 110 | 16.2 | 150 | YNd5 | hv | 0 | -9 | 9 | 0 | 1.5 | FALSE
25 MVA 110/10 kV | 0.07 | 14 | 0.41 | 25 | 10 | 110 | 12 | 150 | YNd5 | hv | 0 | -9 | 9 | 0 | 1.5 | FALSE
0.25 MVA 20/0.4 kV | 0.32 | 0.8 | 1.44 | 0.25 | 0.4 | 20 | 6 | 150 | Yzn5 | hv | 0 | -2 | 2 | 0 | 2.5 | FALSE
0.4 MVA 20/0.4 kV | 0.3375 | 1.35 | 1.425 | 0.4 | 0.4 | 20 | 6 | 150 | Dyn5 | hv | 0 | -2 | 2 | 0 | 2.5 | FALSE
0.63 MVA 20/0.4 kV | 0.2619 | 1.65 | 1.206 | 0.63 | 0.4 | 20 | 6 | 150 | Dyn5 | hv | 0 | -2 | 2 | 0 | 2.5 | FALSE
0.25 MVA 10/0.4 kV | 0.24 | 0.6 | 1.2 | 0.25 | 0.4 | 10 | 4 | 150 | Dyn5 | hv | 0 | -2 | 2 | 0 | 2.5 | FALSE
0.4 MVA 10/0.4 kV | 0.2375 | 0.95 | 1.325 | 0.4 | 0.4 | 10 | 4 | 150 | Dyn5 | hv | 0 | -2 | 2 | 0 | 2.5 | FALSE
0.63 MVA 10/0.4 kV | 0.1873 | 1.18 | 1.0794 | 0.63 | 0.4 | 10 | 4 | 150 | Dyn5 | hv | 0 | -2 | 2 | 0 | 2.5 | FALSE

## trafo3w_std_types
| sn_hv_mva | sn_mv_mva | sn_lv_mva | vn_hv_kv | vn_mv_kv | vn_lv_kv | vk_hv_percent | vk_mv_percent | vk_lv_percent | vkr_hv_percent | vkr_mv_percent | vkr_lv_percent | pfe_kw | i0_percent | shift_mv_degree | shift_lv_degree | vector_group | tap_side | tap_neutral | tap_min | tap_max | tap_step_percent
63/25/38 MVA 110/20/10 kV | 63 | 25 | 38 | 110 | 20 | 10 | 10.4 | 10.4 | 10.4 | 0.28 | 0.32 | 0.35 | 35 | 0.89 | 0 | 0 | YN0yn0yn0 | hv | 0 | -10 | 10 | 1.2
63/25/38 MVA 110/10/10 kV | 63 | 25 | 38 | 110 | 10 | 10 | 10.4 | 10.4 | 10.4 | 0.28 | 0.32 | 0.35 | 35 | 0.89 | 0 | 0 | YN0yn0yn0 | hv | 0 | -10 | 10 | 1.2

## fuse_std_types
| fuse_type | i_rated_a | t_avg | t_min | t_total | x_avg | x_min | x_total
HV 100A | HV 100A | 100 | 0 | [10.0, 3.64, 0.854, 0.281, 0.1, 0.0531, 0.022, 0.01] | [10.0, 4.267, 1.21, 0.403, 0.1, 0.058, 0.022, 0.01] | 0 | [300.0, 350.0, 450.0, 550.0, 700.0, 850.0, 1200.0, 1752.0] | [600.0, 700.0, 900.0, 1150.0, 1665.0, 2000.0, 3000.0, 4313.0]
HV 10A | HV 10A | 10 | 0 | [10.0, 1675.0, 0.344, 0.156, 0.1, 0.0417, 0.0171, 0.01] | [10.0, 1.3, 0.3, 0.155, 0.1, 0.0555, 0.023, 0.01] | 0 | [30.0, 32.0, 35.0, 37.0, 39.0, 50.0, 70.0, 88.0] | [60.0, 70.0, 80.0, 87.0, 94.0, 110.0, 150.0, 216.0]
HV 125A | HV 125A | 125 | 0 | [10.0, 1.82, 0.344, 0.1, 0.0467, 0.0269, 0.01] | [10.0, 2.478, 0.426, 0.1, 0.0427, 0.0211, 0.01] | 0 | [375.0, 500.0, 700.0, 925.0, 1200.0, 1500.0, 2341.0] | [750.0, 1000.0, 1500.0, 2200.0, 3000.0, 4000.0, 5765.0]
HV 160A | HV 160A | 160 | 0 | [10.0, 4.15, 1.03, 0.198, 0.1, 0.051, 0.0172, 0.01] | [10.0, 2.3, 0.734, 0.274, 0.1, 0.046, 0.0177, 0.01] | 0 | [480.0, 550.0, 700.0, 1000.0, 1260.0, 1600.0, 2500.0, 3227.0] | [960.0, 1300.0, 1700.0, 2200.0, 2996.0, 4000.0, 6000.0, 7946.0]
HV 16A | HV 16A | 16 | 0 | [10.0, 0.352, 0.164, 0.1, 0.0649, 0.0342, 0.01] | [10.0, 2.34, 0.722, 0.181, 0.1, 0.055, 0.0296, 0.01] | 0 | [48.0, 60.0, 65.0, 71.0, 80.0, 100.0, 162.0] | [96.0, 110.0, 125.0, 150.0, 168.0, 200.0, 250.0, 398.0]
HV 200A | HV 200A | 200 | 0 | [10.0, 4.267, 1.21, 0.403, 0.1, 0.058, 0.022, 0.01] | [10.0, 3.73, 1.654, 0.328, 0.1, 0.0531, 0.019, 0.01] | 0 | [600.0, 700.0, 900.0, 1150.0, 1665.0, 2000.0, 3000.0, 4313.0] | [1200.0, 1500.0, 1800.0, 2700.0, 3960.0, 5000.0, 7500.0, 10620.0]
HV 20A | HV 20A | 20 | 0 | [10.0, 1.3, 0.3, 0.155, 0.1, 0.0555, 0.023, 0.01] | [10.0, 1.3, 0.161, 0.1, 0.0611, 0.0399, 0.0141, 0.01] | 0 | [60.0, 70.0, 80.0, 87.0, 94.0, 110.0, 150.0, 216.0] | [120.0, 150.0, 200.0, 223.0, 260.0, 300.0, 450.0, 532.0]
HV 25A | HV 25A | 25 | 0 | [10.0, 2.512, 0.833, 0.299, 0.1, 0.0372, 0.0223, 0.01] | [10.0, 3.125, 0.597, 0.198, 0.1, 0.0378, 0.022, 0.01] | 0 | [75.0, 82.0, 90.0, 100.0, 124.0, 170.0, 200.0, 289.0] | [150.0, 170.0, 210.0, 250.0, 294.0, 400.0, 500.0, 711.0]
HV 31.5A | HV 31.5A | 31.5 | 0 | [10.0, 2.34, 0.722, 0.181, 0.1, 0.055, 0.0296, 0.01] | [10.0, 2.84, 0.368, 0.164, 0.1, 0.0621, 0.0378, 0.0195, 0.01] | 0 | [95.0, 110.0, 125.0, 150.0, 165.0, 200.0, 250.0, 390.0] | [189.0, 220.0, 300.0, 350.0, 393.0, 450.0, 530.0, 700.0, 960.0]
HV 40A | HV 40A | 40 | 0 | [10.0, 1.3, 0.161, 0.1, 0.0611, 0.0399, 0.0141, 0.01] | [10.0, 2.05, 0.369, 0.198, 0.1, 0.051, 0.0298, 0.01] | 0 | [120.0, 150.0, 200.0, 223.0, 260.0, 300.0, 450.0, 532.0] | [240.0, 300.0, 400.0, 450.0, 530.0, 650.0, 800.0, 1311.0]
HV 50A | HV 50A | 50 | 0 | [10.0, 3.215, 0.597, 0.198, 0.1, 0.0378, 0.022, 0.01] | [10.0, 3.64, 0.854, 0.281, 0.1, 0.0531, 0.022, 0.01] | 0 | [150.0, 170.0, 210.0, 250.0, 294.0, 400.0, 500.0, 711.0] | [300.0, 350.0, 450.0, 550.0, 700.0, 850.0, 1200.0, 1752.0]
HV 6.3A | HV 6.3A | 6.3 | 0 | [10.0, 1.39, 0.344, 0.168, 0.1, 0.056, 0.0263, 0.01] | [10.0, 1.711, 0.516, 0.198, 0.1, 0.0634, 0.0303, 0.01] | 0 | [19.0, 19.5, 20.4, 20.8, 22.0, 25.0, 32.0, 48.0] | [38.0, 40.0, 43.0, 48.0, 53.0, 60.0, 75.0, 118.0]
HV 63A | HV 63A | 63 | 0 | [10.0, 2.84, 0.368, 0.164, 0.1, 0.0621, 0.0378, 0.0195, 0.01] | [10.0, 1.82, 0.344, 0.1, 0.0467, 0.0269, 0.01] | 0 | [189.0, 220.0, 300.0, 350.0, 393.0, 450.0, 530.0, 700.0, 961.0] | [378.0, 500.0, 700.0, 934.0, 1200.0, 1500.0, 2366.0]
HV 80A | HV 80A | 80 | 0 | [10.0, 2.05, 0.369, 0.198, 0.1, 0.051, 0.0298, 0.01] | [10.0, 4.15, 1.03, 0.198, 0.1, 0.051, 0.0172, 0.01] | 0 | [240.0, 300.0, 400.0, 450.0, 530.0, 650.0, 800.0, 1311.0] | [480.0, 550.0, 700.0, 1000.0, 1260.0, 1600.0, 2500.0, 3227.0]
Siemens NH-1-100 | Siemens NH-1-100 | 100 | [5400.0, 2000.0, 400.0, 20.0, 1.0, 0.2, 0.012, 0.004] | 0 | 0 | [150.0, 190.0, 250.0, 430.0, 900.0, 1250.0, 2700.0, 3600.0] | 0 | 0
Siemens NH-1-125 | Siemens NH-1-125 | 125 | [4800.0, 120.0, 7.0, 0.1, 0.004] | 0 | 0 | [180.0, 400.0, 740.0, 2000.0, 4250.0] | 0 | 0
Siemens NH-1-16 | Siemens NH-1-16 | 16 | [4000.0, 400.0, 2.0, 0.1, 0.04, 0.01] | 0 | 0 | [26.0, 35.0, 75.0, 150.0, 200.0, 300.0] | 0 | 0
Siemens NH-1-160 | Siemens NH-1-160 | 160 | [4800.0, 120.0, 7.0, 0.1, 0.004] | 0 | 0 | [210.0, 500.0, 900.0, 2300.0, 5000.0] | 0 | 0
Siemens NH-1-25 | Siemens NH-1-25 | 25 | [4000.0, 1000.0, 10.0, 0.2, 0.02, 0.01] | 0 | 0 | [40.0, 50.0, 100.0, 210.0, 400.0, 500.0] | 0 | 0
Siemens NH-1-50 | Siemens NH-1-50 | 50 | [4000.0, 40.0, 4.0, 1.0, 0.02, 0.01] | 0 | 0 | [86.0, 200.0, 300.0, 400.0, 1000.0, 1280.0] | 0 | 0
Siemens NH-1-63 | Siemens NH-1-63 | 63 | [4000.0, 100.0, 10.0, 2.0, 0.04, 0.01] | 0 | 0 | [100.0, 200.0, 300.0, 400.0, 1000.0, 1500.0] | 0 | 0
Siemens NH-1-80 | Siemens NH-1-80 | 80 | [4800.0, 120.0, 7.0, 0.1, 0.01] | 0 | 0 | [150.58, 250.0, 450.0, 1150.0, 2470.0] | 0 | 0
Siemens NH-2-1000 | Siemens NH-2-1000 | 1000 | [4800.0, 120.0, 7.0, 0.1, 0.004] | 0 | 0 | [1900.0, 3500.0, 8400.0, 24000.0, 52000.0] | 0 | 0
Siemens NH-2-200 | Siemens NH-2-200 | 200 | [4800.0, 120.0, 7.0, 0.1, 0.004] | 0 | 0 | [280.0, 650.0, 1200.0, 3000.0, 7000.0] | 0 | 0
Siemens NH-2-224 | Siemens NH-2-224 | 224 | [4800.0, 120.0, 7.0, 0.2, 0.04, 0.004] | 0 | 0 | [400.0, 750.0, 1453.0, 3025.0, 4315.0, 7600.0] | 0 | 0
Siemens NH-2-250 | Siemens NH-2-250 | 250 | [4800.0, 120.0, 7.0, 0.1, 0.004] | 0 | 0 | [450.0, 800.0, 1650.0, 4000.0, 8500.0] | 0 | 0
Siemens NH-2-315 | Siemens NH-2-315 | 315 | [4800.0, 120.0, 7.0, 0.1, 0.004] | 0 | 0 | [550.0, 920.0, 1900.0, 5000.0, 11000.0] | 0 | 0
Siemens NH-2-355 | Siemens NH-2-355 | 355 | [4800.0, 120.0, 6.0, 0.1, 0.004] | 0 | 0 | [650.0, 1116.27, 2350.0, 5840.0, 12790.0] | 0 | 0
Siemens NH-2-400 | Siemens NH-2-400 | 400 | [4800.0, 120.0, 7.0, 0.1, 0.004] | 0 | 0 | [720.0, 1350.0, 2800.0, 6500.0, 15000.0] | 0 | 0
Siemens NH-2-425 | Siemens NH-2-425 | 425 | [4800.0, 120.0, 7.0, 0.1, 0.004] | 0 | 0 | [850.0, 1500.0, 3050.0, 7500.0, 16500.0] | 0 | 0
Siemens NH-2-630 | Siemens NH-2-630 | 630 | [4800.0, 120.0, 7.0, 0.1, 0.004] | 0 | 0 | [1200.0, 2000.0, 4800.0, 12000.0, 26000.0] | 0 | 0

## res_bus
| vm_pu | va_degree | p_mw | q_mvar
0 | 0.97135 | -0.20276 | 0 | 0
1 | 0.97065 | -0.20774 | 0.0036185 | 0.00090689
2 | 0.973 | -0.19079 | 0 | 0
3 | 0.97292 | -0.19142 | 0 | 0
4 | 0.97333 | -0.18829 | 0.00063641 | 0.0001595
5 | 0.97159 | -0.20175 | 0 | 0
6 | 0.97153 | -0.2022 | 0.00042673 | 0.00010695
7 | 0.97192 | -0.19923 | 0 | 0
8 | 0.97192 | -0.19918 | 0.00067283 | 0.00016863
9 | 0.97653 | -0.16501 | 0 | 0
10 | 0.97667 | -0.164 | 0 | 0
11 | 0.97612 | -0.16794 | 0 | 0
12 | 0.97523 | -0.17432 | 0.009655 | 0.0024198
13 | 0.97581 | -0.17014 | 0.0029747 | 0.00074552
14 | 0.97378 | -0.18497 | 0 | 0
15 | 0.97462 | -0.17868 | 0.011497 | 0.0028813
16 | 0.98998 | -0.069743 | 0 | 0
17 | 0.99008 | -0.069024 | 0 | 0
18 | 0.98987 | -0.070497 | 0.0015544 | 0.00038958
19 | 0.99008 | -0.069007 | 0.0041128 | 0.0010308
20 | 0.97794 | -0.15486 | 0.011246 | 0.0028186
21 | 0.99028 | -0.06762 | 0.0053989 | 0.0013531
22 | 0.97977 | -0.1418 | 0 | 0
23 | 0.99043 | -0.0665 | 0 | 0
24 | 0.99227 | -0.05369 | 0.0059905 | 0.0015014
25 | 0.98904 | -0.076264 | 0.0033391 | 0.00083685
26 | 0.99369 | -0.043763 | 0.005111 | 0.0012809
27 | 0.98646 | -0.094394 | 0.0057034 | 0.0014294
28 | 0.99423 | -0.040032 | 0.0090818 | 0.0022761
29 | 0.98521 | -0.10322 | 0.0054025 | 0.001354
30 | 0.99556 | -0.030746 | 0 | 0
31 | 0.99588 | -0.028529 | 0 | 0
32 | 0.99486 | -0.035722 | 0.002762 | 0.00069221
33 | 0.9997 | -0.0020369 | 0.0059803 | 0.0014988
34 | 0.99541 | -0.031867 | 0.0090804 | 0.0022758
35 | 0.99455 | -0.037865 | 0.012701 | 0.0031832
36 | 1 | 0 | -0.18661 | -0.046885
37 | 0.99539 | -0.031964 | 0.0081308 | 0.0020378
38 | 0.99968 | -0.0022569 | 0.0068916 | 0.0017272
39 | 0.99966 | -0.00238 | 0.0058197 | 0.0014586
40 | 0.97621 | -0.16738 | 0 | 0
41 | 0.97556 | -0.17208 | 0.0075549 | 0.0018934
42 | 0.97683 | -0.16287 | 0.010583 | 0.0026522
43 | 0.97441 | -0.18041 | 0.010113 | 0.0025344
44 | 0.97725 | -0.15991 | 0 | 0
45 | 0.97821 | -0.153 | 0.0051715 | 0.0012961
46 | 0.97351 | -0.18689 | 0.002015 | 0.000505
47 | 0.97343 | -0.18747 | 0 | 0
48 | 0.97342 | -0.18757 | 0.0011032 | 0.00027649
49 | 0.97341 | -0.18765 | 0.00085377 | 0.00021397
50 | 0.98099 | -0.13314 | 0.0029457 | 0.00073825
51 | 0.98375 | -0.11351 | 0.0040798 | 0.0010225
52 | 0.97342 | -0.1876 | 0.00048868 | 0.00012247
53 | 0.9734 | -0.18768 | 0.00048169 | 0.00012072
54 | 0.99998 | 149.9947 | 0 | 0

## res_line
| p_from_mw | q_from_mvar | p_to_mw | q_to_mvar | pl_mw | ql_mvar | i_from_ka | i_to_ka | i_ka | vm_from_pu | va_from_degree | vm_to_pu | va_to_degree | loading_percent
0 | 0.003621 | 0.00090624 | -0.0036185 | -0.00090689 | 2.4944e-06 | -6.4766e-07 | 0.0055466 | 0.0055472 | 0.0055472 | 0.97135 | -0.20276 | 0.97065 | -0.20774 | 2.0545
1 | -0.003621 | -0.00090624 | 0.003627 | 0.00090468 | 5.9666e-06 | -1.5598e-06 | 0.0055466 | 0.0055452 | 0.0055466 | 0.97135 | -0.20276 | 0.973 | -0.19079 | 2.0543
2 | 0.0011009 | 0.00026003 | -0.0011008 | -0.0002606 | 8.5546e-08 | -5.7167e-07 | 0.001678 | 0.0016783 | 0.0016783 | 0.973 | -0.19079 | 0.97292 | -0.19142 | 0.62158
3 | -0.0047279 | -0.0011647 | 0.0047295 | 0.0011647 | 1.5822e-06 | 4.7068e-09 | 0.0072232 | 0.007223 | 0.0072232 | 0.973 | -0.19079 | 0.97333 | -0.18829 | 2.6753
4 | 0.0011008 | 0.0002606 | -0.0010997 | -0.00026788 | 1.0915e-06 | -7.2725e-06 | 0.0016783 | 0.0016809 | 0.0016809 | 0.97292 | -0.19142 | 0.97192 | -0.19918 | 0.62256
5 | -0.0053659 | -0.0013242 | 0.0053683 | 0.0013244 | 2.395e-06 | 2.1063e-07 | 0.0081959 | 0.0081956 | 0.0081959 | 0.97333 | -0.18829 | 0.97378 | -0.18497 | 3.0355
6 | 0.00042675 | 0.00010575 | -0.00042673 | -0.00010695 | 2.5906e-08 | -1.1944e-06 | 0.00065315 | 0.00065359 | 0.00065359 | 0.97159 | -0.20175 | 0.97153 | -0.2022 | 0.24207
7 | -0.00042675 | -0.00010575 | 0.00042689 | 9.9366e-05 | 1.3791e-07 | -6.3875e-06 | 0.00065315 | 0.00065092 | 0.00065315 | 0.97159 | -0.20175 | 0.97192 | -0.19923 | 0.24191
8 | -0.00042689 | -9.9366e-05 | 0.0004269 | 9.925e-05 | 2.5137e-09 | -1.1687e-07 | 0.00065092 | 0.00065088 | 0.00065092 | 0.97192 | -0.19923 | 0.97192 | -0.19918 | 0.24108
9 | -0.024163 | -0.0060576 | 0.024166 | 0.0060588 | 3.404e-06 | 1.2589e-06 | 0.036819 | 0.036819 | 0.036819 | 0.97653 | -0.16501 | 0.97667 | -0.164 | 13.6368
10 | 0.0029768 | 0.00074428 | -0.0029756 | -0.00074499 | 1.2013e-06 | -7.0827e-07 | 0.0045353 | 0.0045357 | 0.0045357 | 0.97653 | -0.16501 | 0.97612 | -0.16794 | 1.6799
11 | 0.021186 | 0.0053133 | -0.021159 | -0.0053033 | 2.7297e-05 | 9.9743e-06 | 0.032284 | 0.032284 | 0.032284 | 0.97653 | -0.16501 | 0.97523 | -0.17432 | 11.9571
12 | -0.024166 | -0.0060588 | 0.024197 | 0.0060702 | 3.063e-05 | 1.1327e-05 | 0.036819 | 0.036819 | 0.036819 | 0.97667 | -0.164 | 0.97794 | -0.15486 | 13.6368
13 | 0.0029756 | 0.00074499 | -0.0029747 | -0.00074552 | 9.0564e-07 | -5.3317e-07 | 0.0045357 | 0.0045361 | 0.0045361 | 0.97612 | -0.16794 | 0.97581 | -0.17014 | 1.68
14 | 0.011504 | 0.0028835 | -0.011497 | -0.0028813 | 6.9496e-06 | 2.2222e-06 | 0.017553 | 0.017553 | 0.017553 | 0.97523 | -0.17432 | 0.97462 | -0.17868 | 6.501
15 | 0.004944 | 0.0012382 | -0.0049426 | -0.0012382 | 1.3159e-06 | 4.6563e-08 | 0.0075545 | 0.0075546 | 0.0075546 | 0.97378 | -0.18497 | 0.97351 | -0.18689 | 2.798
16 | -0.010312 | -0.0025627 | 0.010319 | 0.0025646 | 6.4084e-06 | 1.9494e-06 | 0.01575 | 0.01575 | 0.01575 | 0.97378 | -0.18497 | 0.97441 | -0.18041 | 5.8334
17 | -0.0015546 | -0.00038903 | 0.0015548 | 0.00038851 | 1.5414e-07 | -5.2262e-07 | 0.0023365 | 0.0023363 | 0.0023365 | 0.98998 | -0.069743 | 0.99008 | -0.069024 | 0.86536
18 | 0.0015546 | 0.00038903 | -0.0015544 | -0.00038958 | 1.619e-07 | -5.4868e-07 | 0.0023365 | 0.0023367 | 0.0023367 | 0.98998 | -0.069743 | 0.98987 | -0.070497 | 0.86544
19 | -0.0015548 | -0.00038851 | 0.0015548 | 0.0003885 | 3.5203e-09 | -1.1938e-08 | 0.0023363 | 0.0023363 | 0.0023363 | 0.99008 | -0.069024 | 0.99008 | -0.069007 | 0.86529
20 | -0.0056675 | -0.0014193 | 0.0056686 | 0.0014194 | 1.0868e-06 | 1.0919e-07 | 0.0085174 | 0.0085173 | 0.0085174 | 0.99008 | -0.069007 | 0.99028 | -0.06762 | 3.1546
21 | -0.035443 | -0.0088888 | 0.035507 | 0.008913 | 6.4303e-05 | 2.4286e-05 | 0.053931 | 0.053931 | 0.053931 | 0.97794 | -0.15486 | 0.97977 | -0.1418 | 19.9746
22 | -0.011068 | -0.0027725 | 0.011069 | 0.002773 | 1.7145e-06 | 5.3159e-07 | 0.01663 | 0.01663 | 0.01663 | 0.99028 | -0.06762 | 0.99043 | -0.0665 | 6.1592
23 | -0.079427 | -0.019921 | 0.079522 | 0.019958 | 9.5382e-05 | 3.6553e-05 | 0.12063 | 0.12063 | 0.12063 | 0.97977 | -0.1418 | 0.98099 | -0.13314 | 44.6793
24 | 0.04392 | 0.011008 | -0.043852 | -0.010983 | 6.8025e-05 | 2.5855e-05 | 0.066703 | 0.066703 | 0.066703 | 0.97977 | -0.1418 | 0.97821 | -0.153 | 24.7048
25 | -0.11291 | -0.028438 | 0.11312 | 0.028515 | 0.00020259 | 7.7338e-05 | 0.16969 | 0.16969 | 0.16969 | 0.99043 | -0.0665 | 0.99227 | -0.05369 | 31.4239
26 | 0.10184 | 0.025665 | -0.10171 | -0.025612 | 0.000139 | 5.2974e-05 | 0.15306 | 0.15306 | 0.15306 | 0.99043 | -0.0665 | 0.98904 | -0.076264 | 28.3444
27 | -0.11911 | -0.030017 | 0.11927 | 0.03008 | 0.00016574 | 6.3315e-05 | 0.17867 | 0.17867 | 0.17867 | 0.99227 | -0.05369 | 0.99369 | -0.043763 | 33.0875
28 | 0.098366 | 0.024775 | -0.098117 | -0.02468 | 0.0002487 | 9.5422e-05 | 0.14804 | 0.14804 | 0.14804 | 0.98904 | -0.076264 | 0.98646 | -0.094394 | 54.8281
29 | -0.12438 | -0.031361 | 0.12445 | 0.031386 | 6.5061e-05 | 2.4868e-05 | 0.18633 | 0.18633 | 0.18633 | 0.99369 | -0.043763 | 0.99423 | -0.040032 | 34.5048
30 | 0.092414 | 0.023251 | -0.0923 | -0.023207 | 0.00011369 | 4.3609e-05 | 0.13943 | 0.13943 | 0.13943 | 0.98646 | -0.094394 | 0.98521 | -0.10322 | 51.6418
31 | -0.13353 | -0.033662 | 0.1337 | 0.033729 | 0.00017391 | 6.6527e-05 | 0.19992 | 0.19992 | 0.19992 | 0.99423 | -0.040032 | 0.99556 | -0.030746 | 37.0219
32 | 0.086898 | 0.021853 | -0.086773 | -0.021805 | 0.00012437 | 4.7688e-05 | 0.13127 | 0.13127 | 0.13127 | 0.98521 | -0.10322 | 0.98375 | -0.11351 | 48.6197
33 | -0.14918 | -0.037609 | 0.14923 | 0.037627 | 4.6351e-05 | 1.775e-05 | 0.22305 | 0.22305 | 0.22305 | 0.99556 | -0.030746 | 0.99588 | -0.028529 | 41.3059
34 | 0.015478 | 0.0038803 | -0.015467 | -0.0038766 | 1.0662e-05 | 3.686e-06 | 0.023134 | 0.023134 | 0.023134 | 0.99556 | -0.030746 | 0.99486 | -0.035722 | 8.5682
35 | -0.16645 | -0.041943 | 0.16707 | 0.04218 | 0.00061949 | 0.00023743 | 0.24878 | 0.24878 | 0.24878 | 0.99588 | -0.028529 | 0.9997 | -0.0020369 | 46.0705
36 | 0.017219 | 0.0043164 | -0.017211 | -0.0043135 | 7.9569e-06 | 2.8098e-06 | 0.025729 | 0.025729 | 0.025729 | 0.99588 | -0.028529 | 0.99541 | -0.031867 | 9.5292
37 | 0.012705 | 0.0031844 | -0.012701 | -0.0031832 | 3.7682e-06 | 1.2322e-06 | 0.019003 | 0.019003 | 0.019003 | 0.99486 | -0.035722 | 0.99455 | -0.037865 | 7.0382
38 | -0.17305 | -0.043679 | 0.1731 | 0.043698 | 4.9513e-05 | 1.8981e-05 | 0.25768 | 0.25768 | 0.25768 | 0.9997 | -0.0020369 | 1 | 0 | 47.7188
39 | 0.0081309 | 0.0020378 | -0.0081308 | -0.0020378 | 1.089e-07 | 2.653e-08 | 0.012155 | 0.012155 | 0.012155 | 0.99541 | -0.031867 | 0.99539 | -0.031964 | 4.5017
40 | 0.012715 | 0.0031871 | -0.012711 | -0.0031858 | 3.9726e-06 | 1.2947e-06 | 0.018921 | 0.018921 | 0.018921 | 1 | 0 | 0.99968 | -0.0022569 | 7.0078
41 | 0.0058198 | 0.0014586 | -0.0058197 | -0.0014586 | 9.9191e-08 | 1.0379e-08 | 0.0086628 | 0.0086628 | 0.0086628 | 0.99968 | -0.0022569 | 0.99966 | -0.00238 | 3.2085
42 | 0.028028 | 0.0070078 | -0.028009 | -0.007001 | 1.8137e-05 | 6.7768e-06 | 0.042716 | 0.042716 | 0.042716 | 0.97621 | -0.16738 | 0.97556 | -0.17208 | 15.8208
43 | -0.028028 | -0.0070078 | 0.028045 | 0.0070143 | 1.7417e-05 | 6.5075e-06 | 0.042716 | 0.042716 | 0.042716 | 0.97621 | -0.16738 | 0.97683 | -0.16287 | 15.8207
44 | 0.020455 | 0.0051076 | -0.020431 | -0.005099 | 2.3391e-05 | 8.5162e-06 | 0.031193 | 0.031193 | 0.031193 | 0.97556 | -0.17208 | 0.97441 | -0.18041 | 11.5529
45 | -0.038628 | -0.0096665 | 0.038643 | 0.0096725 | 1.5779e-05 | 5.9772e-06 | 0.058836 | 0.058836 | 0.058836 | 0.97683 | -0.16287 | 0.97725 | -0.15991 | 21.7912
46 | -0.038643 | -0.0096725 | 0.03868 | 0.0096865 | 3.6925e-05 | 1.3988e-05 | 0.058836 | 0.058836 | 0.058836 | 0.97725 | -0.15991 | 0.97821 | -0.153 | 21.7912
47 | 0.0029277 | 0.00073318 | -0.0029274 | -0.00073333 | 2.3482e-07 | -1.4334e-07 | 0.0044747 | 0.0044748 | 0.0044748 | 0.97351 | -0.18689 | 0.97343 | -0.18747 | 1.6573
48 | 0.0015919 | 0.00039884 | -0.0015919 | -0.0003989 | 2.0659e-08 | -6.1559e-08 | 0.0024334 | 0.0024334 | 0.0024334 | 0.97343 | -0.18747 | 0.97342 | -0.18757 | 0.90127
49 | 0.0013355 | 0.00033449 | -0.0013355 | -0.00033463 | 3.2892e-08 | -1.4459e-07 | 0.0020414 | 0.0020415 | 0.0020415 | 0.97343 | -0.18747 | 0.97341 | -0.18765 | 0.75609
50 | 0.00048868 | 0.00012241 | -0.00048868 | -0.00012247 | 1.8742e-09 | -6.6189e-08 | 0.000747 | 0.00074702 | 0.00074702 | 0.97342 | -0.18757 | 0.97342 | -0.1876 | 0.27667
51 | 0.00048169 | 0.00012066 | -0.00048169 | -0.00012072 | 1.8198e-09 | -6.6163e-08 | 0.00073632 | 0.00073635 | 0.00073635 | 0.97341 | -0.18765 | 0.9734 | -0.18768 | 0.27272
52 | -0.082468 | -0.020696 | 0.082694 | 0.020783 | 0.00022543 | 8.641e-05 | 0.1251 | 0.1251 | 0.1251 | 0.98099 | -0.13314 | 0.98375 | -0.11351 | 46.3341

## res_trafo
| p_hv_mw | q_hv_mvar | p_lv_mw | q_lv_mvar | pl_mw | ql_mvar | i_hv_ka | i_lv_ka | vm_hv_pu | va_hv_degree | vm_lv_pu | va_lv_degree | loading_percent
0 | 2.5187e-16 | 8.8016e-16 | 0.00079998 | 7.4552e-08 | 0.00079998 | 7.4552e-08 | 2.6429e-17 | 0.0011547 | 0.99998 | 149.9947 | 1 | 0 | 0.31999

## res_ext_grid
| p_mw | q_mvar
0 | 0.19363 | 0.048643

## res_load
| p_mw | q_mvar
0 | 0.0036185 | 0.00090689
1 | 0.00063641 | 0.0001595
2 | 0.00042673 | 0.00010695
3 | 0.00067283 | 0.00016863
4 | 0.009655 | 0.0024198
5 | 0.0029747 | 0.00074552
6 | 0.011497 | 0.0028813
7 | 0.0015544 | 0.00038958
8 | 0.0041128 | 0.0010308
9 | 0.011246 | 0.0028186
10 | 0.0053989 | 0.0013531
11 | 0.0059905 | 0.0015014
12 | 0.0033391 | 0.00083685
13 | 0.005111 | 0.0012809
14 | 0.0057034 | 0.0014294
15 | 0.0090818 | 0.0022761
16 | 0.0054025 | 0.001354
17 | 0.002762 | 0.00069221
18 | 0.0059803 | 0.0014988
19 | 0.0090804 | 0.0022758
20 | 0.012701 | 0.0031832
21 | 0.0070138 | 0.0017578
22 | 0.0081308 | 0.0020378
23 | 0.0068916 | 0.0017272
24 | 0.0058197 | 0.0014586
25 | 0.0075549 | 0.0018934
26 | 0.010583 | 0.0026522
27 | 0.010113 | 0.0025344
28 | 0.0051715 | 0.0012961
29 | 0.002015 | 0.000505
30 | 0.0011032 | 0.00027649
31 | 0.00085377 | 0.00021397
32 | 0.0029457 | 0.00073825
33 | 0.0040798 | 0.0010225
34 | 0.00048868 | 0.00012247
35 | 0.00048169 | 0.00012072

## dtypes
| element | column | dtype
0 | bus | name | object
1 | bus | vn_kv | float64
2 | bus | type | object
3 | bus | zone | object
4 | bus | in_service | bool
5 | load | name | object
6 | load | bus | uint32
7 | load | p_mw | float64
8 | load | q_mvar | float64
9 | load | const_z_percent | float64
10 | load | const_i_percent | float64
11 | load | sn_mva | float64
12 | load | scaling | float64
13 | load | in_service | bool
14 | load | type | object
15 | ext_grid | name | object
16 | ext_grid | bus | uint32
17 | ext_grid | vm_pu | float64
18 | ext_grid | va_degree | float64
19 | ext_grid | slack_weight | float64
20 | ext_grid | in_service | bool
21 | line | name | object
22 | line | std_type | object
23 | line | from_bus | uint32
24 | line | to_bus | uint32
25 | line | length_km | float64
26 | line | r_ohm_per_km | float64
27 | line | x_ohm_per_km | float64
28 | line | c_nf_per_km | float64
29 | line | g_us_per_km | float64
30 | line | max_i_ka | float64
31 | line | df | float64
32 | line | parallel | uint32
33 | line | type | object
34 | line | in_service | bool
35 | trafo | name | object
36 | trafo | std_type | object
37 | trafo | hv_bus | uint32
38 | trafo | lv_bus | uint32
39 | trafo | sn_mva | float64
40 | trafo | vn_hv_kv | float64
41 | trafo | vn_lv_kv | float64
42 | trafo | vk_percent | float64
43 | trafo | vkr_percent | float64
44 | trafo | pfe_kw | float64
45 | trafo | i0_percent | float64
46 | trafo | shift_degree | float64
47 | trafo | tap_side | object
48 | trafo | tap_neutral | int32
49 | trafo | tap_min | int32
50 | trafo | tap_max | int32
51 | trafo | tap_step_percent | float64
52 | trafo | tap_step_degree | float64
53 | trafo | tap_pos | int32
54 | trafo | tap_phase_shifter | bool
55 | trafo | parallel | uint32
56 | trafo | df | float64
57 | trafo | in_service | bool
58 | line_geodata | coords | object
59 | bus_geodata | x | float64
60 | bus_geodata | y | float64
61 | bus_geodata | coords | object
62 | res_bus | vm_pu | float64
63 | res_bus | va_degree | float64
64 | res_bus | p_mw | float64
65 | res_bus | q_mvar | float64
66 | res_line | p_from_mw | float64
67 | res_line | q_from_mvar | float64
68 | res_line | p_to_mw | float64
69 | res_line | q_to_mvar | float64
70 | res_line | pl_mw | float64
71 | res_line | ql_mvar | float64
72 | res_line | i_from_ka | float64
73 | res_line | i_to_ka | float64
74 | res_line | i_ka | float64
75 | res_line | vm_from_pu | float64
76 | res_line | va_from_degree | float64
77 | res_line | vm_to_pu | float64
78 | res_line | va_to_degree | float64
79 | res_line | loading_percent | float64
80 | res_trafo | p_hv_mw | float64
81 | res_trafo | q_hv_mvar | float64
82 | res_trafo | p_lv_mw | float64
83 | res_trafo | q_lv_mvar | float64
84 | res_trafo | pl_mw | float64
85 | res_trafo | ql_mvar | float64
86 | res_trafo | i_hv_ka | float64
87 | res_trafo | i_lv_ka | float64
88 | res_trafo | vm_hv_pu | float64
89 | res_trafo | va_hv_degree | float64
90 | res_trafo | vm_lv_pu | float64
91 | res_trafo | va_lv_degree | float64
92 | res_trafo | loading_percent | float64
93 | res_ext_grid | p_mw | float64
94 | res_ext_grid | q_mvar | float64
95 | res_load | p_mw | float64
96 | res_load | q_mvar | float64

## parameters
| version | format_version | converged | OPF_converged | name | f_hz | sn_mva
0 | 2.14.6 | 2.14.0 | TRUE | FALSE |  | 50 | 1