## bus
| name | vn_kv | type | zone | in_service
0 | bus_LV_1631-8_0_3_node_0 | 0.4 | n |  | TRUE
1 | bus_LV_1631-8_0_3_node_1 | 0.4 | n |  | TRUE
2 | bus_LV_1631-8_0_3_node_2 | 0.4 | n |  | TRUE
3 | bus_LV_1631-8_0_3_node_3 | 0.4 | n |  | TRUE
4 | bus_LV_1631-8_0_3_node_4 | 0.4 | n |  | TRUE
5 | bus_LV_1631-8_0_3_node_5 | 0.4 | n |  | TRUE
6 | bus_LV_1631-8_0_3_node_6 | 0.4 | n |  | TRUE
7 | bus_LV_1631-8_0_3_node_7 | 0.4 | n |  | TRUE
8 | bus_LV_1631-8_0_3_node_38 | 0.4 | n |  | TRUE
9 | bus_LV_1631-8_0_3_node_22 | 0.4 | n |  | TRUE
10 | bus_LV_1631-8_0_3_node_44 | 0.4 | n |  | TRUE
11 | bus_LV_1631-8_0_3_node_73 | 0.4 | n |  | TRUE
12 | bus_LV_1631-8_0_3_node_23 | 0.4 | n |  | TRUE
13 | bus_LV_1631-8_0_3_node_37 | 0.4 | n |  | TRUE
14 | bus_LV_1631-8_0_3_node_8 | 0.4 | n |  | TRUE
15 | bus_LV_1631-8_0_3_node_9 | 0.4 | n |  | TRUE
16 | bus_LV_1631-8_0_3_node_10 | 0.4 | n |  | TRUE
17 | bus_LV_1631-8_0_3_node_11 | 0.4 | n |  | TRUE
18 | bus_LV_1631-8_0_3_node_12 | 0.4 | n |  | TRUE
19 | bus_LV_1631-8_0_3_node_20 | 0.4 | n |  | TRUE
20 | bus_LV_1631-8_0_3_node_21 | 0.4 | n |  | TRUE
21 | bus_LV_1631-8_0_3_node_13 | 0.4 | n |  | TRUE
22 | bus_LV_1631-8_0_3_node_14 | 0.4 | n |  | TRUE
23 | bus_LV_1631-8_0_3_node_15 | 0.4 | n |  | TRUE
24 | bus_LV_1631-8_0_3_node_16 | 0.4 | n |  | TRUE
25 | bus_LV_1631-8_0_3_node_17 | 0.4 | n |  | TRUE
26 | bus_LV_1631-8_0_3_node_18 | 0.4 | n |  | TRUE
27 | bus_LV_1631-8_0_3_node_19 | 0.4 | n |  | TRUE
28 | bus_LV_1631-8_0_3_node_28 | 0.4 | n |  | TRUE
29 | bus_LV_1631-8_0_3_node_32 | 0.4 | n |  | TRUE
30 | bus_LV_1631-8_0_3_node_33 | 0.4 | n |  | TRUE
31 | bus_LV_1631-8_0_3_node_31 | 0.4 | n |  | TRUE
32 | bus_LV_1631-8_0_3_node_29 | 0.4 | n |  | TRUE
33 | bus_LV_1631-8_0_3_node_70 | 0.4 | n |  | TRUE
34 | bus_LV_1631-8_0_3_node_67 | 0.4 | n |  | TRUE
35 | bus_LV_1631-8_0_3_node_58 | 0.4 | n |  | TRUE
36 | bus_LV_1631-8_0_3_node_56 | 0.4 | n |  | TRUE
37 | bus_LV_1631-8_0_3_node_24 | 0.4 | n |  | TRUE
38 | bus_LV_1631-8_0_3_node_25 | 0.4 | n |  | TRUE
39 | bus_LV_1631-8_0_3_node_26 | 0.4 | n |  | TRUE
40 | bus_LV_1631-8_0_3_node_27 | 0.4 | n |  | TRUE
41 | bus_LV_1631-8_0_3_node_34 | 0.4 | n |  | TRUE
42 | bus_LV_1631-8_0_3_node_51 | 0.4 | n |  | TRUE
43 | bus_LV_1631-8_0_3_node_89 | 0.4 | n |  | TRUE
44 | bus_LV_1631-8_0_3_node_30 | 0.4 | n |  | TRUE
45 | bus_LV_1631-8_0_3_node_74 | 0.4 | n |  | TRUE
46 | bus_LV_1631-8_0_3_node_66 | 0.4 | n |  | TRUE
47 | bus_LV_1631-8_0_3_node_129 | 0.4 | n |  | TRUE
48 | bus_LV_1631-8_0_3_node_36 | 0.4 | n |  | TRUE
49 | bus_LV_1631-8_0_3_node_42 | 0.4 | n |  | TRUE
50 | bus_LV_1631-8_0_3_node_35 | 0.4 | n |  | TRUE
51 | bus_LV_1631-8_0_3_node_65 | 0.4 | n |  | TRUE
52 | bus_LV_1631-8_0_3_node_63 | 0.4 | n |  | TRUE
53 | bus_LV_1631-8_0_3_node_68 | 0.4 | n |  | TRUE
54 | bus_LV_1631-8_0_3_node_43 | 0.4 | n |  | TRUE
55 | bus_LV_1631-8_0_3_node_39 | 0.4 | n |  | TRUE
56 | bus_LV_1631-8_0_3_node_41 | 0.4 | n |  | TRUE
57 | bus_LV_1631-8_0_3_node_45 | 0.4 | n |  | TRUE
58 | bus_LV_1631-8_0_3_node_61 | 0.4 | n |  | TRUE
59 | bus_LV_1631-8_0_3_node_55 | 0.4 | n |  | TRUE
60 | bus_LV_1631-8_0_3_node_53 | 0.4 | n |  | TRUE
61 | bus_LV_1631-8_0_3_node_59 | 0.4 | n |  | TRUE
62 | bus_LV_1631-8_0_3_node_127 | 0.4 | n |  | TRUE
63 | bus_LV_1631-8_0_3_node_126 | 0.4 | n |  | TRUE
64 | bus_LV_1631-8_0_3_node_75 | 0.4 | n |  | TRUE
65 | bus_LV_1631-8_0_3_node_62 | 0.4 | n |  | TRUE
66 | bus_LV_1631-8_0_3_node_46 | 0.4 | n |  | TRUE
67 | bus_LV_1631-8_0_3_node_47 | 0.4 | n |  | TRUE
68 | bus_LV_1631-8_0_3_node_49 | 0.4 | n |  | TRUE
69 | bus_LV_1631-8_0_3_node_78 | 0.4 | n |  | TRUE
70 | bus_LV_1631-8_0_3_node_79 | 0.4 | n |  | TRUE
71 | bus_LV_1631-8_0_3_node_52 | 0.4 | n |  | TRUE
72 | bus_LV_1631-8_0_3_node_54 | 0.4 | n |  | TRUE
73 | bus_LV_1631-8_0_3_node_57 | 0.4 | n |  | TRUE
74 | bus_LV_1631-8_0_3_node_60 | 0.4 | n |  | TRUE
75 | bus_LV_1631-8_0_3_node_76 | 0.4 | n |  | TRUE
76 | bus_LV_1631-8_0_3_node_64 | 0.4 | n |  | TRUE
77 | bus_LV_1631-8_0_3_node_69 | 0.4 | n |  | TRUE
78 | bus_LV_1631-8_0_3_node_71 | 0.4 | n |  | TRUE
79 | bus_LV_1631-8_0_3_node_98 | 0.4 | n |  | TRUE
80 | bus_LV_1631-8_0_3_node_97 | 0.4 | n |  | TRUE
81 | bus_LV_1631-8_0_3_node_80 | 0.4 | n |  | TRUE
82 | bus_LV_1631-8_0_3_node_81 | 0.4 | n |  | TRUE
83 | bus_LV_1631-8_0_3_node_82 | 0.4 | n |  | TRUE
84 | bus_LV_1631-8_0_3_node_94 | 0.4 | n |  | TRUE
85 | bus_LV_1631-8_0_3_node_96 | 0.4 | n |  | TRUE
86 | bus_LV_1631-8_0_3_node_92 | 0.4 | n |  | TRUE
87 | bus_LV_1631-8_0_3_node_93 | 0.4 | n |  | TRUE
88 | bus_LV_1631-8_0_3_node_95 | 0.4 | n |  | TRUE
89 | bus_MV_144_0_node_70 | 20 | n |  | TRUE

## load
| name | bus | p_mw | q_mvar | const_z_percent | const_i_percent | sn_mva | scaling | in_service | type
0 | LV_1631-8_0_3_load_0 | 0 | 0.0066366 | 0.0016633 | 0 | 0 |  | 1 | TRUE | wye
1 | LV_1631-8_0_3_load_2 | 2 | 0.0031011 | 0.0007772 | 0 | 0 |  | 1 | TRUE | wye
2 | LV_1631-8_0_3_load_3 | 3 | 0.0052216 | 0.0013087 | 0 | 0 |  | 1 | TRUE | wye
3 | LV_1631-8_0_3_load_4 | 4 | 0.0038819 | 0.00097289 | 0 | 0 |  | 1 | TRUE | wye
4 | LV_1631-8_0_3_load_5 | 5 | 0.0024309 | 0.00060925 | 0 | 0 |  | 1 | TRUE | wye
5 | LV_1631-8_0_3_load_6 | 6 | 0.0045177 | 0.0011322 | 0 | 0 |  | 1 | TRUE | wye
6 | LV_1631-8_0_3_load_7 | 7 | 0.0026191 | 0.00065641 | 0 | 0 |  | 1 | TRUE | wye
7 | LV_1631-8_0_3_load_22 | 9 | 0.0026486 | 0.0006638 | 0 | 0 |  | 1 | TRUE | wye
8 | LV_1631-8_0_3_load_44 | 10 | 0.0028188 | 0.00070647 | 0 | 0 |  | 1 | TRUE | wye
9 | LV_1631-8_0_3_load_73 | 11 | 0.0034961 | 0.00087621 | 0 | 0 |  | 1 | TRUE | wye
10 | LV_1631-8_0_3_load_8 | 14 | 0.0038634 | 0.00096826 | 0 | 0 |  | 1 | TRUE | wye
11 | LV_1631-8_0_3_load_9 | 15 | 0.0045381 | 0.0011374 | 0 | 0 |  | 1 | TRUE | wye
12 | LV_1631-8_0_3_load_10 | 16 | 0.0046521 | 0.0011659 | 0 | 0 |  | 1 | TRUE | wye
13 | LV_1631-8_0_3_load_11 | 17 | 0.0037872 | 0.00094915 | 0 | 0 |  | 1 | TRUE | wye
14 | LV_1631-8_0_3_load_12 | 18 | 0.0045627 | 0.0011435 | 0 | 0 |  | 1 | TRUE | wye
15 | LV_1631-8_0_3_load_20 | 19 | 0.002499 | 0.0006263 | 0 | 0 |  | 1 | TRUE | wye
16 | LV_1631-8_0_3_load_21 | 20 | 0.003522 | 0.0008827 | 0 | 0 |  | 1 | TRUE | wye
17 | LV_1631-8_0_3_load_13 | 21 | 0.0019418 | 0.00048666 | 0 | 0 |  | 1 | TRUE | wye
18 | LV_1631-8_0_3_load_15 | 23 | 0.0011785 | 0.00029536 | 0 | 0 |  | 1 | TRUE | wye
19 | LV_1631-8_0_3_load_17 | 25 | 0.00047055 | 0.00011793 | 0 | 0 |  | 1 | TRUE | wye
20 | LV_1631-8_0_3_load_19 | 27 | 0.0060204 | 0.0015089 | 0 | 0 |  | 1 | TRUE | wye
21 | LV_1631-8_0_3_load_28 | 28 | 0.00037672 | 9.4416e-05 | 0 | 0 |  | 1 | TRUE | wye
22 | LV_1631-8_0_3_load_32 | 29 | 0.000534 | 0.00013383 | 0 | 0 |  | 1 | TRUE | wye
23 | LV_1631-8_0_3_load_31 | 31 | 0.00050944 | 0.00012768 | 0 | 0 |  | 1 | TRUE | wye
24 | LV_1631-8_0_3_load_29 | 32 | 0.00045456 | 0.00011392 | 0 | 0 |  | 1 | TRUE | wye
25 | LV_1631-8_0_3_load_67 | 34 | 0.00065665 | 0.00016457 | 0 | 0 |  | 1 | TRUE | wye
26 | LV_1631-8_0_3_load_58 | 35 | 0.0030316 | 0.0007598 | 0 | 0 |  | 1 | TRUE | wye
27 | LV_1631-8_0_3_load_24 | 37 | 0.0022164 | 0.00055549 | 0 | 0 |  | 1 | TRUE | wye
28 | LV_1631-8_0_3_load_25 | 38 | 0.0012085 | 0.00030288 | 0 | 0 |  | 1 | TRUE | wye
29 | LV_1631-8_0_3_load_26 | 39 | 0.0011495 | 0.00028809 | 0 | 0 |  | 1 | TRUE | wye
30 | LV_1631-8_0_3_load_34 | 41 | 0.00095537 | 0.00023944 | 0 | 0 |  | 1 | TRUE | wye
31 | LV_1631-8_0_3_load_89 | 43 | 0.0010968 | 0.00027488 | 0 | 0 |  | 1 | TRUE | wye
32 | LV_1631-8_0_3_load_30 | 44 | 0.00073071 | 0.00018313 | 0 | 0 |  | 1 | TRUE | wye
33 | LV_1631-8_0_3_load_74 | 45 | 0.00087982 | 0.0002205 | 0 | 0 |  | 1 | TRUE | wye
34 | LV_1631-8_0_3_load_129 | 47 | 0.0022367 | 0.00056058 | 0 | 0 |  | 1 | TRUE | wye
35 | LV_1631-8_0_3_load_35 | 50 | 0.0041223 | 0.0010331 | 0 | 0 |  | 1 | TRUE | wye
36 | LV_1631-8_0_3_load_63 | 52 | 0.0010669 | 0.00026738 | 0 | 0 |  | 1 | TRUE | wye
37 | LV_1631-8_0_3_load_68 | 53 | 0.00038386 | 9.6203e-05 | 0 | 0 |  | 1 | TRUE | wye
38 | LV_1631-8_0_3_load_43 | 54 | 0.004614 | 0.0011564 | 0 | 0 |  | 1 | TRUE | wye
39 | LV_1631-8_0_3_load_45 | 57 | 0.0024306 | 0.00060915 | 0 | 0 |  | 1 | TRUE | wye
40 | LV_1631-8_0_3_load_61 | 58 | 0.0030808 | 0.00077212 | 0 | 0 |  | 1 | TRUE | wye
41 | LV_1631-8_0_3_load_55 | 59 | 0.0055702 | 0.001396 | 0 | 0 |  | 1 | TRUE | wye
42 | LV_1631-8_0_3_load_53 | 60 | 0.0031464 | 0.00078855 | 0 | 0 |  | 1 | TRUE | wye
43 | LV_1631-8_0_3_load_59 | 61 | 0.0034301 | 0.00085966 | 0 | 0 |  | 1 | TRUE | wye
44 | LV_1631-8_0_3_load_127 | 62 | 0.0034051 | 0.00085341 | 0 | 0 |  | 1 | TRUE | wye
45 | LV_1631-8_0_3_load_126 | 63 | 0.0017923 | 0.00044919 | 0 | 0 |  | 1 | TRUE | wye
46 | LV_1631-8_0_3_load_75 | 64 | 0.0015636 | 0.00039187 | 0 | 0 |  | 1 | TRUE | wye
47 | LV_1631-8_0_3_load_62 | 65 | 0.0014527 | 0.00036409 | 0 | 0 |  | 1 | TRUE | wye
48 | LV_1631-8_0_3_load_46 | 66 | 0.0023387 | 0.00058614 | 0 | 0 |  | 1 | TRUE | wye
49 | LV_1631-8_0_3_load_78 | 69 | 0.0010276 | 0.00025754 | 0 | 0 |  | 1 | TRUE | wye
50 | LV_1631-8_0_3_load_52 | 71 | 0.0052892 | 0.0013256 | 0 | 0 |  | 1 | TRUE | wye
51 | LV_1631-8_0_3_load_57 | 73 | 0.0025443 | 0.00063767 | 0 | 0 |  | 1 | TRUE | wye
52 | LV_1631-8_0_3_load_60 | 74 | 0.0037523 | 0.00094042 | 0 | 0 |  | 1 | TRUE | wye
53 | LV_1631-8_0_3_load_76 | 75 | 0.0047694 | 0.0011953 | 0 | 0 |  | 1 | TRUE | wye
54 | LV_1631-8_0_3_load_64 | 76 | 0.0022421 | 0.00056191 | 0 | 0 |  | 1 | TRUE | wye
55 | LV_1631-8_0_3_load_69 | 77 | 0.00050734 | 0.00012715 | 0 | 0 |  | 1 | TRUE | wye
56 | LV_1631-8_0_3_load_97 | 80 | 0.00039147 | 9.8113e-05 | 0 | 0 |  | 1 | TRUE | wye
57 | LV_1631-8_0_3_load_81 | 82 | 0.00097319 | 0.0002439 | 0 | 0 |  | 1 | TRUE | wye
58 | LV_1631-8_0_3_load_82 | 83 | 0.0004547 | 0.00011396 | 0 | 0 |  | 1 | TRUE | wye
59 | LV_1631-8_0_3_load_96 | 85 | 0.00058087 | 0.00014558 | 0 | 0 |  | 1 | TRUE | wye
60 | LV_1631-8_0_3_load_92 | 86 | 0.0012552 | 0.00031458 | 0 | 0 |  | 1 | TRUE | wye
61 | LV_1631-8_0_3_load_95 | 88 | 0.00076161 | 0.00019088 | 0 | 0 |  | 1 | TRUE | wye

## ext_grid
| name | bus | vm_pu | va_degree | slack_weight | in_service
0 |  | 3 | 1 | 0 | 1 | TRUE

## line
| name | std_type | from_bus | to_bus | length_km | r_ohm_per_km | x_ohm_per_km | c_nf_per_km | g_us_per_km | max_i_ka | df | parallel | type | in_service
0 | LV_1631-8_0_3_line_0 | NAYY 4x150 SE | 0 | 1 | 0.012436 | 0.208 | 0.08 | 261 | 0 | 0.27 | 1 | 1 | cs | TRUE
1 | LV_1631-8_0_3_line_1 | NAYY 4x150 SE | 0 | 2 | 0.0040886 | 0.208 | 0.08 | 261 | 0 | 0.27 | 1 | 1 | cs | TRUE
2 | LV_1631-8_0_3_line_2 | NAYY 4x150 SE | 1 | 3 | 0.023226 | 0.208 | 0.08 | 261 | 0 | 0.27 | 1 | 2 | cs | TRUE
3 | LV_1631-8_0_3_line_3 | NAYY 4x150 SE | 1 | 4 | 0.007064 | 0.208 | 0.08 | 261 | 0 | 0.27 | 1 | 2 | cs | TRUE
4 | LV_1631-8_0_3_line_4 | NAYY 4x150 SE | 2 | 5 | 0.015218 | 0.208 | 0.08 | 261 | 0 | 0.27 | 1 | 1 | cs | TRUE
5 | LV_1631-8_0_3_line_5 | NAYY 4x150 SE | 3 | 6 | 0.009262 | 0.208 | 0.08 | 261 | 0 | 0.27 | 1 | 1 | cs | TRUE
6 | LV_1631-8_0_3_line_6 | NAYY 4x150 SE | 4 | 7 | 0.0054866 | 0.208 | 0.08 | 261 | 0 | 0.27 | 1 | 2 | cs | TRUE
7 | LV_1631-8_0_3_line_7 | NAYY 4x150 SE | 5 | 8 | 0.0070294 | 0.208 | 0.08 | 261 | 0 | 0.27 | 1 | 1 | cs | TRUE
8 | LV_1631-8_0_3_line_8 | NAYY 4x150 SE | 6 | 9 | 0.019112 | 0.208 | 0.08 | 261 | 0 | 0.27 | 1 | 1 | cs | TRUE
9 | LV_1631-8_0_3_line_9 | NAYY 4x150 SE | 7 | 10 | 0.0044779 | 0.208 | 0.08 | 261 | 0 | 0.27 | 1 | 2 | cs | TRUE
10 | LV_1631-8_0_3_line_10 | NAYY 4x150 SE | 8 | 11 | 0.011421 | 0.208 | 0.08 | 261 | 0 | 0.27 | 1 | 1 | cs | TRUE
11 | LV_1631-8_0_3_line_11 | NAYY 4x150 SE | 9 | 12 | 0.008018 | 0.208 | 0.08 | 261 | 0 | 0.27 | 1 | 1 | cs | TRUE
12 | LV_1631-8_0_3_line_12 | NAYY 4x150 SE | 10 | 13 | 0.019935 | 0.208 | 0.08 | 261 | 0 | 0.27 | 1 | 2 | cs | TRUE
13 | LV_1631-8_0_3_line_13 | NAYY 4x150 SE | 12 | 37 | 0.023622 | 0.208 | 0.08 | 261 | 0 | 0.27 | 1 | 1 | cs | TRUE
14 | LV_1631-8_0_3_line_14 | NAYY 4x150 SE | 12 | 38 | 0.18914 | 0.208 | 0.08 | 261 | 0 | 0.27 | 1 | 1 | cs | TRUE
15 | LV_1631-8_0_3_line_15 | NAYY 4x150 SE | 13 | 54 | 0.0037388 | 0.208 | 0.08 | 261 | 0 | 0.27 | 1 | 1 | cs | TRUE
16 | LV_1631-8_0_3_line_16 | NAYY 4x150 SE | 13 | 50 | 0.0069778 | 0.208 | 0.08 | 261 | 0 | 0.27 | 1 | 2 | cs | TRUE
17 | LV_1631-8_0_3_line_17 | NAYY 4x150 SE | 14 | 15 | 0.022398 | 0.208 | 0.08 | 261 | 0 | 0.27 | 1 | 1 | cs | TRUE
18 | LV_1631-8_0_3_line_18 | NAYY 4x150 SE | 14 | 16 | 0.017171 | 0.208 | 0.08 | 261 | 0 | 0.27 | 1 | 1 | cs | TRUE
19 | LV_1631-8_0_3_line_19 | NAYY 4x150 SE | 16 | 17 | 0.012059 | 0.208 | 0.08 | 261 | 0 | 0.27 | 1 | 1 | cs | TRUE
20 | LV_1631-8_0_3_line_20 | NAYY 4x150 SE | 17 | 18 | 0.0073746 | 0.208 | 0.08 | 261 | 0 | 0.27 | 1 | 1 | cs | TRUE
21 | LV_1631-8_0_3_line_21 | NAYY 4x150 SE | 18 | 19 | 0.0091895 | 0.208 | 0.08 | 261 | 0 | 0.27 | 1 | 1 | cs | TRUE
22 | LV_1631-8_0_3_line_22 | NAYY 4x150 SE | 19 | 20 | 0.0093691 | 0.208 | 0.08 | 261 | 0 | 0.27 | 1 | 1 | cs | TRUE
23 | LV_1631-8_0_3_line_23 | NAYY 4x150 SE | 20 | 35 | 0.005659 | 0.208 | 0.08 | 261 | 0 | 0.27 | 1 | 1 | cs | TRUE
24 | LV_1631-8_0_3_line_24 | NAYY 4x150 SE | 21 | 22 | 0.022743 | 0.208 | 0.08 | 261 | 0 | 0.27 | 1 | 1 | cs | TRUE
25 | LV_1631-8_0_3_line_25 | NAYY 4x150 SE | 22 | 23 | 0.0048448 | 0.208 | 0.08 | 261 | 0 | 0.27 | 1 | 2 | cs | TRUE
26 | LV_1631-8_0_3_line_26 | NAYY 4x150 SE | 22 | 24 | 0.013512 | 0.208 | 0.08 | 261 | 0 | 0.27 | 1 | 2 | cs | TRUE
27 | LV_1631-8_0_3_line_27 | NAYY 4x150 SE | 23 | 25 | 0.042956 | 0.208 | 0.08 | 261 | 0 | 0.27 | 1 | 2 | cs | TRUE
28 | LV_1631-8_0_3_line_28 | NAYY 4x150 SE | 24 | 26 | 0.14101 | 0.208 | 0.08 | 261 | 0 | 0.27 | 1 | 2 | cs | TRUE
29 | LV_1631-8_0_3_line_29 | NAYY 4x150 SE | 24 | 27 | 0.040385 | 0.208 | 0.08 | 261 | 0 | 0.27 | 1 | 1 | cs | TRUE
30 | LV_1631-8_0_3_line_30 | NAYY 4x150 SE | 25 | 28 | 0.052611 | 0.208 | 0.08 | 261 | 0 | 0.27 | 1 | 2 | cs | TRUE
31 | LV_1631-8_0_3_line_31 | NAYY 4x150 SE | 26 | 29 | 0.064052 | 0.208 | 0.08 | 261 | 0 | 0.27 | 1 | 1 | cs | TRUE
32 | LV_1631-8_0_3_line_32 | NAYY 4x150 SE | 26 | 30 | 0.030847 | 0.208 | 0.08 | 261 | 0 | 0.27 | 1 | 2 | cs | TRUE
33 | LV_1631-8_0_3_line_33 | NAYY 4x150 SE | 27 | 31 | 0.063066 | 0.208 | 0.08 | 261 | 0 | 0.27 | 1 | 1 | cs | TRUE
34 | LV_1631-8_0_3_line_34 | NAYY 4x150 SE | 28 | 32 | 0.015403 | 0.208 | 0.08 | 261 | 0 | 0.27 | 1 | 2 | cs | TRUE
35 | LV_1631-8_0_3_line_35 | NAYY 4x150 SE | 30 | 33 | 0.20722 | 0.208 | 0.08 | 261 | 0 | 0.27 | 1 | 1 | cs | TRUE
36 | LV_1631-8_0_3_line_36 | NAYY 4x150 SE | 30 | 34 | 0.086904 | 0.208 | 0.08 | 261 | 0 | 0.27 | 1 | 2 | cs | TRUE
37 | LV_1631-8_0_3_line_37 | NAYY 4x150 SE | 32 | 44 | 0.0050261 | 0.208 | 0.08 | 261 | 0 | 0.27 | 1 | 2 | cs | TRUE
38 | LV_1631-8_0_3_line_38 | NAYY 4x150 SE | 33 | 47 | 0.036775 | 0.208 | 0.08 | 261 | 0 | 0.27 | 1 | 1 | cs | TRUE
39 | LV_1631-8_0_3_line_39 | NAYY 4x150 SE | 34 | 53 | 0.2008 | 0.208 | 0.08 | 261 | 0 | 0.27 | 1 | 2 | cs | TRUE
40 | LV_1631-8_0_3_line_40 | NAYY 4x150 SE | 35 | 36 | 0.009283 | 0.208 | 0.08 | 261 | 0 | 0.27 | 1 | 1 | cs | TRUE
41 | LV_1631-8_0_3_line_41 | NAYY 4x150 SE | 36 | 61 | 0.0080325 | 0.208 | 0.08 | 261 | 0 | 0.27 | 1 | 1 | cs | TRUE
42 | LV_1631-8_0_3_line_42 | NAYY 4x150 SE | 36 | 72 | 0.011064 | 0.208 | 0.08 | 261 | 0 | 0.27 | 1 | 1 | cs | TRUE
43 | LV_1631-8_0_3_line_43 | NAYY 4x150 SE | 37 | 39 | 0.0081014 | 0.208 | 0.08 | 261 | 0 | 0.27 | 1 | 1 | cs | TRUE
44 | LV_1631-8_0_3_line_44 | NAYY 4x150 SE | 38 | 40 | 0.0017116 | 0.208 | 0.08 | 261 | 0 | 0.27 | 1 | 1 | cs | TRUE
45 | LV_1631-8_0_3_line_45 | NAYY 4x150 SE | 39 | 41 | 0.0076262 | 0.208 | 0.08 | 261 | 0 | 0.27 | 1 | 1 | cs | TRUE
46 | LV_1631-8_0_3_line_46 | NAYY 4x150 SE | 40 | 42 | 0.005554 | 0.208 | 0.08 | 261 | 0 | 0.27 | 1 | 1 | cs | TRUE
47 | LV_1631-8_0_3_line_47 | NAYY 4x150 SE | 42 | 43 | 0.13466 | 0.208 | 0.08 | 261 | 0 | 0.27 | 1 | 1 | cs | TRUE
48 | LV_1631-8_0_3_line_48 | NAYY 4x150 SE | 44 | 45 | 0.01429 | 0.208 | 0.08 | 261 | 0 | 0.27 | 1 | 2 | cs | TRUE
49 | LV_1631-8_0_3_line_49 | NAYY 4x150 SE | 45 | 46 | 0.022692 | 0.208 | 0.08 | 261 | 0 | 0.27 | 1 | 2 | cs | TRUE
50 | LV_1631-8_0_3_line_50 | NAYY 4x150 SE | 46 | 64 | 0.028511 | 0.208 | 0.08 | 261 | 0 | 0.27 | 1 | 1 | cs | TRUE
51 | LV_1631-8_0_3_line_51 | NAYY 4x150 SE | 46 | 49 | 0.12625 | 0.208 | 0.08 | 261 | 0 | 0.27 | 1 | 2 | cs | TRUE
52 | LV_1631-8_0_3_line_52 | NAYY 4x150 SE | 48 | 49 | 0.11373 | 0.208 | 0.08 | 261 | 0 | 0.27 | 1 | 2 | cs | TRUE
53 | LV_1631-8_0_3_line_53 | NAYY 4x150 SE | 48 | 50 | 0.044309 | 0.208 | 0.08 | 261 | 0 | 0.27 | 1 | 2 | cs | TRUE
54 | LV_1631-8_0_3_line_54 | NAYY 4x150 SE | 49 | 51 | 0.13486 | 0.208 | 0.08 | 261 | 0 | 0.27 | 1 | 1 | cs | TRUE
55 | LV_1631-8_0_3_line_55 | NAYY 4x150 SE | 49 | 52 | 0.040136 | 0.208 | 0.08 | 261 | 0 | 0.27 | 1 | 1 | cs | TRUE
56 | LV_1631-8_0_3_line_56 | NAYY 4x150 SE | 51 | 62 | 0.013225 | 0.208 | 0.08 | 261 | 0 | 0.27 | 1 | 1 | cs | TRUE
57 | LV_1631-8_0_3_line_57 | NAYY 4x150 SE | 51 | 63 | 0.13408 | 0.208 | 0.08 | 261 | 0 | 0.27 | 1 | 1 | cs | TRUE
58 | LV_1631-8_0_3_line_58 | NAYY 4x150 SE | 52 | 65 | 0.007805 | 0.208 | 0.08 | 261 | 0 | 0.27 | 1 | 1 | cs | TRUE
59 | LV_1631-8_0_3_line_59 | NAYY 4x150 SE | 53 | 77 | 0.0045361 | 0.208 | 0.08 | 261 | 0 | 0.27 | 1 | 1 | cs | TRUE
60 | LV_1631-8_0_3_line_60 | NAYY 4x150 SE | 54 | 57 | 0.012403 | 0.208 | 0.08 | 261 | 0 | 0.27 | 1 | 1 | cs | TRUE
61 | LV_1631-8_0_3_line_61 | NAYY 4x150 SE | 55 | 56 | 0.007676 | 0.208 | 0.08 | 261 | 0 | 0.27 | 1 | 1 | cs | TRUE
62 | LV_1631-8_0_3_line_62 | NAYY 4x150 SE | 55 | 57 | 0.01384 | 0.208 | 0.08 | 261 | 0 | 0.27 | 1 | 1 | cs | TRUE
63 | LV_1631-8_0_3_line_63 | NAYY 4x150 SE | 56 | 58 | 0.03074 | 0.208 | 0.08 | 261 | 0 | 0.27 | 1 | 1 | cs | TRUE
64 | LV_1631-8_0_3_line_64 | NAYY 4x150 SE | 58 | 61 | 0.0041159 | 0.208 | 0.08 | 261 | 0 | 0.27 | 1 | 1 | cs | TRUE
65 | LV_1631-8_0_3_line_65 | NAYY 4x150 SE | 59 | 60 | 0.01347 | 0.208 | 0.08 | 261 | 0 | 0.27 | 1 | 1 | cs | TRUE
66 | LV_1631-8_0_3_line_66 | NAYY 4x150 SE | 60 | 71 | 0.013381 | 0.208 | 0.08 | 261 | 0 | 0.27 | 1 | 1 | cs | TRUE
67 | LV_1631-8_0_3_line_67 | NAYY 4x150 SE | 65 | 76 | 0.012525 | 0.208 | 0.08 | 261 | 0 | 0.27 | 1 | 1 | cs | TRUE
68 | LV_1631-8_0_3_line_68 | NAYY 4x150 SE | 66 | 67 | 0.022952 | 0.208 | 0.08 | 261 | 0 | 0.27 | 1 | 1 | cs | TRUE
69 | LV_1631-8_0_3_line_69 | NAYY 4x150 SE | 67 | 68 | 0.11818 | 0.208 | 0.08 | 261 | 0 | 0.27 | 1 | 1 | cs | TRUE
70 | LV_1631-8_0_3_line_70 | NAYY 4x150 SE | 68 | 69 | 0.14941 | 0.208 | 0.08 | 261 | 0 | 0.27 | 1 | 1 | cs | TRUE
71 | LV_1631-8_0_3_line_71 | NAYY 4x150 SE | 69 | 70 | 0.02086 | 0.208 | 0.08 | 261 | 0 | 0.27 | 1 | 1 | cs | TRUE
72 | LV_1631-8_0_3_line_72 | NAYY 4x150 SE | 70 | 81 | 0.24083 | 0.208 | 0.08 | 261 | 0 | 0.27 | 1 | 1 | cs | TRUE
73 | LV_1631-8_0_3_line_73 | NAYY 4x150 SE | 70 | 82 | 0.18214 | 0.208 | 0.08 | 261 | 0 | 0.27 | 1 | 1 | cs | TRUE
74 | LV_1631-8_0_3_line_74 | NAYY 4x150 SE | 71 | 72 | 0.014241 | 0.208 | 0.08 | 261 | 0 | 0.27 | 1 | 1 | cs | TRUE
75 | LV_1631-8_0_3_line_75 | NAYY 4x150 SE | 72 | 73 | 0.0049527 | 0.208 | 0.08 | 261 | 0 | 0.27 | 1 | 1 | cs | TRUE
76 | LV_1631-8_0_3_line_76 | NAYY 4x150 SE | 73 | 74 | 0.047462 | 0.208 | 0.08 | 261 | 0 | 0.27 | 1 | 1 | cs | TRUE
77 | LV_1631-8_0_3_line_77 | NAYY 4x150 SE | 74 | 75 | 0.019654 | 0.208 | 0.08 | 261 | 0 | 0.27 | 1 | 1 | cs | TRUE
78 | LV_1631-8_0_3_line_78 | NAYY 4x150 SE | 77 | 78 | 0.24402 | 0.208 | 0.08 | 261 | 0 | 0.27 | 1 | 1 | cs | TRUE
79 | LV_1631-8_0_3_line_79 | NAYY 4x150 SE | 78 | 79 | 0.15138 | 0.208 | 0.08 | 261 | 0 | 0.27 | 1 | 1 | cs | TRUE
80 | LV_1631-8_0_3_line_80 | NAYY 4x150 SE | 79 | 80 | 0.093667 | 0.208 | 0.08 | 261 | 0 | 0.27 | 1 | 1 | cs | TRUE
81 | LV_1631-8_0_3_line_81 | NAYY 4x150 SE | 80 | 85 | 0.13735 | 0.208 | 0.08 | 261 | 0 | 0.27 | 1 | 1 | cs | TRUE
82 | LV_1631-8_0_3_line_82 | NAYY 4x150 SE | 81 | 83 | 0.15525 | 0.208 | 0.08 | 261 | 0 | 0.27 | 1 | 1 | cs | TRUE
83 | LV_1631-8_0_3_line_83 | NAYY 4x150 SE | 81 | 84 | 0.33573 | 0.208 | 0.08 | 261 | 0 | 0.27 | 1 | 1 | cs | TRUE
84 | LV_1631-8_0_3_line_84 | NAYY 4x150 SE | 83 | 85 | 0.0058017 | 0.208 | 0.08 | 261 | 0 | 0.27 | 1 | 1 | cs | TRUE
85 | LV_1631-8_0_3_line_85 | NAYY 4x150 SE | 84 | 86 | 0.0059156 | 0.208 | 0.08 | 261 | 0 | 0.27 | 1 | 1 | cs | TRUE
86 | LV_1631-8_0_3_line_86 | NAYY 4x150 SE | 86 | 87 | 0.017043 | 0.208 | 0.08 | 261 | 0 | 0.27 | 1 | 1 | cs | TRUE
87 | LV_1631-8_0_3_line_87 | NAYY 4x150 SE | 87 | 88 | 0.010583 | 0.208 | 0.08 | 261 | 0 | 0.27 | 1 | 1 | cs | TRUE

## trafo
| name | std_type | hv_bus | lv_bus | sn_mva | vn_hv_kv | vn_lv_kv | vk_percent | vkr_percent | pfe_kw | i0_percent | shift_degree | tap_side | tap_neutral | tap_min | tap_max | tap_step_percent | tap_step_degree | tap_pos | tap_phase_shifter | parallel | df | in_service
0 | LV_1631-8_0_3_trafo_3 | 0.25 MVA 20/0.4 kV | 89 | 3 | 0.25 | 20 | 0.4 | 6 | 1.44 | 0.8 | 0.32 | 150 | hv | 0 | -2 | 2 | 2.5 | 0 | 0 | FALSE | 1 | 1 | TRUE

## line_geodata
| x0 | y0 | x1 | y1 | x2 | y2 | x3 | y3 | x4 | y4 | x5 | y5 | x6 | y6 | x7 | y7 | x8 | y8 | x9 | y9 | x10 | y10 | x11 | y11 | x12 | y12 | x13 | y13 | x14 | y14 | x15 | y15 | x16 | y16 | x17 | y17 | x18 | y18 | x19 | y19 | x20 | y20 | x21 | y21 | x22 | y22 | x23 | y23 | x24 | y24 | x25 | y25 | x26 | y26 | x27 | y27 | x28 | y28 | x29 | y29 | x30 | y30
0 | 2723646.1264 | 1207358.7073 | 2723646.2449 | 1207366.5713 | 2723646.2794 | 1207371.1421
1 | 2723649.4642 | 1207373.706 | 2723646.2794 | 1207371.1421
2 | 2723646.1264 | 1207358.7073 | 2723638.438 | 1207357.8919 | 2723630.0648 | 1207355.9837 | 2723623.6363 | 1207353.4597
3 | 2723646.1264 | 1207358.7073 | 2723653.1813 | 1207358.3478
4 | 2723649.4642 | 1207373.706 | 2723661.3184 | 1207383.2493
5 | 2723617.3733 | 1207346.6981 | 2723619.1891 | 1207349.2978 | 2723623.6363 | 1207353.4597
6 | 2723658.6608 | 1207358.0686 | 2723653.1813 | 1207358.3478
7 | 2723666.794 | 1207387.6574 | 2723661.3184 | 1207383.2493
8 | 2723617.3733 | 1207346.6981 | 2723615.7688 | 1207344.401 | 2723613.5885 | 1207338.7627 | 2723610.9026 | 1207328.8555
9 | 2723663.1328 | 1207357.8407 | 2723658.6608 | 1207358.0686
10 | 2723656.452 | 1207391.9242 | 2723661.8328 | 1207388.4775 | 2723664.1893 | 1207387.8147 | 2723666.794 | 1207387.6574
11 | 2723608.8045 | 1207321.1169 | 2723610.9026 | 1207328.8555
12 | 2723683.0417 | 1207356.8261 | 2723663.1328 | 1207357.8407
13 | 2723608.8045 | 1207321.1169 | 2723593.7254 | 1207302.9339
14 | 2723608.8045 | 1207321.1169 | 2723605.8016 | 1207308.5562 | 2723601.0703 | 1207278.4576 | 2723592.4482 | 1207221.7359 | 2723590.3464 | 1207214.8761 | 2723588.0202 | 1207208.9345 | 2723584.4523 | 1207204.1793 | 2723562.0738 | 1207171.48 | 2723551.4743 | 1207155.8488 | 2723544.7429 | 1207147.9594
15 | 2723683.0417 | 1207356.8261 | 2723686.7655 | 1207356.492
16 | 2723683.0417 | 1207356.8261 | 2723683.5985 | 1207358.2165 | 2723688.6185 | 1207360.4145
17 | 2723636.0612 | 1207295.3971 | 2723634.498 | 1207292.1936 | 2723633.9429 | 1207289.6135 | 2723632.945 | 1207273.4501
18 | 2723636.0612 | 1207295.3971 | 2723642.2761 | 1207308.1335 | 2723643.8734 | 1207310.6725
19 | 2723643.8734 | 1207310.6725 | 2723646.9964 | 1207315.637 | 2723650.8199 | 1207320.5098
20 | 2723655.7717 | 1207325.8759 | 2723654.2515 | 1207324.8832 | 2723650.8199 | 1207320.5098
21 | 2723655.7717 | 1207325.8759 | 2723658.4018 | 1207327.5934 | 2723661.191 | 1207328.4407 | 2723662.7448 | 1207328.3395 | 2723664.3102 | 1207328.1569
22 | 2723664.3102 | 1207328.1569 | 2723669.0583 | 1207327.6031 | 2723673.5149 | 1207326.5095
23 | 2723678.4326 | 1207323.7416 | 2723673.9055 | 1207326.4137 | 2723673.5149 | 1207326.5095
24 | 2723421.8468 | 1207644.8392 | 2723416.7521 | 1207642.5655 | 2723411.7245 | 1207640.7268 | 2723406.2149 | 1207638.6558 | 2723400.3414 | 1207639.4295
25 | 2723421.8468 | 1207644.8392 | 2723424.489 | 1207641.3912 | 2723424.745 | 1207640.9608
26 | 2723426.2214 | 1207656.9166 | 2723424.0054 | 1207654.8359 | 2723422.4891 | 1207652.0246 | 2723421.7089 | 1207648.9284 | 2723421.8468 | 1207644.8392
27 | 2723424.745 | 1207640.9608 | 2723427.318 | 1207636.635 | 2723428.52 | 1207631.8451 | 2723430.5262 | 1207618.6988 | 2723432.7489 | 1207607.9588 | 2723432.7985 | 1207602.9894 | 2723432.0615 | 1207599.3135
28 | 2723426.2214 | 1207656.9166 | 2723429.1941 | 1207657.712 | 2723431.9169 | 1207658.0909 | 2723443.774 | 1207655.9233 | 2723454.911 | 1207655.8424 | 2723467.8466 | 1207654.8537 | 2723486.5038 | 1207651.5704 | 2723512.9094 | 1207652.0727 | 2723537.6569 | 1207653.6749 | 2723548.9003 | 1207653.5965 | 2723566.7246 | 1207650.8744
29 | 2723426.2214 | 1207656.9166 | 2723421.6306 | 1207663.0041 | 2723420.2527 | 1207668.5799 | 2723420.8613 | 1207674.8194 | 2723428.5952 | 1207686.655 | 2723433.2383 | 1207691.359
30 | 2723461.1569 | 1207556.7711 | 2723459.9415 | 1207557.5828 | 2723457.4707 | 1207560.1003 | 2723446.2748 | 1207575.8808 | 2723440.3058 | 1207582.7737 | 2723434.4117 | 1207590.8246 | 2723432.1801 | 1207594.648 | 2723431.6747 | 1207597.3841 | 2723432.0615 | 1207599.3135
31 | 2723566.7246 | 1207650.8744 | 2723561.3099 | 1207644.224 | 2723553.0994 | 1207636.6816 | 2723548.0927 | 1207631.9966 | 2723543.4708 | 1207626.3633 | 2723536.6059 | 1207615.9133 | 2723531.8821 | 1207610.7894 | 2723522.4293 | 1207605.5676
32 | 2723593.3579 | 1207663.1463 | 2723592.1114 | 1207662.7313 | 2723588.5952 | 1207661.7355 | 2723585.4723 | 1207659.3801 | 2723579.7291 | 1207653.9015 | 2723576.4156 | 1207651.1975 | 2723570.9059 | 1207650.2383 | 2723566.7246 | 1207650.8744
33 | 2723479.0034 | 1207734.6452 | 2723470.8256 | 1207725.5246 | 2723454.2888 | 1207711.2606 | 2723439.8221 | 1207698.0292 | 2723433.2383 | 1207691.359
34 | 2723461.1569 | 1207556.7711 | 2723471.6496 | 1207549.7635 | 2723474.1594 | 1207548.5543
35 | 2723593.3579 | 1207663.1463 | 2723597.419 | 1207673.4493 | 2723607.1675 | 1207697.7919 | 2723614.4356 | 1207716.301 | 2723616.8888 | 1207726.0147 | 2723620.2437 | 1207746.1662 | 2723621.9043 | 1207754.4847 | 2723625.094 | 1207767.9277 | 2723626.2732 | 1207777.4594 | 2723626.3264 | 1207787.368 | 2723625.7078 | 1207795.1945 | 2723623.2939 | 1207805.608 | 2723619.2486 | 1207821.3362 | 2723618.2306 | 1207824.9512 | 2723612.5812 | 1207845.0496 | 2723609.1359 | 1207856.4202 | 2723606.669 | 1207862.4181
36 | 2723593.3579 | 1207663.1463 | 2723592.9834 | 1207680.4851 | 2723594.6672 | 1207700.5352 | 2723594.1128 | 1207719.9496 | 2723593.4143 | 1207726.4957 | 2723591.5768 | 1207731.4837 | 2723588.9608 | 1207737.334 | 2723582.3841 | 1207747.0229
37 | 2723478.7843 | 1207546.6369 | 2723477.381 | 1207547.0022 | 2723474.1594 | 1207548.5543
38 | 2723636.959 | 1207854.9064 | 2723636.1434 | 1207860.1268 | 2723632.9133 | 1207863.3179 | 2723626.751 | 1207865.2251 | 2723621.7478 | 1207865.5217 | 2723614.3091 | 1207865.1673 | 2723606.669 | 1207862.4181
39 | 2723582.3841 | 1207747.0229 | 2723575.1763 | 1207757.6418 | 2723568.243 | 1207769.5963 | 2723561.3436 | 1207780.2838 | 2723554.5142 | 1207789.7941 | 2723548.6199 | 1207796.3883 | 2723537.8632 | 1207806.0285 | 2723517.383 | 1207822.0725 | 2723511.0429 | 1207827.7901 | 2723505.1232 | 1207835.2511 | 2723500.2368 | 1207844.6015 | 2723499.1681 | 1207849.561 | 2723498.1972 | 1207854.578 | 2723496.9306 | 1207878.6479 | 2723496.1956 | 1207882.191 | 2723495.0656 | 1207884.9697 | 2723492.7024 | 1207888.1677 | 2723486.6493 | 1207892.5236 | 2723473.3856 | 1207897.6309 | 2723468.7207 | 1207900.0336
40 | 2723686.4269 | 1207319.0231 | 2723678.4326 | 1207323.7416
41 | 2723686.4269 | 1207319.0231 | 2723691.4001 | 1207325.3309
42 | 2723686.4269 | 1207319.0231 | 2723686.1419 | 1207316.6264 | 2723686.5624 | 1207315.0562 | 2723689.0944 | 1207308.5037
43 | 2723590.9767 | 1207295.3281 | 2723590.9767 | 1207295.3281 | 2723593.5764 | 1207302.7543 | 2723593.7254 | 1207302.9339
44 | 2723543.6319 | 1207146.6573 | 2723544.7429 | 1207147.9594
45 | 2723590.9767 | 1207295.3281 | 2723585.6875 | 1207289.8342
46 | 2723539.4013 | 1207143.0447 | 2723543.6319 | 1207146.6573
47 | 2723539.4013 | 1207143.0447 | 2723532.7288 | 1207146.4203 | 2723521.5325 | 1207154.0945 | 2723510.8602 | 1207165.1154 | 2723506.6654 | 1207172.2674 | 2723497.2758 | 1207181.2244 | 2723494.3613 | 1207186.0567 | 2723487.0456 | 1207191.8431 | 2723477.4363 | 1207194.146 | 2723468.0456 | 1207200.2231 | 2723459.0089 | 1207214.9252 | 2723456.3593 | 1207217.6169 | 2723440.8742 | 1207218.2527 | 2723436.6157 | 1207219.4717
48 | 2723492.8962 | 1207544.8556 | 2723483.7131 | 1207545.3541 | 2723478.7843 | 1207546.6369
49 | 2723513.8901 | 1207537.1277 | 2723503.4589 | 1207542.7829 | 2723496.9096 | 1207544.6377 | 2723492.8962 | 1207544.8556
50 | 2723513.8901 | 1207537.1277 | 2723491.4993 | 1207519.3954
51 | 2723513.8901 | 1207537.1277 | 2723553.0009 | 1207516.2212 | 2723559.3807 | 1207512.6394 | 2723577.2983 | 1207497.7212 | 2723616.1374 | 1207464.2554
52 | 2723616.1374 | 1207464.2554 | 2723625.9188 | 1207455.8294 | 2723634.0682 | 1207448.7149 | 2723642.0625 | 1207441.7419 | 2723653.5185 | 1207433.2616 | 2723666.6206 | 1207425.0045 | 2723669.1128 | 1207423.2993 | 2723676.1151 | 1207417.9514 | 2723688.4366 | 1207406.6203 | 2723693.5559 | 1207403.3127 | 2723700.0469 | 1207400.2449 | 2723707.346 | 1207397.4607
53 | 2723707.346 | 1207397.4607 | 2723704.5584 | 1207390.2975 | 2723700.2068 | 1207369.0578 | 2723698.9003 | 1207366.7734 | 2723697.5165 | 1207364.91 | 2723693.8352 | 1207362.6987 | 2723688.6185 | 1207360.4145
54 | 2723525.889 | 1207433.3637 | 2723534.495 | 1207446.4295 | 2723551.2056 | 1207471.0608 | 2723569.3583 | 1207493.9984 | 2723571.596 | 1207495.7683 | 2723573.6195 | 1207496.8555 | 2723577.2983 | 1207497.7212 | 2723616.1374 | 1207464.2554
55 | 2723616.1374 | 1207464.2554 | 2723609.0172 | 1207459.5155 | 2723600.9717 | 1207452.8105 | 2723586.0757 | 1207437.8531
56 | 2723527.727 | 1207420.2696 | 2723525.889 | 1207433.3637
57 | 2723525.889 | 1207433.3637 | 2723519.7081 | 1207422.5609 | 2723516.9978 | 1207416.4335 | 2723513.5747 | 1207404.3202 | 2723512.8804 | 1207397.445 | 2723512.323 | 1207375.8726 | 2723513.2004 | 1207348.9258 | 2723513.5081 | 1207311.2925 | 2723514.6101 | 1207302.0983
58 | 2723580.568 | 1207432.3228 | 2723586.0757 | 1207437.8531
59 | 2723464.9811 | 1207902.5695 | 2723467.3046 | 1207900.763 | 2723468.7207 | 1207900.0336
60 | 2723686.7655 | 1207356.492 | 2723693.1086 | 1207355.9229 | 2723699.052 | 1207354.878
61 | 2723718.3198 | 1207347.3277 | 2723715.1222 | 1207349.6632 | 2723712.683 | 1207352.4815
62 | 2723712.683 | 1207352.4815 | 2723699.052 | 1207354.878
63 | 2723718.3198 | 1207347.3277 | 2723702.9141 | 1207333.1421 | 2723694.8062 | 1207327.6416
64 | 2723691.4001 | 1207325.3309 | 2723694.8062 | 1207327.6416
65 | 2723713.8939 | 1207311.4691 | 2723726.3868 | 1207316.5054
66 | 2723701.483 | 1207306.4659 | 2723713.8939 | 1207311.4691
67 | 2723575.6514 | 1207421.1733 | 2723576.8304 | 1207427.4135 | 2723580.2793 | 1207432.0329 | 2723580.568 | 1207432.3228
68 | 2723318.2051 | 1207356.8116 | 2723326.0777 | 1207363.0678 | 2723334.6466 | 1207368.0264 | 2723337.5008 | 1207368.9381
69 | 2723219.4075 | 1207389.8187 | 2723221.9545 | 1207389.5044 | 2723223.2047 | 1207389.7415 | 2723225.1154 | 1207390.4037 | 2723226.6548 | 1207392.1034 | 2723228.2742 | 1207393.6158 | 2723229.8186 | 1207393.9701 | 2723231.8933 | 1207393.6905 | 2723236.5491 | 1207391.8185 | 2723241.3223 | 1207388.6814 | 2723253.8034 | 1207378.4201 | 2723255.7071 | 1207377.2141 | 2723258.0947 | 1207376.1515 | 2723261.197 | 1207375.4706 | 2723264.2991 | 1207375.5347 | 2723266.7663 | 1207376.5086 | 2723275.0322 | 1207381.7722 | 2723278.4083 | 1207383.2986 | 2723280.0928 | 1207383.5002 | 2723281.1489 | 1207383.1884 | 2723282.5621 | 1207382.1613 | 2723283.4003 | 1207378.4091 | 2723285.4474 | 1207378.3624 | 2723289.0383 | 1207377.2246 | 2723299.8131 | 1207367.8289 | 2723318.2051 | 1207356.8116
70 | 2723219.4075 | 1207389.8187 | 2723217.8319 | 1207398.3371 | 2723214.6707 | 1207405.5551 | 2723213.9358 | 1207409.0982 | 2723216.6946 | 1207416.5719 | 2723219.7051 | 1207421.0708 | 2723223.9865 | 1207423.6945 | 2723228.4162 | 1207424.2976 | 2723236.5894 | 1207425.9453 | 2723250.4839 | 1207424.9536 | 2723278.7126 | 1207426.3598 | 2723286.5441 | 1207427.9783 | 2723292.483 | 1207427.3227 | 2723303.1605 | 1207422.9955 | 2723309.3258 | 1207423.5344 | 2723312.4993 | 1207427.8699 | 2723315.2063 | 1207437.4776 | 2723308.6006 | 1207443.3065
71 | 2723292.0723 | 1207456.025 | 2723307.2029 | 1207444.5399 | 2723308.6006 | 1207443.3065
72 | 2723138.7063 | 1207554.7454 | 2723137.0337 | 1207551.7642 | 2723136.23 | 1207548.6897 | 2723136.2438 | 1207545.4431 | 2723137.3248 | 1207542.819 | 2723139.1023 | 1207540.7207 | 2723145.0897 | 1207536.9747 | 2723155.4161 | 1207533.4295 | 2723171.4201 | 1207524.1971 | 2723202.4461 | 1207508.7257 | 2723208.8968 | 1207507.5913 | 2723216.0649 | 1207508.5511 | 2723231.3175 | 1207513.2361 | 2723245.1605 | 1207519.8825 | 2723252.9512 | 1207522.7344 | 2723262.5996 | 1207524.7685 | 2723266.9512 | 1207523.9911 | 2723269.5384 | 1207522.4656 | 2723271.0616 | 1207520.162 | 2723271.5789 | 1207517.2149 | 2723270.8293 | 1207514.1082 | 2723263.264 | 1207502.5543 | 2723261.4155 | 1207498.1461 | 2723261.0548 | 1207493.5129 | 2723261.2492 | 1207488.8912 | 2723262.3127 | 1207484.5432 | 2723267.4445 | 1207473.2517 | 2723270.0074 | 1207469.9576 | 2723273.1229 | 1207467.5312 | 2723282.2442 | 1207462.6826 | 2723292.0723 | 1207456.025
73 | 2723290.5086 | 1207620.729 | 2723284.8206 | 1207614.4067 | 2723283.0997 | 1207604.1967 | 2723282.9309 | 1207597.2769 | 2723283.3602 | 1207591.5925 | 2723286.6665 | 1207579.5628 | 2723293.7083 | 1207564.5524 | 2723305.5629 | 1207548.5295 | 2723309.3506 | 1207538.2332 | 2723310.4421 | 1207514.8713 | 2723309.098 | 1207511.0851 | 2723292.3194 | 1207493.7476 | 2723288.9574 | 1207488.5965 | 2723287.7425 | 1207482.9782 | 2723288.2939 | 1207476.1733 | 2723292.0723 | 1207456.025
74 | 2723689.0944 | 1207308.5037 | 2723691.2454 | 1207305.646 | 2723694.5261 | 1207304.8023 | 2723697.3935 | 1207304.8173 | 2723701.483 | 1207306.4659
75 | 2723689.0944 | 1207308.5037 | 2723686.4952 | 1207305.8255 | 2723686.3154 | 1207304.6181
76 | 2723686.3154 | 1207304.6181 | 2723685.1999 | 1207297.1254 | 2723683.2741 | 1207281.7849 | 2723683.9034 | 1207263.5397 | 2723684.9154 | 1207257.4536
77 | 2723691.9324 | 1207239.3651 | 2723691.1882 | 1207240.5398 | 2723687.4358 | 1207246.8891 | 2723685.8326 | 1207251.9375 | 2723684.9154 | 1207257.4536
78 | 2723282.6742 | 1208011.8981 | 2723295.9718 | 1208015.064 | 2723312.8538 | 1208017.3923 | 2723323.6808 | 1208019.3953 | 2723327.3558 | 1208019.3268 | 2723329.4609 | 1208018.3028 | 2723331.9615 | 1208015.8081 | 2723334.6258 | 1208010.915 | 2723338.7959 | 1207998.6696 | 2723342.4841 | 1207982.8783 | 2723344.9589 | 1207979.4268 | 2723347.1875 | 1207977.5825 | 2723350.4636 | 1207976.9386 | 2723355.0364 | 1207977.9561 | 2723362.143 | 1207981.8615 | 2723366.399 | 1207983.1171 | 2723368.6438 | 1207983.0635 | 2723373.3598 | 1207981.9379 | 2723377.7373 | 1207979.8935 | 2723389.7947 | 1207973.8937 | 2723412.3071 | 1207960.6824 | 2723422.6639 | 1207953.0685 | 2723430.9065 | 1207944.3434 | 2723463.3622 | 1207903.8282 | 2723464.9811 | 1207902.5695
79 | 2723282.6742 | 1208011.8981 | 2723276.9782 | 1208008.9226 | 2723273.3598 | 1208006.257 | 2723270.1728 | 1208002.5884 | 2723268.191 | 1207999.4895 | 2723259.285 | 1207978.8677 | 2723248.4917 | 1207950.9347 | 2723247.7359 | 1207948.128 | 2723247.7197 | 1207943.7577 | 2723248.5226 | 1207939.5044 | 2723253.334 | 1207928.9735 | 2723255.3935 | 1207923.1672 | 2723255.8278 | 1207916.8713 | 2723254.2877 | 1207912.2694 | 2723233.5003 | 1207879.1817
80 | 2723233.5003 | 1207879.1817 | 2723226.2679 | 1207864.0542 | 2723212.9449 | 1207830.0644 | 2723210.0612 | 1207823.8557 | 2723199.2065 | 1207811.0219 | 2723194.137 | 1207802.3774 | 2723192.4306 | 1207795.8817
81 | 2723133.9547 | 1207677.1503 | 2723136.1754 | 1207679.9217 | 2723144.4075 | 1207686.4409 | 2723155.8094 | 1207704.8345 | 2723161.1096 | 1207712.2607 | 2723169.7314 | 1207722.0015 | 2723172.3032 | 1207730.7946 | 2723171.2629 | 1207741.7592 | 2723171.9995 | 1207748.0792 | 2723173.9548 | 1207754.6802 | 2723186.007 | 1207771.0413 | 2723188.4979 | 1207776.3857 | 2723192.4306 | 1207795.8817
82 | 2723138.7063 | 1207554.7454 | 2723141.9772 | 1207556.9479 | 2723144.9597 | 1207558.3772 | 2723153.638 | 1207560.2354 | 2723157.3724 | 1207562.0916 | 2723161.8503 | 1207565.1419 | 2723166.547 | 1207570.1204 | 2723168.7082 | 1207574.1236 | 2723169.5354 | 1207578.266 | 2723169.067 | 1207583.6382 | 2723167.3107 | 1207589.8622 | 2723164.4118 | 1207594.328 | 2723153.5389 | 1207604.8228 | 2723143.0323 | 1207614.5245 | 2723136.1975 | 1207622.1115 | 2723128.0907 | 1207629.4165 | 2723123.3779 | 1207635.1681 | 2723121.9543 | 1207640.0202 | 2723122.3804 | 1207646.2782 | 2723127.3104 | 1207664.6383 | 2723129.839 | 1207670.7395 | 2723130.8035 | 1207672.2847
83 | 2723138.7063 | 1207554.7454 | 2722807.4732 | 1207500.0025
84 | 2723133.9547 | 1207677.1503 | 2723133.4393 | 1207676.5071 | 2723130.8035 | 1207672.2847
85 | 2722807.4732 | 1207500.0025 | 2722802.0055 | 1207502.2605
86 | 2722786.0449 | 1207508.2012 | 2722793.419 | 1207505.8066 | 2722802.0055 | 1207502.2605
87 | 2722786.0449 | 1207508.2012 | 2722781.6938 | 1207498.5541

## bus_geodata
| x | y | coords
0 | 2723646.2794 | 1207371.1421
1 | 2723646.1264 | 1207358.7073
2 | 2723649.4642 | 1207373.706
3 | 2723623.6363 | 1207353.4597
4 | 2723653.1813 | 1207358.3478
5 | 2723661.3184 | 1207383.2493
6 | 2723617.3733 | 1207346.6981
7 | 2723658.6608 | 1207358.0686
8 | 2723666.794 | 1207387.6574
9 | 2723610.9026 | 1207328.8555
10 | 2723663.1328 | 1207357.8407
11 | 2723656.452 | 1207391.9242
12 | 2723608.8045 | 1207321.1169
13 | 2723683.0417 | 1207356.8261
14 | 2723636.0612 | 1207295.3971
15 | 2723632.945 | 1207273.4501
16 | 2723643.8734 | 1207310.6725
17 | 2723650.8199 | 1207320.5098
18 | 2723655.7717 | 1207325.8759
19 | 2723664.3102 | 1207328.1569
20 | 2723673.5149 | 1207326.5095
21 | 2723400.3414 | 1207639.4295
22 | 2723421.8468 | 1207644.8392
23 | 2723424.745 | 1207640.9608
24 | 2723426.2214 | 1207656.9166
25 | 2723432.0615 | 1207599.3135
26 | 2723566.7246 | 1207650.8744
27 | 2723433.2383 | 1207691.359
28 | 2723461.1569 | 1207556.7711
29 | 2723522.4293 | 1207605.5676
30 | 2723593.3579 | 1207663.1463
31 | 2723479.0034 | 1207734.6452
32 | 2723474.1594 | 1207548.5543
33 | 2723606.669 | 1207862.4181
34 | 2723582.3841 | 1207747.0229
35 | 2723678.4326 | 1207323.7416
36 | 2723686.4269 | 1207319.0231
37 | 2723593.7254 | 1207302.9339
38 | 2723544.7429 | 1207147.9594
39 | 2723590.9767 | 1207295.3281
40 | 2723543.6319 | 1207146.6573
41 | 2723585.6875 | 1207289.8342
42 | 2723539.4013 | 1207143.0447
43 | 2723436.6157 | 1207219.4717
44 | 2723478.7843 | 1207546.6369
45 | 2723492.8962 | 1207544.8556
46 | 2723513.8901 | 1207537.1277
47 | 2723636.959 | 1207854.9064
48 | 2723707.346 | 1207397.4607
49 | 2723616.1374 | 1207464.2554
50 | 2723688.6185 | 1207360.4145
51 | 2723525.889 | 1207433.3637
52 | 2723586.0757 | 1207437.8531
53 | 2723468.7207 | 1207900.0336
54 | 2723686.7655 | 1207356.492
55 | 2723712.683 | 1207352.4815
56 | 2723718.3198 | 1207347.3277
57 | 2723699.052 | 1207354.878
58 | 2723694.8062 | 1207327.6416
59 | 2723726.3868 | 1207316.5054
60 | 2723713.8939 | 1207311.4691
61 | 2723691.4001 | 1207325.3309
62 | 2723527.727 | 1207420.2696
63 | 2723514.6101 | 1207302.0983
64 | 2723491.4993 | 1207519.3954
65 | 2723580.568 | 1207432.3228
66 | 2723337.5008 | 1207368.9381
67 | 2723318.2051 | 1207356.8116
68 | 2723219.4075 | 1207389.8187
69 | 2723308.6006 | 1207443.3065
70 | 2723292.0723 | 1207456.025
71 | 2723701.483 | 1207306.4659
72 | 2723689.0944 | 1207308.5037
73 | 2723686.3154 | 1207304.6181
74 | 2723684.9154 | 1207257.4536
75 | 2723691.9324 | 1207239.3651
76 | 2723575.6514 | 1207421.1733
77 | 2723464.9811 | 1207902.5695
78 | 2723282.6742 | 1208011.8981
79 | 2723233.5003 | 1207879.1817
80 | 2723192.4306 | 1207795.8817
81 | 2723138.7063 | 1207554.7454
82 | 2723290.5086 | 1207620.729
83 | 2723130.8035 | 1207672.2847
84 | 2722807.4732 | 1207500.0025
85 | 2723133.9547 | 1207677.1503
86 | 2722802.0055 | 1207502.2605
87 | 2722786.0449 | 1207508.2012
88 | 2722781.6938 | 1207498.5541
89 | 2723646.1264 | 1207358.7073

## line_std_types
| c_nf_per_km | r_ohm_per_km | x_ohm_per_km | max_i_ka | type | q_mm2 | alpha | voltage_rating
NAYY 4x50 SE | 210 | 0.642 | 0.083 | 0.142 | cs | 50 | 0.00403 | LV
NAYY 4x120 SE | 264 | 0.225 | 0.08 | 0.242 | cs | 120 | 0.00403 | LV
NAYY 4x150 SE | 261 | 0.208 | 0.08 | 0.27 | cs | 150 | 0.00403 | LV
NA2XS2Y 1x95 RM/25 12/20 kV | 216 | 0.313 | 0.132 | 0.252 | cs | 95 | 0.00403 | MV
NA2XS2Y 1x185 RM/25 12/20 kV | 273 | 0.161 | 0.117 | 0.362 | cs | 185 | 0.00403 | MV
NA2XS2Y 1x240 RM/25 12/20 kV | 304 | 0.122 | 0.112 | 0.421 | cs | 240 | 0.00403 | MV
NA2XS2Y 1x95 RM/25 6/10 kV | 315 | 0.313 | 0.123 | 0.249 | cs | 95 | 0.00403 | MV
NA2XS2Y 1x185 RM/25 6/10 kV | 406 | 0.161 | 0.11 | 0.358 | cs | 185 | 0.00403 | MV
NA2XS2Y 1x240 RM/25 6/10 kV | 456 | 0.122 | 0.105 | 0.416 | cs | 240 | 0.00403 | MV
NA2XS2Y 1x150 RM/25 12/20 kV | 250 | 0.206 | 0.116 | 0.319 | cs | 150 | 0.00403 | MV
NA2XS2Y 1x120 RM/25 12/20 kV | 230 | 0.253 | 0.119 | 0.283 | cs | 120 | 0.00403 | MV
NA2XS2Y 1x70 RM/25 12/20 kV | 190 | 0.443 | 0.132 | 0.22 | cs | 70 | 0.00403 | MV
NA2XS2Y 1x150 RM/25 6/10 kV | 360 | 0.206 | 0.11 | 0.315 | cs | 150 | 0.00403 | MV
NA2XS2Y 1x120 RM/25 6/10 kV | 340 | 0.253 | 0.113 | 0.28 | cs | 120 | 0.00403 | MV
NA2XS2Y 1x70 RM/25 6/10 kV | 280 | 0.443 | 0.123 | 0.217 | cs | 70 | 0.00403 | MV
N2XS(FL)2Y 1x120 RM/35 64/110 kV | 112 | 0.153 | 0.166 | 0.366 | cs | 120 | 0.00393 | HV
N2XS(FL)2Y 1x185 RM/35 64/110 kV | 125 | 0.099 | 0.156 | 0.457 | cs | 185 | 0.00393 | HV
N2XS(FL)2Y 1x240 RM/35 64/110 kV | 135 | 0.075 | 0.149 | 0.526 | cs | 240 | 0.00393 | HV
N2XS(FL)2Y 1x300 RM/35 64/110 kV | 144 | 0.06 | 0.144 | 0.588 | cs | 300 | 0.00393 | HV
15-AL1/3-ST1A 0.4 | 11 | 1.8769 | 0.35 | 0.105 | ol | 16 | 0.00403 | LV
24-AL1/4-ST1A 0.4 | 11.25 | 1.2012 | 0.335 | 0.14 | ol | 24 | 0.00403 | LV
48-AL1/8-ST1A 0.4 | 12.2 | 0.5939 | 0.3 | 0.21 | ol | 48 | 0.00403 | LV
94-AL1/15-ST1A 0.4 | 13.2 | 0.306 | 0.29 | 0.35 | ol | 94 | 0.00403 | LV
34-AL1/6-ST1A 10.0 | 9.7 | 0.8342 | 0.36 | 0.17 | ol | 34 | 0.00403 | MV
48-AL1/8-ST1A 10.0 | 10.1 | 0.5939 | 0.35 | 0.21 | ol | 48 | 0.00403 | MV
70-AL1/11-ST1A 10.0 | 10.4 | 0.4132 | 0.339 | 0.29 | ol | 70 | 0.00403 | MV
94-AL1/15-ST1A 10.0 | 10.75 | 0.306 | 0.33 | 0.35 | ol | 94 | 0.00403 | MV
122-AL1/20-ST1A 10.0 | 11.1 | 0.2376 | 0.323 | 0.41 | ol | 122 | 0.00403 | MV
149-AL1/24-ST1A 10.0 | 11.25 | 0.194 | 0.315 | 0.47 | ol | 149 | 0.00403 | MV
34-AL1/6-ST1A 20.0 | 9.15 | 0.8342 | 0.382 | 0.17 | ol | 34 | 0.00403 | MV
48-AL1/8-ST1A 20.0 | 9.5 | 0.5939 | 0.372 | 0.21 | ol | 48 | 0.00403 | MV
70-AL1/11-ST1A 20.0 | 9.7 | 0.4132 | 0.36 | 0.29 | ol | 70 | 0.00403 | MV
94-AL1/15-ST1A 20.0 | 10 | 0.306 | 0.35 | 0.35 | ol | 94 | 0.00403 | MV
122-AL1/20-ST1A 20.0 | 10.3 | 0.2376 | 0.344 | 0.41 | ol | 122 | 0.00403 | MV
149-AL1/24-ST1A 20.0 | 10.5 | 0.194 | 0.337 | 0.47 | ol | 149 | 0.00403 | MV
184-AL1/30-ST1A 20.0 | 10.75 | 0.1571 | 0.33 | 0.535 | ol | 184 | 0.00403 | MV
243-AL1/39-ST1A 20.0 | 11 | 0.1188 | 0.32 | 0.645 | ol | 243 | 0.00403 | MV
48-AL1/8-ST1A 110.0 | 8 | 0.5939 | 0.46 | 0.21 | ol | 48 | 0.00403 | HV
70-AL1/11-ST1A 110.0 | 8.4 | 0.4132 | 0.45 | 0.29 | ol | 70 | 0.00403 | HV
94-AL1/15-ST1A 110.0 | 8.65 | 0.306 | 0.44 | 0.35 | ol | 94 | 0.00403 | HV
122-AL1/20-ST1A 110.0 | 8.5 | 0.2376 | 0.43 | 0.41 | ol | 122 | 0.00403 | HV
149-AL1/24-ST1A 110.0 | 8.75 | 0.194 | 0.41 | 0.47 | ol | 149 | 0.00403 | HV
184-AL1/30-ST1A 110.0 | 8.8 | 0.1571 | 0.4 | 0.535 | ol | 184 | 0.00403 | HV
243-AL1/39-ST1A 110.0 | 9 | 0.1188 | 0.39 | 0.645 | ol | 243 | 0.00403 | HV
305-AL1/39-ST1A 110.0 | 9.2 | 0.0949 | 0.38 | 0.74 | ol | 305 | 0.00403 | HV
490-AL1/64-ST1A 110.0 | 9.75 | 0.059 | 0.37 | 0.96 | ol | 490 | 0.00403 | HV
679-AL1/86-ST1A 110.0 | 9.95 | 0.042 | 0.36 | 1.15 | ol | 679 | 0.00403 | HV
490-AL1/64-ST1A 220.0 | 10 | 0.059 | 0.285 | 0.96 | ol | 490 | 0.00403 | HV
679-AL1/86-ST1A 220.0 | 11.7 | 0.042 | 0.275 | 1.15 | ol | 679 | 0.00403 | HV
490-AL1/64-ST1A 380.0 | 11 | 0.059 | 0.253 | 0.96 | ol | 490 | 0.00403 | HV
679-AL1/86-ST1A 380.0 | 14.6 | 0.042 | 0.25 | 1.15 | ol | 679 | 0.00403 | HV

## trafo_std_types
| i0_percent | pfe_kw | vkr_percent | sn_mva | vn_lv_kv | vn_hv_kv | vk_percent | shift_degree | vector_group | tap_side | tap_neutral | tap_min | tap_max | tap_step_degree | tap_step_percent | tap_phase_shifter
160 MVA 380/110 kV | 0.06 | 60 | 0.25 | 160 | 110 | 380 | 12.2 | 0 | Yy0 | hv | 0 | -9 | 9 | 0 | 1.5 | FALSE
100 MVA 220/110 kV | 0.06 | 55 | 0.26 | 100 | 110 | 220 | 12 | 0 | Yy0 | hv | 0 | -9 | 9 | 0 | 1.5 | FALSE
63 MVA 110/20 kV | 0.04 | 22 | 0.32 | 63 | 20 | 110 | 18 | 150 | YNd5 | hv | 0 | -9 | 9 | 0 | 1.5 | FALSE
40 MVA 110/20 kV | 0.05 | 18 | 0.34 | 40 | 20 | 110 | 16.2 | 150 | YNd5 | hv | 0 | -9 | 9 | 0 | 1.5 | FALSE
25 MVA 110/20 kV | 0.07 | 14 | 0.41 | 25 | 20 | 110 | 12 | 150 | YNd5 | hv | 0 | -9 | 9 | 0 | 1.5 | FALSE
63 MVA 110/10 kV | 0.04 | 22 | 0.32 | 63 | 10 | 110 | 18 | 150 | YNd5 | hv | 0 | -9 | 9 | 0 | 1.5 | FALSE
40 MVA 110/10 kV | 0.05 | 18 | 0.34 | 40 | 10 | 110 | 16.2 | 150 | YNd5 | hv | 0 | -9 | 9 | 0 | 1.5 | FALSE
25 MVA 110/10 kV | 0.07 | 14 | 0.41 | 25 | 10 | 110 | 12 | 150 | YNd5 | hv | 0 | -9 | 9 | 0 | 1.5 | FALSE
0.25 MVA 20/0.4 kV | 0.32 | 0.8 | 1.44 | 0.25 | 0.4 | 20 | 6 | 150 | Yzn5 | hv | 0 | -2 | 2 | 0 | 2.5 | FALSE
0.4 MVA 20/0.4 kV | 0.3375 | 1.35 | 1.425 | 0.4 | 0.4 | 20 | 6 | 150 | Dyn5 | hv | 0 | -2 | 2 | 0 | 2.5 | FALSE
0.63 MVA 20/0.4 kV | 0.2619 | 1.65 | 1.206 | 0.63 | 0.4 | 20 | 6 | 150 | Dyn5 | hv | 0 | -2 | 2 | 0 | 2.5 | FALSE
0.25 MVA 10/0.4 kV | 0.24 | 0.6 | 1.2 | 0.25 | 0.4 | 10 | 4 | 150 | Dyn5 | hv | 0 | -2 | 2 | 0 | 2.5 | FALSE
0.4 MVA 10/0.4 kV | 0.2375 | 0.95 | 1.325 | 0.4 | 0.4 | 10 | 4 | 150 | Dyn5 | hv | 0 | -2 | 2 | 0 | 2.5 | FALSE
0.63 MVA 10/0.4 kV | 0.1873 | 1.18 | 1.0794 | 0.63 | 0.4 | 10 | 4 | 150 | Dyn5 | hv | 0 | -2 | 2 | 0 | 2.5 | FALSE

## trafo3w_std_types
| sn_hv_mva | sn_mv_mva | sn_lv_mva | vn_hv_kv | vn_mv_kv | vn_lv_kv | vk_hv_percent | vk_mv_percent | vk_lv_percent | vkr_hv_percent | vkr_mv_percent | vkr_lv_percent | pfe_kw | i0_percent | shift_mv_degree | shift_lv_degree | vector_group | tap_side | tap_neutral | tap_min | tap_max | tap_step_percent
63/25/38 MVA 110/20/10 kV | 63 | 25 | 38 | 110 | 20 | 10 | 10.4 | 10.4 | 10.4 | 0.28 | 0.32 | 0.35 | 35 | 0.89 | 0 | 0 | YN0yn0yn0 | hv | 0 | -10 | 10 | 1.2
63/25/38 MVA 110/10/10 kV | 63 | 25 | 38 | 110 | 10 | 10 | 10.4 | 10.4 | 10.4 | 0.28 | 0.32 | 0.35 | 35 | 0.89 | 0 | 0 | YN0yn0yn0 | hv | 0 | -10 | 10 | 1.2

## fuse_std_types
| fuse_type | i_rated_a | t_avg | t_min | t_total | x_avg | x_min | x_total
HV 100A | HV 100A | 100 | 0 | [10.0, 3.64, 0.854, 0.281, 0.1, 0.0531, 0.022, 0.01] | [10.0, 4.267, 1.21, 0.403, 0.1, 0.058, 0.022, 0.01] | 0 | [300.0, 350.0, 450.0, 550.0, 700.0, 850.0, 1200.0, 1752.0] | [600.0, 700.0, 900.0, 1150.0, 1665.0, 2000.0, 3000.0, 4313.0]
HV 10A | HV 10A | 10 | 0 | [10.0, 1675.0, 0.344, 0.156, 0.1, 0.0417, 0.0171, 0.01] | [10.0, 1.3, 0.3, 0.155, 0.1, 0.0555, 0.023, 0.01] | 0 | [30.0, 32.0, 35.0, 37.0, 39.0, 50.0, 70.0, 88.0] | [60.0, 70.0, 80.0, 87.0, 94.0, 110.0, 150.0, 216.0]
HV 125A | HV 125A | 125 | 0 | [10.0, 1.82, 0.344, 0.1, 0.0467, 0.0269, 0.01] | [10.0, 2.478, 0.426, 0.1, 0.0427, 0.0211, 0.01] | 0 | [375.0, 500.0, 700.0, 925.0, 1200.0, 1500.0, 2341.0] | [750.0, 1000.0, 1500.0, 2200.0, 3000.0, 4000.0, 5765.0]
HV 160A | HV 160A | 160 | 0 | [10.0, 4.15, 1.03, 0.198, 0.1, 0.051, 0.0172, 0.01] | [10.0, 2.3, 0.734, 0.274, 0.1, 0.046, 0.0177, 0.01] | 0 | [480.0, 550.0, 700.0, 1000.0, 1260.0, 1600.0, 2500.0, 3227.0] | [960.0, 1300.0, 1700.0, 2200.0, 2996.0, 4000.0, 6000.0, 7946.0]
HV 16A | HV 16A | 16 | 0 | [10.0, 0.352, 0.164, 0.1, 0.0649, 0.0342, 0.01] | [10.0, 2.34, 0.722, 0.181, 0.1, 0.055, 0.0296, 0.01] | 0 | [48.0, 60.0, 65.0, 71.0, 80.0, 100.0, 162.0] | [96.0, 110.0, 125.0, 150.0, 168.0, 200.0, 250.0, 398.0]
HV 200A | HV 200A | 200 | 0 | [10.0, 4.267, 1.21, 0.403, 0.1, 0.058, 0.022, 0.01] | [10.0, 3.73, 1.654, 0.328, 0.1, 0.0531, 0.019, 0.01] | 0 | [600.0, 700.0, 900.0, 1150.0, 1665.0, 2000.0, 3000.0, 4313.0] | [1200.0, 1500.0, 1800.0, 2700.0, 3960.0, 5000.0, 7500.0, 10620.0]
HV 20A | HV 20A | 20 | 0 | [10.0, 1.3, 0.3, 0.155, 0.1, 0.0555, 0.023, 0.01] | [10.0, 1.3, 0.161, 0.1, 0.0611, 0.0399, 0.0141, 0.01] | 0 | [60.0, 70.0, 80.0, 87.0, 94.0, 110.0, 150.0, 216.0] | [120.0, 150.0, 200.0, 223.0, 260.0, 300.0, 450.0, 532.0]
HV 25A | HV 25A | 25 | 0 | [10.0, 2.512, 0.833, 0.299, 0.1, 0.0372, 0.0223, 0.01] | [10.0, 3.125, 0.597, 0.198, 0.1, 0.0378, 0.022, 0.01] | 0 | [75.0, 82.0, 90.0, 100.0, 124.0, 170.0, 200.0, 289.0] | [150.0, 170.0, 210.0, 250.0, 294.0, 400.0, 500.0, 711.0]
HV 31.5A | HV 31.5A | 31.5 | 0 | [10.0, 2.34, 0.722, 0.181, 0.1, 0.055, 0.0296, 0.01] | [10.0, 2.84, 0.368, 0.164, 0.1, 0.0621, 0.0378, 0.0195, 0.01] | 0 | [95.0, 110.0, 125.0, 150.0, 165.0, 200.0, 250.0, 390.0] | [189.0, 220.0, 300.0, 350.0, 393.0, 450.0, 530.0, 700.0, 960.0]
HV 40A | HV 40A | 40 | 0 | [10.0, 1.3, 0.161, 0.1, 0.0611, 0.0399, 0.0141, 0.01] | [10.0, 2.05, 0.369, 0.198, 0.1, 0.051, 0.0298, 0.01] | 0 | [120.0, 150.0, 200.0, 223.0, 260.0, 300.0, 450.0, 532.0] | [240.0, 300.0, 400.0, 450.0, 530.0, 650.0, 800.0, 1311.0]
HV 50A | HV 50A | 50 | 0 | [10.0, 3.215, 0.597, 0.198, 0.1, 0.0378, 0.022, 0.01] | [10.0, 3.64, 0.854, 0.281, 0.1, 0.0531, 0.022, 0.01] | 0 | [150.0, 170.0, 210.0, 250.0, 294.0, 400.0, 500.0, 711.0] | [300.0, 350.0, 450.0, 550.0, 700.0, 850.0, 1200.0, 1752.0]
HV 6.3A | HV 6.3A | 6.3 | 0 | [10.0, 1.39, 0.344, 0.168, 0.1, 0.056, 0.0263, 0.01] | [10.0, 1.711, 0.516, 0.198, 0.1, 0.0634, 0.0303, 0.01] | 0 | [19.0, 19.5, 20.4, 20.8, 22.0, 25.0, 32.0, 48.0] | [38.0, 40.0, 43.0, 48.0, 53.0, 60.0, 75.0, 118.0]
HV 63A | HV 63A | 63 | 0 | [10.0, 2.84, 0.368, 0.164, 0.1, 0.0621, 0.0378, 0.0195, 0.01] | [10.0, 1.82, 0.344, 0.1, 0.0467, 0.0269, 0.01] | 0 | [189.0, 220.0, 300.0, 350.0, 393.0, 450.0, 530.0, 700.0, 961.0] | [378.0, 500.0, 700.0, 934.0, 1200.0, 1500.0, 2366.0]
HV 80A | HV 80A | 80 | 0 | [10.0, 2.05, 0.369, 0.198, 0.1, 0.051, 0.0298, 0.01] | [10.0, 4.15, 1.03, 0.198, 0.1, 0.051, 0.0172, 0.01] | 0 | [240.0, 300.0, 400.0, 450.0, 530.0, 650.0, 800.0, 1311.0] | [480.0, 550.0, 700.0, 1000.0, 1260.0, 1600.0, 2500.0, 3227.0]
Siemens NH-1-100 | Siemens NH-1-100 | 100 | [5400.0, 2000.0, 400.0, 20.0, 1.0, 0.2, 0.012, 0.004] | 0 | 0 | [150.0, 190.0, 250.0, 430.0, 900.0, 1250.0, 2700.0, 3600.0] | 0 | 0
Siemens NH-1-125 | Siemens NH-1-125 | 125 | [4800.0, 120.0, 7.0, 0.1, 0.004] | 0 | 0 | [180.0, 400.0, 740.0, 2000.0, 4250.0] | 0 | 0
Siemens NH-1-16 | Siemens NH-1-16 | 16 | [4000.0, 400.0, 2.0, 0.1, 0.04, 0.01] | 0 | 0 | [26.0, 35.0, 75.0, 150.0, 200.0, 300.0] | 0 | 0
Siemens NH-1-160 | Siemens NH-1-160 | 160 | [4800.0, 120.0, 7.0, 0.1, 0.004] | 0 | 0 | [210.0, 500.0, 900.0, 2300.0, 5000.0] | 0 | 0
Siemens NH-1-25 | Siemens NH-1-25 | 25 | [4000.0, 1000.0, 10.0, 0.2, 0.02, 0.01] | 0 | 0 | [40.0, 50.0, 100.0, 210.0, 400.0, 500.0] | 0 | 0
Siemens NH-1-50 | Siemens NH-1-50 | 50 | [4000.0, 40.0, 4.0, 1.0, 0.02, 0.01] | 0 | 0 | [86.0, 200.0, 300.0, 400.0, 1000.0, 1280.0] | 0 | 0
Siemens NH-1-63 | Siemens NH-1-63 | 63 | [4000.0, 100.0, 10.0, 2.0, 0.04, 0.01] | 0 | 0 | [100.0, 200.0, 300.0, 400.0, 1000.0, 1500.0] | 0 | 0
Siemens NH-1-80 | Siemens NH-1-80 | 80 | [4800.0, 120.0, 7.0, 0.1, 0.01] | 0 | 0 | [150.58, 250.0, 450.0, 1150.0, 2470.0] | 0 | 0
Siemens NH-2-1000 | Siemens NH-2-1000 | 1000 | [4800.0, 120.0, 7.0, 0.1, 0.004] | 0 | 0 | [1900.0, 3500.0, 8400.0, 24000.0, 52000.0] | 0 | 0
Siemens NH-2-200 | Siemens NH-2-200 | 200 | [4800.0, 120.0, 7.0, 0.1, 0.004] | 0 | 0 | [280.0, 650.0, 1200.0, 3000.0, 7000.0] | 0 | 0
Siemens NH-2-224 | Siemens NH-2-224 | 224 | [4800.0, 120.0, 7.0, 0.2, 0.04, 0.004] | 0 | 0 | [400.0, 750.0, 1453.0, 3025.0, 4315.0, 7600.0] | 0 | 0
Siemens NH-2-250 | Siemens NH-2-250 | 250 | [4800.0, 120.0, 7.0, 0.1, 0.004] | 0 | 0 | [450.0, 800.0, 1650.0, 4000.0, 8500.0] | 0 | 0
Siemens NH-2-315 | Siemens NH-2-315 | 315 | [4800.0, 120.0, 7.0, 0.1, 0.004] | 0 | 0 | [550.0, 920.0, 1900.0, 5000.0, 11000.0] | 0 | 0
Siemens NH-2-355 | Siemens NH-2-355 | 355 | [4800.0, 120.0, 6.0, 0.1, 0.004] | 0 | 0 | [650.0, 1116.27, 2350.0, 5840.0, 12790.0] | 0 | 0
Siemens NH-2-400 | Siemens NH-2-400 | 400 | [4800.0, 120.0, 7.0, 0.1, 0.004] | 0 | 0 | [720.0, 1350.0, 2800.0, 6500.0, 15000.0] | 0 | 0
Siemens NH-2-425 | Siemens NH-2-425 | 425 | [4800.0, 120.0, 7.0, 0.1, 0.004] | 0 | 0 | [850.0, 1500.0, 3050.0, 7500.0, 16500.0] | 0 | 0
Siemens NH-2-630 | Siemens NH-2-630 | 630 | [4800.0, 120.0, 7.0, 0.1, 0.004] | 0 | 0 | [1200.0, 2000.0, 4800.0, 12000.0, 26000.0] | 0 | 0

## res_bus
| vm_pu | va_degree | p_mw | q_mvar
0 | 0.99747 | -0.017618 | 0.0066366 | 0.0016633
1 | 0.99775 | -0.015664 | 0 | 0
2 | 0.99742 | -0.017989 | 0.0031011 | 0.0007772
3 | 1 | 0 | -0.15051 | -0.03766
4 | 0.99714 | -0.019887 | 0.0038819 | 0.00097289
5 | 0.99729 | -0.018894 | 0.0024309 | 0.00060925
6 | 0.99982 | -0.0012788 | 0.0045177 | 0.0011322
7 | 0.99669 | -0.023063 | 0.0026191 | 0.00065641
8 | 0.99725 | -0.019141 | 0 | 0
9 | 0.99957 | -0.0030564 | 0.0026486 | 0.0006638
10 | 0.99633 | -0.025598 | 0.0028188 | 0.00070647
11 | 0.9972 | -0.019542 | 0.0034961 | 0.00087621
12 | 0.99949 | -0.0035901 | 0 | 0
13 | 0.99475 | -0.036624 | 0 | 0
14 | 0.98569 | -0.1005 | 0.0038634 | 0.00096826
15 | 0.98554 | -0.10154 | 0.0045381 | 0.0011374
16 | 0.9859 | -0.099015 | 0.0046521 | 0.0011659
17 | 0.98612 | -0.097399 | 0.0037872 | 0.00094915
18 | 0.9863 | -0.096124 | 0.0045627 | 0.0011435
19 | 0.98659 | -0.094106 | 0.002499 | 0.0006263
20 | 0.98691 | -0.09181 | 0.003522 | 0.0008827
21 | 0.98535 | -0.10347 | 0.0019418 | 0.00048666
22 | 0.98541 | -0.10302 | 0 | 0
23 | 0.98548 | -0.1025 | 0.0011785 | 0.00029536
24 | 0.98523 | -0.10433 | 0 | 0
25 | 0.98616 | -0.09763 | 0.00047055 | 0.00011793
26 | 0.98398 | -0.11332 | 0 | 0
27 | 0.98484 | -0.10705 | 0.0060204 | 0.0015089
28 | 0.98701 | -0.091549 | 0.00037672 | 9.4416e-05
29 | 0.98393 | -0.11367 | 0.000534 | 0.00013383
30 | 0.98372 | -0.1152 | 0 | 0
31 | 0.9848 | -0.10738 | 0.00050944 | 0.00012768
32 | 0.98726 | -0.08974 | 0.00045456 | 0.00011392
33 | 0.98305 | -0.12001 | 0 | 0
34 | 0.98313 | -0.11948 | 0.00065665 | 0.00016457
35 | 0.98714 | -0.09022 | 0.0030316 | 0.0007598
36 | 0.98754 | -0.087325 | 0 | 0
37 | 0.99934 | -0.0046107 | 0.0022164 | 0.00055549
38 | 0.99887 | -0.0079925 | 0.0012085 | 0.00030288
39 | 0.99932 | -0.0047812 | 0.0011495 | 0.00028809
40 | 0.99886 | -0.0080115 | 0 | 0
41 | 0.99931 | -0.004854 | 0.00095537 | 0.00023944
42 | 0.99886 | -0.0080732 | 0 | 0
43 | 0.99865 | -0.0095598 | 0.0010968 | 0.00027488
44 | 0.98735 | -0.089139 | 0.00073071 | 0.00018313
45 | 0.98759 | -0.087375 | 0.00087982 | 0.0002205
46 | 0.988 | -0.084474 | 0 | 0
47 | 0.98293 | -0.12086 | 0.0022367 | 0.00056058
48 | 0.99339 | -0.046251 | 0 | 0
49 | 0.9904 | -0.067361 | 0 | 0
50 | 0.99455 | -0.038058 | 0.0041223 | 0.0010331
51 | 0.9894 | -0.074529 | 0 | 0
52 | 0.99013 | -0.069308 | 0.0010669 | 0.00026738
53 | 0.98185 | -0.12869 | 0.00038386 | 9.6203e-05
54 | 0.99438 | -0.039231 | 0.004614 | 0.0011564
55 | 0.99198 | -0.056016 | 0 | 0
56 | 0.99129 | -0.060851 | 0 | 0
57 | 0.99322 | -0.047315 | 0.0024306 | 0.00060915
58 | 0.98854 | -0.080281 | 0.0030808 | 0.00077212
59 | 0.98658 | -0.094175 | 0.0055702 | 0.001396
60 | 0.98669 | -0.093405 | 0.0031464 | 0.00078855
61 | 0.98819 | -0.082761 | 0.0034301 | 0.00085966
62 | 0.98933 | -0.074988 | 0.0034051 | 0.00085341
63 | 0.98905 | -0.076988 | 0.0017923 | 0.00044919
64 | 0.98794 | -0.08493 | 0.0015636 | 0.00039187
65 | 0.99009 | -0.069602 | 0.0014527 | 0.00036409
66 | 0.97059 | -0.21047 | 0.0023387 | 0.00058614
67 | 0.97067 | -0.2099 | 0 | 0
68 | 0.97108 | -0.20696 | 0 | 0
69 | 0.97159 | -0.20323 | 0.0010276 | 0.00025754
70 | 0.9717 | -0.20249 | 0 | 0
71 | 0.98686 | -0.09221 | 0.0052892 | 0.0013256
72 | 0.98714 | -0.090166 | 0 | 0
73 | 0.98706 | -0.090727 | 0.0025443 | 0.00063767
74 | 0.98648 | -0.094875 | 0.0037523 | 0.00094042
75 | 0.98634 | -0.095837 | 0.0047694 | 0.0011953
76 | 0.99005 | -0.069888 | 0.0022421 | 0.00056191
77 | 0.9818 | -0.12909 | 0.00050734 | 0.00012715
78 | 0.97902 | -0.14922 | 0 | 0
79 | 0.97729 | -0.16174 | 0 | 0
80 | 0.97622 | -0.1695 | 0.00039147 | 9.8113e-05
81 | 0.97323 | -0.19131 | 0 | 0
82 | 0.97144 | -0.20438 | 0.00097319 | 0.0002439
83 | 0.97468 | -0.18075 | 0.0004547 | 0.00011396
84 | 0.97224 | -0.19852 | 0 | 0
85 | 0.97473 | -0.18033 | 0.00058087 | 0.00014558
86 | 0.97222 | -0.19865 | 0.0012552 | 0.00031458
87 | 0.9722 | -0.19878 | 0 | 0
88 | 0.97219 | -0.19887 | 0.00076161 | 0.00019088
89 | 0.99998 | 149.9947 | 0 | 0

## res_line
| p_from_mw | q_from_mvar | p_to_mw | q_to_mvar | pl_mw | ql_mvar | i_from_ka | i_to_ka | i_ka | vm_from_pu | va_from_degree | vm_to_pu | va_to_degree | loading_percent
0 | -0.015666 | -0.003926 | 0.01567 | 0.0039275 | 4.2384e-06 | 1.4678e-06 | 0.023371 | 0.023371 | 0.023371 | 0.99747 | -0.017618 | 0.99775 | -0.015664 | 8.6558
1 | 0.0090296 | 0.0022628 | -0.0090292 | -0.0022626 | 4.6292e-07 | 1.2468e-07 | 0.01347 | 0.01347 | 0.01347 | 0.99747 | -0.017618 | 0.99742 | -0.017989 | 4.989
2 | -0.13562 | -0.034092 | 0.13591 | 0.034206 | 0.00029654 | 0.00011345 | 0.20229 | 0.20229 | 0.20229 | 0.99775 | -0.015664 | 1 | 0 | 37.4616
3 | 0.11995 | 0.030165 | -0.11988 | -0.030138 | 7.0556e-05 | 2.6952e-05 | 0.17892 | 0.17892 | 0.17892 | 0.99775 | -0.015664 | 0.99714 | -0.019887 | 33.1338
4 | 0.0059281 | 0.0014854 | -0.0059274 | -0.0014853 | 7.4274e-07 | 8.707e-08 | 0.0088438 | 0.0088439 | 0.0088439 | 0.99742 | -0.017989 | 0.99729 | -0.018894 | 3.2755
5 | 0.0138 | 0.0034544 | -0.013798 | -0.0034536 | 2.4368e-06 | 8.1575e-07 | 0.020534 | 0.020534 | 0.020534 | 1 | 0 | 0.99982 | -0.0012788 | 7.6051
6 | 0.11599 | 0.029165 | -0.11594 | -0.029145 | 5.131e-05 | 1.9591e-05 | 0.17313 | 0.17313 | 0.17313 | 0.99714 | -0.019887 | 0.99669 | -0.023063 | 32.061
7 | 0.0034964 | 0.00087609 | -0.0034963 | -0.00087614 | 1.1938e-07 | -4.5804e-08 | 0.0052168 | 0.0052169 | 0.0052169 | 0.99729 | -0.018894 | 0.99725 | -0.019141 | 1.9322
8 | 0.0092802 | 0.0023213 | -0.009278 | -0.0023207 | 2.2745e-06 | 6.2422e-07 | 0.01381 | 0.01381 | 0.01381 | 0.99982 | -0.0012788 | 0.99957 | -0.0030564 | 5.1149
9 | 0.11332 | 0.028489 | -0.11328 | -0.028474 | 4.0006e-05 | 1.527e-05 | 0.16922 | 0.16922 | 0.16922 | 0.99669 | -0.023063 | 0.99633 | -0.025598 | 31.3369
10 | 0.0034963 | 0.00087614 | -0.0034961 | -0.00087621 | 1.9396e-07 | -7.4406e-08 | 0.0052169 | 0.0052169 | 0.0052169 | 0.99725 | -0.019141 | 0.9972 | -0.019542 | 1.9322
11 | 0.0066294 | 0.0016569 | -0.0066289 | -0.0016568 | 4.8713e-07 | 8.2268e-08 | 0.0098673 | 0.0098673 | 0.0098673 | 0.99957 | -0.0030564 | 0.99949 | -0.0035901 | 3.6546
12 | 0.11047 | 0.027767 | -0.1103 | -0.027703 | 0.00016935 | 6.4616e-05 | 0.16501 | 0.16501 | 0.16501 | 0.99633 | -0.025598 | 0.99475 | -0.036624 | 30.5573
13 | 0.004322 | 0.0010828 | -0.0043213 | -0.0010828 | 6.1025e-07 | -7.4831e-08 | 0.0064343 | 0.0064344 | 0.0064344 | 0.99949 | -0.0035901 | 0.99934 | -0.0046107 | 2.3831
14 | 0.0023069 | 0.00057405 | -0.0023055 | -0.000576 | 1.3913e-06 | -1.9421e-06 | 0.0034331 | 0.0034339 | 0.0034339 | 0.99949 | -0.0035901 | 0.99887 | -0.0079925 | 1.2718
15 | 0.069585 | 0.017503 | -0.06956 | -0.017493 | 2.5288e-05 | 9.6778e-06 | 0.10411 | 0.10411 | 0.10411 | 0.99475 | -0.036624 | 0.99438 | -0.039231 | 38.5601
16 | 0.040711 | 0.0102 | -0.040703 | -0.010197 | 8.0736e-06 | 2.9241e-06 | 0.060897 | 0.060897 | 0.060897 | 0.99475 | -0.036624 | 0.99455 | -0.038058 | 11.2773
17 | 0.0045387 | 0.0011373 | -0.0045381 | -0.0011374 | 6.5614e-07 | -3.3088e-08 | 0.0068517 | 0.0068518 | 0.0068518 | 0.98569 | -0.1005 | 0.98554 | -0.10154 | 2.5377
18 | -0.0084021 | -0.0021056 | 0.0084039 | 0.002106 | 1.7239e-06 | 4.441e-07 | 0.012684 | 0.012684 | 0.012684 | 0.98569 | -0.1005 | 0.9859 | -0.099015 | 4.6978
19 | -0.013056 | -0.0032719 | 0.013059 | 0.0032729 | 2.9218e-06 | 9.6998e-07 | 0.019705 | 0.019705 | 0.019705 | 0.9859 | -0.099015 | 0.98612 | -0.097399 | 7.2983
20 | -0.016846 | -0.0042221 | 0.016849 | 0.0042231 | 2.9735e-06 | 1.0496e-06 | 0.02542 | 0.02542 | 0.02542 | 0.98612 | -0.097399 | 0.9863 | -0.096124 | 9.4148
21 | -0.021412 | -0.0053666 | 0.021418 | 0.0053688 | 5.9837e-06 | 2.1841e-06 | 0.032304 | 0.032303 | 0.032304 | 0.9863 | -0.096124 | 0.98659 | -0.094106 | 11.9643
22 | -0.023917 | -0.0059951 | 0.023924 | 0.0059979 | 7.6073e-06 | 2.8062e-06 | 0.036073 | 0.036072 | 0.036073 | 0.98659 | -0.094106 | 0.98691 | -0.09181 | 13.3602
23 | -0.027446 | -0.0068806 | 0.027452 | 0.0068829 | 6.0474e-06 | 2.2536e-06 | 0.041383 | 0.041383 | 0.041383 | 0.98691 | -0.09181 | 0.98714 | -0.09022 | 15.327
24 | -0.0019418 | -0.00048666 | 0.0019419 | 0.00048642 | 1.2203e-07 | -2.4277e-07 | 0.0029324 | 0.0029323 | 0.0029324 | 0.98535 | -0.10347 | 0.98541 | -0.10302 | 1.0861
25 | -0.020692 | -0.0051605 | 0.020693 | 0.005161 | 1.4749e-06 | 4.4381e-07 | 0.031236 | 0.031236 | 0.031236 | 0.98541 | -0.10302 | 0.98548 | -0.1025 | 5.7845
26 | 0.01875 | 0.0046741 | -0.018746 | -0.0046731 | 3.3773e-06 | 9.5478e-07 | 0.028304 | 0.028304 | 0.028304 | 0.98541 | -0.10302 | 0.98523 | -0.10433 | 5.2415
27 | -0.021872 | -0.0054563 | 0.021886 | 0.0054608 | 1.4609e-05 | 4.5235e-06 | 0.033016 | 0.033015 | 0.033016 | 0.98548 | -0.1025 | 0.98616 | -0.09763 | 6.114
28 | 0.012214 | 0.003037 | -0.012199 | -0.0030348 | 1.4959e-05 | 2.1665e-06 | 0.018439 | 0.01844 | 0.01844 | 0.98523 | -0.10433 | 0.98398 | -0.11332 | 3.4148
29 | 0.0065323 | 0.0016362 | -0.0065299 | -0.0016357 | 2.4528e-06 | 4.2929e-07 | 0.0098656 | 0.0098658 | 0.0098658 | 0.98523 | -0.10433 | 0.98484 | -0.10705 | 3.654
30 | -0.022357 | -0.0055788 | 0.022375 | 0.0055846 | 1.867e-05 | 5.837e-06 | 0.033725 | 0.033725 | 0.033725 | 0.98616 | -0.09763 | 0.98701 | -0.091549 | 6.2454
31 | 0.00053403 | 0.00013303 | -0.000534 | -0.00013383 | 2.6057e-08 | -8.0355e-07 | 0.00080729 | 0.00080758 | 0.00080758 | 0.98398 | -0.11332 | 0.98393 | -0.11367 | 0.2991
32 | 0.011665 | 0.0029018 | -0.011662 | -0.0029014 | 2.9923e-06 | 3.6744e-07 | 0.017633 | 0.017633 | 0.017633 | 0.98398 | -0.11332 | 0.98372 | -0.1152 | 3.2654
33 | 0.00050947 | 0.00012689 | -0.00050944 | -0.00012768 | 2.3309e-08 | -7.9349e-07 | 0.00076948 | 0.00076976 | 0.00076976 | 0.98484 | -0.10705 | 0.9848 | -0.10738 | 0.2851
34 | -0.022752 | -0.005679 | 0.022758 | 0.0056808 | 5.6517e-06 | 1.7799e-06 | 0.034293 | 0.034293 | 0.034293 | 0.98701 | -0.091549 | 0.98726 | -0.08974 | 6.3505
35 | 0.0022385 | 0.00055815 | -0.002237 | -0.00056021 | 1.482e-06 | -2.059e-06 | 0.003385 | 0.0033859 | 0.0033859 | 0.98372 | -0.1152 | 0.98305 | -0.12001 | 1.254
36 | 0.0094236 | 0.0023433 | -0.0094181 | -0.0023433 | 5.5045e-06 | -8.814e-08 | 0.014248 | 0.014249 | 0.014249 | 0.98372 | -0.1152 | 0.98313 | -0.11948 | 2.6386
37 | -0.023212 | -0.0057947 | 0.023214 | 0.0057953 | 1.9186e-06 | 6.0935e-07 | 0.034978 | 0.034978 | 0.034978 | 0.98726 | -0.08974 | 0.98735 | -0.089139 | 6.4774
38 | 0.002237 | 0.00056021 | -0.0022367 | -0.00056058 | 2.631e-07 | -3.65e-07 | 0.0033859 | 0.0033861 | 0.0033861 | 0.98305 | -0.12001 | 0.98293 | -0.12086 | 1.2541
39 | 0.0087614 | 0.0021788 | -0.0087504 | -0.0021796 | 1.1008e-05 | -8.5181e-07 | 0.013255 | 0.013257 | 0.013257 | 0.98313 | -0.11948 | 0.98185 | -0.12869 | 2.4549
40 | -0.030484 | -0.0076427 | 0.030496 | 0.0076473 | 1.2232e-05 | 4.5859e-06 | 0.045953 | 0.045953 | 0.045953 | 0.98714 | -0.09022 | 0.98754 | -0.087325 | 17.0195
41 | -0.05559 | -0.013938 | 0.055625 | 0.013951 | 3.5169e-05 | 1.3424e-05 | 0.083764 | 0.083764 | 0.083764 | 0.98754 | -0.087325 | 0.98819 | -0.082761 | 31.0238
42 | 0.025094 | 0.0062905 | -0.025084 | -0.0062869 | 9.8708e-06 | 3.6549e-06 | 0.037812 | 0.037812 | 0.037812 | 0.98754 | -0.087325 | 0.98714 | -0.090166 | 14.0044
43 | 0.0021049 | 0.00052734 | -0.0021049 | -0.00052743 | 4.9657e-08 | -8.7043e-08 | 0.0031341 | 0.0031342 | 0.0031342 | 0.99934 | -0.0046107 | 0.99932 | -0.0047812 | 1.1608
44 | 0.001097 | 0.00027312 | -0.001097 | -0.00027314 | 2.8504e-09 | -2.1308e-08 | 0.0016336 | 0.0016336 | 0.0016336 | 0.99887 | -0.0079925 | 0.99886 | -0.0080115 | 0.60504
45 | 0.00095538 | 0.00023934 | -0.00095537 | -0.00023944 | 9.6304e-09 | -9.6209e-08 | 0.0014226 | 0.0014226 | 0.0014226 | 0.99932 | -0.0047812 | 0.99931 | -0.004854 | 0.52689
46 | 0.001097 | 0.00027314 | -0.001097 | -0.00027321 | 9.2491e-09 | -6.9141e-08 | 0.0016336 | 0.0016336 | 0.0016336 | 0.99886 | -0.0080115 | 0.99886 | -0.0080732 | 0.60505
47 | 0.001097 | 0.00027321 | -0.0010968 | -0.00027488 | 2.2434e-07 | -1.676e-06 | 0.0016336 | 0.0016343 | 0.0016343 | 0.99886 | -0.0080732 | 0.99865 | -0.0095598 | 0.60528
48 | -0.023945 | -0.0059785 | 0.023951 | 0.0059803 | 5.8034e-06 | 1.8665e-06 | 0.036079 | 0.036079 | 0.036079 | 0.98735 | -0.089139 | 0.98759 | -0.087375 | 6.6813
49 | -0.024831 | -0.0062008 | 0.024841 | 0.0062041 | 9.9053e-06 | 3.2288e-06 | 0.037405 | 0.037404 | 0.037405 | 0.98759 | -0.087375 | 0.988 | -0.084474 | 6.9268
50 | 0.0015637 | 0.00039155 | -0.0015636 | -0.00039187 | 9.8668e-08 | -3.2715e-07 | 0.0023549 | 0.0023551 | 0.0023551 | 0.988 | -0.084474 | 0.98794 | -0.08493 | 0.87224
51 | -0.026404 | -0.0065956 | 0.026466 | 0.0066163 | 6.2265e-05 | 2.0707e-05 | 0.039759 | 0.039758 | 0.039759 | 0.988 | -0.084474 | 0.9904 | -0.067361 | 7.3628
52 | 0.036539 | 0.0091487 | -0.036433 | -0.0091108 | 0.00010629 | 3.7945e-05 | 0.05473 | 0.054731 | 0.054731 | 0.99339 | -0.046251 | 0.9904 | -0.067361 | 10.1354
53 | -0.036539 | -0.0091487 | 0.036581 | 0.0091635 | 4.1409e-05 | 1.4778e-05 | 0.05473 | 0.05473 | 0.05473 | 0.99339 | -0.046251 | 0.99455 | -0.038058 | 10.1352
54 | 0.0052034 | 0.0013013 | -0.0051983 | -0.001301 | 5.1422e-06 | 2.4409e-07 | 0.0078168 | 0.0078174 | 0.0078174 | 0.9904 | -0.067361 | 0.9894 | -0.074529 | 2.8953
55 | 0.0047632 | 0.0011932 | -0.0047619 | -0.0011932 | 1.2826e-06 | -2.3055e-08 | 0.0071561 | 0.0071563 | 0.0071563 | 0.9904 | -0.067361 | 0.99013 | -0.069308 | 2.6505
56 | 0.0034054 | 0.00085332 | -0.0034051 | -0.00085341 | 2.1646e-07 | -8.6577e-08 | 0.0051215 | 0.0051216 | 0.0051216 | 0.9894 | -0.074529 | 0.98933 | -0.074988 | 1.8969
57 | 0.0017929 | 0.0004477 | -0.0017923 | -0.00044919 | 6.082e-07 | -1.4874e-06 | 0.0026959 | 0.0026965 | 0.0026965 | 0.9894 | -0.074529 | 0.98905 | -0.076988 | 0.9987
58 | 0.003695 | 0.00092583 | -0.0036949 | -0.00092587 | 1.5018e-07 | -4.2619e-08 | 0.005553 | 0.005553 | 0.005553 | 0.99013 | -0.069308 | 0.99009 | -0.069602 | 2.0567
59 | 0.0083666 | 0.0020834 | -0.0083661 | -0.0020833 | 4.5473e-07 | 1.1753e-07 | 0.012675 | 0.012675 | 0.012675 | 0.98185 | -0.12869 | 0.9818 | -0.12909 | 4.6944
60 | 0.064946 | 0.016337 | -0.064873 | -0.016309 | 7.3134e-05 | 2.7968e-05 | 0.097208 | 0.097208 | 0.097208 | 0.99438 | -0.039231 | 0.99322 | -0.047315 | 36.0029
61 | 0.062366 | 0.015671 | -0.062324 | -0.015655 | 4.1934e-05 | 1.6029e-05 | 0.093567 | 0.093567 | 0.093567 | 0.99198 | -0.056016 | 0.99129 | -0.060851 | 34.6543
62 | -0.062366 | -0.015671 | 0.062442 | 0.0157 | 7.5607e-05 | 2.8901e-05 | 0.093567 | 0.093567 | 0.093567 | 0.99198 | -0.056016 | 0.99322 | -0.047315 | 34.6543
63 | 0.062324 | 0.015655 | -0.062157 | -0.015591 | 0.00016793 | 6.4193e-05 | 0.093567 | 0.093567 | 0.093567 | 0.99129 | -0.060851 | 0.98854 | -0.080281 | 34.6544
64 | 0.059076 | 0.014819 | -0.059055 | -0.014811 | 2.0311e-05 | 7.7593e-06 | 0.088929 | 0.088929 | 0.088929 | 0.98854 | -0.080281 | 0.98819 | -0.082761 | 32.9368
65 | -0.0055702 | -0.001396 | 0.0055708 | 0.0013961 | 5.9324e-07 | 5.6148e-08 | 0.0084012 | 0.0084012 | 0.0084012 | 0.98658 | -0.094175 | 0.98669 | -0.093405 | 3.1116
66 | -0.0087171 | -0.0021846 | 0.0087186 | 0.002185 | 1.4431e-06 | 3.8409e-07 | 0.013146 | 0.013146 | 0.013146 | 0.98669 | -0.093405 | 0.98686 | -0.09221 | 4.869
67 | 0.0022421 | 0.00056179 | -0.0022421 | -0.00056191 | 8.8744e-08 | -1.2693e-07 | 0.0033697 | 0.0033698 | 0.0033698 | 0.99009 | -0.069602 | 0.99005 | -0.069888 | 1.2481
68 | -0.0023387 | -0.00058614 | 0.0023389 | 0.00058593 | 1.8412e-07 | -2.1288e-07 | 0.0035855 | 0.0035854 | 0.0035855 | 0.97059 | -0.21047 | 0.97067 | -0.2099 | 1.328
69 | -0.0023389 | -0.00058593 | 0.0023399 | 0.00058483 | 9.4783e-07 | -1.0969e-06 | 0.0035854 | 0.0035849 | 0.0035854 | 0.97067 | -0.2099 | 0.97108 | -0.20696 | 1.3279
70 | -0.0023399 | -0.00058483 | 0.0023411 | 0.00058344 | 1.1979e-06 | -1.3887e-06 | 0.0035849 | 0.0035842 | 0.0035849 | 0.97108 | -0.20696 | 0.97159 | -0.20323 | 1.3277
71 | -0.0033687 | -0.00084098 | 0.003369 | 0.00084086 | 3.463e-07 | -1.2518e-07 | 0.005158 | 0.0051579 | 0.005158 | 0.97159 | -0.20323 | 0.9717 | -0.20249 | 1.9104
72 | -0.0043424 | -0.0010826 | 0.0043491 | 0.0010822 | 6.6401e-06 | -4.3399e-07 | 0.0066478 | 0.0066467 | 0.0066478 | 0.9717 | -0.20249 | 0.97323 | -0.19131 | 2.4621
73 | 0.00097344 | 0.00024175 | -0.00097319 | -0.0002439 | 2.5242e-07 | -2.1585e-06 | 0.0014899 | 0.0014907 | 0.0014907 | 0.9717 | -0.20249 | 0.97144 | -0.20438 | 0.55211
74 | -0.014008 | -0.0035106 | 0.014012 | 0.0035119 | 3.9643e-06 | 1.3427e-06 | 0.021121 | 0.021121 | 0.021121 | 0.98686 | -0.09221 | 0.98714 | -0.090166 | 7.8227
75 | 0.011072 | 0.002775 | -0.011072 | -0.0027747 | 8.6094e-07 | 2.6782e-07 | 0.016691 | 0.016691 | 0.016691 | 0.98714 | -0.090166 | 0.98706 | -0.090727 | 6.1817
76 | 0.0085273 | 0.002137 | -0.0085224 | -0.0021357 | 4.8942e-06 | 1.2761e-06 | 0.012855 | 0.012855 | 0.012855 | 0.98706 | -0.090727 | 0.98648 | -0.094875 | 4.7612
77 | 0.00477 | 0.0011953 | -0.0047694 | -0.0011953 | 6.3493e-07 | -6.688e-09 | 0.0071951 | 0.0071952 | 0.0071952 | 0.98648 | -0.094875 | 0.98634 | -0.095837 | 2.6649
78 | 0.0078588 | 0.0019562 | -0.0078372 | -0.0019509 | 2.1586e-05 | 5.2253e-06 | 0.011906 | 0.011907 | 0.011907 | 0.9818 | -0.12909 | 0.97902 | -0.14922 | 4.41
79 | 0.0078372 | 0.0019509 | -0.0078238 | -0.0019477 | 1.3393e-05 | 3.251e-06 | 0.011907 | 0.011908 | 0.011908 | 0.97902 | -0.14922 | 0.97729 | -0.16174 | 4.4103
80 | 0.0078238 | 0.0019477 | -0.0078155 | -0.0019457 | 8.2879e-06 | 2.0153e-06 | 0.011908 | 0.011908 | 0.011908 | 0.97729 | -0.16174 | 0.97622 | -0.1695 | 4.4104
81 | 0.007424 | 0.0018475 | -0.0074131 | -0.001845 | 1.0967e-05 | 2.5034e-06 | 0.011311 | 0.011312 | 0.011312 | 0.97622 | -0.1695 | 0.97473 | -0.18033 | 4.1897
82 | -0.0063679 | -0.0015838 | 0.0063771 | 0.0015854 | 9.1746e-06 | 1.5966e-06 | 0.0097319 | 0.0097312 | 0.0097319 | 0.97323 | -0.19131 | 0.97468 | -0.18075 | 3.6044
83 | 0.0020189 | 0.00050166 | -0.0020169 | -0.00050506 | 1.995e-06 | -3.4003e-06 | 0.0030852 | 0.0030867 | 0.0030867 | 0.97323 | -0.19131 | 0.97224 | -0.19852 | 1.1432
84 | -0.0068318 | -0.0016994 | 0.0068322 | 0.0016995 | 3.9348e-07 | 7.9026e-08 | 0.010425 | 0.010425 | 0.010425 | 0.97468 | -0.18075 | 0.97473 | -0.18033 | 3.8612
85 | 0.0020169 | 0.00050506 | -0.0020168 | -0.00050512 | 3.5169e-08 | -5.9831e-08 | 0.0030867 | 0.0030867 | 0.0030867 | 0.97224 | -0.19852 | 0.97222 | -0.19865 | 1.1432
86 | 0.00076163 | 0.00019054 | -0.00076162 | -0.00019075 | 1.4449e-08 | -2.0578e-07 | 0.0011656 | 0.0011657 | 0.0011657 | 0.97222 | -0.19865 | 0.9722 | -0.19878 | 0.43173
87 | 0.00076162 | 0.00019075 | -0.00076161 | -0.00019088 | 8.9733e-09 | -1.2778e-07 | 0.0011657 | 0.0011657 | 0.0011657 | 0.9722 | -0.19878 | 0.97219 | -0.19887 | 0.43174

## res_trafo
| p_hv_mw | q_hv_mvar | p_lv_mw | q_lv_mvar | pl_mw | ql_mvar | i_hv_ka | i_lv_ka | vm_hv_pu | va_hv_degree | vm_lv_pu | va_lv_degree | loading_percent
0 | 2.5187e-16 | 8.8016e-16 | 0.00079998 | 7.4552e-08 | 0.00079998 | 7.4552e-08 | 2.6429e-17 | 0.0011547 | 0.99998 | 149.9947 | 1 | 0 | 0.31999

## res_ext_grid
| p_mw | q_mvar
0 | 0.15574 | 0.038969

## res_load
| p_mw | q_mvar
0 | 0.0066366 | 0.0016633
1 | 0.0031011 | 0.0007772
2 | 0.0052216 | 0.0013087
3 | 0.0038819 | 0.00097289
4 | 0.0024309 | 0.00060925
5 | 0.0045177 | 0.0011322
6 | 0.0026191 | 0.00065641
7 | 0.0026486 | 0.0006638
8 | 0.0028188 | 0.00070647
9 | 0.0034961 | 0.00087621
10 | 0.0038634 | 0.00096826
11 | 0.0045381 | 0.0011374
12 | 0.0046521 | 0.0011659
13 | 0.0037872 | 0.00094915
14 | 0.0045627 | 0.0011435
15 | 0.002499 | 0.0006263
16 | 0.003522 | 0.0008827
17 | 0.0019418 | 0.00048666
18 | 0.0011785 | 0.00029536
19 | 0.00047055 | 0.00011793
20 | 0.0060204 | 0.0015089
21 | 0.00037672 | 9.4416e-05
22 | 0.000534 | 0.00013383
23 | 0.00050944 | 0.00012768
24 | 0.00045456 | 0.00011392
25 | 0.00065665 | 0.00016457
26 | 0.0030316 | 0.0007598
27 | 0.0022164 | 0.00055549
28 | 0.0012085 | 0.00030288
29 | 0.0011495 | 0.00028809
30 | 0.00095537 | 0.00023944
31 | 0.0010968 | 0.00027488
32 | 0.00073071 | 0.00018313
33 | 0.00087982 | 0.0002205
34 | 0.0022367 | 0.00056058
35 | 0.0041223 | 0.0010331
36 | 0.0010669 | 0.00026738
37 | 0.00038386 | 9.6203e-05
38 | 0.004614 | 0.0011564
39 | 0.0024306 | 0.00060915
40 | 0.0030808 | 0.00077212
41 | 0.0055702 | 0.001396
42 | 0.0031464 | 0.00078855
43 | 0.0034301 | 0.00085966
44 | 0.0034051 | 0.00085341
45 | 0.0017923 | 0.00044919
46 | 0.0015636 | 0.00039187
47 | 0.0014527 | 0.00036409
48 | 0.0023387 | 0.00058614
49 | 0.0010276 | 0.00025754
50 | 0.0052892 | 0.0013256
51 | 0.0025443 | 0.00063767
52 | 0.0037523 | 0.00094042
53 | 0.0047694 | 0.0011953
54 | 0.0022421 | 0.00056191
55 | 0.00050734 | 0.00012715
56 | 0.00039147 | 9.8113e-05
57 | 0.00097319 | 0.0002439
58 | 0.0004547 | 0.00011396
59 | 0.00058087 | 0.00014558
60 | 0.0012552 | 0.00031458
61 | 0.00076161 | 0.00019088

## dtypes
| element | column | dtype
0 | bus | name | object
1 | bus | vn_kv | float64
2 | bus | type | object
3 | bus | zone | object
4 | bus | in_service | bool
5 | load | name | object
6 | load | bus | uint32
7 | load | p_mw | float64
8 | load | q_mvar | float64
9 | load | const_z_percent | float64
10 | load | const_i_percent | float64
11 | load | sn_mva | float64
12 | load | scaling | float64
13 | load | in_service | bool
14 | load | type | object
15 | ext_grid | name | object
16 | ext_grid | bus | uint32
17 | ext_grid | vm_pu | float64
18 | ext_grid | va_degree | float64
19 | ext_grid | slack_weight | float64
20 | ext_grid | in_service | bool
21 | line | name | object
22 | line | std_type | object
23 | line | from_bus | uint32
24 | line | to_bus | uint32
25 | line | length_km | float64
26 | line | r_ohm_per_km | float64
27 | line | x_ohm_per_km | float64
28 | line | c_nf_per_km | float64
29 | line | g_us_per_km | float64
30 | line | max_i_ka | float64
31 | line | df | float64
32 | line | parallel | uint32
33 | line | type | object
34 | line | in_service | bool
35 | trafo | name | object
36 | trafo | std_type | object
37 | trafo | hv_bus | uint32
38 | trafo | lv_bus | uint32
39 | trafo | sn_mva | float64
40 | trafo | vn_hv_kv | float64
41 | trafo | vn_lv_kv | float64
42 | trafo | vk_percent | float64
43 | trafo | vkr_percent | float64
44 | trafo | pfe_kw | float64
45 | trafo | i0_percent | float64
46 | trafo | shift_degree | float64
47 | trafo | tap_side | object
48 | trafo | tap_neutral | int32
49 | trafo | tap_min | int32
50 | trafo | tap_max | int32
51 | trafo | tap_step_percent | float64
52 | trafo | tap_step_degree | float64
53 | trafo | tap_pos | int32
54 | trafo | tap_phase_shifter | bool
55 | trafo | parallel | uint32
56 | trafo | df | float64
57 | trafo | in_service | bool
58 | line_geodata | coords | object
59 | bus_geodata | x | float64
60 | bus_geodata | y | float64
61 | bus_geodata | coords | object
62 | res_bus | vm_pu | float64
63 | res_bus | va_degree | float64
64 | res_bus | p_mw | float64
65 | res_bus | q_mvar | float64
66 | res_line | p_from_mw | float64
67 | res_line | q_from_mvar | float64
68 | res_line | p_to_mw | float64
69 | res_line | q_to_mvar | float64
70 | res_line | pl_mw | float64
71 | res_line | ql_mvar | float64
72 | res_line | i_from_ka | float64
73 | res_line | i_to_ka | float64
74 | res_line | i_ka | float64
75 | res_line | vm_from_pu | float64
76 | res_line | va_from_degree | float64
77 | res_line | vm_to_pu | float64
78 | res_line | va_to_degree | float64
79 | res_line | loading_percent | float64
80 | res_trafo | p_hv_mw | float64
81 | res_trafo | q_hv_mvar | float64
82 | res_trafo | p_lv_mw | float64
83 | res_trafo | q_lv_mvar | float64
84 | res_trafo | pl_mw | float64
85 | res_trafo | ql_mvar | float64
86 | res_trafo | i_hv_ka | float64
87 | res_trafo | i_lv_ka | float64
88 | res_trafo | vm_hv_pu | float64
89 | res_trafo | va_hv_degree | float64
90 | res_trafo | vm_lv_pu | float64
91 | res_trafo | va_lv_degree | float64
92 | res_trafo | loading_percent | float64
93 | res_ext_grid | p_mw | float64
94 | res_ext_grid | q_mvar | float64
95 | res_load | p_mw | float64
96 | res_load | q_mvar | float64

## parameters
| version | format_version | converged | OPF_converged | name | f_hz | sn_mva
0 | 2.14.6 | 2.14.0 | TRUE | FALSE |  | 50 | 1