## bus
| name | vn_kv | type | zone | in_service
0 | bus_LV_2121-7_0_3_node_0 | 0.4 | n |  | TRUE
1 | bus_LV_2121-7_0_3_node_1 | 0.4 | n |  | TRUE
2 | bus_LV_2121-7_0_3_node_55 | 0.4 | n |  | TRUE
3 | bus_LV_2121-7_0_3_node_54 | 0.4 | n |  | TRUE
4 | bus_LV_2121-7_0_3_node_3 | 0.4 | n |  | TRUE
5 | bus_LV_2121-7_0_3_node_4 | 0.4 | n |  | TRUE
6 | bus_LV_2121-7_0_3_node_5 | 0.4 | n |  | TRUE
7 | bus_LV_2121-7_0_3_node_6 | 0.4 | n |  | TRUE
8 | bus_LV_2121-7_0_3_node_7 | 0.4 | n |  | TRUE
9 | bus_LV_2121-7_0_3_node_8 | 0.4 | n |  | TRUE
10 | bus_LV_2121-7_0_3_node_24 | 0.4 | n |  | TRUE
11 | bus_LV_2121-7_0_3_node_12 | 0.4 | n |  | TRUE
12 | bus_LV_2121-7_0_3_node_17 | 0.4 | n |  | TRUE
13 | bus_LV_2121-7_0_3_node_33 | 0.4 | n |  | TRUE
14 | bus_LV_2121-7_0_3_node_38 | 0.4 | n |  | TRUE
15 | bus_LV_2121-7_0_3_node_28 | 0.4 | n |  | TRUE
16 | bus_LV_2121-7_0_3_node_10 | 0.4 | n |  | TRUE
17 | bus_LV_2121-7_0_3_node_15 | 0.4 | n |  | TRUE
18 | bus_LV_2121-7_0_3_node_35 | 0.4 | n |  | TRUE
19 | bus_LV_2121-7_0_3_node_36 | 0.4 | n |  | TRUE
20 | bus_LV_2121-7_0_3_node_31 | 0.4 | n |  | TRUE
21 | bus_LV_2121-7_0_3_node_39 | 0.4 | n |  | TRUE
22 | bus_LV_2121-7_0_3_node_21 | 0.4 | n |  | TRUE
23 | bus_LV_2121-7_0_3_node_22 | 0.4 | n |  | TRUE
24 | bus_LV_2121-7_0_3_node_9 | 0.4 | n |  | TRUE
25 | bus_LV_2121-7_0_3_node_11 | 0.4 | n |  | TRUE
26 | bus_LV_2121-7_0_3_node_13 | 0.4 | n |  | TRUE
27 | bus_LV_2121-7_0_3_node_14 | 0.4 | n |  | TRUE
28 | bus_LV_2121-7_0_3_node_16 | 0.4 | n |  | TRUE
29 | bus_LV_2121-7_0_3_node_18 | 0.4 | n |  | TRUE
30 | bus_LV_2121-7_0_3_node_19 | 0.4 | n |  | TRUE
31 | bus_LV_2121-7_0_3_node_20 | 0.4 | n |  | TRUE
32 | bus_LV_2121-7_0_3_node_42 | 0.4 | n |  | TRUE
33 | bus_LV_2121-7_0_3_node_41 | 0.4 | n |  | TRUE
34 | bus_LV_2121-7_0_3_node_53 | 0.4 | n |  | TRUE
35 | bus_LV_2121-7_0_3_node_50 | 0.4 | n |  | TRUE
36 | bus_LV_2121-7_0_3_node_23 | 0.4 | n |  | TRUE
37 | bus_LV_2121-7_0_3_node_29 | 0.4 | n |  | TRUE
38 | bus_LV_2121-7_0_3_node_25 | 0.4 | n |  | TRUE
39 | bus_LV_2121-7_0_3_node_26 | 0.4 | n |  | TRUE
40 | bus_LV_2121-7_0_3_node_27 | 0.4 | n |  | TRUE
41 | bus_LV_2121-7_0_3_node_62 | 0.4 | n |  | TRUE
42 | bus_LV_2121-7_0_3_node_30 | 0.4 | n |  | TRUE
43 | bus_LV_2121-7_0_3_node_59 | 0.4 | n |  | TRUE
44 | bus_LV_2121-7_0_3_node_48 | 0.4 | n |  | TRUE
45 | bus_LV_2121-7_0_3_node_63 | 0.4 | n |  | TRUE
46 | bus_LV_2121-7_0_3_node_47 | 0.4 | n |  | TRUE
47 | bus_LV_2121-7_0_3_node_32 | 0.4 | n |  | TRUE
48 | bus_LV_2121-7_0_3_node_43 | 0.4 | n |  | TRUE
49 | bus_LV_2121-7_0_3_node_51 | 0.4 | n |  | TRUE
50 | bus_LV_2121-7_0_3_node_37 | 0.4 | n |  | TRUE
51 | bus_LV_2121-7_0_3_node_57 | 0.4 | n |  | TRUE
52 | bus_LV_2121-7_0_3_node_46 | 0.4 | n |  | TRUE
53 | bus_LV_2121-7_0_3_node_44 | 0.4 | n |  | TRUE
54 | bus_LV_2121-7_0_3_node_52 | 0.4 | n |  | TRUE
55 | bus_LV_2121-7_0_3_node_56 | 0.4 | n |  | TRUE
56 | bus_LV_2121-7_0_3_node_45 | 0.4 | n |  | TRUE
57 | bus_LV_2121-7_0_3_node_40 | 0.4 | n |  | TRUE
58 | bus_LV_2121-7_0_3_node_49 | 0.4 | n |  | TRUE
59 | bus_LV_2121-7_0_3_node_60 | 0.4 | n |  | TRUE
60 | bus_LV_2121-7_0_3_node_64 | 0.4 | n |  | TRUE
61 | bus_LV_2121-7_0_3_node_58 | 0.4 | n |  | TRUE
62 | bus_LV_2121-7_0_3_node_61 | 0.4 | n |  | TRUE
63 | bus_MV_30_0_node_44 | 20 | n |  | TRUE

## load
| name | bus | p_mw | q_mvar | const_z_percent | const_i_percent | sn_mva | scaling | in_service | type
0 | LV_2121-7_0_3_load_0 | 0 | 0.0020811 | 0.00052158 | 0 | 0 |  | 1 | TRUE | wye
1 | LV_2121-7_0_3_load_55 | 2 | 0.00067398 | 0.00016892 | 0 | 0 |  | 1 | TRUE | wye
2 | LV_2121-7_0_3_load_54 | 3 | 0.0023614 | 0.00059183 | 0 | 0 |  | 1 | TRUE | wye
3 | LV_2121-7_0_3_load_3 | 4 | 0.0016015 | 0.00040138 | 0 | 0 |  | 1 | TRUE | wye
4 | LV_2121-7_0_3_load_4 | 5 | 0.0073758 | 0.0018486 | 0 | 0 |  | 1 | TRUE | wye
5 | LV_2121-7_0_3_load_8 | 9 | 0.0032687 | 0.00081922 | 0 | 0 |  | 1 | TRUE | wye
6 | LV_2121-7_0_3_load_24 | 10 | 0.0078476 | 0.0019668 | 0 | 0 |  | 1 | TRUE | wye
7 | LV_2121-7_0_3_load_17 | 12 | 0.0077738 | 0.0019483 | 0 | 0 |  | 1 | TRUE | wye
8 | LV_2121-7_0_3_load_38 | 14 | 0.0029973 | 0.0007512 | 0 | 0 |  | 1 | TRUE | wye
9 | LV_2121-7_0_3_load_28 | 15 | 0.0021 | 0.00052631 | 0 | 0 |  | 1 | TRUE | wye
10 | LV_2121-7_0_3_load_10 | 16 | 0.0018909 | 0.00047389 | 0 | 0 |  | 1 | TRUE | wye
11 | LV_2121-7_0_3_load_15 | 17 | 0.062072 | 0.015557 | 0 | 0 |  | 1 | TRUE | wye
12 | LV_2121-7_0_3_load_35 | 18 | 0.0011665 | 0.00029236 | 0 | 0 |  | 1 | TRUE | wye
13 | LV_2121-7_0_3_load_36 | 19 | 0.001797 | 0.00045038 | 0 | 0 |  | 1 | TRUE | wye
14 | LV_2121-7_0_3_load_31 | 20 | 0.0018021 | 0.00045165 | 0 | 0 |  | 1 | TRUE | wye
15 | LV_2121-7_0_3_load_39 | 21 | 0.0022469 | 0.00056312 | 0 | 0 |  | 1 | TRUE | wye
16 | LV_2121-7_0_3_load_21 | 22 | 0.0061628 | 0.0015445 | 0 | 0 |  | 1 | TRUE | wye
17 | LV_2121-7_0_3_load_22 | 23 | 0.0040651 | 0.0010188 | 0 | 0 |  | 1 | TRUE | wye
18 | LV_2121-7_0_3_load_9 | 24 | 0.0058124 | 0.0014567 | 0 | 0 |  | 1 | TRUE | wye
19 | LV_2121-7_0_3_load_11 | 25 | 0.002109 | 0.00052858 | 0 | 0 |  | 1 | TRUE | wye
20 | LV_2121-7_0_3_load_13 | 26 | 0.0019504 | 0.00048882 | 0 | 0 |  | 1 | TRUE | wye
21 | LV_2121-7_0_3_load_14 | 27 | 0.02257 | 0.0056565 | 0 | 0 |  | 1 | TRUE | wye
22 | LV_2121-7_0_3_load_16 | 28 | 0.004981 | 0.0012484 | 0 | 0 |  | 1 | TRUE | wye
23 | LV_2121-7_0_3_load_18 | 29 | 0.02098 | 0.005258 | 0 | 0 |  | 1 | TRUE | wye
24 | LV_2121-7_0_3_load_19 | 30 | 0.0021529 | 0.00053956 | 0 | 0 |  | 1 | TRUE | wye
25 | LV_2121-7_0_3_load_41 | 33 | 0.0026226 | 0.00065729 | 0 | 0 |  | 1 | TRUE | wye
26 | LV_2121-7_0_3_load_53 | 34 | 0.0018979 | 0.00047566 | 0 | 0 |  | 1 | TRUE | wye
27 | LV_2121-7_0_3_load_50 | 35 | 0.0021561 | 0.00054037 | 0 | 0 |  | 1 | TRUE | wye
28 | LV_2121-7_0_3_load_23 | 36 | 0.0032475 | 0.0008139 | 0 | 0 |  | 1 | TRUE | wye
29 | LV_2121-7_0_3_load_29 | 37 | 0.0014276 | 0.00035779 | 0 | 0 |  | 1 | TRUE | wye
30 | LV_2121-7_0_3_load_25 | 38 | 0.0014205 | 0.00035601 | 0 | 0 |  | 1 | TRUE | wye
31 | LV_2121-7_0_3_load_26 | 39 | 0.0021589 | 0.00054107 | 0 | 0 |  | 1 | TRUE | wye
32 | LV_2121-7_0_3_load_62 | 41 | 0.00082453 | 0.00020665 | 0 | 0 |  | 1 | TRUE | wye
33 | LV_2121-7_0_3_load_59 | 43 | 0.0011485 | 0.00028784 | 0 | 0 |  | 1 | TRUE | wye
34 | LV_2121-7_0_3_load_48 | 44 | 0.0017884 | 0.00044822 | 0 | 0 |  | 1 | TRUE | wye
35 | LV_2121-7_0_3_load_63 | 45 | 0.0025177 | 0.00063099 | 0 | 0 |  | 1 | TRUE | wye
36 | LV_2121-7_0_3_load_47 | 46 | 0.00069094 | 0.00017317 | 0 | 0 |  | 1 | TRUE | wye
37 | LV_2121-7_0_3_load_32 | 47 | 0.0030595 | 0.00076679 | 0 | 0 |  | 1 | TRUE | wye
38 | LV_2121-7_0_3_load_43 | 48 | 0.0017942 | 0.00044966 | 0 | 0 |  | 1 | TRUE | wye
39 | LV_2121-7_0_3_load_51 | 49 | 0.0021978 | 0.00055081 | 0 | 0 |  | 1 | TRUE | wye
40 | LV_2121-7_0_3_load_57 | 51 | 0.0021255 | 0.0005327 | 0 | 0 |  | 1 | TRUE | wye
41 | LV_2121-7_0_3_load_46 | 52 | 0.0017076 | 0.00042797 | 0 | 0 |  | 1 | TRUE | wye
42 | LV_2121-7_0_3_load_44 | 53 | 0.0011061 | 0.00027721 | 0 | 0 |  | 1 | TRUE | wye
43 | LV_2121-7_0_3_load_56 | 55 | 0.0020603 | 0.00051636 | 0 | 0 |  | 1 | TRUE | wye
44 | LV_2121-7_0_3_load_45 | 56 | 0.00093444 | 0.00023419 | 0 | 0 |  | 1 | TRUE | wye
45 | LV_2121-7_0_3_load_40 | 57 | 0.0030794 | 0.00077176 | 0 | 0 |  | 1 | TRUE | wye
46 | LV_2121-7_0_3_load_49 | 58 | 0.0022031 | 0.00055215 | 0 | 0 |  | 1 | TRUE | wye
47 | LV_2121-7_0_3_load_64 | 60 | 0.0019493 | 0.00048854 | 0 | 0 |  | 1 | TRUE | wye
48 | LV_2121-7_0_3_load_58 | 61 | 0.00070366 | 0.00017635 | 0 | 0 |  | 1 | TRUE | wye
49 | LV_2121-7_0_3_load_61 | 62 | 0.001658 | 0.00041554 | 0 | 0 |  | 1 | TRUE | wye

## ext_grid
| name | bus | vm_pu | va_degree | slack_weight | in_service
0 |  | 12 | 1 | 0 | 1 | TRUE

## line
| name | std_type | from_bus | to_bus | length_km | r_ohm_per_km | x_ohm_per_km | c_nf_per_km | g_us_per_km | max_i_ka | df | parallel | type | in_service
0 | LV_2121-7_0_3_line_0 | NAYY 4x150 SE | 0 | 1 | 0.031954 | 0.208 | 0.08 | 261 | 0 | 0.27 | 1 | 1 | cs | TRUE
1 | LV_2121-7_0_3_line_1 | NAYY 4x150 SE | 1 | 2 | 0.049605 | 0.208 | 0.08 | 261 | 0 | 0.27 | 1 | 1 | cs | TRUE
2 | LV_2121-7_0_3_line_2 | NAYY 4x150 SE | 2 | 3 | 0.0031126 | 0.208 | 0.08 | 261 | 0 | 0.27 | 1 | 1 | cs | TRUE
3 | LV_2121-7_0_3_line_3 | NAYY 4x150 SE | 3 | 55 | 0.023466 | 0.208 | 0.08 | 261 | 0 | 0.27 | 1 | 1 | cs | TRUE
4 | LV_2121-7_0_3_line_4 | NAYY 4x150 SE | 4 | 5 | 0.01022 | 0.208 | 0.08 | 261 | 0 | 0.27 | 1 | 1 | cs | TRUE
5 | LV_2121-7_0_3_line_5 | NAYY 4x150 SE | 4 | 6 | 0.017834 | 0.208 | 0.08 | 261 | 0 | 0.27 | 1 | 1 | cs | TRUE
6 | LV_2121-7_0_3_line_6 | NAYY 4x150 SE | 5 | 7 | 0.046483 | 0.208 | 0.08 | 261 | 0 | 0.27 | 1 | 1 | cs | TRUE
7 | LV_2121-7_0_3_line_7 | NAYY 4x150 SE | 6 | 8 | 0.009279 | 0.208 | 0.08 | 261 | 0 | 0.27 | 1 | 1 | cs | TRUE
8 | LV_2121-7_0_3_line_8 | NAYY 4x150 SE | 6 | 9 | 0.012088 | 0.208 | 0.08 | 261 | 0 | 0.27 | 1 | 1 | cs | TRUE
9 | LV_2121-7_0_3_line_9 | NAYY 4x150 SE | 7 | 10 | 0.018013 | 0.208 | 0.08 | 261 | 0 | 0.27 | 1 | 1 | cs | TRUE
10 | LV_2121-7_0_3_line_10 | NAYY 4x150 SE | 7 | 11 | 0.064123 | 0.208 | 0.08 | 261 | 0 | 0.27 | 1 | 1 | cs | TRUE
11 | LV_2121-7_0_3_line_11 | NAYY 4x150 SE | 7 | 12 | 0.013501 | 0.208 | 0.08 | 261 | 0 | 0.27 | 1 | 2 | cs | TRUE
12 | LV_2121-7_0_3_line_12 | NAYY 4x150 SE | 8 | 13 | 0.028595 | 0.208 | 0.08 | 261 | 0 | 0.27 | 1 | 1 | cs | TRUE
13 | LV_2121-7_0_3_line_13 | NAYY 4x150 SE | 8 | 14 | 0.042572 | 0.208 | 0.08 | 261 | 0 | 0.27 | 1 | 1 | cs | TRUE
14 | LV_2121-7_0_3_line_14 | NAYY 4x150 SE | 10 | 15 | 0.00059576 | 0.208 | 0.08 | 261 | 0 | 0.27 | 1 | 1 | cs | TRUE
15 | LV_2121-7_0_3_line_15 | NAYY 4x150 SE | 11 | 16 | 0.035701 | 0.208 | 0.08 | 261 | 0 | 0.27 | 1 | 1 | cs | TRUE
16 | LV_2121-7_0_3_line_16 | NAYY 4x150 SE | 12 | 17 | 0.07446 | 0.208 | 0.08 | 261 | 0 | 0.27 | 1 | 1 | cs | TRUE
17 | LV_2121-7_0_3_line_17 | NAYY 4x150 SE | 13 | 18 | 0.031305 | 0.208 | 0.08 | 261 | 0 | 0.27 | 1 | 1 | cs | TRUE
18 | LV_2121-7_0_3_line_18 | NAYY 4x150 SE | 13 | 19 | 0.040477 | 0.208 | 0.08 | 261 | 0 | 0.27 | 1 | 1 | cs | TRUE
19 | LV_2121-7_0_3_line_19 | NAYY 4x150 SE | 13 | 20 | 0.0093973 | 0.208 | 0.08 | 261 | 0 | 0.27 | 1 | 1 | cs | TRUE
20 | LV_2121-7_0_3_line_20 | NAYY 4x150 SE | 14 | 21 | 0.0041371 | 0.208 | 0.08 | 261 | 0 | 0.27 | 1 | 1 | cs | TRUE
21 | LV_2121-7_0_3_line_21 | NAYY 4x150 SE | 15 | 37 | 0.035866 | 0.208 | 0.08 | 261 | 0 | 0.27 | 1 | 1 | cs | TRUE
22 | LV_2121-7_0_3_line_22 | NAYY 4x150 SE | 16 | 24 | 0.004859 | 0.208 | 0.08 | 261 | 0 | 0.27 | 1 | 1 | cs | TRUE
23 | LV_2121-7_0_3_line_23 | NAYY 4x150 SE | 17 | 27 | 0.014712 | 0.208 | 0.08 | 261 | 0 | 0.27 | 1 | 1 | cs | TRUE
24 | LV_2121-7_0_3_line_24 | NAYY 4x150 SE | 18 | 48 | 0.022189 | 0.208 | 0.08 | 261 | 0 | 0.27 | 1 | 1 | cs | TRUE
25 | LV_2121-7_0_3_line_25 | NAYY 4x150 SE | 19 | 49 | 0.0045363 | 0.208 | 0.08 | 261 | 0 | 0.27 | 1 | 1 | cs | TRUE
26 | LV_2121-7_0_3_line_26 | NAYY 4x150 SE | 20 | 47 | 0.022202 | 0.208 | 0.08 | 261 | 0 | 0.27 | 1 | 1 | cs | TRUE
27 | LV_2121-7_0_3_line_27 | NAYY 4x150 SE | 21 | 57 | 0.017488 | 0.208 | 0.08 | 261 | 0 | 0.27 | 1 | 1 | cs | TRUE
28 | LV_2121-7_0_3_line_28 | NAYY 4x150 SE | 22 | 23 | 0.0019599 | 0.208 | 0.08 | 261 | 0 | 0.27 | 1 | 1 | cs | TRUE
29 | LV_2121-7_0_3_line_29 | NAYY 4x150 SE | 23 | 36 | 0.032991 | 0.208 | 0.08 | 261 | 0 | 0.27 | 1 | 1 | cs | TRUE
30 | LV_2121-7_0_3_line_30 | NAYY 4x150 SE | 24 | 25 | 0.0068417 | 0.208 | 0.08 | 261 | 0 | 0.27 | 1 | 1 | cs | TRUE
31 | LV_2121-7_0_3_line_31 | NAYY 4x150 SE | 25 | 26 | 0.015758 | 0.208 | 0.08 | 261 | 0 | 0.27 | 1 | 1 | cs | TRUE
32 | LV_2121-7_0_3_line_32 | NAYY 4x150 SE | 27 | 28 | 0.020804 | 0.208 | 0.08 | 261 | 0 | 0.27 | 1 | 1 | cs | TRUE
33 | LV_2121-7_0_3_line_33 | NAYY 4x150 SE | 29 | 30 | 0.0070743 | 0.208 | 0.08 | 261 | 0 | 0.27 | 1 | 1 | cs | TRUE
34 | LV_2121-7_0_3_line_34 | NAYY 4x150 SE | 30 | 31 | 0.064153 | 0.208 | 0.08 | 261 | 0 | 0.27 | 1 | 1 | cs | TRUE
35 | LV_2121-7_0_3_line_35 | NAYY 4x150 SE | 31 | 32 | 0.022081 | 0.208 | 0.08 | 261 | 0 | 0.27 | 1 | 1 | cs | TRUE
36 | LV_2121-7_0_3_line_36 | NAYY 4x150 SE | 31 | 33 | 0.026197 | 0.208 | 0.08 | 261 | 0 | 0.27 | 1 | 1 | cs | TRUE
37 | LV_2121-7_0_3_line_37 | NAYY 4x150 SE | 32 | 34 | 0.031469 | 0.208 | 0.08 | 261 | 0 | 0.27 | 1 | 1 | cs | TRUE
38 | LV_2121-7_0_3_line_38 | NAYY 4x150 SE | 32 | 35 | 0.018468 | 0.208 | 0.08 | 261 | 0 | 0.27 | 1 | 1 | cs | TRUE
39 | LV_2121-7_0_3_line_39 | NAYY 4x150 SE | 33 | 36 | 0.028635 | 0.208 | 0.08 | 261 | 0 | 0.27 | 1 | 1 | cs | TRUE
40 | LV_2121-7_0_3_line_40 | NAYY 4x150 SE | 34 | 41 | 0.012331 | 0.208 | 0.08 | 261 | 0 | 0.27 | 1 | 1 | cs | TRUE
41 | LV_2121-7_0_3_line_41 | NAYY 4x150 SE | 35 | 58 | 0.027759 | 0.208 | 0.08 | 261 | 0 | 0.27 | 1 | 1 | cs | TRUE
42 | LV_2121-7_0_3_line_42 | NAYY 4x150 SE | 37 | 42 | 0.012472 | 0.208 | 0.08 | 261 | 0 | 0.27 | 1 | 1 | cs | TRUE
43 | LV_2121-7_0_3_line_43 | NAYY 4x150 SE | 38 | 39 | 0.038582 | 0.208 | 0.08 | 261 | 0 | 0.27 | 1 | 1 | cs | TRUE
44 | LV_2121-7_0_3_line_44 | NAYY 4x150 SE | 39 | 40 | 0.020304 | 0.208 | 0.08 | 261 | 0 | 0.27 | 1 | 1 | cs | TRUE
45 | LV_2121-7_0_3_line_45 | NAYY 4x150 SE | 40 | 41 | 0.035159 | 0.208 | 0.08 | 261 | 0 | 0.27 | 1 | 1 | cs | TRUE
46 | LV_2121-7_0_3_line_46 | NAYY 4x150 SE | 42 | 43 | 0.014533 | 0.208 | 0.08 | 261 | 0 | 0.27 | 1 | 1 | cs | TRUE
47 | LV_2121-7_0_3_line_47 | NAYY 4x150 SE | 42 | 44 | 0.013775 | 0.208 | 0.08 | 261 | 0 | 0.27 | 1 | 1 | cs | TRUE
48 | LV_2121-7_0_3_line_48 | NAYY 4x150 SE | 43 | 45 | 0.0087737 | 0.208 | 0.08 | 261 | 0 | 0.27 | 1 | 1 | cs | TRUE
49 | LV_2121-7_0_3_line_49 | NAYY 4x150 SE | 44 | 46 | 0.0090413 | 0.208 | 0.08 | 261 | 0 | 0.27 | 1 | 1 | cs | TRUE
50 | LV_2121-7_0_3_line_50 | NAYY 4x150 SE | 46 | 56 | 0.0084203 | 0.208 | 0.08 | 261 | 0 | 0.27 | 1 | 1 | cs | TRUE
51 | LV_2121-7_0_3_line_51 | NAYY 4x150 SE | 48 | 53 | 0.011106 | 0.208 | 0.08 | 261 | 0 | 0.27 | 1 | 1 | cs | TRUE
52 | LV_2121-7_0_3_line_52 | NAYY 4x150 SE | 49 | 54 | 0.049126 | 0.208 | 0.08 | 261 | 0 | 0.27 | 1 | 1 | cs | TRUE
53 | LV_2121-7_0_3_line_53 | NAYY 4x150 SE | 50 | 51 | 0.086422 | 0.208 | 0.08 | 261 | 0 | 0.27 | 1 | 1 | cs | TRUE
54 | LV_2121-7_0_3_line_54 | NAYY 4x150 SE | 50 | 52 | 0.052554 | 0.208 | 0.08 | 261 | 0 | 0.27 | 1 | 1 | cs | TRUE
55 | LV_2121-7_0_3_line_55 | NAYY 4x150 SE | 51 | 55 | 0.015298 | 0.208 | 0.08 | 261 | 0 | 0.27 | 1 | 1 | cs | TRUE
56 | LV_2121-7_0_3_line_56 | NAYY 4x150 SE | 52 | 56 | 0.0098439 | 0.208 | 0.08 | 261 | 0 | 0.27 | 1 | 1 | cs | TRUE
57 | LV_2121-7_0_3_line_57 | NAYY 4x150 SE | 53 | 58 | 0.034063 | 0.208 | 0.08 | 261 | 0 | 0.27 | 1 | 1 | cs | TRUE
58 | LV_2121-7_0_3_line_58 | NAYY 4x150 SE | 54 | 59 | 0.04488 | 0.208 | 0.08 | 261 | 0 | 0.27 | 1 | 1 | cs | TRUE
59 | LV_2121-7_0_3_line_59 | NAYY 4x150 SE | 55 | 61 | 0.0069728 | 0.208 | 0.08 | 261 | 0 | 0.27 | 1 | 1 | cs | TRUE
60 | LV_2121-7_0_3_line_60 | NAYY 4x150 SE | 59 | 60 | 0.050667 | 0.208 | 0.08 | 261 | 0 | 0.27 | 1 | 1 | cs | TRUE
61 | LV_2121-7_0_3_line_61 | NAYY 4x150 SE | 61 | 62 | 0.028667 | 0.208 | 0.08 | 261 | 0 | 0.27 | 1 | 1 | cs | TRUE

## trafo
| name | std_type | hv_bus | lv_bus | sn_mva | vn_hv_kv | vn_lv_kv | vk_percent | vkr_percent | pfe_kw | i0_percent | shift_degree | tap_side | tap_neutral | tap_min | tap_max | tap_step_percent | tap_step_degree | tap_pos | tap_phase_shifter | parallel | df | in_service
0 | LV_2121-7_0_3_trafo_17 | 0.25 MVA 20/0.4 kV | 63 | 12 | 0.25 | 20 | 0.4 | 6 | 1.44 | 0.8 | 0.32 | 150 | hv | 0 | -2 | 2 | 2.5 | 0 | 0 | FALSE | 1 | 1 | TRUE

## line_geodata
| x0 | y0 | x1 | y1 | x2 | y2 | x3 | y3 | x4 | y4 | x5 | y5 | x6 | y6 | x7 | y7 | x8 | y8 | x9 | y9 | x10 | y10
0 | 2570947.5036 | 1151778.139 | 2570961.1163 | 1151768.3016 | 2570973.851 | 1151760.0787
1 | 2570897.9594 | 1151780.591 | 2570947.5036 | 1151778.139
2 | 2570896.3041 | 1151777.9549 | 2570897.9594 | 1151780.591
3 | 2570883.8249 | 1151758.0819 | 2570896.3041 | 1151777.9549
4 | 2570747.3038 | 1151711.4821 | 2570755.088 | 1151704.8592
5 | 2570733.721 | 1151723.0385 | 2570747.3038 | 1151711.4821
6 | 2570790.4911 | 1151674.7378 | 2570755.088 | 1151704.8592
7 | 2570733.721 | 1151723.0385 | 2570726.6748 | 1151729.0981
8 | 2570733.721 | 1151723.0385 | 2570726.583 | 1151713.2832
9 | 2570790.4911 | 1151674.7378 | 2570802.0558 | 1151688.5486
10 | 2570790.4911 | 1151674.7378 | 2570839.0578 | 1151632.7141
11 | 2570790.4911 | 1151674.7378 | 2570791.0459 | 1151661.2484
12 | 2570704.9477 | 1151747.7578 | 2570726.6748 | 1151729.0981
13 | 2570726.6748 | 1151729.0981 | 2570749.7031 | 1151758.5228 | 2570751.6612 | 1151760.3253 | 2570753.8997 | 1151761.5386
14 | 2570802.0558 | 1151688.5486 | 2570802.4383 | 1151689.0054
15 | 2570839.0578 | 1151632.7141 | 2570853.8695 | 1151650.0842 | 2570854.9118 | 1151652.9584 | 2570854.0979 | 1151656.0416 | 2570849.2203 | 1151660.5286
16 | 2570791.0459 | 1151661.2484 | 2570791.8636 | 1151641.37 | 2570790.3925 | 1151633.9846 | 2570786.0213 | 1151625.1903 | 2570781.4595 | 1151618.2313 | 2570777.6267 | 1151614.4147 | 2570772.3788 | 1151613.1507 | 2570767.7442 | 1151614.8741 | 2570763.0201 | 1151617.1538 | 2570755.7365 | 1151620.2019 | 2570755.7365 | 1151620.2019
17 | 2570704.9477 | 1151747.7578 | 2570695.5331 | 1151732.4072 | 2570687.7184 | 1151721.6487
18 | 2570704.9477 | 1151747.7578 | 2570685.0518 | 1151773.6345 | 2570680.8235 | 1151780.2314
19 | 2570704.9477 | 1151747.7578 | 2570709.512 | 1151755.9722
20 | 2570753.8997 | 1151761.5386 | 2570754.1004 | 1151761.6474 | 2570757.7662 | 1151763.0044
21 | 2570802.4383 | 1151689.0054 | 2570825.4648 | 1151716.5038
22 | 2570845.6443 | 1151663.8182 | 2570849.2203 | 1151660.5286
23 | 2570742.132 | 1151615.9549 | 2570742.132 | 1151615.9549 | 2570747.0903 | 1151619.2213 | 2570751.5083 | 1151620.2892 | 2570755.7365 | 1151620.2019
24 | 2570687.7184 | 1151721.6487 | 2570674.6778 | 1151703.6958
25 | 2570680.8235 | 1151780.2314 | 2570678.3756 | 1151784.0506
26 | 2570709.512 | 1151755.9722 | 2570720.2957 | 1151775.3796
27 | 2570774.1665 | 1151769.0756 | 2570757.7662 | 1151763.0044
28 | 2570702.926 | 1151680.952 | 2570704.0834 | 1151682.5337
29 | 2570702.926 | 1151680.952 | 2570683.4444 | 1151654.3271
30 | 2570845.6443 | 1151663.8182 | 2570840.6091 | 1151668.4502
31 | 2570840.6091 | 1151668.4502 | 2570829.0114 | 1151679.1189
32 | 2570729.649 | 1151599.3428 | 2570733.7383 | 1151605.3906 | 2570737.4623 | 1151610.5083 | 2570742.132 | 1151615.9549
33 | 2570698.4181 | 1151609.0462 | 2570702.6442 | 1151614.7194
34 | 2570650.3038 | 1151610.6671 | 2570681.4801 | 1151589.1707 | 2570686.6496 | 1151593.2475 | 2570698.4181 | 1151609.0462
35 | 2570632.7489 | 1151624.093 | 2570641.3629 | 1151616.925 | 2570650.3038 | 1151610.6671
36 | 2570650.3038 | 1151610.6671 | 2570661.066 | 1151623.7433 | 2570666.5351 | 1151631.2177
37 | 2570632.7489 | 1151624.093 | 2570612.6654 | 1151648.3198
38 | 2570632.7489 | 1151624.093 | 2570636.3366 | 1151642.2088
39 | 2570666.5351 | 1151631.2177 | 2570683.4444 | 1151654.3271
40 | 2570612.6654 | 1151648.3198 | 2570604.7957 | 1151657.813
41 | 2570648.1319 | 1151667.1504 | 2570648.1319 | 1151667.1504 | 2570643.1112 | 1151658.9709 | 2570639.7251 | 1151652.3508 | 2570636.9036 | 1151645.072 | 2570636.3366 | 1151642.2088
42 | 2570833.4717 | 1151726.0658 | 2570825.4648 | 1151716.5038
43 | 2570633.064 | 1151714.8101 | 2570607.092 | 1151699.1005 | 2570599.979 | 1151694.9637
44 | 2570582.3568 | 1151684.8812 | 2570586.4505 | 1151687.0956 | 2570599.979 | 1151694.9637
45 | 2570582.3568 | 1151684.8812 | 2570604.7957 | 1151657.813
46 | 2570833.4717 | 1151726.0658 | 2570845.8912 | 1151718.5191
47 | 2570833.4717 | 1151726.0658 | 2570826.3848 | 1151737.8776
48 | 2570853.3892 | 1151713.963 | 2570845.8912 | 1151718.5191
49 | 2570826.3848 | 1151737.8776 | 2570823.9863 | 1151741.8753 | 2570822.4091 | 1151745.9607
50 | 2570819.3766 | 1151753.816 | 2570822.4091 | 1151745.9607
51 | 2570674.6778 | 1151703.6958 | 2570668.1506 | 1151694.71
52 | 2570653.5686 | 1151826.3369 | 2570658.3416 | 1151819.9771 | 2570670.878 | 1151795.7482 | 2570678.3756 | 1151784.0506
53 | 2570797.9144 | 1151812.404 | 2570825.1642 | 1151793.1731 | 2570847.0838 | 1151779.3486 | 2570867.402 | 1151767.5996 | 2570870.589 | 1151765.7526
54 | 2570797.9144 | 1151812.404 | 2570815.172 | 1151764.7074 | 2570815.8314 | 1151762.9993
55 | 2570883.8249 | 1151758.0819 | 2570870.589 | 1151765.7526
56 | 2570819.3766 | 1151753.816 | 2570815.8314 | 1151762.9993
57 | 2570648.1319 | 1151667.1504 | 2570668.1506 | 1151694.71
58 | 2570653.5686 | 1151826.3369 | 2570646.8314 | 1151829.6382 | 2570610.8371 | 1151840.1417
59 | 2570883.8249 | 1151758.0819 | 2570880.2098 | 1151752.1193
60 | 2570605.1914 | 1151790.5223 | 2570603.693 | 1151804.2365 | 2570604.4184 | 1151817.5952 | 2570605.6952 | 1151824.4479 | 2570610.8371 | 1151840.1417
61 | 2570880.2098 | 1151752.1193 | 2570872.414 | 1151739.2611 | 2570865.9481 | 1151727.2628

## bus_geodata
| x | y | coords
0 | 2570973.851 | 1151760.0787
1 | 2570947.5036 | 1151778.139
2 | 2570897.9594 | 1151780.591
3 | 2570896.3041 | 1151777.9549
4 | 2570747.3038 | 1151711.4821
5 | 2570755.088 | 1151704.8592
6 | 2570733.721 | 1151723.0385
7 | 2570790.4911 | 1151674.7378
8 | 2570726.6748 | 1151729.0981
9 | 2570726.583 | 1151713.2832
10 | 2570802.0558 | 1151688.5486
11 | 2570839.0578 | 1151632.7141
12 | 2570791.0459 | 1151661.2484
13 | 2570704.9477 | 1151747.7578
14 | 2570753.8997 | 1151761.5386
15 | 2570802.4383 | 1151689.0054
16 | 2570849.2203 | 1151660.5286
17 | 2570755.7365 | 1151620.2019
18 | 2570687.7184 | 1151721.6487
19 | 2570680.8235 | 1151780.2314
20 | 2570709.512 | 1151755.9722
21 | 2570757.7662 | 1151763.0044
22 | 2570704.0834 | 1151682.5337
23 | 2570702.926 | 1151680.952
24 | 2570845.6443 | 1151663.8182
25 | 2570840.6091 | 1151668.4502
26 | 2570829.0114 | 1151679.1189
27 | 2570742.132 | 1151615.9549
28 | 2570729.649 | 1151599.3428
29 | 2570702.6442 | 1151614.7194
30 | 2570698.4181 | 1151609.0462
31 | 2570650.3038 | 1151610.6671
32 | 2570632.7489 | 1151624.093
33 | 2570666.5351 | 1151631.2177
34 | 2570612.6654 | 1151648.3198
35 | 2570636.3366 | 1151642.2088
36 | 2570683.4444 | 1151654.3271
37 | 2570825.4648 | 1151716.5038
38 | 2570633.064 | 1151714.8101
39 | 2570599.979 | 1151694.9637
40 | 2570582.3568 | 1151684.8812
41 | 2570604.7957 | 1151657.813
42 | 2570833.4717 | 1151726.0658
43 | 2570845.8912 | 1151718.5191
44 | 2570826.3848 | 1151737.8776
45 | 2570853.3892 | 1151713.963
46 | 2570822.4091 | 1151745.9607
47 | 2570720.2957 | 1151775.3796
48 | 2570674.6778 | 1151703.6958
49 | 2570678.3756 | 1151784.0506
50 | 2570797.9144 | 1151812.404
51 | 2570870.589 | 1151765.7526
52 | 2570815.8314 | 1151762.9993
53 | 2570668.1506 | 1151694.7099
54 | 2570653.5686 | 1151826.3369
55 | 2570883.8249 | 1151758.0819
56 | 2570819.3766 | 1151753.816
57 | 2570774.1665 | 1151769.0756
58 | 2570648.1319 | 1151667.1504
59 | 2570610.8371 | 1151840.1417
60 | 2570605.1914 | 1151790.5223
61 | 2570880.2098 | 1151752.1193
62 | 2570865.9481 | 1151727.2628
63 | 2570790.4911 | 1151674.7378

## line_std_types
| c_nf_per_km | r_ohm_per_km | x_ohm_per_km | max_i_ka | type | q_mm2 | alpha | voltage_rating
NAYY 4x50 SE | 210 | 0.642 | 0.083 | 0.142 | cs | 50 | 0.00403 | LV
NAYY 4x120 SE | 264 | 0.225 | 0.08 | 0.242 | cs | 120 | 0.00403 | LV
NAYY 4x150 SE | 261 | 0.208 | 0.08 | 0.27 | cs | 150 | 0.00403 | LV
NA2XS2Y 1x95 RM/25 12/20 kV | 216 | 0.313 | 0.132 | 0.252 | cs | 95 | 0.00403 | MV
NA2XS2Y 1x185 RM/25 12/20 kV | 273 | 0.161 | 0.117 | 0.362 | cs | 185 | 0.00403 | MV
NA2XS2Y 1x240 RM/25 12/20 kV | 304 | 0.122 | 0.112 | 0.421 | cs | 240 | 0.00403 | MV
NA2XS2Y 1x95 RM/25 6/10 kV | 315 | 0.313 | 0.123 | 0.249 | cs | 95 | 0.00403 | MV
NA2XS2Y 1x185 RM/25 6/10 kV | 406 | 0.161 | 0.11 | 0.358 | cs | 185 | 0.00403 | MV
NA2XS2Y 1x240 RM/25 6/10 kV | 456 | 0.122 | 0.105 | 0.416 | cs | 240 | 0.00403 | MV
NA2XS2Y 1x150 RM/25 12/20 kV | 250 | 0.206 | 0.116 | 0.319 | cs | 150 | 0.00403 | MV
NA2XS2Y 1x120 RM/25 12/20 kV | 230 | 0.253 | 0.119 | 0.283 | cs | 120 | 0.00403 | MV
NA2XS2Y 1x70 RM/25 12/20 kV | 190 | 0.443 | 0.132 | 0.22 | cs | 70 | 0.00403 | MV
NA2XS2Y 1x150 RM/25 6/10 kV | 360 | 0.206 | 0.11 | 0.315 | cs | 150 | 0.00403 | MV
NA2XS2Y 1x120 RM/25 6/10 kV | 340 | 0.253 | 0.113 | 0.28 | cs | 120 | 0.00403 | MV
NA2XS2Y 1x70 RM/25 6/10 kV | 280 | 0.443 | 0.123 | 0.217 | cs | 70 | 0.00403 | MV
N2XS(FL)2Y 1x120 RM/35 64/110 kV | 112 | 0.153 | 0.166 | 0.366 | cs | 120 | 0.00393 | HV
N2XS(FL)2Y 1x185 RM/35 64/110 kV | 125 | 0.099 | 0.156 | 0.457 | cs | 185 | 0.00393 | HV
N2XS(FL)2Y 1x240 RM/35 64/110 kV | 135 | 0.075 | 0.149 | 0.526 | cs | 240 | 0.00393 | HV
N2XS(FL)2Y 1x300 RM/35 64/110 kV | 144 | 0.06 | 0.144 | 0.588 | cs | 300 | 0.00393 | HV
15-AL1/3-ST1A 0.4 | 11 | 1.8769 | 0.35 | 0.105 | ol | 16 | 0.00403 | LV
24-AL1/4-ST1A 0.4 | 11.25 | 1.2012 | 0.335 | 0.14 | ol | 24 | 0.00403 | LV
48-AL1/8-ST1A 0.4 | 12.2 | 0.5939 | 0.3 | 0.21 | ol | 48 | 0.00403 | LV
94-AL1/15-ST1A 0.4 | 13.2 | 0.306 | 0.29 | 0.35 | ol | 94 | 0.00403 | LV
34-AL1/6-ST1A 10.0 | 9.7 | 0.8342 | 0.36 | 0.17 | ol | 34 | 0.00403 | MV
48-AL1/8-ST1A 10.0 | 10.1 | 0.5939 | 0.35 | 0.21 | ol | 48 | 0.00403 | MV
70-AL1/11-ST1A 10.0 | 10.4 | 0.4132 | 0.339 | 0.29 | ol | 70 | 0.00403 | MV
94-AL1/15-ST1A 10.0 | 10.75 | 0.306 | 0.33 | 0.35 | ol | 94 | 0.00403 | MV
122-AL1/20-ST1A 10.0 | 11.1 | 0.2376 | 0.323 | 0.41 | ol | 122 | 0.00403 | MV
149-AL1/24-ST1A 10.0 | 11.25 | 0.194 | 0.315 | 0.47 | ol | 149 | 0.00403 | MV
34-AL1/6-ST1A 20.0 | 9.15 | 0.8342 | 0.382 | 0.17 | ol | 34 | 0.00403 | MV
48-AL1/8-ST1A 20.0 | 9.5 | 0.5939 | 0.372 | 0.21 | ol | 48 | 0.00403 | MV
70-AL1/11-ST1A 20.0 | 9.7 | 0.4132 | 0.36 | 0.29 | ol | 70 | 0.00403 | MV
94-AL1/15-ST1A 20.0 | 10 | 0.306 | 0.35 | 0.35 | ol | 94 | 0.00403 | MV
122-AL1/20-ST1A 20.0 | 10.3 | 0.2376 | 0.344 | 0.41 | ol | 122 | 0.00403 | MV
149-AL1/24-ST1A 20.0 | 10.5 | 0.194 | 0.337 | 0.47 | ol | 149 | 0.00403 | MV
184-AL1/30-ST1A 20.0 | 10.75 | 0.1571 | 0.33 | 0.535 | ol | 184 | 0.00403 | MV
243-AL1/39-ST1A 20.0 | 11 | 0.1188 | 0.32 | 0.645 | ol | 243 | 0.00403 | MV
48-AL1/8-ST1A 110.0 | 8 | 0.5939 | 0.46 | 0.21 | ol | 48 | 0.00403 | HV
70-AL1/11-ST1A 110.0 | 8.4 | 0.4132 | 0.45 | 0.29 | ol | 70 | 0.00403 | HV
94-AL1/15-ST1A 110.0 | 8.65 | 0.306 | 0.44 | 0.35 | ol | 94 | 0.00403 | HV
122-AL1/20-ST1A 110.0 | 8.5 | 0.2376 | 0.43 | 0.41 | ol | 122 | 0.00403 | HV
149-AL1/24-ST1A 110.0 | 8.75 | 0.194 | 0.41 | 0.47 | ol | 149 | 0.00403 | HV
184-AL1/30-ST1A 110.0 | 8.8 | 0.1571 | 0.4 | 0.535 | ol | 184 | 0.00403 | HV
243-AL1/39-ST1A 110.0 | 9 | 0.1188 | 0.39 | 0.645 | ol | 243 | 0.00403 | HV
305-AL1/39-ST1A 110.0 | 9.2 | 0.0949 | 0.38 | 0.74 | ol | 305 | 0.00403 | HV
490-AL1/64-ST1A 110.0 | 9.75 | 0.059 | 0.37 | 0.96 | ol | 490 | 0.00403 | HV
679-AL1/86-ST1A 110.0 | 9.95 | 0.042 | 0.36 | 1.15 | ol | 679 | 0.00403 | HV
490-AL1/64-ST1A 220.0 | 10 | 0.059 | 0.285 | 0.96 | ol | 490 | 0.00403 | HV
679-AL1/86-ST1A 220.0 | 11.7 | 0.042 | 0.275 | 1.15 | ol | 679 | 0.00403 | HV
490-AL1/64-ST1A 380.0 | 11 | 0.059 | 0.253 | 0.96 | ol | 490 | 0.00403 | HV
679-AL1/86-ST1A 380.0 | 14.6 | 0.042 | 0.25 | 1.15 | ol | 679 | 0.00403 | HV

## trafo_std_types
| i0_percent | pfe_kw | vkr_percent | sn_mva | vn_lv_kv | vn_hv_kv | vk_percent | shift_degree | vector_group | tap_side | tap_neutral | tap_min | tap_max | tap_step_degree | tap_step_percent | tap_phase_shifter
160 MVA 380/110 kV | 0.06 | 60 | 0.25 | 160 | 110 | 380 | 12.2 | 0 | Yy0 | hv | 0 | -9 | 9 | 0 | 1.5 | FALSE
100 MVA 220/110 kV | 0.06 | 55 | 0.26 | 100 | 110 | 220 | 12 | 0 | Yy0 | hv | 0 | -9 | 9 | 0 | 1.5 | FALSE
63 MVA 110/20 kV | 0.04 | 22 | 0.32 | 63 | 20 | 110 | 18 | 150 | YNd5 | hv | 0 | -9 | 9 | 0 | 1.5 | FALSE
40 MVA 110/20 kV | 0.05 | 18 | 0.34 | 40 | 20 | 110 | 16.2 | 150 | YNd5 | hv | 0 | -9 | 9 | 0 | 1.5 | FALSE
25 MVA 110/20 kV | 0.07 | 14 | 0.41 | 25 | 20 | 110 | 12 | 150 | YNd5 | hv | 0 | -9 | 9 | 0 | 1.5 | FALSE
63 MVA 110/10 kV | 0.04 | 22 | 0.32 | 63 | 10 | 110 | 18 | 150 | YNd5 | hv | 0 | -9 | 9 | 0 | 1.5 | FALSE
40 MVA 110/10 kV | 0.05 | 18 | 0.34 | 40 | 10 | 110 | 16.2 | 150 | YNd5 | hv | 0 | -9 | 9 | 0 | 1.5 | FALSE
25 MVA 110/10 kV | 0.07 | 14 | 0.41 | 25 | 10 | 110 | 12 | 150 | YNd5 | hv | 0 | -9 | 9 | 0 | 1.5 | FALSE
0.25 MVA 20/0.4 kV | 0.32 | 0.8 | 1.44 | 0.25 | 0.4 | 20 | 6 | 150 | Yzn5 | hv | 0 | -2 | 2 | 0 | 2.5 | FALSE
0.4 MVA 20/0.4 kV | 0.3375 | 1.35 | 1.425 | 0.4 | 0.4 | 20 | 6 | 150 | Dyn5 | hv | 0 | -2 | 2 | 0 | 2.5 | FALSE
0.63 MVA 20/0.4 kV | 0.2619 | 1.65 | 1.206 | 0.63 | 0.4 | 20 | 6 | 150 | Dyn5 | hv | 0 | -2 | 2 | 0 | 2.5 | FALSE
0.25 MVA 10/0.4 kV | 0.24 | 0.6 | 1.2 | 0.25 | 0.4 | 10 | 4 | 150 | Dyn5 | hv | 0 | -2 | 2 | 0 | 2.5 | FALSE
0.4 MVA 10/0.4 kV | 0.2375 | 0.95 | 1.325 | 0.4 | 0.4 | 10 | 4 | 150 | Dyn5 | hv | 0 | -2 | 2 | 0 | 2.5 | FALSE
0.63 MVA 10/0.4 kV | 0.1873 | 1.18 | 1.0794 | 0.63 | 0.4 | 10 | 4 | 150 | Dyn5 | hv | 0 | -2 | 2 | 0 | 2.5 | FALSE

## trafo3w_std_types
| sn_hv_mva | sn_mv_mva | sn_lv_mva | vn_hv_kv | vn_mv_kv | vn_lv_kv | vk_hv_percent | vk_mv_percent | vk_lv_percent | vkr_hv_percent | vkr_mv_percent | vkr_lv_percent | pfe_kw | i0_percent | shift_mv_degree | shift_lv_degree | vector_group | tap_side | tap_neutral | tap_min | tap_max | tap_step_percent
63/25/38 MVA 110/20/10 kV | 63 | 25 | 38 | 110 | 20 | 10 | 10.4 | 10.4 | 10.4 | 0.28 | 0.32 | 0.35 | 35 | 0.89 | 0 | 0 | YN0yn0yn0 | hv | 0 | -10 | 10 | 1.2
63/25/38 MVA 110/10/10 kV | 63 | 25 | 38 | 110 | 10 | 10 | 10.4 | 10.4 | 10.4 | 0.28 | 0.32 | 0.35 | 35 | 0.89 | 0 | 0 | YN0yn0yn0 | hv | 0 | -10 | 10 | 1.2

## fuse_std_types
| fuse_type | i_rated_a | t_avg | t_min | t_total | x_avg | x_min | x_total
HV 100A | HV 100A | 100 | 0 | [10.0, 3.64, 0.854, 0.281, 0.1, 0.0531, 0.022, 0.01] | [10.0, 4.267, 1.21, 0.403, 0.1, 0.058, 0.022, 0.01] | 0 | [300.0, 350.0, 450.0, 550.0, 700.0, 850.0, 1200.0, 1752.0] | [600.0, 700.0, 900.0, 1150.0, 1665.0, 2000.0, 3000.0, 4313.0]
HV 10A | HV 10A | 10 | 0 | [10.0, 1675.0, 0.344, 0.156, 0.1, 0.0417, 0.0171, 0.01] | [10.0, 1.3, 0.3, 0.155, 0.1, 0.0555, 0.023, 0.01] | 0 | [30.0, 32.0, 35.0, 37.0, 39.0, 50.0, 70.0, 88.0] | [60.0, 70.0, 80.0, 87.0, 94.0, 110.0, 150.0, 216.0]
HV 125A | HV 125A | 125 | 0 | [10.0, 1.82, 0.344, 0.1, 0.0467, 0.0269, 0.01] | [10.0, 2.478, 0.426, 0.1, 0.0427, 0.0211, 0.01] | 0 | [375.0, 500.0, 700.0, 925.0, 1200.0, 1500.0, 2341.0] | [750.0, 1000.0, 1500.0, 2200.0, 3000.0, 4000.0, 5765.0]
HV 160A | HV 160A | 160 | 0 | [10.0, 4.15, 1.03, 0.198, 0.1, 0.051, 0.0172, 0.01] | [10.0, 2.3, 0.734, 0.274, 0.1, 0.046, 0.0177, 0.01] | 0 | [480.0, 550.0, 700.0, 1000.0, 1260.0, 1600.0, 2500.0, 3227.0] | [960.0, 1300.0, 1700.0, 2200.0, 2996.0, 4000.0, 6000.0, 7946.0]
HV 16A | HV 16A | 16 | 0 | [10.0, 0.352, 0.164, 0.1, 0.0649, 0.0342, 0.01] | [10.0, 2.34, 0.722, 0.181, 0.1, 0.055, 0.0296, 0.01] | 0 | [48.0, 60.0, 65.0, 71.0, 80.0, 100.0, 162.0] | [96.0, 110.0, 125.0, 150.0, 168.0, 200.0, 250.0, 398.0]
HV 200A | HV 200A | 200 | 0 | [10.0, 4.267, 1.21, 0.403, 0.1, 0.058, 0.022, 0.01] | [10.0, 3.73, 1.654, 0.328, 0.1, 0.0531, 0.019, 0.01] | 0 | [600.0, 700.0, 900.0, 1150.0, 1665.0, 2000.0, 3000.0, 4313.0] | [1200.0, 1500.0, 1800.0, 2700.0, 3960.0, 5000.0, 7500.0, 10620.0]
HV 20A | HV 20A | 20 | 0 | [10.0, 1.3, 0.3, 0.155, 0.1, 0.0555, 0.023, 0.01] | [10.0, 1.3, 0.161, 0.1, 0.0611, 0.0399, 0.0141, 0.01] | 0 | [60.0, 70.0, 80.0, 87.0, 94.0, 110.0, 150.0, 216.0] | [120.0, 150.0, 200.0, 223.0, 260.0, 300.0, 450.0, 532.0]
HV 25A | HV 25A | 25 | 0 | [10.0, 2.512, 0.833, 0.299, 0.1, 0.0372, 0.0223, 0.01] | [10.0, 3.125, 0.597, 0.198, 0.1, 0.0378, 0.022, 0.01] | 0 | [75.0, 82.0, 90.0, 100.0, 124.0, 170.0, 200.0, 289.0] | [150.0, 170.0, 210.0, 250.0, 294.0, 400.0, 500.0, 711.0]
HV 31.5A | HV 31.5A | 31.5 | 0 | [10.0, 2.34, 0.722, 0.181, 0.1, 0.055, 0.0296, 0.01] | [10.0, 2.84, 0.368, 0.164, 0.1, 0.0621, 0.0378, 0.0195, 0.01] | 0 | [95.0, 110.0, 125.0, 150.0, 165.0, 200.0, 250.0, 390.0] | [189.0, 220.0, 300.0, 350.0, 393.0, 450.0, 530.0, 700.0, 960.0]
HV 40A | HV 40A | 40 | 0 | [10.0, 1.3, 0.161, 0.1, 0.0611, 0.0399, 0.0141, 0.01] | [10.0, 2.05, 0.369, 0.198, 0.1, 0.051, 0.0298, 0.01] | 0 | [120.0, 150.0, 200.0, 223.0, 260.0, 300.0, 450.0, 532.0] | [240.0, 300.0, 400.0, 450.0, 530.0, 650.0, 800.0, 1311.0]
HV 50A | HV 50A | 50 | 0 | [10.0, 3.215, 0.597, 0.198, 0.1, 0.0378, 0.022, 0.01] | [10.0, 3.64, 0.854, 0.281, 0.1, 0.0531, 0.022, 0.01] | 0 | [150.0, 170.0, 210.0, 250.0, 294.0, 400.0, 500.0, 711.0] | [300.0, 350.0, 450.0, 550.0, 700.0, 850.0, 1200.0, 1752.0]
HV 6.3A | HV 6.3A | 6.3 | 0 | [10.0, 1.39, 0.344, 0.168, 0.1, 0.056, 0.0263, 0.01] | [10.0, 1.711, 0.516, 0.198, 0.1, 0.0634, 0.0303, 0.01] | 0 | [19.0, 19.5, 20.4, 20.8, 22.0, 25.0, 32.0, 48.0] | [38.0, 40.0, 43.0, 48.0, 53.0, 60.0, 75.0, 118.0]
HV 63A | HV 63A | 63 | 0 | [10.0, 2.84, 0.368, 0.164, 0.1, 0.0621, 0.0378, 0.0195, 0.01] | [10.0, 1.82, 0.344, 0.1, 0.0467, 0.0269, 0.01] | 0 | [189.0, 220.0, 300.0, 350.0, 393.0, 450.0, 530.0, 700.0, 961.0] | [378.0, 500.0, 700.0, 934.0, 1200.0, 1500.0, 2366.0]
HV 80A | HV 80A | 80 | 0 | [10.0, 2.05, 0.369, 0.198, 0.1, 0.051, 0.0298, 0.01] | [10.0, 4.15, 1.03, 0.198, 0.1, 0.051, 0.0172, 0.01] | 0 | [240.0, 300.0, 400.0, 450.0, 530.0, 650.0, 800.0, 1311.0] | [480.0, 550.0, 700.0, 1000.0, 1260.0, 1600.0, 2500.0, 3227.0]
Siemens NH-1-100 | Siemens NH-1-100 | 100 | [5400.0, 2000.0, 400.0, 20.0, 1.0, 0.2, 0.012, 0.004] | 0 | 0 | [150.0, 190.0, 250.0, 430.0, 900.0, 1250.0, 2700.0, 3600.0] | 0 | 0
Siemens NH-1-125 | Siemens NH-1-125 | 125 | [4800.0, 120.0, 7.0, 0.1, 0.004] | 0 | 0 | [180.0, 400.0, 740.0, 2000.0, 4250.0] | 0 | 0
Siemens NH-1-16 | Siemens NH-1-16 | 16 | [4000.0, 400.0, 2.0, 0.1, 0.04, 0.01] | 0 | 0 | [26.0, 35.0, 75.0, 150.0, 200.0, 300.0] | 0 | 0
Siemens NH-1-160 | Siemens NH-1-160 | 160 | [4800.0, 120.0, 7.0, 0.1, 0.004] | 0 | 0 | [210.0, 500.0, 900.0, 2300.0, 5000.0] | 0 | 0
Siemens NH-1-25 | Siemens NH-1-25 | 25 | [4000.0, 1000.0, 10.0, 0.2, 0.02, 0.01] | 0 | 0 | [40.0, 50.0, 100.0, 210.0, 400.0, 500.0] | 0 | 0
Siemens NH-1-50 | Siemens NH-1-50 | 50 | [4000.0, 40.0, 4.0, 1.0, 0.02, 0.01] | 0 | 0 | [86.0, 200.0, 300.0, 400.0, 1000.0, 1280.0] | 0 | 0
Siemens NH-1-63 | Siemens NH-1-63 | 63 | [4000.0, 100.0, 10.0, 2.0, 0.04, 0.01] | 0 | 0 | [100.0, 200.0, 300.0, 400.0, 1000.0, 1500.0] | 0 | 0
Siemens NH-1-80 | Siemens NH-1-80 | 80 | [4800.0, 120.0, 7.0, 0.1, 0.01] | 0 | 0 | [150.58, 250.0, 450.0, 1150.0, 2470.0] | 0 | 0
Siemens NH-2-1000 | Siemens NH-2-1000 | 1000 | [4800.0, 120.0, 7.0, 0.1, 0.004] | 0 | 0 | [1900.0, 3500.0, 8400.0, 24000.0, 52000.0] | 0 | 0
Siemens NH-2-200 | Siemens NH-2-200 | 200 | [4800.0, 120.0, 7.0, 0.1, 0.004] | 0 | 0 | [280.0, 650.0, 1200.0, 3000.0, 7000.0] | 0 | 0
Siemens NH-2-224 | Siemens NH-2-224 | 224 | [4800.0, 120.0, 7.0, 0.2, 0.04, 0.004] | 0 | 0 | [400.0, 750.0, 1453.0, 3025.0, 4315.0, 7600.0] | 0 | 0
Siemens NH-2-250 | Siemens NH-2-250 | 250 | [4800.0, 120.0, 7.0, 0.1, 0.004] | 0 | 0 | [450.0, 800.0, 1650.0, 4000.0, 8500.0] | 0 | 0
Siemens NH-2-315 | Siemens NH-2-315 | 315 | [4800.0, 120.0, 7.0, 0.1, 0.004] | 0 | 0 | [550.0, 920.0, 1900.0, 5000.0, 11000.0] | 0 | 0
Siemens NH-2-355 | Siemens NH-2-355 | 355 | [4800.0, 120.0, 6.0, 0.1, 0.004] | 0 | 0 | [650.0, 1116.27, 2350.0, 5840.0, 12790.0] | 0 | 0
Siemens NH-2-400 | Siemens NH-2-400 | 400 | [4800.0, 120.0, 7.0, 0.1, 0.004] | 0 | 0 | [720.0, 1350.0, 2800.0, 6500.0, 15000.0] | 0 | 0
Siemens NH-2-425 | Siemens NH-2-425 | 425 | [4800.0, 120.0, 7.0, 0.1, 0.004] | 0 | 0 | [850.0, 1500.0, 3050.0, 7500.0, 16500.0] | 0 | 0
Siemens NH-2-630 | Siemens NH-2-630 | 630 | [4800.0, 120.0, 7.0, 0.1, 0.004] | 0 | 0 | [1200.0, 2000.0, 4800.0, 12000.0, 26000.0] | 0 | 0

## res_bus
| vm_pu | va_degree | p_mw | q_mvar
0 | 0.99256 | -0.052192 | 0.0020811 | 0.00052158
1 | 0.99265 | -0.051517 | 0 | 0
2 | 0.9928 | -0.050469 | 0.00067398 | 0.00016892
3 | 0.99281 | -0.050382 | 0.0023614 | 0.00059183
4 | 0.9918 | -0.056744 | 0.0016015 | 0.00040138
5 | 0.99297 | -0.048662 | 0.0073758 | 0.0018486
6 | 0.98982 | -0.070602 | 0 | 0
7 | 0.99874 | -0.008706 | 0 | 0
8 | 0.98883 | -0.077524 | 0 | 0
9 | 0.98976 | -0.071005 | 0.0032687 | 0.00081922
10 | 0.99792 | -0.014454 | 0.0078476 | 0.0019668
11 | 0.99766 | -0.016267 | 0 | 0
12 | 1 | 0 | -0.22213 | -0.055825
13 | 0.98612 | -0.096498 | 0 | 0
14 | 0.98832 | -0.081145 | 0.0029973 | 0.0007512
15 | 0.9979 | -0.014598 | 0.0021 | 0.00052631
16 | 0.99706 | -0.020482 | 0.0018909 | 0.00047389
17 | 0.99039 | -0.067253 | 0.062072 | 0.015557
18 | 0.98365 | -0.11389 | 0.0011665 | 0.00029236
19 | 0.98578 | -0.098975 | 0.001797 | 0.00045038
20 | 0.98606 | -0.096968 | 0.0018021 | 0.00045165
21 | 0.98829 | -0.08137 | 0.0022469 | 0.00056312
22 | 0.97248 | -0.1935 | 0.0061628 | 0.0015445
23 | 0.9725 | -0.19337 | 0.0040651 | 0.0010188
24 | 0.99699 | -0.020964 | 0.0058124 | 0.0014567
25 | 0.99695 | -0.021243 | 0.002109 | 0.00052858
26 | 0.99691 | -0.021551 | 0.0019504 | 0.00048882
27 | 0.98981 | -0.07138 | 0.02257 | 0.0056565
28 | 0.98966 | -0.072436 | 0.004981 | 0.0012484
29 | 0.97178 | -0.19852 | 0.02098 | 0.005258
30 | 0.972 | -0.19695 | 0.0021529 | 0.00053956
31 | 0.97417 | -0.1813 | 0 | 0
32 | 0.97544 | -0.1722 | 0 | 0
33 | 0.97356 | -0.18574 | 0.0026226 | 0.00065729
34 | 0.97515 | -0.17429 | 0.0018979 | 0.00047566
35 | 0.97668 | -0.16339 | 0.0021561 | 0.00054037
36 | 0.97299 | -0.18981 | 0.0032475 | 0.0008139
37 | 0.99677 | -0.022485 | 0.0014276 | 0.00035779
38 | 0.9747 | -0.17752 | 0.0014205 | 0.00035601
39 | 0.97478 | -0.17695 | 0.0021589 | 0.00054107
40 | 0.97489 | -0.17618 | 0 | 0
41 | 0.97507 | -0.17486 | 0.00082453 | 0.00020665
42 | 0.99641 | -0.025053 | 0 | 0
43 | 0.99633 | -0.025588 | 0.0011485 | 0.00028784
44 | 0.99608 | -0.027382 | 0.0017884 | 0.00044822
45 | 0.9963 | -0.025811 | 0.0025177 | 0.00063099
46 | 0.99588 | -0.028749 | 0.00069094 | 0.00017317
47 | 0.98596 | -0.097665 | 0.0030595 | 0.00076679
48 | 0.98194 | -0.126 | 0.0017942 | 0.00044966
49 | 0.98575 | -0.099169 | 0.0021978 | 0.00055081
50 | 0.99464 | -0.037485 | 0 | 0
51 | 0.99319 | -0.047686 | 0.0021255 | 0.0005327
52 | 0.99552 | -0.031292 | 0.0017076 | 0.00042797
53 | 0.98111 | -0.13188 | 0.0011061 | 0.00027721
54 | 0.98561 | -0.10016 | 0 | 0
55 | 0.99298 | -0.049164 | 0.0020603 | 0.00051636
56 | 0.99571 | -0.029964 | 0.00093444 | 0.00023419
57 | 0.98821 | -0.081921 | 0.0030794 | 0.00077176
58 | 0.97862 | -0.14955 | 0.0022031 | 0.00055215
59 | 0.98548 | -0.10106 | 0 | 0
60 | 0.98534 | -0.10208 | 0.0019493 | 0.00048854
61 | 0.99296 | -0.049331 | 0.00070366 | 0.00017635
62 | 0.99289 | -0.049813 | 0.001658 | 0.00041554
63 | 0.99998 | 149.9947 | 0 | 0

## res_line
| p_from_mw | q_from_mvar | p_to_mw | q_to_mvar | pl_mw | ql_mvar | i_from_ka | i_to_ka | i_ka | vm_from_pu | va_from_degree | vm_to_pu | va_to_degree | loading_percent
0 | -0.0020811 | -0.00052158 | 0.0020813 | 0.00052124 | 1.9408e-07 | -3.3839e-07 | 0.00312 | 0.0031198 | 0.00312 | 0.99256 | -0.052192 | 0.99265 | -0.051517 | 1.1555
1 | -0.0020813 | -0.00052124 | 0.0020816 | 0.00052071 | 3.0126e-07 | -5.2548e-07 | 0.0031198 | 0.0031196 | 0.0031198 | 0.99265 | -0.051517 | 0.9928 | -0.050469 | 1.1555
2 | -0.0027556 | -0.00068963 | 0.0027556 | 0.0006896 | 3.3125e-08 | -2.751e-08 | 0.0041298 | 0.0041297 | 0.0041298 | 0.9928 | -0.050469 | 0.99281 | -0.050382 | 1.5295
3 | -0.0051171 | -0.0012814 | 0.0051179 | 0.0012815 | 8.6121e-07 | 2.7729e-08 | 0.0076691 | 0.0076689 | 0.0076691 | 0.99281 | -0.050382 | 0.99298 | -0.049164 | 2.8404
4 | -0.07903 | -0.01994 | 0.07912 | 0.019974 | 8.9731e-05 | 3.438e-05 | 0.11862 | 0.11862 | 0.11862 | 0.9918 | -0.056744 | 0.99297 | -0.048662 | 43.9321
5 | 0.077428 | 0.019539 | -0.077278 | -0.019481 | 0.0001503 | 5.7576e-05 | 0.11621 | 0.11621 | 0.11621 | 0.9918 | -0.056744 | 0.98982 | -0.070602 | 43.0423
6 | -0.086495 | -0.021823 | 0.086983 | 0.02201 | 0.0004877 | 0.00018697 | 0.12967 | 0.12967 | 0.12967 | 0.99297 | -0.048662 | 0.99874 | -0.008706 | 48.0259
7 | 0.074009 | 0.018662 | -0.073937 | -0.018634 | 7.1726e-05 | 2.7468e-05 | 0.1113 | 0.1113 | 0.1113 | 0.98982 | -0.070602 | 0.98883 | -0.077524 | 41.2222
8 | 0.0032689 | 0.00081913 | -0.0032687 | -0.00081922 | 1.8215e-07 | -8.5303e-08 | 0.0049142 | 0.0049142 | 0.0049142 | 0.98982 | -0.070602 | 0.98976 | -0.071005 | 1.8201
9 | 0.031928 | 0.0080097 | -0.031902 | -0.0080002 | 2.5437e-05 | 9.5481e-06 | 0.047571 | 0.047571 | 0.047571 | 0.99874 | -0.008706 | 0.99792 | -0.014454 | 17.6191
10 | 0.011783 | 0.0029541 | -0.01177 | -0.0029502 | 1.2332e-05 | 3.9048e-06 | 0.017555 | 0.017556 | 0.017556 | 0.99874 | -0.008706 | 0.99766 | -0.016267 | 6.5021
11 | -0.13069 | -0.032974 | 0.13085 | 0.033035 | 0.00015984 | 6.1122e-05 | 0.1948 | 0.1948 | 0.1948 | 0.99874 | -0.008706 | 1 | 0 | 36.0734
12 | 0.065609 | 0.016547 | -0.065435 | -0.016481 | 0.00017406 | 6.6581e-05 | 0.098768 | 0.098768 | 0.098768 | 0.98883 | -0.077524 | 0.98612 | -0.096498 | 36.5807
13 | 0.0083281 | 0.002087 | -0.008324 | -0.002086 | 4.1724e-06 | 1.0589e-06 | 0.012532 | 0.012533 | 0.012533 | 0.98883 | -0.077524 | 0.98832 | -0.081145 | 4.6417
14 | 0.024054 | 0.0060334 | -0.024054 | -0.0060332 | 4.7831e-07 | 1.7618e-07 | 0.03587 | 0.03587 | 0.03587 | 0.99792 | -0.014454 | 0.9979 | -0.014598 | 13.2851
15 | 0.01177 | 0.0029502 | -0.011764 | -0.002948 | 6.8662e-06 | 2.1749e-06 | 0.017556 | 0.017556 | 0.017556 | 0.99766 | -0.016267 | 0.99706 | -0.020482 | 6.5022
16 | 0.090482 | 0.022791 | -0.089639 | -0.022467 | 0.00084276 | 0.00032317 | 0.13468 | 0.13468 | 0.13468 | 1 | 0 | 0.99039 | -0.067253 | 49.8809
17 | 0.054626 | 0.013774 | -0.054493 | -0.013723 | 0.00013282 | 5.0686e-05 | 0.082458 | 0.082458 | 0.082458 | 0.98612 | -0.096498 | 0.98365 | -0.11389 | 30.54
18 | 0.005947 | 0.0014884 | -0.005945 | -0.0014882 | 2.0337e-06 | 2.6598e-07 | 0.0089731 | 0.0089733 | 0.0089733 | 0.98612 | -0.096498 | 0.98578 | -0.098975 | 3.3234
19 | 0.0048622 | 0.0012183 | -0.0048619 | -0.0012183 | 3.1564e-07 | 1.5215e-09 | 0.0073367 | 0.0073368 | 0.0073368 | 0.98612 | -0.096498 | 0.98606 | -0.096968 | 2.7173
20 | 0.0053266 | 0.0013348 | -0.0053265 | -0.0013347 | 1.6604e-07 | 1.0847e-08 | 0.0080197 | 0.0080198 | 0.0080198 | 0.98832 | -0.081145 | 0.98829 | -0.08137 | 2.9703
21 | 0.021954 | 0.0055069 | -0.02193 | -0.0054981 | 2.3987e-05 | 8.7579e-06 | 0.032738 | 0.032739 | 0.032739 | 0.9979 | -0.014598 | 0.99677 | -0.022485 | 12.1254
22 | 0.0098728 | 0.0024741 | -0.0098721 | -0.0024739 | 6.5823e-07 | 1.898e-07 | 0.014734 | 0.014734 | 0.014734 | 0.99706 | -0.020482 | 0.99699 | -0.020964 | 5.4571
23 | 0.027567 | 0.0069108 | -0.027552 | -0.0069049 | 1.5749e-05 | 5.8681e-06 | 0.041419 | 0.041419 | 0.041419 | 0.99039 | -0.067253 | 0.98981 | -0.07138 | 15.3404
24 | 0.053327 | 0.013431 | -0.053236 | -0.013397 | 9.0158e-05 | 3.4395e-05 | 0.080693 | 0.080694 | 0.080694 | 0.98365 | -0.11389 | 0.98194 | -0.126 | 29.8865
25 | 0.004148 | 0.0010378 | -0.0041478 | -0.0010378 | 1.1095e-07 | -1.5157e-08 | 0.0062606 | 0.0062607 | 0.0062607 | 0.98578 | -0.098975 | 0.98575 | -0.099169 | 2.3188
26 | 0.0030598 | 0.00076662 | -0.0030595 | -0.00076679 | 2.9537e-07 | -1.6958e-07 | 0.0046173 | 0.0046174 | 0.0046174 | 0.98606 | -0.096968 | 0.98596 | -0.097665 | 1.7102
27 | 0.0030796 | 0.00077163 | -0.0030794 | -0.00077176 | 2.3462e-07 | -1.3383e-07 | 0.0046367 | 0.0046368 | 0.0046368 | 0.98829 | -0.08137 | 0.98821 | -0.081921 | 1.7173
28 | -0.0061628 | -0.0015445 | 0.0061629 | 0.0015446 | 1.0875e-07 | 1.751e-08 | 0.0094299 | 0.0094299 | 0.0094299 | 0.97248 | -0.1935 | 0.9725 | -0.19337 | 3.4926
29 | -0.010228 | -0.0025634 | 0.010233 | 0.0025649 | 5.042e-06 | 1.5297e-06 | 0.01565 | 0.01565 | 0.01565 | 0.9725 | -0.19337 | 0.97299 | -0.18981 | 5.7963
30 | 0.0040597 | 0.0010172 | -0.0040595 | -0.0010172 | 1.5673e-07 | -2.8934e-08 | 0.006059 | 0.0060591 | 0.0060591 | 0.99699 | -0.020964 | 0.99695 | -0.021243 | 2.2441
31 | 0.0019505 | 0.00048865 | -0.0019504 | -0.00048882 | 8.3338e-08 | -1.7342e-07 | 0.0029112 | 0.0029112 | 0.0029112 | 0.99695 | -0.021243 | 0.99691 | -0.021551 | 1.0782
32 | 0.0049817 | 0.0012484 | -0.004981 | -0.0012484 | 7.2813e-07 | 1.2686e-08 | 0.0074891 | 0.0074892 | 0.0074892 | 0.98981 | -0.07138 | 0.98966 | -0.072436 | 2.7738
33 | -0.02098 | -0.005258 | 0.020984 | 0.0052597 | 4.5557e-06 | 1.6645e-06 | 0.032125 | 0.032125 | 0.032125 | 0.97178 | -0.19852 | 0.972 | -0.19695 | 11.8981
34 | -0.023137 | -0.0057993 | 0.023188 | 0.0058178 | 5.0224e-05 | 1.852e-05 | 0.035421 | 0.03542 | 0.035421 | 0.972 | -0.19695 | 0.97417 | -0.1813 | 13.1188
35 | -0.039308 | -0.0098599 | 0.039358 | 0.0098788 | 4.9677e-05 | 1.8831e-05 | 0.060045 | 0.060045 | 0.060045 | 0.97417 | -0.1813 | 0.97544 | -0.1722 | 22.2389
36 | 0.016121 | 0.0040422 | -0.016111 | -0.0040387 | 9.9123e-06 | 3.4865e-06 | 0.024625 | 0.024625 | 0.024625 | 0.97417 | -0.1813 | 0.97356 | -0.18574 | 9.1202
37 | 0.0063051 | 0.0015789 | -0.0063033 | -0.0015786 | 1.8165e-06 | 3.0594e-07 | 0.0096179 | 0.009618 | 0.009618 | 0.97544 | -0.1722 | 0.97515 | -0.17429 | 3.5622
38 | -0.045663 | -0.011458 | 0.045719 | 0.011479 | 5.5924e-05 | 2.1278e-05 | 0.069663 | 0.069663 | 0.069663 | 0.97544 | -0.1722 | 0.97668 | -0.16339 | 25.801
39 | 0.013488 | 0.0033814 | -0.013481 | -0.0033788 | 7.5945e-06 | 2.5651e-06 | 0.020616 | 0.020616 | 0.020616 | 0.97356 | -0.18574 | 0.97299 | -0.18981 | 7.6356
40 | 0.0044054 | 0.001103 | -0.0044051 | -0.001103 | 3.4768e-07 | -2.01e-08 | 0.006722 | 0.006722 | 0.006722 | 0.97515 | -0.17429 | 0.97507 | -0.17486 | 2.4896
41 | -0.047875 | -0.012019 | 0.047967 | 0.012054 | 9.2173e-05 | 3.5103e-05 | 0.072948 | 0.072947 | 0.072948 | 0.97668 | -0.16339 | 0.97862 | -0.14955 | 27.0176
42 | 0.020502 | 0.0051403 | -0.020495 | -0.0051377 | 7.2905e-06 | 2.6415e-06 | 0.030607 | 0.030607 | 0.030607 | 0.99677 | -0.022485 | 0.99641 | -0.025053 | 11.3361
43 | -0.0014205 | -0.00035601 | 0.0014206 | 0.00035558 | 1.1321e-07 | -4.3738e-07 | 0.0021686 | 0.0021684 | 0.0021686 | 0.9747 | -0.17752 | 0.97478 | -0.17695 | 0.80318
44 | -0.0035795 | -0.00089664 | 0.0035799 | 0.00089653 | 3.7825e-07 | -1.0766e-07 | 0.005464 | 0.0054639 | 0.005464 | 0.97478 | -0.17695 | 0.97489 | -0.17618 | 2.0237
45 | -0.0035799 | -0.00089653 | 0.0035805 | 0.00089635 | 6.5496e-07 | -1.8657e-07 | 0.0054639 | 0.0054637 | 0.0054639 | 0.97489 | -0.17618 | 0.97507 | -0.17486 | 2.0237
46 | 0.0036665 | 0.00091866 | -0.0036662 | -0.00091874 | 2.7187e-07 | -8.471e-08 | 0.0054754 | 0.0054755 | 0.0054755 | 0.99641 | -0.025053 | 0.99633 | -0.025588 | 2.0279
47 | 0.016829 | 0.004219 | -0.016823 | -0.0042171 | 5.429e-06 | 1.9087e-06 | 0.025132 | 0.025132 | 0.025132 | 0.99641 | -0.025053 | 0.99608 | -0.027382 | 9.3082
48 | 0.0025178 | 0.00063091 | -0.0025177 | -0.00063099 | 7.741e-08 | -8.4485e-08 | 0.0037602 | 0.0037603 | 0.0037603 | 0.99633 | -0.025588 | 0.9963 | -0.025811 | 1.3927
49 | 0.015035 | 0.0037689 | -0.015032 | -0.0037679 | 2.8461e-06 | 9.7699e-07 | 0.02246 | 0.02246 | 0.02246 | 0.99608 | -0.027382 | 0.99588 | -0.028749 | 8.3187
50 | 0.014341 | 0.0035948 | -0.014339 | -0.0035939 | 2.4126e-06 | 8.1837e-07 | 0.021428 | 0.021428 | 0.021428 | 0.99588 | -0.028749 | 0.99571 | -0.029964 | 7.9363
51 | 0.051442 | 0.012947 | -0.0514 | -0.012931 | 4.2137e-05 | 1.6066e-05 | 0.077975 | 0.077975 | 0.077975 | 0.98194 | -0.126 | 0.98111 | -0.13188 | 28.8795
52 | 0.0019501 | 0.00048699 | -0.0019498 | -0.00048752 | 2.6554e-07 | -5.2404e-07 | 0.0029431 | 0.0029433 | 0.0029433 | 0.98575 | -0.099169 | 0.98561 | -0.10016 | 1.0901
53 | 0.011684 | 0.0029278 | -0.011668 | -0.0029226 | 1.6477e-05 | 5.2172e-06 | 0.017479 | 0.01748 | 0.01748 | 0.99464 | -0.037485 | 0.99319 | -0.047686 | 6.474
54 | -0.011684 | -0.0029278 | 0.011694 | 0.002931 | 1.0019e-05 | 3.1709e-06 | 0.017479 | 0.017479 | 0.017479 | 0.99464 | -0.037485 | 0.99552 | -0.031292 | 6.4739
55 | 0.009542 | 0.0023899 | -0.0095401 | -0.0023893 | 1.9508e-06 | 5.5238e-07 | 0.014295 | 0.014296 | 0.014296 | 0.99319 | -0.047686 | 0.99298 | -0.049164 | 5.2946
56 | -0.013402 | -0.0033589 | 0.013404 | 0.0033597 | 2.4648e-06 | 8.1999e-07 | 0.020032 | 0.020032 | 0.020032 | 0.99552 | -0.031292 | 0.99571 | -0.029964 | 7.4191
57 | 0.050294 | 0.012654 | -0.05017 | -0.012607 | 0.00012373 | 4.716e-05 | 0.076297 | 0.076297 | 0.076297 | 0.98111 | -0.13188 | 0.97862 | -0.14955 | 28.2583
58 | 0.0019498 | 0.00048752 | -0.0019496 | -0.000488 | 2.4262e-07 | -4.7858e-07 | 0.0029433 | 0.0029435 | 0.0029435 | 0.98561 | -0.10016 | 0.98548 | -0.10106 | 1.0902
59 | 0.0023619 | 0.0005915 | -0.0023618 | -0.00059157 | 5.45e-08 | -6.9236e-08 | 0.0035392 | 0.0035392 | 0.0035392 | 0.99298 | -0.049164 | 0.99296 | -0.049331 | 1.3108
60 | 0.0019496 | 0.000488 | -0.0019493 | -0.00048854 | 2.7395e-07 | -5.401e-07 | 0.0029435 | 0.0029437 | 0.0029437 | 0.98548 | -0.10106 | 0.98534 | -0.10208 | 1.0903
61 | 0.0016581 | 0.00041522 | -0.001658 | -0.00041554 | 1.1044e-07 | -3.2831e-07 | 0.0024847 | 0.0024848 | 0.0024848 | 0.99296 | -0.049331 | 0.99289 | -0.049813 | 0.92031

## res_trafo
| p_hv_mw | q_hv_mvar | p_lv_mw | q_lv_mvar | pl_mw | ql_mvar | i_hv_ka | i_lv_ka | vm_hv_pu | va_hv_degree | vm_lv_pu | va_lv_degree | loading_percent
0 | 2.5187e-16 | 8.8016e-16 | 0.00079998 | 7.4552e-08 | 0.00079998 | 7.4552e-08 | 2.6429e-17 | 0.0011547 | 0.99998 | 149.9947 | 1 | 0 | 0.31999

## res_ext_grid
| p_mw | q_mvar
0 | 0.22991 | 0.057774

## res_load
| p_mw | q_mvar
0 | 0.0020811 | 0.00052158
1 | 0.00067398 | 0.00016892
2 | 0.0023614 | 0.00059183
3 | 0.0016015 | 0.00040138
4 | 0.0073758 | 0.0018486
5 | 0.0032687 | 0.00081922
6 | 0.0078476 | 0.0019668
7 | 0.0077738 | 0.0019483
8 | 0.0029973 | 0.0007512
9 | 0.0021 | 0.00052631
10 | 0.0018909 | 0.00047389
11 | 0.062072 | 0.015557
12 | 0.0011665 | 0.00029236
13 | 0.001797 | 0.00045038
14 | 0.0018021 | 0.00045165
15 | 0.0022469 | 0.00056312
16 | 0.0061628 | 0.0015445
17 | 0.0040651 | 0.0010188
18 | 0.0058124 | 0.0014567
19 | 0.002109 | 0.00052858
20 | 0.0019504 | 0.00048882
21 | 0.02257 | 0.0056565
22 | 0.004981 | 0.0012484
23 | 0.02098 | 0.005258
24 | 0.0021529 | 0.00053956
25 | 0.0026226 | 0.00065729
26 | 0.0018979 | 0.00047566
27 | 0.0021561 | 0.00054037
28 | 0.0032475 | 0.0008139
29 | 0.0014276 | 0.00035779
30 | 0.0014205 | 0.00035601
31 | 0.0021589 | 0.00054107
32 | 0.00082453 | 0.00020665
33 | 0.0011485 | 0.00028784
34 | 0.0017884 | 0.00044822
35 | 0.0025177 | 0.00063099
36 | 0.00069094 | 0.00017317
37 | 0.0030595 | 0.00076679
38 | 0.0017942 | 0.00044966
39 | 0.0021978 | 0.00055081
40 | 0.0021255 | 0.0005327
41 | 0.0017076 | 0.00042797
42 | 0.0011061 | 0.00027721
43 | 0.0020603 | 0.00051636
44 | 0.00093444 | 0.00023419
45 | 0.0030794 | 0.00077176
46 | 0.0022031 | 0.00055215
47 | 0.0019493 | 0.00048854
48 | 0.00070366 | 0.00017635
49 | 0.001658 | 0.00041554

## dtypes
| element | column | dtype
0 | bus | name | object
1 | bus | vn_kv | float64
2 | bus | type | object
3 | bus | zone | object
4 | bus | in_service | bool
5 | load | name | object
6 | load | bus | uint32
7 | load | p_mw | float64
8 | load | q_mvar | float64
9 | load | const_z_percent | float64
10 | load | const_i_percent | float64
11 | load | sn_mva | float64
12 | load | scaling | float64
13 | load | in_service | bool
14 | load | type | object
15 | ext_grid | name | object
16 | ext_grid | bus | uint32
17 | ext_grid | vm_pu | float64
18 | ext_grid | va_degree | float64
19 | ext_grid | slack_weight | float64
20 | ext_grid | in_service | bool
21 | line | name | object
22 | line | std_type | object
23 | line | from_bus | uint32
24 | line | to_bus | uint32
25 | line | length_km | float64
26 | line | r_ohm_per_km | float64
27 | line | x_ohm_per_km | float64
28 | line | c_nf_per_km | float64
29 | line | g_us_per_km | float64
30 | line | max_i_ka | float64
31 | line | df | float64
32 | line | parallel | uint32
33 | line | type | object
34 | line | in_service | bool
35 | trafo | name | object
36 | trafo | std_type | object
37 | trafo | hv_bus | uint32
38 | trafo | lv_bus | uint32
39 | trafo | sn_mva | float64
40 | trafo | vn_hv_kv | float64
41 | trafo | vn_lv_kv | float64
42 | trafo | vk_percent | float64
43 | trafo | vkr_percent | float64
44 | trafo | pfe_kw | float64
45 | trafo | i0_percent | float64
46 | trafo | shift_degree | float64
47 | trafo | tap_side | object
48 | trafo | tap_neutral | int32
49 | trafo | tap_min | int32
50 | trafo | tap_max | int32
51 | trafo | tap_step_percent | float64
52 | trafo | tap_step_degree | float64
53 | trafo | tap_pos | int32
54 | trafo | tap_phase_shifter | bool
55 | trafo | parallel | uint32
56 | trafo | df | float64
57 | trafo | in_service | bool
58 | line_geodata | coords | object
59 | bus_geodata | x | float64
60 | bus_geodata | y | float64
61 | bus_geodata | coords | object
62 | res_bus | vm_pu | float64
63 | res_bus | va_degree | float64
64 | res_bus | p_mw | float64
65 | res_bus | q_mvar | float64
66 | res_line | p_from_mw | float64
67 | res_line | q_from_mvar | float64
68 | res_line | p_to_mw | float64
69 | res_line | q_to_mvar | float64
70 | res_line | pl_mw | float64
71 | res_line | ql_mvar | float64
72 | res_line | i_from_ka | float64
73 | res_line | i_to_ka | float64
74 | res_line | i_ka | float64
75 | res_line | vm_from_pu | float64
76 | res_line | va_from_degree | float64
77 | res_line | vm_to_pu | float64
78 | res_line | va_to_degree | float64
79 | res_line | loading_percent | float64
80 | res_trafo | p_hv_mw | float64
81 | res_trafo | q_hv_mvar | float64
82 | res_trafo | p_lv_mw | float64
83 | res_trafo | q_lv_mvar | float64
84 | res_trafo | pl_mw | float64
85 | res_trafo | ql_mvar | float64
86 | res_trafo | i_hv_ka | float64
87 | res_trafo | i_lv_ka | float64
88 | res_trafo | vm_hv_pu | float64
89 | res_trafo | va_hv_degree | float64
90 | res_trafo | vm_lv_pu | float64
91 | res_trafo | va_lv_degree | float64
92 | res_trafo | loading_percent | float64
93 | res_ext_grid | p_mw | float64
94 | res_ext_grid | q_mvar | float64
95 | res_load | p_mw | float64
96 | res_load | q_mvar | float64

## parameters
| version | format_version | converged | OPF_converged | name | f_hz | sn_mva
0 | 2.14.6 | 2.14.0 | TRUE | FALSE |  | 50 | 1