## bus
| name | vn_kv | type | zone | in_service
0 | bus_LV_2138-2_0_3_node_0 | 0.4 | n |  | TRUE
1 | bus_LV_2138-2_0_3_node_2 | 0.4 | n |  | TRUE
2 | bus_LV_2138-2_0_3_node_5 | 0.4 | n |  | TRUE
3 | bus_LV_2138-2_0_3_node_6 | 0.4 | n |  | TRUE
4 | bus_LV_2138-2_0_3_node_3 | 0.4 | n |  | TRUE
5 | bus_LV_2138-2_0_3_node_46 | 0.4 | n |  | TRUE
6 | bus_LV_2138-2_0_3_node_58 | 0.4 | n |  | TRUE
7 | bus_LV_2138-2_0_3_node_4 | 0.4 | n |  | TRUE
8 | bus_LV_2138-2_0_3_node_69 | 0.4 | n |  | TRUE
9 | bus_LV_2138-2_0_3_node_74 | 0.4 | n |  | TRUE
10 | bus_LV_2138-2_0_3_node_88 | 0.4 | n |  | TRUE
11 | bus_LV_2138-2_0_3_node_28 | 0.4 | n |  | TRUE
12 | bus_LV_2138-2_0_3_node_59 | 0.4 | n |  | TRUE
13 | bus_LV_2138-2_0_3_node_34 | 0.4 | n |  | TRUE
14 | bus_LV_2138-2_0_3_node_57 | 0.4 | n |  | TRUE
15 | bus_LV_2138-2_0_3_node_60 | 0.4 | n |  | TRUE
16 | bus_LV_2138-2_0_3_node_72 | 0.4 | n |  | TRUE
17 | bus_LV_2138-2_0_3_node_36 | 0.4 | n |  | TRUE
18 | bus_LV_2138-2_0_3_node_27 | 0.4 | n |  | TRUE
19 | bus_LV_2138-2_0_3_node_61 | 0.4 | n |  | TRUE
20 | bus_LV_2138-2_0_3_node_7 | 0.4 | n |  | TRUE
21 | bus_LV_2138-2_0_3_node_8 | 0.4 | n |  | TRUE
22 | bus_LV_2138-2_0_3_node_9 | 0.4 | n |  | TRUE
23 | bus_LV_2138-2_0_3_node_10 | 0.4 | n |  | TRUE
24 | bus_LV_2138-2_0_3_node_11 | 0.4 | n |  | TRUE
25 | bus_LV_2138-2_0_3_node_14 | 0.4 | n |  | TRUE
26 | bus_LV_2138-2_0_3_node_16 | 0.4 | n |  | TRUE
27 | bus_LV_2138-2_0_3_node_18 | 0.4 | n |  | TRUE
28 | bus_LV_2138-2_0_3_node_12 | 0.4 | n |  | TRUE
29 | bus_LV_2138-2_0_3_node_15 | 0.4 | n |  | TRUE
30 | bus_LV_2138-2_0_3_node_48 | 0.4 | n |  | TRUE
31 | bus_LV_2138-2_0_3_node_42 | 0.4 | n |  | TRUE
32 | bus_LV_2138-2_0_3_node_17 | 0.4 | n |  | TRUE
33 | bus_LV_2138-2_0_3_node_38 | 0.4 | n |  | TRUE
34 | bus_LV_2138-2_0_3_node_39 | 0.4 | n |  | TRUE
35 | bus_LV_2138-2_0_3_node_41 | 0.4 | n |  | TRUE
36 | bus_LV_2138-2_0_3_node_19 | 0.4 | n |  | TRUE
37 | bus_LV_2138-2_0_3_node_20 | 0.4 | n |  | TRUE
38 | bus_LV_2138-2_0_3_node_21 | 0.4 | n |  | TRUE
39 | bus_LV_2138-2_0_3_node_24 | 0.4 | n |  | TRUE
40 | bus_LV_2138-2_0_3_node_37 | 0.4 | n |  | TRUE
41 | bus_LV_2138-2_0_3_node_76 | 0.4 | n |  | TRUE
42 | bus_LV_2138-2_0_3_node_77 | 0.4 | n |  | TRUE
43 | bus_LV_2138-2_0_3_node_35 | 0.4 | n |  | TRUE
44 | bus_LV_2138-2_0_3_node_25 | 0.4 | n |  | TRUE
45 | bus_LV_2138-2_0_3_node_26 | 0.4 | n |  | TRUE
46 | bus_LV_2138-2_0_3_node_29 | 0.4 | n |  | TRUE
47 | bus_LV_2138-2_0_3_node_45 | 0.4 | n |  | TRUE
48 | bus_LV_2138-2_0_3_node_44 | 0.4 | n |  | TRUE
49 | bus_LV_2138-2_0_3_node_30 | 0.4 | n |  | TRUE
50 | bus_LV_2138-2_0_3_node_31 | 0.4 | n |  | TRUE
51 | bus_LV_2138-2_0_3_node_32 | 0.4 | n |  | TRUE
52 | bus_LV_2138-2_0_3_node_33 | 0.4 | n |  | TRUE
53 | bus_LV_2138-2_0_3_node_40 | 0.4 | n |  | TRUE
54 | bus_LV_2138-2_0_3_node_43 | 0.4 | n |  | TRUE
55 | bus_LV_2138-2_0_3_node_47 | 0.4 | n |  | TRUE
56 | bus_LV_2138-2_0_3_node_53 | 0.4 | n |  | TRUE
57 | bus_LV_2138-2_0_3_node_54 | 0.4 | n |  | TRUE
58 | bus_LV_2138-2_0_3_node_49 | 0.4 | n |  | TRUE
59 | bus_LV_2138-2_0_3_node_50 | 0.4 | n |  | TRUE
60 | bus_LV_2138-2_0_3_node_51 | 0.4 | n |  | TRUE
61 | bus_LV_2138-2_0_3_node_52 | 0.4 | n |  | TRUE
62 | bus_LV_2138-2_0_3_node_75 | 0.4 | n |  | TRUE
63 | bus_LV_2138-2_0_3_node_85 | 0.4 | n |  | TRUE
64 | bus_LV_2138-2_0_3_node_73 | 0.4 | n |  | TRUE
65 | bus_LV_2138-2_0_3_node_82 | 0.4 | n |  | TRUE
66 | bus_LV_2138-2_0_3_node_84 | 0.4 | n |  | TRUE
67 | bus_LV_2138-2_0_3_node_89 | 0.4 | n |  | TRUE
68 | bus_LV_2138-2_0_3_node_83 | 0.4 | n |  | TRUE
69 | bus_LV_2138-2_0_3_node_80 | 0.4 | n |  | TRUE
70 | bus_LV_2138-2_0_3_node_64 | 0.4 | n |  | TRUE
71 | bus_LV_2138-2_0_3_node_55 | 0.4 | n |  | TRUE
72 | bus_LV_2138-2_0_3_node_56 | 0.4 | n |  | TRUE
73 | bus_LV_2138-2_0_3_node_66 | 0.4 | n |  | TRUE
74 | bus_LV_2138-2_0_3_node_78 | 0.4 | n |  | TRUE
75 | bus_LV_2138-2_0_3_node_67 | 0.4 | n |  | TRUE
76 | bus_LV_2138-2_0_3_node_62 | 0.4 | n |  | TRUE
77 | bus_LV_2138-2_0_3_node_63 | 0.4 | n |  | TRUE
78 | bus_LV_2138-2_0_3_node_68 | 0.4 | n |  | TRUE
79 | bus_LV_2138-2_0_3_node_70 | 0.4 | n |  | TRUE
80 | bus_LV_2138-2_0_3_node_71 | 0.4 | n |  | TRUE
81 | bus_LV_2138-2_0_3_node_90 | 0.4 | n |  | TRUE
82 | bus_LV_2138-2_0_3_node_86 | 0.4 | n |  | TRUE
83 | bus_LV_2138-2_0_3_node_79 | 0.4 | n |  | TRUE
84 | bus_LV_2138-2_0_3_node_81 | 0.4 | n |  | TRUE
85 | bus_LV_2138-2_0_3_node_87 | 0.4 | n |  | TRUE
86 | bus_MV_147_0_node_0 | 20 | n |  | TRUE

## load
| name | bus | p_mw | q_mvar | const_z_percent | const_i_percent | sn_mva | scaling | in_service | type
0 | LV_2138-2_0_3_load_0 | 0 | 0.003991 | 0.0010002 | 0 | 0 |  | 1 | TRUE | wye
1 | LV_2138-2_0_3_load_5 | 2 | 0.0054217 | 0.0013588 | 0 | 0 |  | 1 | TRUE | wye
2 | LV_2138-2_0_3_load_6 | 3 | 0.0040621 | 0.0010181 | 0 | 0 |  | 1 | TRUE | wye
3 | LV_2138-2_0_3_load_46 | 5 | 0.0032 | 0.00080201 | 0 | 0 |  | 1 | TRUE | wye
4 | LV_2138-2_0_3_load_69 | 8 | 0.0076338 | 0.0019132 | 0 | 0 |  | 1 | TRUE | wye
5 | LV_2138-2_0_3_load_88 | 10 | 0.00092232 | 0.00023115 | 0 | 0 |  | 1 | TRUE | wye
6 | LV_2138-2_0_3_load_57 | 14 | 0.0031864 | 0.00079858 | 0 | 0 |  | 1 | TRUE | wye
7 | LV_2138-2_0_3_load_72 | 16 | 0.0026466 | 0.00066329 | 0 | 0 |  | 1 | TRUE | wye
8 | LV_2138-2_0_3_load_36 | 17 | 0.0017092 | 0.00042837 | 0 | 0 |  | 1 | TRUE | wye
9 | LV_2138-2_0_3_load_61 | 19 | 0.010947 | 0.0027436 | 0 | 0 |  | 1 | TRUE | wye
10 | LV_2138-2_0_3_load_7 | 20 | 0.0015443 | 0.00038703 | 0 | 0 |  | 1 | TRUE | wye
11 | LV_2138-2_0_3_load_8 | 21 | 0.0010972 | 0.00027499 | 0 | 0 |  | 1 | TRUE | wye
12 | LV_2138-2_0_3_load_10 | 23 | 0.0021316 | 0.00053423 | 0 | 0 |  | 1 | TRUE | wye
13 | LV_2138-2_0_3_load_18 | 27 | 0.0013749 | 0.00034459 | 0 | 0 |  | 1 | TRUE | wye
14 | LV_2138-2_0_3_load_15 | 29 | 0.0027052 | 0.00067799 | 0 | 0 |  | 1 | TRUE | wye
15 | LV_2138-2_0_3_load_48 | 30 | 0.001046 | 0.00026216 | 0 | 0 |  | 1 | TRUE | wye
16 | LV_2138-2_0_3_load_42 | 31 | 0.0028871 | 0.00072358 | 0 | 0 |  | 1 | TRUE | wye
17 | LV_2138-2_0_3_load_17 | 32 | 0.0035716 | 0.00089512 | 0 | 0 |  | 1 | TRUE | wye
18 | LV_2138-2_0_3_load_38 | 33 | 0.0013605 | 0.00034098 | 0 | 0 |  | 1 | TRUE | wye
19 | LV_2138-2_0_3_load_39 | 34 | 0.00098681 | 0.00024732 | 0 | 0 |  | 1 | TRUE | wye
20 | LV_2138-2_0_3_load_19 | 36 | 0.0020627 | 0.00051695 | 0 | 0 |  | 1 | TRUE | wye
21 | LV_2138-2_0_3_load_20 | 37 | 0.0010452 | 0.00026196 | 0 | 0 |  | 1 | TRUE | wye
22 | LV_2138-2_0_3_load_37 | 40 | 0.0037531 | 0.00094061 | 0 | 0 |  | 1 | TRUE | wye
23 | LV_2138-2_0_3_load_76 | 41 | 0.0042367 | 0.0010618 | 0 | 0 |  | 1 | TRUE | wye
24 | LV_2138-2_0_3_load_77 | 42 | 0.0077007 | 0.00193 | 0 | 0 |  | 1 | TRUE | wye
25 | LV_2138-2_0_3_load_35 | 43 | 0.0067719 | 0.0016972 | 0 | 0 |  | 1 | TRUE | wye
26 | LV_2138-2_0_3_load_25 | 44 | 0.0026072 | 0.00065342 | 0 | 0 |  | 1 | TRUE | wye
27 | LV_2138-2_0_3_load_26 | 45 | 0.0027876 | 0.00069865 | 0 | 0 |  | 1 | TRUE | wye
28 | LV_2138-2_0_3_load_29 | 46 | 0.013905 | 0.003485 | 0 | 0 |  | 1 | TRUE | wye
29 | LV_2138-2_0_3_load_45 | 47 | 0.0049467 | 0.0012398 | 0 | 0 |  | 1 | TRUE | wye
30 | LV_2138-2_0_3_load_44 | 48 | 0.0025868 | 0.00064832 | 0 | 0 |  | 1 | TRUE | wye
31 | LV_2138-2_0_3_load_30 | 49 | 0.0015794 | 0.00039583 | 0 | 0 |  | 1 | TRUE | wye
32 | LV_2138-2_0_3_load_31 | 50 | 0.0014235 | 0.00035675 | 0 | 0 |  | 1 | TRUE | wye
33 | LV_2138-2_0_3_load_32 | 51 | 0.0021849 | 0.00054758 | 0 | 0 |  | 1 | TRUE | wye
34 | LV_2138-2_0_3_load_33 | 52 | 0.0036336 | 0.00091067 | 0 | 0 |  | 1 | TRUE | wye
35 | LV_2138-2_0_3_load_40 | 53 | 0.0013114 | 0.00032866 | 0 | 0 |  | 1 | TRUE | wye
36 | LV_2138-2_0_3_load_43 | 54 | 0.0022719 | 0.00056938 | 0 | 0 |  | 1 | TRUE | wye
37 | LV_2138-2_0_3_load_47 | 55 | 0.0026403 | 0.00066173 | 0 | 0 |  | 1 | TRUE | wye
38 | LV_2138-2_0_3_load_53 | 56 | 0.0014397 | 0.00036081 | 0 | 0 |  | 1 | TRUE | wye
39 | LV_2138-2_0_3_load_54 | 57 | 0.0019053 | 0.0004775 | 0 | 0 |  | 1 | TRUE | wye
40 | LV_2138-2_0_3_load_49 | 58 | 0.0040803 | 0.0010226 | 0 | 0 |  | 1 | TRUE | wye
41 | LV_2138-2_0_3_load_51 | 60 | 0.0049993 | 0.0012529 | 0 | 0 |  | 1 | TRUE | wye
42 | LV_2138-2_0_3_load_75 | 62 | 0.0025651 | 0.00064287 | 0 | 0 |  | 1 | TRUE | wye
43 | LV_2138-2_0_3_load_85 | 63 | 0.0038602 | 0.00096747 | 0 | 0 |  | 1 | TRUE | wye
44 | LV_2138-2_0_3_load_73 | 64 | 0.0039574 | 0.00099182 | 0 | 0 |  | 1 | TRUE | wye
45 | LV_2138-2_0_3_load_82 | 65 | 0.0025837 | 0.00064755 | 0 | 0 |  | 1 | TRUE | wye
46 | LV_2138-2_0_3_load_84 | 66 | 0.0037806 | 0.0009475 | 0 | 0 |  | 1 | TRUE | wye
47 | LV_2138-2_0_3_load_89 | 67 | 0.0033715 | 0.00084497 | 0 | 0 |  | 1 | TRUE | wye
48 | LV_2138-2_0_3_load_83 | 68 | 0.0051045 | 0.0012793 | 0 | 0 |  | 1 | TRUE | wye
49 | LV_2138-2_0_3_load_80 | 69 | 0.0028028 | 0.00070245 | 0 | 0 |  | 1 | TRUE | wye
50 | LV_2138-2_0_3_load_64 | 70 | 0.0046409 | 0.0011631 | 0 | 0 |  | 1 | TRUE | wye
51 | LV_2138-2_0_3_load_56 | 72 | 0.0017616 | 0.0004415 | 0 | 0 |  | 1 | TRUE | wye
52 | LV_2138-2_0_3_load_66 | 73 | 0.0008314 | 0.00020837 | 0 | 0 |  | 1 | TRUE | wye
53 | LV_2138-2_0_3_load_78 | 74 | 0.0027313 | 0.00068453 | 0 | 0 |  | 1 | TRUE | wye
54 | LV_2138-2_0_3_load_67 | 75 | 0.00077438 | 0.00019408 | 0 | 0 |  | 1 | TRUE | wye
55 | LV_2138-2_0_3_load_62 | 76 | 0.0026669 | 0.00066838 | 0 | 0 |  | 1 | TRUE | wye
56 | LV_2138-2_0_3_load_63 | 77 | 0.0028015 | 0.00070213 | 0 | 0 |  | 1 | TRUE | wye
57 | LV_2138-2_0_3_load_68 | 78 | 0.0013045 | 0.00032693 | 0 | 0 |  | 1 | TRUE | wye
58 | LV_2138-2_0_3_load_70 | 79 | 0.0031161 | 0.00078098 | 0 | 0 |  | 1 | TRUE | wye
59 | LV_2138-2_0_3_load_71 | 80 | 0.0038547 | 0.00096608 | 0 | 0 |  | 1 | TRUE | wye
60 | LV_2138-2_0_3_load_90 | 81 | 0.0036192 | 0.00090705 | 0 | 0 |  | 1 | TRUE | wye
61 | LV_2138-2_0_3_load_86 | 82 | 0.0048989 | 0.0012278 | 0 | 0 |  | 1 | TRUE | wye
62 | LV_2138-2_0_3_load_79 | 83 | 0.0031398 | 0.0007869 | 0 | 0 |  | 1 | TRUE | wye
63 | LV_2138-2_0_3_load_81 | 84 | 0.0036362 | 0.00091132 | 0 | 0 |  | 1 | TRUE | wye
64 | LV_2138-2_0_3_load_87 | 85 | 0.0038176 | 0.00095679 | 0 | 0 |  | 1 | TRUE | wye

## ext_grid
| name | bus | vm_pu | va_degree | slack_weight | in_service
0 |  | 19 | 1 | 0 | 1 | TRUE

## line
| name | std_type | from_bus | to_bus | length_km | r_ohm_per_km | x_ohm_per_km | c_nf_per_km | g_us_per_km | max_i_ka | df | parallel | type | in_service
0 | LV_2138-2_0_3_line_0 | NAYY 4x150 SE | 0 | 1 | 0.019481 | 0.208 | 0.08 | 261 | 0 | 0.27 | 1 | 1 | cs | TRUE
1 | LV_2138-2_0_3_line_1 | NAYY 4x150 SE | 1 | 2 | 0.0090914 | 0.208 | 0.08 | 261 | 0 | 0.27 | 1 | 1 | cs | TRUE
2 | LV_2138-2_0_3_line_2 | NAYY 4x150 SE | 1 | 3 | 0.021667 | 0.208 | 0.08 | 261 | 0 | 0.27 | 1 | 1 | cs | TRUE
3 | LV_2138-2_0_3_line_3 | NAYY 4x150 SE | 2 | 11 | 0.0124 | 0.208 | 0.08 | 261 | 0 | 0.27 | 1 | 1 | cs | TRUE
4 | LV_2138-2_0_3_line_4 | NAYY 4x150 SE | 3 | 12 | 0.010479 | 0.208 | 0.08 | 261 | 0 | 0.27 | 1 | 1 | cs | TRUE
5 | LV_2138-2_0_3_line_5 | NAYY 4x150 SE | 4 | 5 | 0.089117 | 0.208 | 0.08 | 261 | 0 | 0.27 | 1 | 1 | cs | TRUE
6 | LV_2138-2_0_3_line_6 | NAYY 4x150 SE | 4 | 6 | 0.086287 | 0.208 | 0.08 | 261 | 0 | 0.27 | 1 | 1 | cs | TRUE
7 | LV_2138-2_0_3_line_7 | NAYY 4x150 SE | 5 | 13 | 0.054958 | 0.208 | 0.08 | 261 | 0 | 0.27 | 1 | 1 | cs | TRUE
8 | LV_2138-2_0_3_line_8 | NAYY 4x150 SE | 6 | 14 | 0.019205 | 0.208 | 0.08 | 261 | 0 | 0.27 | 1 | 1 | cs | TRUE
9 | LV_2138-2_0_3_line_9 | NAYY 4x150 SE | 7 | 8 | 0.020594 | 0.208 | 0.08 | 261 | 0 | 0.27 | 1 | 2 | cs | TRUE
10 | LV_2138-2_0_3_line_10 | NAYY 4x150 SE | 7 | 9 | 0.18709 | 0.208 | 0.08 | 261 | 0 | 0.27 | 1 | 2 | cs | TRUE
11 | LV_2138-2_0_3_line_11 | NAYY 4x150 SE | 7 | 10 | 0.018416 | 0.208 | 0.08 | 261 | 0 | 0.27 | 1 | 1 | cs | TRUE
12 | LV_2138-2_0_3_line_12 | NAYY 4x150 SE | 8 | 15 | 0.034001 | 0.208 | 0.08 | 261 | 0 | 0.27 | 1 | 2 | cs | TRUE
13 | LV_2138-2_0_3_line_13 | NAYY 4x150 SE | 9 | 16 | 0.036748 | 0.208 | 0.08 | 261 | 0 | 0.27 | 1 | 2 | cs | TRUE
14 | LV_2138-2_0_3_line_14 | NAYY 4x150 SE | 11 | 17 | 0.062131 | 0.208 | 0.08 | 261 | 0 | 0.27 | 1 | 1 | cs | TRUE
15 | LV_2138-2_0_3_line_15 | NAYY 4x150 SE | 11 | 18 | 0.019089 | 0.208 | 0.08 | 261 | 0 | 0.27 | 1 | 1 | cs | TRUE
16 | LV_2138-2_0_3_line_16 | NAYY 4x150 SE | 12 | 15 | 0.044007 | 0.208 | 0.08 | 261 | 0 | 0.27 | 1 | 2 | cs | TRUE
17 | LV_2138-2_0_3_line_17 | NAYY 4x150 SE | 12 | 19 | 0.030356 | 0.208 | 0.08 | 261 | 0 | 0.27 | 1 | 2 | cs | TRUE
18 | LV_2138-2_0_3_line_18 | NAYY 4x150 SE | 13 | 48 | 0.0065254 | 0.208 | 0.08 | 261 | 0 | 0.27 | 1 | 1 | cs | TRUE
19 | LV_2138-2_0_3_line_19 | NAYY 4x150 SE | 13 | 51 | 0.028165 | 0.208 | 0.08 | 261 | 0 | 0.27 | 1 | 1 | cs | TRUE
20 | LV_2138-2_0_3_line_20 | NAYY 4x150 SE | 14 | 71 | 0.091457 | 0.208 | 0.08 | 261 | 0 | 0.27 | 1 | 1 | cs | TRUE
21 | LV_2138-2_0_3_line_21 | NAYY 4x150 SE | 15 | 73 | 0.0043712 | 0.208 | 0.08 | 261 | 0 | 0.27 | 1 | 1 | cs | TRUE
22 | LV_2138-2_0_3_line_22 | NAYY 4x150 SE | 16 | 64 | 0.020444 | 0.208 | 0.08 | 261 | 0 | 0.27 | 1 | 2 | cs | TRUE
23 | LV_2138-2_0_3_line_23 | NAYY 4x150 SE | 17 | 43 | 0.043746 | 0.208 | 0.08 | 261 | 0 | 0.27 | 1 | 1 | cs | TRUE
24 | LV_2138-2_0_3_line_24 | NAYY 4x150 SE | 18 | 46 | 0.028558 | 0.208 | 0.08 | 261 | 0 | 0.27 | 1 | 1 | cs | TRUE
25 | LV_2138-2_0_3_line_25 | NAYY 4x150 SE | 18 | 44 | 0.02651 | 0.208 | 0.08 | 261 | 0 | 0.27 | 1 | 1 | cs | TRUE
26 | LV_2138-2_0_3_line_26 | NAYY 4x150 SE | 19 | 74 | 0.055136 | 0.208 | 0.08 | 261 | 0 | 0.27 | 1 | 1 | cs | TRUE
27 | LV_2138-2_0_3_line_27 | NAYY 4x150 SE | 20 | 21 | 0.0066705 | 0.208 | 0.08 | 261 | 0 | 0.27 | 1 | 1 | cs | TRUE
28 | LV_2138-2_0_3_line_28 | NAYY 4x150 SE | 20 | 22 | 0.018487 | 0.208 | 0.08 | 261 | 0 | 0.27 | 1 | 1 | cs | TRUE
29 | LV_2138-2_0_3_line_29 | NAYY 4x150 SE | 21 | 23 | 0.048522 | 0.208 | 0.08 | 261 | 0 | 0.27 | 1 | 1 | cs | TRUE
30 | LV_2138-2_0_3_line_30 | NAYY 4x150 SE | 22 | 24 | 0.099219 | 0.208 | 0.08 | 261 | 0 | 0.27 | 1 | 1 | cs | TRUE
31 | LV_2138-2_0_3_line_31 | NAYY 4x150 SE | 23 | 25 | 0.012383 | 0.208 | 0.08 | 261 | 0 | 0.27 | 1 | 1 | cs | TRUE
32 | LV_2138-2_0_3_line_32 | NAYY 4x150 SE | 24 | 26 | 0.043101 | 0.208 | 0.08 | 261 | 0 | 0.27 | 1 | 1 | cs | TRUE
33 | LV_2138-2_0_3_line_33 | NAYY 4x150 SE | 24 | 27 | 0.0044461 | 0.208 | 0.08 | 261 | 0 | 0.27 | 1 | 1 | cs | TRUE
34 | LV_2138-2_0_3_line_34 | NAYY 4x150 SE | 25 | 31 | 0.079647 | 0.208 | 0.08 | 261 | 0 | 0.27 | 1 | 1 | cs | TRUE
35 | LV_2138-2_0_3_line_35 | NAYY 4x150 SE | 26 | 29 | 0.11893 | 0.208 | 0.08 | 261 | 0 | 0.27 | 1 | 1 | cs | TRUE
36 | LV_2138-2_0_3_line_36 | NAYY 4x150 SE | 27 | 32 | 0.023635 | 0.208 | 0.08 | 261 | 0 | 0.27 | 1 | 1 | cs | TRUE
37 | LV_2138-2_0_3_line_37 | NAYY 4x150 SE | 28 | 29 | 0.027211 | 0.208 | 0.08 | 261 | 0 | 0.27 | 1 | 1 | cs | TRUE
38 | LV_2138-2_0_3_line_38 | NAYY 4x150 SE | 28 | 30 | 0.1763 | 0.208 | 0.08 | 261 | 0 | 0.27 | 1 | 1 | cs | TRUE
39 | LV_2138-2_0_3_line_39 | NAYY 4x150 SE | 31 | 35 | 0.016494 | 0.208 | 0.08 | 261 | 0 | 0.27 | 1 | 1 | cs | TRUE
40 | LV_2138-2_0_3_line_40 | NAYY 4x150 SE | 33 | 34 | 0.0019179 | 0.208 | 0.08 | 261 | 0 | 0.27 | 1 | 1 | cs | TRUE
41 | LV_2138-2_0_3_line_41 | NAYY 4x150 SE | 34 | 53 | 0.060372 | 0.208 | 0.08 | 261 | 0 | 0.27 | 1 | 1 | cs | TRUE
42 | LV_2138-2_0_3_line_42 | NAYY 4x150 SE | 35 | 40 | 0.027957 | 0.208 | 0.08 | 261 | 0 | 0.27 | 1 | 1 | cs | TRUE
43 | LV_2138-2_0_3_line_43 | NAYY 4x150 SE | 35 | 52 | 0.010021 | 0.208 | 0.08 | 261 | 0 | 0.27 | 1 | 1 | cs | TRUE
44 | LV_2138-2_0_3_line_44 | NAYY 4x150 SE | 36 | 37 | 0.0091949 | 0.208 | 0.08 | 261 | 0 | 0.27 | 1 | 1 | cs | TRUE
45 | LV_2138-2_0_3_line_45 | NAYY 4x150 SE | 36 | 38 | 0.0055484 | 0.208 | 0.08 | 261 | 0 | 0.27 | 1 | 1 | cs | TRUE
46 | LV_2138-2_0_3_line_46 | NAYY 4x150 SE | 38 | 39 | 0.14273 | 0.208 | 0.08 | 261 | 0 | 0.27 | 1 | 1 | cs | TRUE
47 | LV_2138-2_0_3_line_47 | NAYY 4x150 SE | 39 | 40 | 0.076682 | 0.208 | 0.08 | 261 | 0 | 0.27 | 1 | 1 | cs | TRUE
48 | LV_2138-2_0_3_line_48 | NAYY 4x150 SE | 41 | 42 | 0.0083892 | 0.208 | 0.08 | 261 | 0 | 0.27 | 1 | 1 | cs | TRUE
49 | LV_2138-2_0_3_line_49 | NAYY 4x150 SE | 42 | 74 | 0.010477 | 0.208 | 0.08 | 261 | 0 | 0.27 | 1 | 1 | cs | TRUE
50 | LV_2138-2_0_3_line_50 | NAYY 4x150 SE | 44 | 45 | 0.0063139 | 0.208 | 0.08 | 261 | 0 | 0.27 | 1 | 1 | cs | TRUE
51 | LV_2138-2_0_3_line_51 | NAYY 4x150 SE | 46 | 47 | 0.0034695 | 0.208 | 0.08 | 261 | 0 | 0.27 | 1 | 1 | cs | TRUE
52 | LV_2138-2_0_3_line_52 | NAYY 4x150 SE | 47 | 48 | 0.018887 | 0.208 | 0.08 | 261 | 0 | 0.27 | 1 | 1 | cs | TRUE
53 | LV_2138-2_0_3_line_53 | NAYY 4x150 SE | 49 | 50 | 0.019981 | 0.208 | 0.08 | 261 | 0 | 0.27 | 1 | 1 | cs | TRUE
54 | LV_2138-2_0_3_line_54 | NAYY 4x150 SE | 49 | 51 | 0.015881 | 0.208 | 0.08 | 261 | 0 | 0.27 | 1 | 1 | cs | TRUE
55 | LV_2138-2_0_3_line_55 | NAYY 4x150 SE | 50 | 52 | 0.0001597 | 0.208 | 0.08 | 261 | 0 | 0.27 | 1 | 1 | cs | TRUE
56 | LV_2138-2_0_3_line_56 | NAYY 4x150 SE | 53 | 54 | 0.028838 | 0.208 | 0.08 | 261 | 0 | 0.27 | 1 | 1 | cs | TRUE
57 | LV_2138-2_0_3_line_57 | NAYY 4x150 SE | 54 | 55 | 0.0057318 | 0.208 | 0.08 | 261 | 0 | 0.27 | 1 | 1 | cs | TRUE
58 | LV_2138-2_0_3_line_58 | NAYY 4x150 SE | 55 | 56 | 0.017066 | 0.208 | 0.08 | 261 | 0 | 0.27 | 1 | 1 | cs | TRUE
59 | LV_2138-2_0_3_line_59 | NAYY 4x150 SE | 56 | 57 | 0.019932 | 0.208 | 0.08 | 261 | 0 | 0.27 | 1 | 1 | cs | TRUE
60 | LV_2138-2_0_3_line_60 | NAYY 4x150 SE | 57 | 71 | 0.024068 | 0.208 | 0.08 | 261 | 0 | 0.27 | 1 | 1 | cs | TRUE
61 | LV_2138-2_0_3_line_61 | NAYY 4x150 SE | 58 | 59 | 0.060679 | 0.208 | 0.08 | 261 | 0 | 0.27 | 1 | 1 | cs | TRUE
62 | LV_2138-2_0_3_line_62 | NAYY 4x150 SE | 58 | 60 | 0.013679 | 0.208 | 0.08 | 261 | 0 | 0.27 | 1 | 1 | cs | TRUE
63 | LV_2138-2_0_3_line_63 | NAYY 4x150 SE | 59 | 61 | 0.1022 | 0.208 | 0.08 | 261 | 0 | 0.27 | 1 | 2 | cs | TRUE
64 | LV_2138-2_0_3_line_64 | NAYY 4x150 SE | 61 | 65 | 0.037162 | 0.208 | 0.08 | 261 | 0 | 0.27 | 1 | 2 | cs | TRUE
65 | LV_2138-2_0_3_line_65 | NAYY 4x150 SE | 62 | 63 | 0.004649 | 0.208 | 0.08 | 261 | 0 | 0.27 | 1 | 2 | cs | TRUE
66 | LV_2138-2_0_3_line_66 | NAYY 4x150 SE | 62 | 64 | 0.032724 | 0.208 | 0.08 | 261 | 0 | 0.27 | 1 | 2 | cs | TRUE
67 | LV_2138-2_0_3_line_67 | NAYY 4x150 SE | 63 | 82 | 0.010269 | 0.208 | 0.08 | 261 | 0 | 0.27 | 1 | 2 | cs | TRUE
68 | LV_2138-2_0_3_line_68 | NAYY 4x150 SE | 64 | 70 | 0.080034 | 0.208 | 0.08 | 261 | 0 | 0.27 | 1 | 1 | cs | TRUE
69 | LV_2138-2_0_3_line_69 | NAYY 4x150 SE | 65 | 69 | 0.058124 | 0.208 | 0.08 | 261 | 0 | 0.27 | 1 | 2 | cs | TRUE
70 | LV_2138-2_0_3_line_70 | NAYY 4x150 SE | 66 | 67 | 0.029706 | 0.208 | 0.08 | 261 | 0 | 0.27 | 1 | 2 | cs | TRUE
71 | LV_2138-2_0_3_line_71 | NAYY 4x150 SE | 66 | 68 | 0.057487 | 0.208 | 0.08 | 261 | 0 | 0.27 | 1 | 2 | cs | TRUE
72 | LV_2138-2_0_3_line_72 | NAYY 4x150 SE | 67 | 85 | 0.014958 | 0.208 | 0.08 | 261 | 0 | 0.27 | 1 | 2 | cs | TRUE
73 | LV_2138-2_0_3_line_73 | NAYY 4x150 SE | 68 | 84 | 0.058375 | 0.208 | 0.08 | 261 | 0 | 0.27 | 1 | 2 | cs | TRUE
74 | LV_2138-2_0_3_line_74 | NAYY 4x150 SE | 69 | 83 | 0.026438 | 0.208 | 0.08 | 261 | 0 | 0.27 | 1 | 2 | cs | TRUE
75 | LV_2138-2_0_3_line_75 | NAYY 4x150 SE | 70 | 76 | 0.0011135 | 0.208 | 0.08 | 261 | 0 | 0.27 | 1 | 1 | cs | TRUE
76 | LV_2138-2_0_3_line_76 | NAYY 4x150 SE | 71 | 72 | 0.044947 | 0.208 | 0.08 | 261 | 0 | 0.27 | 1 | 1 | cs | TRUE
77 | LV_2138-2_0_3_line_77 | NAYY 4x150 SE | 73 | 75 | 0.0094474 | 0.208 | 0.08 | 261 | 0 | 0.27 | 1 | 1 | cs | TRUE
78 | LV_2138-2_0_3_line_78 | NAYY 4x150 SE | 75 | 78 | 0.0038492 | 0.208 | 0.08 | 261 | 0 | 0.27 | 1 | 1 | cs | TRUE
79 | LV_2138-2_0_3_line_79 | NAYY 4x150 SE | 76 | 77 | 0.016151 | 0.208 | 0.08 | 261 | 0 | 0.27 | 1 | 1 | cs | TRUE
80 | LV_2138-2_0_3_line_80 | NAYY 4x150 SE | 78 | 79 | 0.053064 | 0.208 | 0.08 | 261 | 0 | 0.27 | 1 | 1 | cs | TRUE
81 | LV_2138-2_0_3_line_81 | NAYY 4x150 SE | 79 | 80 | 0.001376 | 0.208 | 0.08 | 261 | 0 | 0.27 | 1 | 1 | cs | TRUE
82 | LV_2138-2_0_3_line_82 | NAYY 4x150 SE | 80 | 81 | 0.034587 | 0.208 | 0.08 | 261 | 0 | 0.27 | 1 | 1 | cs | TRUE
83 | LV_2138-2_0_3_line_83 | NAYY 4x150 SE | 82 | 85 | 0.011042 | 0.208 | 0.08 | 261 | 0 | 0.27 | 1 | 2 | cs | TRUE
84 | LV_2138-2_0_3_line_84 | NAYY 4x150 SE | 83 | 84 | 0.025513 | 0.208 | 0.08 | 261 | 0 | 0.27 | 1 | 2 | cs | TRUE

## trafo
| name | std_type | hv_bus | lv_bus | sn_mva | vn_hv_kv | vn_lv_kv | vk_percent | vkr_percent | pfe_kw | i0_percent | shift_degree | tap_side | tap_neutral | tap_min | tap_max | tap_step_percent | tap_step_degree | tap_pos | tap_phase_shifter | parallel | df | in_service
0 | LV_2138-2_0_3_trafo_61 | 0.25 MVA 20/0.4 kV | 86 | 19 | 0.25 | 20 | 0.4 | 6 | 1.44 | 0.8 | 0.32 | 150 | hv | 0 | -2 | 2 | 2.5 | 0 | 0 | FALSE | 1 | 1 | TRUE

## line_geodata
| x0 | y0 | x1 | y1 | x2 | y2 | x3 | y3 | x4 | y4 | x5 | y5 | x6 | y6 | x7 | y7 | x8 | y8 | x9 | y9 | x10 | y10 | x11 | y11 | x12 | y12 | x13 | y13 | x14 | y14 | x15 | y15
0 | 2587708.0791 | 1162250.1613 | 2587700.5117 | 1162250.8662 | 2587693.2412 | 1162250.681 | 2587688.843 | 1162250.2343 | 2587688.6583 | 1162250.2035
1 | 2587708.0791 | 1162250.1613 | 2587713.1324 | 1162248.7725 | 2587716.7738 | 1162247.5203
2 | 2587708.0791 | 1162250.1613 | 2587705.2727 | 1162263.8183 | 2587703.2758 | 1162271.2808
3 | 2587728.1886 | 1162242.683 | 2587722.165 | 1162245.33 | 2587717.5878 | 1162247.2403 | 2587716.7738 | 1162247.5203
4 | 2587700.5669 | 1162281.4034 | 2587703.2758 | 1162271.2808
5 | 2587603.9101 | 1162140.5444 | 2587617.4196 | 1162145.819 | 2587622.7419 | 1162148.5426 | 2587651.8851 | 1162167.614 | 2587657.598 | 1162170.2591 | 2587682.1439 | 1162177.9456 | 2587683.7504 | 1162178.7345
6 | 2587603.9101 | 1162140.5444 | 2587594.3186 | 1162136.8624 | 2587600.9776 | 1162115.4824 | 2587604.0291 | 1162101.9027 | 2587606.3522 | 1162095.428 | 2587608.5353 | 1162091.5882 | 2587612.1127 | 1162087.7789 | 2587619.0425 | 1162082.4397 | 2587623.8018 | 1162079.6062 | 2587631.8072 | 1162075.7321
7 | 2587733.7046 | 1162183.1421 | 2587732.6212 | 1162181.5657 | 2587731.4012 | 1162180.6455 | 2587729.7065 | 1162179.8153 | 2587727.3542 | 1162179.6422 | 2587724.23 | 1162180.3379 | 2587721.7343 | 1162181.1545 | 2587716.6773 | 1162184.4777 | 2587713.0111 | 1162186.1083 | 2587709.4813 | 1162187.016 | 2587705.3143 | 1162187.2691 | 2587700.847 | 1162186.767 | 2587694.0939 | 1162184.9133 | 2587691.747 | 1162183.6064 | 2587685.8632 | 1162179.7721 | 2587683.7504 | 1162178.7345
8 | 2587631.8072 | 1162075.7321 | 2587636.6439 | 1162073.2987 | 2587638.7548 | 1162071.6157 | 2587641.0612 | 1162068.1203 | 2587644.1323 | 1162061.9376
9 | 2587620.8933 | 1162287.8601 | 2587633.9416 | 1162285.1762 | 2587641.1728 | 1162284.4059
10 | 2587598.6485 | 1162462.1706 | 2587595.2262 | 1162441.0005 | 2587595.1911 | 1162416.6996 | 2587618.3024 | 1162368.3499 | 2587626.8835 | 1162343.0751 | 2587625.3987 | 1162336.3304 | 2587614.0254 | 1162322.9251 | 2587612.9388 | 1162308.7092 | 2587620.8933 | 1162287.8601
11 | 2587620.8933 | 1162287.8601 | 2587633.5428 | 1162296.0491 | 2587632.7128 | 1162299.2914
12 | 2587667.2164 | 1162302.0602 | 2587657.1061 | 1162288.0964 | 2587646.288 | 1162283.8611 | 2587641.1728 | 1162284.4059
13 | 2587598.6485 | 1162462.1706 | 2587608.5417 | 1162463.8398 | 2587616.9559 | 1162461.5657 | 2587634.2878 | 1162456.7121
14 | 2587728.1886 | 1162242.683 | 2587737.8615 | 1162237.6384 | 2587745.5964 | 1162232.6867 | 2587769.8361 | 1162214.4502 | 2587778.971 | 1162207.1339
15 | 2587728.1886 | 1162242.683 | 2587723.5714 | 1162236.3226 | 2587720.771 | 1162234.2829 | 2587717.0213 | 1162232.5453 | 2587713.4725 | 1162231.6299
16 | 2587667.2164 | 1162302.0602 | 2587673.3888 | 1162304.7155 | 2587680.1966 | 1162303.4452 | 2587686.003 | 1162299.5424 | 2587694.8408 | 1162290.8199 | 2587700.5669 | 1162281.4034
17 | 2587700.5669 | 1162281.4034 | 2587717.7892 | 1162281.846 | 2587730.1449 | 1162277.4087
18 | 2587733.7046 | 1162183.1421 | 2587734.399 | 1162185.5196 | 2587734.4953 | 1162187.6427 | 2587734.0395 | 1162189.5112
19 | 2587733.7046 | 1162183.1421 | 2587750.3802 | 1162170.8795 | 2587754.5199 | 1162168.5588 | 2587756.9974 | 1162167.4363
20 | 2587723.6981 | 1162025.9179 | 2587700.6878 | 1162035.0697 | 2587686.5161 | 1162039.4011 | 2587664.2301 | 1162043.1267 | 2587656.0301 | 1162045.5226 | 2587651.9447 | 1162048.2435 | 2587649.0872 | 1162051.9624 | 2587644.1323 | 1162061.9376
21 | 2587667.2164 | 1162302.0602 | 2587668.5044 | 1162306.2374
22 | 2587634.2878 | 1162456.7121 | 2587653.9744 | 1162451.1993
23 | 2587778.971 | 1162207.1339 | 2587783.0141 | 1162203.8958 | 2587811.4554 | 1162177.8485
24 | 2587713.4725 | 1162231.6299 | 2587712.1056 | 1162230.0653 | 2587711.2897 | 1162228.1772 | 2587710.7327 | 1162225.5659 | 2587710.8039 | 1162222.9422 | 2587711.2289 | 1162220.9737 | 2587712.5806 | 1162218.881 | 2587718.9653 | 1162213.0427 | 2587721.0975 | 1162210.526 | 2587722.5719 | 1162208.2959
25 | 2587713.4725 | 1162231.6299 | 2587708.6019 | 1162232.4626 | 2587693.5756 | 1162234.4945 | 2587687.2272 | 1162235.3474
26 | 2587782.0361 | 1162258.7731 | 2587730.1449 | 1162277.4087
27 | 2587916.4797 | 1162056.7624 | 2587915.1624 | 1162063.3016 | 2587915.1624 | 1162063.3016
28 | 2587922.6836 | 1162039.5968 | 2587920.3458 | 1162042.7921 | 2587917.8171 | 1162050.123 | 2587916.4797 | 1162056.7624
29 | 2587915.1624 | 1162063.3016 | 2587909.0941 | 1162074.2638 | 2587890.753 | 1162089.0082 | 2587883.4117 | 1162095.5375 | 2587881.7655 | 1162097.5946
30 | 2588017.8177 | 1162023.9531 | 2588010.6308 | 1162023.5562 | 2587990.9755 | 1162021.2167 | 2587968.4878 | 1162020.028 | 2587943.4687 | 1162028.5383 | 2587922.6836 | 1162039.5968
31 | 2587874.0278 | 1162107.2623 | 2587876.1139 | 1162104.6568 | 2587881.7655 | 1162097.5946
32 | 2588053.6694 | 1161999.9471 | 2588031.3765 | 1162015.6551 | 2588024.8045 | 1162020.1038 | 2588017.8177 | 1162023.9531
33 | 2588017.8177 | 1162023.9531 | 2588013.6804 | 1162025.5812
34 | 2587874.0278 | 1162107.2623 | 2587868.6683 | 1162116.3778 | 2587866.7985 | 1162119.8611 | 2587860.5819 | 1162129.4451 | 2587859.0677 | 1162130.7266 | 2587849.178 | 1162131.0024 | 2587833.7701 | 1162130.1444 | 2587822.7327 | 1162134.9026 | 2587816.462 | 1162144.1311 | 2587814.0615 | 1162146.262
35 | 2588053.6694 | 1161999.9471 | 2588033.4383 | 1161993.2398 | 2588028.0942 | 1161991.0606 | 2588024.8486 | 1161988.577 | 2588021.2327 | 1161984.849 | 2588017.2531 | 1161979.3209 | 2587997.2563 | 1161948.2012 | 2587993.3776 | 1161943.2954 | 2587989.7312 | 1161939.6565 | 2587985.3587 | 1161936.8639 | 2587978.3049 | 1161934.1323 | 2587964.2229 | 1161930.278
36 | 2587990.4378 | 1162024.587 | 2588004.0564 | 1162026.771 | 2588008.5998 | 1162026.9731 | 2588011.3722 | 1162026.4895 | 2588013.6804 | 1162025.5812
37 | 2587939.1896 | 1161920.2598 | 2587943.417 | 1161923.2861 | 2587950.6864 | 1161926.5731 | 2587964.2229 | 1161930.278
38 | 2587939.1896 | 1161920.2598 | 2587784.2491 | 1161836.1367
39 | 2587801.7261 | 1162157.2121 | 2587814.0615 | 1162146.262
40 | 2587856.739 | 1162046.9386 | 2587854.8731 | 1162047.3822
41 | 2587854.8731 | 1162047.3822 | 2587848.2679 | 1162048.9524 | 2587822.9504 | 1162050.0601 | 2587795.7922 | 1162057.8043
42 | 2587801.7261 | 1162157.2121 | 2587820.0774 | 1162155.1292 | 2587829.1899 | 1162152.4854
43 | 2587801.7261 | 1162157.2121 | 2587791.8589 | 1162158.9597
44 | 2588045.1622 | 1162121.7298 | 2588054.2846 | 1162120.578
45 | 2588039.6575 | 1162122.4248 | 2588045.1622 | 1162121.7298
46 | 2587902.4716 | 1162148.2139 | 2587945.876 | 1162150.8386 | 2587972.2066 | 1162147.0836 | 2588007.6765 | 1162139.3752 | 2588022.2511 | 1162133.543 | 2588039.6575 | 1162122.4248
47 | 2587902.4716 | 1162148.2139 | 2587891.1933 | 1162143.7234 | 2587862.9369 | 1162142.2356 | 2587844.1936 | 1162143.6855 | 2587830.7274 | 1162152.0393 | 2587829.1899 | 1162152.4854
48 | 2587799.7924 | 1162252.3963 | 2587791.8969 | 1162255.2318
49 | 2587782.0361 | 1162258.7731 | 2587791.8969 | 1162255.2318
50 | 2587680.9694 | 1162236.188 | 2587687.2272 | 1162235.3474
51 | 2587723.9006 | 1162205.0964 | 2587722.7166 | 1162208.077 | 2587722.5719 | 1162208.2959
52 | 2587734.0395 | 1162189.5112 | 2587731.5712 | 1162192.5066 | 2587728.1153 | 1162195.8265 | 2587726.5883 | 1162198.3309 | 2587723.9006 | 1162205.0964
53 | 2587791.7016 | 1162158.9876 | 2587783.8827 | 1162160.3724 | 2587778.376 | 1162161.1173 | 2587772.0445 | 1162162.5122
54 | 2587756.9974 | 1162167.4363 | 2587760.5588 | 1162165.8228 | 2587767.1196 | 1162163.5972 | 2587772.0445 | 1162162.5122
55 | 2587791.8589 | 1162158.9597 | 2587791.7016 | 1162158.9876
56 | 2587795.7922 | 1162057.8043 | 2587776.7737 | 1162063.2276 | 2587770.54 | 1162064.4076 | 2587767.8339 | 1162064.6534
57 | 2587767.8339 | 1162064.6534 | 2587762.5281 | 1162065.1355 | 2587762.1242 | 1162065.1489
58 | 2587746.6359 | 1162059.8209 | 2587750.0206 | 1162062.8488 | 2587753.4023 | 1162064.3649 | 2587757.8858 | 1162065.2895 | 2587762.1242 | 1162065.1489
59 | 2587746.6359 | 1162059.8209 | 2587746.6359 | 1162059.8209 | 2587744.4687 | 1162056.5238 | 2587738.7024 | 1162041.614
60 | 2587723.6981 | 1162025.9179 | 2587727.6206 | 1162025.9654 | 2587730.235 | 1162026.916 | 2587732.8284 | 1162028.8339 | 2587734.9877 | 1162032.0088 | 2587738.7024 | 1162041.614
61 | 2587795.4195 | 1162512.4237 | 2587796.7311 | 1162516.9788 | 2587788.5188 | 1162543.0641 | 2587780.8172 | 1162549.1384 | 2587764.7608 | 1162556.5083 | 2587763.8307 | 1162557.1248
62 | 2587752.429 | 1162564.6821 | 2587763.8307 | 1162557.1248
63 | 2587714.9095 | 1162561.4575 | 2587719.5848 | 1162562.6374 | 2587724.6879 | 1162559.5698 | 2587731.6616 | 1162549.7172 | 2587737.3191 | 1162544.2585 | 2587744.4387 | 1162542.0316 | 2587756.9378 | 1162540.7165 | 2587769.4992 | 1162539.9014 | 2587776.6726 | 1162537.7524 | 2587787.8522 | 1162524.2672 | 2587795.4195 | 1162512.4237
64 | 2587714.9095 | 1162561.4575 | 2587712.8707 | 1162557.1596 | 2587713.857 | 1162552.5552 | 2587730.1663 | 1162537.8033 | 2587734.6196 | 1162534.2378
65 | 2587687.9291 | 1162436.4283 | 2587685.3627 | 1162438.5462 | 2587684.2156 | 1162439.2023
66 | 2587684.2156 | 1162439.2023 | 2587673.8549 | 1162445.1287 | 2587658.069 | 1162450.0526 | 2587653.9744 | 1162451.1993
67 | 2587687.9291 | 1162436.4283 | 2587695.8499 | 1162429.892
68 | 2587653.9744 | 1162451.1993 | 2587695.106 | 1162519.8554
69 | 2587770.7528 | 1162495.1326 | 2587768.1218 | 1162503.2194 | 2587767.1331 | 1162510.4583 | 2587763.1832 | 1162519.3375 | 2587751.3861 | 1162526.7987 | 2587743.7876 | 1162530.8496 | 2587737.21 | 1162532.1638 | 2587734.6196 | 1162534.2378
70 | 2587747.9184 | 1162411.0633 | 2587746.5304 | 1162411.5736 | 2587728.7757 | 1162416.5125 | 2587719.3691 | 1162419.2543
71 | 2587747.9184 | 1162411.0633 | 2587775.1441 | 1162401.0542 | 2587789.9426 | 1162396.4439 | 2587801.9762 | 1162391.578
72 | 2587719.3691 | 1162419.2543 | 2587712.989 | 1162421.1139 | 2587705.4216 | 1162424.5532
73 | 2587801.9762 | 1162391.578 | 2587793.5233 | 1162449.3377
74 | 2587779.5496 | 1162470.2368 | 2587777.3254 | 1162474.9309 | 2587770.7528 | 1162495.1326
75 | 2587695.106 | 1162519.8554 | 2587694.9324 | 1162520.9553
76 | 2587723.6981 | 1162025.9179 | 2587757.2931 | 1162015.3326 | 2587766.9741 | 1162014.4248
77 | 2587668.5044 | 1162306.2374 | 2587668.5044 | 1162306.2374 | 2587672.8114 | 1162314.646
78 | 2587674.5662 | 1162318.072 | 2587672.8114 | 1162314.646
79 | 2587694.9324 | 1162520.9553 | 2587692.9811 | 1162533.322 | 2587693.1419 | 1162536.9497
80 | 2587674.5662 | 1162318.072 | 2587676.4961 | 1162321.8398 | 2587681.909 | 1162331.4223 | 2587697.1651 | 1162318.3399 | 2587713.6543 | 1162311.8285
81 | 2587713.6543 | 1162311.8285 | 2587714.9341 | 1162311.3231
82 | 2587749.4106 | 1162310.6732 | 2587716.4084 | 1162310.741 | 2587714.9341 | 1162311.3231
83 | 2587695.8499 | 1162429.892 | 2587698.5165 | 1162427.6914 | 2587705.4216 | 1162424.5532
84 | 2587779.5496 | 1162470.2368 | 2587781.1849 | 1162466.7856 | 2587788.0609 | 1162454.0208 | 2587793.5233 | 1162449.3377

## bus_geodata
| x | y | coords
0 | 2587688.6583 | 1162250.2035
1 | 2587708.0791 | 1162250.1613
2 | 2587716.7738 | 1162247.5203
3 | 2587703.2758 | 1162271.2808
4 | 2587603.9101 | 1162140.5444
5 | 2587683.7504 | 1162178.7345
6 | 2587631.8072 | 1162075.7321
7 | 2587620.8933 | 1162287.8601
8 | 2587641.1728 | 1162284.4059
9 | 2587598.6485 | 1162462.1706
10 | 2587632.7128 | 1162299.2914
11 | 2587728.1886 | 1162242.683
12 | 2587700.5669 | 1162281.4034
13 | 2587733.7046 | 1162183.1421
14 | 2587644.1323 | 1162061.9376
15 | 2587667.2164 | 1162302.0602
16 | 2587634.2878 | 1162456.7121
17 | 2587778.971 | 1162207.1339
18 | 2587713.4725 | 1162231.6299
19 | 2587730.1449 | 1162277.4087
20 | 2587916.4797 | 1162056.7624
21 | 2587915.1624 | 1162063.3016
22 | 2587922.6836 | 1162039.5968
23 | 2587881.7655 | 1162097.5946
24 | 2588017.8177 | 1162023.9531
25 | 2587874.0278 | 1162107.2623
26 | 2588053.6694 | 1161999.9471
27 | 2588013.6804 | 1162025.5812
28 | 2587939.1896 | 1161920.2598
29 | 2587964.2229 | 1161930.278
30 | 2587784.2491 | 1161836.1367
31 | 2587814.0615 | 1162146.262
32 | 2587990.4378 | 1162024.587
33 | 2587856.739 | 1162046.9386
34 | 2587854.8731 | 1162047.3822
35 | 2587801.7261 | 1162157.2121
36 | 2588045.1622 | 1162121.7298
37 | 2588054.2846 | 1162120.578
38 | 2588039.6575 | 1162122.4248
39 | 2587902.4716 | 1162148.2139
40 | 2587829.1899 | 1162152.4854
41 | 2587799.7924 | 1162252.3963
42 | 2587791.8969 | 1162255.2318
43 | 2587811.4554 | 1162177.8485
44 | 2587687.2272 | 1162235.3474
45 | 2587680.9694 | 1162236.188
46 | 2587722.5719 | 1162208.2959
47 | 2587723.9006 | 1162205.0964
48 | 2587734.0395 | 1162189.5112
49 | 2587772.0445 | 1162162.5122
50 | 2587791.7016 | 1162158.9876
51 | 2587756.9974 | 1162167.4363
52 | 2587791.8589 | 1162158.9597
53 | 2587795.7922 | 1162057.8043
54 | 2587767.8339 | 1162064.6534
55 | 2587762.1242 | 1162065.1489
56 | 2587746.6359 | 1162059.8209
57 | 2587738.7024 | 1162041.614
58 | 2587763.8307 | 1162557.1248
59 | 2587795.4195 | 1162512.4237
60 | 2587752.429 | 1162564.6821
61 | 2587714.9095 | 1162561.4575
62 | 2587684.2156 | 1162439.2023
63 | 2587687.9291 | 1162436.4283
64 | 2587653.9744 | 1162451.1993
65 | 2587734.6196 | 1162534.2378
66 | 2587747.9184 | 1162411.0633
67 | 2587719.3691 | 1162419.2543
68 | 2587801.9762 | 1162391.578
69 | 2587770.7528 | 1162495.1326
70 | 2587695.106 | 1162519.8554
71 | 2587723.6981 | 1162025.9179
72 | 2587766.9741 | 1162014.4248
73 | 2587668.5044 | 1162306.2374
74 | 2587782.0361 | 1162258.7731
75 | 2587672.8114 | 1162314.646
76 | 2587694.9324 | 1162520.9553
77 | 2587693.1419 | 1162536.9497
78 | 2587674.5662 | 1162318.072
79 | 2587713.6543 | 1162311.8285
80 | 2587714.9341 | 1162311.3231
81 | 2587749.4106 | 1162310.6732
82 | 2587695.8499 | 1162429.892
83 | 2587779.5496 | 1162470.2368
84 | 2587793.5233 | 1162449.3377
85 | 2587705.4216 | 1162424.5532
86 | 2587700.5669 | 1162281.4034

## line_std_types
| c_nf_per_km | r_ohm_per_km | x_ohm_per_km | max_i_ka | type | q_mm2 | alpha | voltage_rating
NAYY 4x50 SE | 210 | 0.642 | 0.083 | 0.142 | cs | 50 | 0.00403 | LV
NAYY 4x120 SE | 264 | 0.225 | 0.08 | 0.242 | cs | 120 | 0.00403 | LV
NAYY 4x150 SE | 261 | 0.208 | 0.08 | 0.27 | cs | 150 | 0.00403 | LV
NA2XS2Y 1x95 RM/25 12/20 kV | 216 | 0.313 | 0.132 | 0.252 | cs | 95 | 0.00403 | MV
NA2XS2Y 1x185 RM/25 12/20 kV | 273 | 0.161 | 0.117 | 0.362 | cs | 185 | 0.00403 | MV
NA2XS2Y 1x240 RM/25 12/20 kV | 304 | 0.122 | 0.112 | 0.421 | cs | 240 | 0.00403 | MV
NA2XS2Y 1x95 RM/25 6/10 kV | 315 | 0.313 | 0.123 | 0.249 | cs | 95 | 0.00403 | MV
NA2XS2Y 1x185 RM/25 6/10 kV | 406 | 0.161 | 0.11 | 0.358 | cs | 185 | 0.00403 | MV
NA2XS2Y 1x240 RM/25 6/10 kV | 456 | 0.122 | 0.105 | 0.416 | cs | 240 | 0.00403 | MV
NA2XS2Y 1x150 RM/25 12/20 kV | 250 | 0.206 | 0.116 | 0.319 | cs | 150 | 0.00403 | MV
NA2XS2Y 1x120 RM/25 12/20 kV | 230 | 0.253 | 0.119 | 0.283 | cs | 120 | 0.00403 | MV
NA2XS2Y 1x70 RM/25 12/20 kV | 190 | 0.443 | 0.132 | 0.22 | cs | 70 | 0.00403 | MV
NA2XS2Y 1x150 RM/25 6/10 kV | 360 | 0.206 | 0.11 | 0.315 | cs | 150 | 0.00403 | MV
NA2XS2Y 1x120 RM/25 6/10 kV | 340 | 0.253 | 0.113 | 0.28 | cs | 120 | 0.00403 | MV
NA2XS2Y 1x70 RM/25 6/10 kV | 280 | 0.443 | 0.123 | 0.217 | cs | 70 | 0.00403 | MV
N2XS(FL)2Y 1x120 RM/35 64/110 kV | 112 | 0.153 | 0.166 | 0.366 | cs | 120 | 0.00393 | HV
N2XS(FL)2Y 1x185 RM/35 64/110 kV | 125 | 0.099 | 0.156 | 0.457 | cs | 185 | 0.00393 | HV
N2XS(FL)2Y 1x240 RM/35 64/110 kV | 135 | 0.075 | 0.149 | 0.526 | cs | 240 | 0.00393 | HV
N2XS(FL)2Y 1x300 RM/35 64/110 kV | 144 | 0.06 | 0.144 | 0.588 | cs | 300 | 0.00393 | HV
15-AL1/3-ST1A 0.4 | 11 | 1.8769 | 0.35 | 0.105 | ol | 16 | 0.00403 | LV
24-AL1/4-ST1A 0.4 | 11.25 | 1.2012 | 0.335 | 0.14 | ol | 24 | 0.00403 | LV
48-AL1/8-ST1A 0.4 | 12.2 | 0.5939 | 0.3 | 0.21 | ol | 48 | 0.00403 | LV
94-AL1/15-ST1A 0.4 | 13.2 | 0.306 | 0.29 | 0.35 | ol | 94 | 0.00403 | LV
34-AL1/6-ST1A 10.0 | 9.7 | 0.8342 | 0.36 | 0.17 | ol | 34 | 0.00403 | MV
48-AL1/8-ST1A 10.0 | 10.1 | 0.5939 | 0.35 | 0.21 | ol | 48 | 0.00403 | MV
70-AL1/11-ST1A 10.0 | 10.4 | 0.4132 | 0.339 | 0.29 | ol | 70 | 0.00403 | MV
94-AL1/15-ST1A 10.0 | 10.75 | 0.306 | 0.33 | 0.35 | ol | 94 | 0.00403 | MV
122-AL1/20-ST1A 10.0 | 11.1 | 0.2376 | 0.323 | 0.41 | ol | 122 | 0.00403 | MV
149-AL1/24-ST1A 10.0 | 11.25 | 0.194 | 0.315 | 0.47 | ol | 149 | 0.00403 | MV
34-AL1/6-ST1A 20.0 | 9.15 | 0.8342 | 0.382 | 0.17 | ol | 34 | 0.00403 | MV
48-AL1/8-ST1A 20.0 | 9.5 | 0.5939 | 0.372 | 0.21 | ol | 48 | 0.00403 | MV
70-AL1/11-ST1A 20.0 | 9.7 | 0.4132 | 0.36 | 0.29 | ol | 70 | 0.00403 | MV
94-AL1/15-ST1A 20.0 | 10 | 0.306 | 0.35 | 0.35 | ol | 94 | 0.00403 | MV
122-AL1/20-ST1A 20.0 | 10.3 | 0.2376 | 0.344 | 0.41 | ol | 122 | 0.00403 | MV
149-AL1/24-ST1A 20.0 | 10.5 | 0.194 | 0.337 | 0.47 | ol | 149 | 0.00403 | MV
184-AL1/30-ST1A 20.0 | 10.75 | 0.1571 | 0.33 | 0.535 | ol | 184 | 0.00403 | MV
243-AL1/39-ST1A 20.0 | 11 | 0.1188 | 0.32 | 0.645 | ol | 243 | 0.00403 | MV
48-AL1/8-ST1A 110.0 | 8 | 0.5939 | 0.46 | 0.21 | ol | 48 | 0.00403 | HV
70-AL1/11-ST1A 110.0 | 8.4 | 0.4132 | 0.45 | 0.29 | ol | 70 | 0.00403 | HV
94-AL1/15-ST1A 110.0 | 8.65 | 0.306 | 0.44 | 0.35 | ol | 94 | 0.00403 | HV
122-AL1/20-ST1A 110.0 | 8.5 | 0.2376 | 0.43 | 0.41 | ol | 122 | 0.00403 | HV
149-AL1/24-ST1A 110.0 | 8.75 | 0.194 | 0.41 | 0.47 | ol | 149 | 0.00403 | HV
184-AL1/30-ST1A 110.0 | 8.8 | 0.1571 | 0.4 | 0.535 | ol | 184 | 0.00403 | HV
243-AL1/39-ST1A 110.0 | 9 | 0.1188 | 0.39 | 0.645 | ol | 243 | 0.00403 | HV
305-AL1/39-ST1A 110.0 | 9.2 | 0.0949 | 0.38 | 0.74 | ol | 305 | 0.00403 | HV
490-AL1/64-ST1A 110.0 | 9.75 | 0.059 | 0.37 | 0.96 | ol | 490 | 0.00403 | HV
679-AL1/86-ST1A 110.0 | 9.95 | 0.042 | 0.36 | 1.15 | ol | 679 | 0.00403 | HV
490-AL1/64-ST1A 220.0 | 10 | 0.059 | 0.285 | 0.96 | ol | 490 | 0.00403 | HV
679-AL1/86-ST1A 220.0 | 11.7 | 0.042 | 0.275 | 1.15 | ol | 679 | 0.00403 | HV
490-AL1/64-ST1A 380.0 | 11 | 0.059 | 0.253 | 0.96 | ol | 490 | 0.00403 | HV
679-AL1/86-ST1A 380.0 | 14.6 | 0.042 | 0.25 | 1.15 | ol | 679 | 0.00403 | HV

## trafo_std_types
| i0_percent | pfe_kw | vkr_percent | sn_mva | vn_lv_kv | vn_hv_kv | vk_percent | shift_degree | vector_group | tap_side | tap_neutral | tap_min | tap_max | tap_step_degree | tap_step_percent | tap_phase_shifter
160 MVA 380/110 kV | 0.06 | 60 | 0.25 | 160 | 110 | 380 | 12.2 | 0 | Yy0 | hv | 0 | -9 | 9 | 0 | 1.5 | FALSE
100 MVA 220/110 kV | 0.06 | 55 | 0.26 | 100 | 110 | 220 | 12 | 0 | Yy0 | hv | 0 | -9 | 9 | 0 | 1.5 | FALSE
63 MVA 110/20 kV | 0.04 | 22 | 0.32 | 63 | 20 | 110 | 18 | 150 | YNd5 | hv | 0 | -9 | 9 | 0 | 1.5 | FALSE
40 MVA 110/20 kV | 0.05 | 18 | 0.34 | 40 | 20 | 110 | 16.2 | 150 | YNd5 | hv | 0 | -9 | 9 | 0 | 1.5 | FALSE
25 MVA 110/20 kV | 0.07 | 14 | 0.41 | 25 | 20 | 110 | 12 | 150 | YNd5 | hv | 0 | -9 | 9 | 0 | 1.5 | FALSE
63 MVA 110/10 kV | 0.04 | 22 | 0.32 | 63 | 10 | 110 | 18 | 150 | YNd5 | hv | 0 | -9 | 9 | 0 | 1.5 | FALSE
40 MVA 110/10 kV | 0.05 | 18 | 0.34 | 40 | 10 | 110 | 16.2 | 150 | YNd5 | hv | 0 | -9 | 9 | 0 | 1.5 | FALSE
25 MVA 110/10 kV | 0.07 | 14 | 0.41 | 25 | 10 | 110 | 12 | 150 | YNd5 | hv | 0 | -9 | 9 | 0 | 1.5 | FALSE
0.25 MVA 20/0.4 kV | 0.32 | 0.8 | 1.44 | 0.25 | 0.4 | 20 | 6 | 150 | Yzn5 | hv | 0 | -2 | 2 | 0 | 2.5 | FALSE
0.4 MVA 20/0.4 kV | 0.3375 | 1.35 | 1.425 | 0.4 | 0.4 | 20 | 6 | 150 | Dyn5 | hv | 0 | -2 | 2 | 0 | 2.5 | FALSE
0.63 MVA 20/0.4 kV | 0.2619 | 1.65 | 1.206 | 0.63 | 0.4 | 20 | 6 | 150 | Dyn5 | hv | 0 | -2 | 2 | 0 | 2.5 | FALSE
0.25 MVA 10/0.4 kV | 0.24 | 0.6 | 1.2 | 0.25 | 0.4 | 10 | 4 | 150 | Dyn5 | hv | 0 | -2 | 2 | 0 | 2.5 | FALSE
0.4 MVA 10/0.4 kV | 0.2375 | 0.95 | 1.325 | 0.4 | 0.4 | 10 | 4 | 150 | Dyn5 | hv | 0 | -2 | 2 | 0 | 2.5 | FALSE
0.63 MVA 10/0.4 kV | 0.1873 | 1.18 | 1.0794 | 0.63 | 0.4 | 10 | 4 | 150 | Dyn5 | hv | 0 | -2 | 2 | 0 | 2.5 | FALSE

## trafo3w_std_types
| sn_hv_mva | sn_mv_mva | sn_lv_mva | vn_hv_kv | vn_mv_kv | vn_lv_kv | vk_hv_percent | vk_mv_percent | vk_lv_percent | vkr_hv_percent | vkr_mv_percent | vkr_lv_percent | pfe_kw | i0_percent | shift_mv_degree | shift_lv_degree | vector_group | tap_side | tap_neutral | tap_min | tap_max | tap_step_percent
63/25/38 MVA 110/20/10 kV | 63 | 25 | 38 | 110 | 20 | 10 | 10.4 | 10.4 | 10.4 | 0.28 | 0.32 | 0.35 | 35 | 0.89 | 0 | 0 | YN0yn0yn0 | hv | 0 | -10 | 10 | 1.2
63/25/38 MVA 110/10/10 kV | 63 | 25 | 38 | 110 | 10 | 10 | 10.4 | 10.4 | 10.4 | 0.28 | 0.32 | 0.35 | 35 | 0.89 | 0 | 0 | YN0yn0yn0 | hv | 0 | -10 | 10 | 1.2

## fuse_std_types
| fuse_type | i_rated_a | t_avg | t_min | t_total | x_avg | x_min | x_total
HV 100A | HV 100A | 100 | 0 | [10.0, 3.64, 0.854, 0.281, 0.1, 0.0531, 0.022, 0.01] | [10.0, 4.267, 1.21, 0.403, 0.1, 0.058, 0.022, 0.01] | 0 | [300.0, 350.0, 450.0, 550.0, 700.0, 850.0, 1200.0, 1752.0] | [600.0, 700.0, 900.0, 1150.0, 1665.0, 2000.0, 3000.0, 4313.0]
HV 10A | HV 10A | 10 | 0 | [10.0, 1675.0, 0.344, 0.156, 0.1, 0.0417, 0.0171, 0.01] | [10.0, 1.3, 0.3, 0.155, 0.1, 0.0555, 0.023, 0.01] | 0 | [30.0, 32.0, 35.0, 37.0, 39.0, 50.0, 70.0, 88.0] | [60.0, 70.0, 80.0, 87.0, 94.0, 110.0, 150.0, 216.0]
HV 125A | HV 125A | 125 | 0 | [10.0, 1.82, 0.344, 0.1, 0.0467, 0.0269, 0.01] | [10.0, 2.478, 0.426, 0.1, 0.0427, 0.0211, 0.01] | 0 | [375.0, 500.0, 700.0, 925.0, 1200.0, 1500.0, 2341.0] | [750.0, 1000.0, 1500.0, 2200.0, 3000.0, 4000.0, 5765.0]
HV 160A | HV 160A | 160 | 0 | [10.0, 4.15, 1.03, 0.198, 0.1, 0.051, 0.0172, 0.01] | [10.0, 2.3, 0.734, 0.274, 0.1, 0.046, 0.0177, 0.01] | 0 | [480.0, 550.0, 700.0, 1000.0, 1260.0, 1600.0, 2500.0, 3227.0] | [960.0, 1300.0, 1700.0, 2200.0, 2996.0, 4000.0, 6000.0, 7946.0]
HV 16A | HV 16A | 16 | 0 | [10.0, 0.352, 0.164, 0.1, 0.0649, 0.0342, 0.01] | [10.0, 2.34, 0.722, 0.181, 0.1, 0.055, 0.0296, 0.01] | 0 | [48.0, 60.0, 65.0, 71.0, 80.0, 100.0, 162.0] | [96.0, 110.0, 125.0, 150.0, 168.0, 200.0, 250.0, 398.0]
HV 200A | HV 200A | 200 | 0 | [10.0, 4.267, 1.21, 0.403, 0.1, 0.058, 0.022, 0.01] | [10.0, 3.73, 1.654, 0.328, 0.1, 0.0531, 0.019, 0.01] | 0 | [600.0, 700.0, 900.0, 1150.0, 1665.0, 2000.0, 3000.0, 4313.0] | [1200.0, 1500.0, 1800.0, 2700.0, 3960.0, 5000.0, 7500.0, 10620.0]
HV 20A | HV 20A | 20 | 0 | [10.0, 1.3, 0.3, 0.155, 0.1, 0.0555, 0.023, 0.01] | [10.0, 1.3, 0.161, 0.1, 0.0611, 0.0399, 0.0141, 0.01] | 0 | [60.0, 70.0, 80.0, 87.0, 94.0, 110.0, 150.0, 216.0] | [120.0, 150.0, 200.0, 223.0, 260.0, 300.0, 450.0, 532.0]
HV 25A | HV 25A | 25 | 0 | [10.0, 2.512, 0.833, 0.299, 0.1, 0.0372, 0.0223, 0.01] | [10.0, 3.125, 0.597, 0.198, 0.1, 0.0378, 0.022, 0.01] | 0 | [75.0, 82.0, 90.0, 100.0, 124.0, 170.0, 200.0, 289.0] | [150.0, 170.0, 210.0, 250.0, 294.0, 400.0, 500.0, 711.0]
HV 31.5A | HV 31.5A | 31.5 | 0 | [10.0, 2.34, 0.722, 0.181, 0.1, 0.055, 0.0296, 0.01] | [10.0, 2.84, 0.368, 0.164, 0.1, 0.0621, 0.0378, 0.0195, 0.01] | 0 | [95.0, 110.0, 125.0, 150.0, 165.0, 200.0, 250.0, 390.0] | [189.0, 220.0, 300.0, 350.0, 393.0, 450.0, 530.0, 700.0, 960.0]
HV 40A | HV 40A | 40 | 0 | [10.0, 1.3, 0.161, 0.1, 0.0611, 0.0399, 0.0141, 0.01] | [10.0, 2.05, 0.369, 0.198, 0.1, 0.051, 0.0298, 0.01] | 0 | [120.0, 150.0, 200.0, 223.0, 260.0, 300.0, 450.0, 532.0] | [240.0, 300.0, 400.0, 450.0, 530.0, 650.0, 800.0, 1311.0]
HV 50A | HV 50A | 50 | 0 | [10.0, 3.215, 0.597, 0.198, 0.1, 0.0378, 0.022, 0.01] | [10.0, 3.64, 0.854, 0.281, 0.1, 0.0531, 0.022, 0.01] | 0 | [150.0, 170.0, 210.0, 250.0, 294.0, 400.0, 500.0, 711.0] | [300.0, 350.0, 450.0, 550.0, 700.0, 850.0, 1200.0, 1752.0]
HV 6.3A | HV 6.3A | 6.3 | 0 | [10.0, 1.39, 0.344, 0.168, 0.1, 0.056, 0.0263, 0.01] | [10.0, 1.711, 0.516, 0.198, 0.1, 0.0634, 0.0303, 0.01] | 0 | [19.0, 19.5, 20.4, 20.8, 22.0, 25.0, 32.0, 48.0] | [38.0, 40.0, 43.0, 48.0, 53.0, 60.0, 75.0, 118.0]
HV 63A | HV 63A | 63 | 0 | [10.0, 2.84, 0.368, 0.164, 0.1, 0.0621, 0.0378, 0.0195, 0.01] | [10.0, 1.82, 0.344, 0.1, 0.0467, 0.0269, 0.01] | 0 | [189.0, 220.0, 300.0, 350.0, 393.0, 450.0, 530.0, 700.0, 961.0] | [378.0, 500.0, 700.0, 934.0, 1200.0, 1500.0, 2366.0]
HV 80A | HV 80A | 80 | 0 | [10.0, 2.05, 0.369, 0.198, 0.1, 0.051, 0.0298, 0.01] | [10.0, 4.15, 1.03, 0.198, 0.1, 0.051, 0.0172, 0.01] | 0 | [240.0, 300.0, 400.0, 450.0, 530.0, 650.0, 800.0, 1311.0] | [480.0, 550.0, 700.0, 1000.0, 1260.0, 1600.0, 2500.0, 3227.0]
Siemens NH-1-100 | Siemens NH-1-100 | 100 | [5400.0, 2000.0, 400.0, 20.0, 1.0, 0.2, 0.012, 0.004] | 0 | 0 | [150.0, 190.0, 250.0, 430.0, 900.0, 1250.0, 2700.0, 3600.0] | 0 | 0
Siemens NH-1-125 | Siemens NH-1-125 | 125 | [4800.0, 120.0, 7.0, 0.1, 0.004] | 0 | 0 | [180.0, 400.0, 740.0, 2000.0, 4250.0] | 0 | 0
Siemens NH-1-16 | Siemens NH-1-16 | 16 | [4000.0, 400.0, 2.0, 0.1, 0.04, 0.01] | 0 | 0 | [26.0, 35.0, 75.0, 150.0, 200.0, 300.0] | 0 | 0
Siemens NH-1-160 | Siemens NH-1-160 | 160 | [4800.0, 120.0, 7.0, 0.1, 0.004] | 0 | 0 | [210.0, 500.0, 900.0, 2300.0, 5000.0] | 0 | 0
Siemens NH-1-25 | Siemens NH-1-25 | 25 | [4000.0, 1000.0, 10.0, 0.2, 0.02, 0.01] | 0 | 0 | [40.0, 50.0, 100.0, 210.0, 400.0, 500.0] | 0 | 0
Siemens NH-1-50 | Siemens NH-1-50 | 50 | [4000.0, 40.0, 4.0, 1.0, 0.02, 0.01] | 0 | 0 | [86.0, 200.0, 300.0, 400.0, 1000.0, 1280.0] | 0 | 0
Siemens NH-1-63 | Siemens NH-1-63 | 63 | [4000.0, 100.0, 10.0, 2.0, 0.04, 0.01] | 0 | 0 | [100.0, 200.0, 300.0, 400.0, 1000.0, 1500.0] | 0 | 0
Siemens NH-1-80 | Siemens NH-1-80 | 80 | [4800.0, 120.0, 7.0, 0.1, 0.01] | 0 | 0 | [150.58, 250.0, 450.0, 1150.0, 2470.0] | 0 | 0
Siemens NH-2-1000 | Siemens NH-2-1000 | 1000 | [4800.0, 120.0, 7.0, 0.1, 0.004] | 0 | 0 | [1900.0, 3500.0, 8400.0, 24000.0, 52000.0] | 0 | 0
Siemens NH-2-200 | Siemens NH-2-200 | 200 | [4800.0, 120.0, 7.0, 0.1, 0.004] | 0 | 0 | [280.0, 650.0, 1200.0, 3000.0, 7000.0] | 0 | 0
Siemens NH-2-224 | Siemens NH-2-224 | 224 | [4800.0, 120.0, 7.0, 0.2, 0.04, 0.004] | 0 | 0 | [400.0, 750.0, 1453.0, 3025.0, 4315.0, 7600.0] | 0 | 0
Siemens NH-2-250 | Siemens NH-2-250 | 250 | [4800.0, 120.0, 7.0, 0.1, 0.004] | 0 | 0 | [450.0, 800.0, 1650.0, 4000.0, 8500.0] | 0 | 0
Siemens NH-2-315 | Siemens NH-2-315 | 315 | [4800.0, 120.0, 7.0, 0.1, 0.004] | 0 | 0 | [550.0, 920.0, 1900.0, 5000.0, 11000.0] | 0 | 0
Siemens NH-2-355 | Siemens NH-2-355 | 355 | [4800.0, 120.0, 6.0, 0.1, 0.004] | 0 | 0 | [650.0, 1116.27, 2350.0, 5840.0, 12790.0] | 0 | 0
Siemens NH-2-400 | Siemens NH-2-400 | 400 | [4800.0, 120.0, 7.0, 0.1, 0.004] | 0 | 0 | [720.0, 1350.0, 2800.0, 6500.0, 15000.0] | 0 | 0
Siemens NH-2-425 | Siemens NH-2-425 | 425 | [4800.0, 120.0, 7.0, 0.1, 0.004] | 0 | 0 | [850.0, 1500.0, 3050.0, 7500.0, 16500.0] | 0 | 0
Siemens NH-2-630 | Siemens NH-2-630 | 630 | [4800.0, 120.0, 7.0, 0.1, 0.004] | 0 | 0 | [1200.0, 2000.0, 4800.0, 12000.0, 26000.0] | 0 | 0

## res_bus
| vm_pu | va_degree | p_mw | q_mvar
0 | 0.99114 | -0.061445 | 0.003991 | 0.0010002
1 | 0.99125 | -0.060655 | 0 | 0
2 | 0.99002 | -0.069254 | 0.0054217 | 0.0013588
3 | 0.99431 | -0.039372 | 0.0040621 | 0.0010181
4 | 0.97706 | -0.16104 | 0 | 0
5 | 0.97926 | -0.14533 | 0.0032 | 0.00080201
6 | 0.97493 | -0.17632 | 0 | 0
7 | 0.99021 | -0.067871 | 0 | 0
8 | 0.99121 | -0.060915 | 0.0076338 | 0.0019132
9 | 0.98128 | -0.13079 | 0 | 0
10 | 0.99019 | -0.068044 | 0.00092232 | 0.00023115
11 | 0.98845 | -0.080331 | 0 | 0
12 | 0.99584 | -0.028698 | 0 | 0
13 | 0.98088 | -0.13384 | 0 | 0
14 | 0.97445 | -0.17972 | 0.0031864 | 0.00079858
15 | 0.99304 | -0.048148 | 0 | 0
16 | 0.97952 | -0.14328 | 0.0026466 | 0.00066329
17 | 0.98769 | -0.085722 | 0.0017092 | 0.00042837
18 | 0.98625 | -0.095788 | 0 | 0
19 | 1 | 0 | -0.20752 | -0.052262
20 | 0.97458 | -0.17897 | 0.0015443 | 0.00038703
21 | 0.97468 | -0.17825 | 0.0010972 | 0.00027499
22 | 0.97434 | -0.18067 | 0 | 0
23 | 0.97549 | -0.17244 | 0.0021316 | 0.00053423
24 | 0.97308 | -0.18979 | 0 | 0
25 | 0.97573 | -0.17069 | 0 | 0
26 | 0.97284 | -0.19151 | 0 | 0
27 | 0.97305 | -0.19002 | 0.0013749 | 0.00034459
28 | 0.97215 | -0.19656 | 0 | 0
29 | 0.97219 | -0.19625 | 0.0027052 | 0.00067799
30 | 0.97188 | -0.19852 | 0.001046 | 0.00026216
31 | 0.9773 | -0.15941 | 0.0028871 | 0.00072358
32 | 0.97292 | -0.19092 | 0.0035716 | 0.00089512
33 | 0.97127 | -0.20261 | 0.0013605 | 0.00034098
34 | 0.97128 | -0.20258 | 0.00098681 | 0.00024732
35 | 0.9777 | -0.15658 | 0 | 0
36 | 0.9764 | -0.16593 | 0.0020627 | 0.00051695
37 | 0.97638 | -0.16603 | 0.0010452 | 0.00026196
38 | 0.97642 | -0.16575 | 0 | 0
39 | 0.97707 | -0.1611 | 0 | 0
40 | 0.97742 | -0.15859 | 0.0037531 | 0.00094061
41 | 0.99862 | -0.0096909 | 0.0042367 | 0.0010618
42 | 0.99867 | -0.0093352 | 0.0077007 | 0.00193
43 | 0.98726 | -0.088755 | 0.0067719 | 0.0016972
44 | 0.98604 | -0.097256 | 0.0026072 | 0.00065342
45 | 0.98602 | -0.097437 | 0.0027876 | 0.00069865
46 | 0.98319 | -0.11745 | 0.013905 | 0.003485
47 | 0.98288 | -0.11959 | 0.0049467 | 0.0012398
48 | 0.98137 | -0.13031 | 0.0025868 | 0.00064832
49 | 0.97887 | -0.14819 | 0.0015794 | 0.00039583
50 | 0.97804 | -0.1541 | 0.0014235 | 0.00035675
51 | 0.97956 | -0.14324 | 0.0021849 | 0.00054758
52 | 0.97804 | -0.15415 | 0.0036336 | 0.00091067
53 | 0.97148 | -0.20108 | 0.0013114 | 0.00032866
54 | 0.97164 | -0.19997 | 0.0022719 | 0.00056938
55 | 0.97169 | -0.19961 | 0.0026403 | 0.00066173
56 | 0.9719 | -0.19806 | 0.0014397 | 0.00036081
57 | 0.9722 | -0.19595 | 0.0019053 | 0.0004775
58 | 0.97076 | -0.20619 | 0.0040803 | 0.0010226
59 | 0.97157 | -0.20035 | 0 | 0
60 | 0.97066 | -0.20691 | 0.0049993 | 0.0012529
61 | 0.97225 | -0.19544 | 0 | 0
62 | 0.97742 | -0.15828 | 0.0025651 | 0.00064287
63 | 0.97727 | -0.1594 | 0.0038602 | 0.00096747
64 | 0.97859 | -0.14996 | 0.0039574 | 0.00099182
65 | 0.9725 | -0.19366 | 0.0025837 | 0.00064755
66 | 0.97563 | -0.17116 | 0.0037806 | 0.0009475
67 | 0.97628 | -0.16646 | 0.0033715 | 0.00084497
68 | 0.97452 | -0.17913 | 0.0051045 | 0.0012793
69 | 0.973 | -0.19007 | 0.0028028 | 0.00070245
70 | 0.97741 | -0.15841 | 0.0046409 | 0.0011631
71 | 0.97262 | -0.19292 | 0 | 0
72 | 0.9725 | -0.19376 | 0.0017616 | 0.0004415
73 | 0.99296 | -0.048745 | 0.0008314 | 0.00020837
74 | 0.99885 | -0.0080837 | 0.0027313 | 0.00068453
75 | 0.99279 | -0.049958 | 0.00077438 | 0.00019408
76 | 0.9774 | -0.15847 | 0.0026669 | 0.00066838
77 | 0.97733 | -0.15895 | 0.0028015 | 0.00070213
78 | 0.99272 | -0.050422 | 0.0013045 | 0.00032693
79 | 0.99191 | -0.056121 | 0.0031161 | 0.00078098
80 | 0.9919 | -0.056225 | 0.0038547 | 0.00096608
81 | 0.99172 | -0.057496 | 0.0036192 | 0.00090705
82 | 0.97695 | -0.16167 | 0.0048989 | 0.0012278
83 | 0.97328 | -0.18805 | 0.0031398 | 0.0007869
84 | 0.97361 | -0.18567 | 0.0036362 | 0.00091132
85 | 0.97665 | -0.16383 | 0.0038176 | 0.00095679
86 | 0.99998 | 149.9947 | 0 | 0

## res_line
| p_from_mw | q_from_mvar | p_to_mw | q_to_mvar | pl_mw | ql_mvar | i_from_ka | i_to_ka | i_ka | vm_from_pu | va_from_degree | vm_to_pu | va_to_degree | loading_percent
0 | -0.003991 | -0.0010002 | 0.0039915 | 0.0010002 | 4.3642e-07 | -8.3243e-08 | 0.0059918 | 0.0059917 | 0.0059918 | 0.99114 | -0.061445 | 0.99125 | -0.060655 | 2.2192
1 | 0.093928 | 0.023664 | -0.093815 | -0.023621 | 0.00011285 | 4.3289e-05 | 0.14104 | 0.14104 | 0.14104 | 0.99125 | -0.060655 | 0.99002 | -0.069254 | 52.2383
2 | -0.097919 | -0.024664 | 0.098212 | 0.024776 | 0.0002923 | 0.00011214 | 0.14704 | 0.14703 | 0.14704 | 0.99125 | -0.060655 | 0.99431 | -0.039372 | 54.4574
3 | 0.088393 | 0.022262 | -0.088257 | -0.022209 | 0.00013666 | 5.2401e-05 | 0.13289 | 0.13289 | 0.13289 | 0.99002 | -0.069254 | 0.98845 | -0.080331 | 49.2202
4 | -0.10227 | -0.025794 | 0.10243 | 0.025853 | 0.00015329 | 5.8823e-05 | 0.15311 | 0.15311 | 0.15311 | 0.99431 | -0.039372 | 0.99584 | -0.028698 | 56.7089
5 | -0.016944 | -0.0042523 | 0.016981 | 0.0042655 | 3.7035e-05 | 1.3126e-05 | 0.025807 | 0.025807 | 0.025807 | 0.97706 | -0.16104 | 0.97926 | -0.14533 | 9.5581
6 | 0.016944 | 0.0042523 | -0.016908 | -0.0042396 | 3.586e-05 | 1.2714e-05 | 0.025807 | 0.025807 | 0.025807 | 0.97706 | -0.16104 | 0.97493 | -0.17632 | 9.5583
7 | -0.020181 | -0.0050675 | 0.020213 | 0.0050792 | 3.2256e-05 | 1.1714e-05 | 0.030669 | 0.030669 | 0.030669 | 0.97926 | -0.14533 | 0.98088 | -0.13384 | 11.3589
8 | 0.016908 | 0.0042396 | -0.0169 | -0.0042368 | 7.9817e-06 | 2.8305e-06 | 0.025807 | 0.025807 | 0.025807 | 0.97493 | -0.17632 | 0.97445 | -0.17972 | 9.5583
9 | -0.067241 | -0.016961 | 0.067307 | 0.016986 | 6.5652e-05 | 2.472e-05 | 0.10108 | 0.10108 | 0.10108 | 0.99021 | -0.067871 | 0.99121 | -0.060915 | 18.7191
10 | 0.066319 | 0.01673 | -0.065738 | -0.016512 | 0.00058019 | 0.00021838 | 0.099697 | 0.099699 | 0.099699 | 0.99021 | -0.067871 | 0.98128 | -0.13079 | 18.4628
11 | 0.00092234 | 0.00023093 | -0.00092232 | -0.00023115 | 2.2074e-08 | -2.284e-07 | 0.0013859 | 0.001386 | 0.001386 | 0.99021 | -0.067871 | 0.99019 | -0.068044 | 0.51334
12 | -0.07494 | -0.018899 | 0.075075 | 0.01895 | 0.00013437 | 5.0801e-05 | 0.11254 | 0.11254 | 0.11254 | 0.99121 | -0.060915 | 0.99304 | -0.048148 | 20.8413
13 | 0.065738 | 0.016512 | -0.065625 | -0.016469 | 0.00011396 | 4.2906e-05 | 0.099699 | 0.099699 | 0.099699 | 0.98128 | -0.13079 | 0.97952 | -0.14328 | 18.4629
14 | 0.0084903 | 0.0021277 | -0.008484 | -0.0021261 | 6.3336e-06 | 1.6402e-06 | 0.012781 | 0.012782 | 0.012782 | 0.98845 | -0.080331 | 0.98769 | -0.085722 | 4.7339
15 | 0.079766 | 0.020082 | -0.079595 | -0.020016 | 0.00017185 | 6.5852e-05 | 0.12011 | 0.12011 | 0.12011 | 0.98845 | -0.080331 | 0.98625 | -0.095788 | 44.4865
16 | 0.08883 | 0.022429 | -0.088588 | -0.022337 | 0.00024211 | 9.1979e-05 | 0.13279 | 0.13279 | 0.13279 | 0.99584 | -0.028698 | 0.99304 | -0.048148 | 24.5911
17 | -0.19126 | -0.048282 | 0.19203 | 0.048579 | 0.00077419 | 0.00029697 | 0.28591 | 0.28591 | 0.28591 | 0.99584 | -0.028698 | 1 | 0 | 52.9455
18 | -0.052411 | -0.013157 | 0.052436 | 0.013167 | 2.5745e-05 | 9.8197e-06 | 0.079516 | 0.079516 | 0.079516 | 0.98088 | -0.13384 | 0.98137 | -0.13031 | 29.4503
19 | 0.032197 | 0.0080778 | -0.032155 | -0.008062 | 4.1934e-05 | 1.5773e-05 | 0.048847 | 0.048847 | 0.048847 | 0.98088 | -0.13384 | 0.97956 | -0.14324 | 18.0915
20 | 0.013714 | 0.0034382 | -0.013689 | -0.0034297 | 2.5028e-05 | 8.4892e-06 | 0.020942 | 0.020942 | 0.020942 | 0.97445 | -0.17972 | 0.97262 | -0.19292 | 7.7563
21 | 0.013513 | 0.0033872 | -0.013512 | -0.0033868 | 1.1184e-06 | 3.7361e-07 | 0.020249 | 0.020249 | 0.020249 | 0.99304 | -0.048148 | 0.99296 | -0.048745 | 7.4997
22 | 0.062978 | 0.015806 | -0.06292 | -0.015784 | 5.8392e-05 | 2.1944e-05 | 0.095679 | 0.095679 | 0.095679 | 0.97952 | -0.14328 | 0.97859 | -0.14996 | 17.7184
23 | 0.0067748 | 0.0016977 | -0.0067719 | -0.0016972 | 2.8438e-06 | 5.3413e-07 | 0.010207 | 0.010207 | 0.010207 | 0.98769 | -0.085722 | 0.98726 | -0.088755 | 3.7803
24 | 0.074199 | 0.018664 | -0.073975 | -0.018578 | 0.00022342 | 8.5569e-05 | 0.11197 | 0.11197 | 0.11197 | 0.98625 | -0.095788 | 0.98319 | -0.11745 | 41.4712
25 | 0.005396 | 0.0013521 | -0.0053949 | -0.001352 | 1.0964e-06 | 8.3475e-08 | 0.0081412 | 0.0081413 | 0.0081413 | 0.98625 | -0.095788 | 0.98604 | -0.097256 | 3.0153
26 | 0.014687 | 0.0036826 | -0.014671 | -0.003677 | 1.6435e-05 | 5.5985e-06 | 0.021856 | 0.021856 | 0.021856 | 1 | 0 | 0.99885 | -0.0080837 | 8.0948
27 | -0.010259 | -0.0025672 | 0.01026 | 0.0025675 | 1.0211e-06 | 3.0961e-07 | 0.015663 | 0.015663 | 0.015663 | 0.97458 | -0.17897 | 0.97468 | -0.17825 | 5.801
28 | 0.008715 | 0.0021801 | -0.0087129 | -0.0021796 | 2.042e-06 | 5.551e-07 | 0.013305 | 0.013305 | 0.013305 | 0.97458 | -0.17897 | 0.97434 | -0.18067 | 4.9277
29 | -0.011358 | -0.0028425 | 0.011367 | 0.0028454 | 9.1013e-06 | 2.8953e-06 | 0.017338 | 0.017338 | 0.017338 | 0.97468 | -0.17825 | 0.97549 | -0.17244 | 6.4214
30 | 0.0087129 | 0.0021796 | -0.008702 | -0.0021766 | 1.096e-05 | 2.9813e-06 | 0.013305 | 0.013305 | 0.013305 | 0.97434 | -0.18067 | 0.97308 | -0.18979 | 4.9279
31 | -0.013498 | -0.0033796 | 0.013501 | 0.0033807 | 3.2755e-06 | 1.1052e-06 | 0.020589 | 0.020589 | 0.020589 | 0.97549 | -0.17244 | 0.97573 | -0.17069 | 7.6256
32 | 0.0037549 | 0.00093702 | -0.003754 | -0.00093722 | 8.863e-07 | -1.9441e-07 | 0.0057405 | 0.0057406 | 0.0057406 | 0.97308 | -0.18979 | 0.97284 | -0.19151 | 2.1262
33 | 0.0049471 | 0.0012396 | -0.0049469 | -0.0012396 | 1.5877e-07 | 5.8363e-09 | 0.0075649 | 0.0075649 | 0.0075649 | 0.97308 | -0.18979 | 0.97305 | -0.19002 | 2.8018
34 | -0.013501 | -0.0033807 | 0.013523 | 0.0033878 | 2.1068e-05 | 7.1066e-06 | 0.020589 | 0.020589 | 0.020589 | 0.97573 | -0.17069 | 0.9773 | -0.15941 | 7.6256
35 | 0.003754 | 0.00093722 | -0.0037516 | -0.00093775 | 2.4458e-06 | -5.3494e-07 | 0.0057406 | 0.0057412 | 0.0057412 | 0.97284 | -0.19151 | 0.97219 | -0.19625 | 2.1264
36 | 0.003572 | 0.000895 | -0.0035716 | -0.00089512 | 4.4006e-07 | -1.243e-07 | 0.0054624 | 0.0054625 | 0.0054625 | 0.97305 | -0.19002 | 0.97292 | -0.19092 | 2.0231
37 | -0.0010463 | -0.00026008 | 0.0010464 | 0.00025976 | 4.3507e-08 | -3.2067e-07 | 0.0016008 | 0.0016006 | 0.0016008 | 0.97215 | -0.19656 | 0.97219 | -0.19625 | 0.59288
38 | 0.0010463 | 0.00026008 | -0.001046 | -0.00026216 | 2.8204e-07 | -2.0769e-06 | 0.0016008 | 0.0016016 | 0.0016016 | 0.97215 | -0.19656 | 0.97188 | -0.19852 | 0.59317
39 | -0.01641 | -0.0041114 | 0.016416 | 0.0041137 | 6.4249e-06 | 2.2643e-06 | 0.024985 | 0.024985 | 0.024985 | 0.9773 | -0.15941 | 0.9777 | -0.15658 | 9.2536
40 | -0.0013605 | -0.00034098 | 0.0013605 | 0.00034096 | 5.1995e-09 | -2.1737e-08 | 0.0020844 | 0.0020843 | 0.0020844 | 0.97127 | -0.20261 | 0.97128 | -0.20258 | 0.77198
41 | -0.0023473 | -0.00058828 | 0.0023478 | 0.00058772 | 4.8715e-07 | -5.5998e-07 | 0.0035962 | 0.0035959 | 0.0035962 | 0.97128 | -0.20258 | 0.97148 | -0.20108 | 1.3319
42 | 0.0068661 | 0.0017182 | -0.0068641 | -0.0017178 | 1.9047e-06 | 3.8208e-07 | 0.010449 | 0.010449 | 0.010449 | 0.9777 | -0.15658 | 0.97742 | -0.15859 | 3.87
43 | -0.023282 | -0.0058319 | 0.02329 | 0.0058348 | 7.8508e-06 | 2.8938e-06 | 0.035433 | 0.035433 | 0.035433 | 0.9777 | -0.15658 | 0.97804 | -0.15415 | 13.1235
44 | 0.0010452 | 0.00026185 | -0.0010452 | -0.00026196 | 1.4559e-08 | -1.094e-07 | 0.0015929 | 0.0015929 | 0.0015929 | 0.9764 | -0.16593 | 0.97638 | -0.16603 | 0.58998
45 | -0.0031079 | -0.0007788 | 0.003108 | 0.00077876 | 7.7668e-08 | -3.9525e-08 | 0.0047364 | 0.0047364 | 0.0047364 | 0.9764 | -0.16593 | 0.97642 | -0.16575 | 1.7542
46 | -0.003108 | -0.00077876 | 0.00311 | 0.00077774 | 1.9977e-06 | -1.0181e-06 | 0.0047364 | 0.0047357 | 0.0047364 | 0.97642 | -0.16575 | 0.97707 | -0.1611 | 1.7542
47 | -0.00311 | -0.00077774 | 0.0031111 | 0.0007772 | 1.073e-06 | -5.4804e-07 | 0.0047357 | 0.0047354 | 0.0047357 | 0.97707 | -0.1611 | 0.97742 | -0.15859 | 1.754
48 | -0.0042367 | -0.0010618 | 0.0042369 | 0.0010618 | 2.0863e-07 | -2.9519e-08 | 0.006313 | 0.006313 | 0.006313 | 0.99862 | -0.0096909 | 0.99867 | -0.0093352 | 2.3382
49 | -0.011938 | -0.0029918 | 0.01194 | 0.0029924 | 2.0685e-06 | 6.5845e-07 | 0.017787 | 0.017787 | 0.017787 | 0.99867 | -0.0093352 | 0.99885 | -0.0080837 | 6.5878
50 | 0.0027877 | 0.0006986 | -0.0027876 | -0.00069865 | 6.9727e-08 | -5.3718e-08 | 0.0042069 | 0.0042069 | 0.0042069 | 0.98604 | -0.097256 | 0.98602 | -0.097437 | 1.5581
51 | 0.06007 | 0.015093 | -0.060052 | -0.015086 | 1.79e-05 | 6.8404e-06 | 0.090927 | 0.090927 | 0.090927 | 0.98319 | -0.11745 | 0.98288 | -0.11959 | 33.6767
52 | 0.055105 | 0.013846 | -0.055023 | -0.013815 | 8.2047e-05 | 3.1318e-05 | 0.083438 | 0.083438 | 0.083438 | 0.98288 | -0.11959 | 0.98137 | -0.13031 | 30.903
53 | 0.02837 | 0.0071109 | -0.028347 | -0.0071022 | 2.319e-05 | 8.6683e-06 | 0.043127 | 0.043127 | 0.043127 | 0.97887 | -0.14819 | 0.97804 | -0.1541 | 15.9731
54 | -0.02995 | -0.0075067 | 0.02997 | 0.0075144 | 2.0541e-05 | 7.7006e-06 | 0.045528 | 0.045528 | 0.045528 | 0.97887 | -0.14819 | 0.97956 | -0.14324 | 16.8623
55 | 0.026924 | 0.0067455 | -0.026924 | -0.0067454 | 1.6721e-07 | 6.2306e-08 | 0.040962 | 0.040962 | 0.040962 | 0.97804 | -0.1541 | 0.97804 | -0.15415 | 15.171
56 | -0.0036592 | -0.00091638 | 0.0036598 | 0.00091624 | 5.6522e-07 | -1.3973e-07 | 0.0056045 | 0.0056044 | 0.0056045 | 0.97148 | -0.20108 | 0.97164 | -0.19997 | 2.0757
57 | -0.0059316 | -0.0014856 | 0.0059319 | 0.0014857 | 2.9511e-07 | 4.251e-08 | 0.0090836 | 0.0090836 | 0.0090836 | 0.97164 | -0.19997 | 0.97169 | -0.19961 | 3.3643
58 | -0.0085722 | -0.0021474 | 0.0085741 | 0.0021479 | 1.835e-06 | 4.9433e-07 | 0.013127 | 0.013127 | 0.013127 | 0.97169 | -0.19961 | 0.9719 | -0.19806 | 4.8618
59 | -0.010014 | -0.0025087 | 0.010017 | 0.0025096 | 2.9232e-06 | 8.7725e-07 | 0.015331 | 0.015331 | 0.015331 | 0.9719 | -0.19806 | 0.9722 | -0.19595 | 5.6781
60 | -0.011922 | -0.0029871 | 0.011927 | 0.0029887 | 5.0005e-06 | 1.6247e-06 | 0.018247 | 0.018247 | 0.018247 | 0.9722 | -0.19595 | 0.97262 | -0.19292 | 6.7582
61 | -0.0090801 | -0.0022756 | 0.0090875 | 0.0022777 | 7.3348e-06 | 2.0703e-06 | 0.013918 | 0.013918 | 0.013918 | 0.97076 | -0.20619 | 0.97157 | -0.20035 | 5.1549
62 | 0.0049998 | 0.001253 | -0.0049993 | -0.0012529 | 5.0134e-07 | 2.3723e-08 | 0.0076638 | 0.0076639 | 0.0076639 | 0.97076 | -0.20619 | 0.97066 | -0.20691 | 2.8385
63 | -0.0090875 | -0.0022777 | 0.0090937 | 0.0022775 | 6.1763e-06 | -1.5752e-07 | 0.013918 | 0.013917 | 0.013918 | 0.97157 | -0.20035 | 0.97225 | -0.19544 | 2.5774
64 | -0.0090937 | -0.0022775 | 0.0090959 | 0.0022775 | 2.2456e-06 | -5.8236e-08 | 0.013917 | 0.013917 | 0.013917 | 0.97225 | -0.19544 | 0.9725 | -0.19366 | 2.5772
65 | 0.046219 | 0.011591 | -0.046212 | -0.011589 | 7.182e-06 | 2.6458e-06 | 0.070366 | 0.070367 | 0.070367 | 0.97742 | -0.15828 | 0.97727 | -0.1594 | 13.0308
66 | -0.048784 | -0.012234 | 0.048841 | 0.012255 | 5.632e-05 | 2.084e-05 | 0.074272 | 0.074271 | 0.074272 | 0.97742 | -0.15828 | 0.97859 | -0.14996 | 13.754
67 | 0.042352 | 0.010621 | -0.042339 | -0.010616 | 1.3325e-05 | 4.8678e-06 | 0.064489 | 0.064489 | 0.064489 | 0.97727 | -0.1594 | 0.97695 | -0.16167 | 11.9424
68 | 0.010121 | 0.0025371 | -0.01011 | -0.0025335 | 1.183e-05 | 3.5456e-06 | 0.015391 | 0.015391 | 0.015391 | 0.97859 | -0.14996 | 0.97741 | -0.15841 | 5.7003
69 | -0.01168 | -0.002925 | 0.011685 | 0.0029258 | 5.791e-06 | 7.8421e-07 | 0.01787 | 0.01787 | 0.01787 | 0.9725 | -0.19366 | 0.973 | -0.19007 | 3.3093
70 | -0.030208 | -0.0075715 | 0.030227 | 0.0075783 | 1.9673e-05 | 6.8243e-06 | 0.046073 | 0.046072 | 0.046073 | 0.97563 | -0.17116 | 0.97628 | -0.16646 | 8.532
71 | 0.026427 | 0.006624 | -0.026398 | -0.0066142 | 2.914e-05 | 9.7734e-06 | 0.040306 | 0.040307 | 0.040307 | 0.97563 | -0.17116 | 0.97452 | -0.17913 | 7.4643
72 | -0.033599 | -0.0084233 | 0.033611 | 0.0084276 | 1.2239e-05 | 4.3331e-06 | 0.051211 | 0.051211 | 0.051211 | 0.97628 | -0.16646 | 0.97665 | -0.16383 | 9.4835
73 | 0.021293 | 0.0053349 | -0.021274 | -0.005329 | 1.9253e-05 | 5.9517e-06 | 0.032513 | 0.032513 | 0.032513 | 0.97452 | -0.17913 | 0.97361 | -0.18567 | 6.021
74 | -0.014488 | -0.0036282 | 0.014492 | 0.0036291 | 4.0492e-06 | 9.0045e-07 | 0.022156 | 0.022156 | 0.022156 | 0.973 | -0.19007 | 0.97328 | -0.18805 | 4.103
75 | 0.0054686 | 0.0013704 | -0.0054686 | -0.0013704 | 4.8161e-08 | 4.5676e-09 | 0.0083254 | 0.0083254 | 0.0083254 | 0.97741 | -0.15841 | 0.9774 | -0.15847 | 3.0835
76 | 0.0017618 | 0.00044102 | -0.0017616 | -0.0004415 | 2.0375e-07 | -4.7939e-07 | 0.0026952 | 0.0026954 | 0.0026954 | 0.97262 | -0.19292 | 0.9725 | -0.19376 | 0.9983
77 | 0.012681 | 0.0031784 | -0.012679 | -0.0031777 | 2.1289e-06 | 6.9663e-07 | 0.019003 | 0.019003 | 0.019003 | 0.99296 | -0.048745 | 0.99279 | -0.049958 | 7.0383
78 | 0.011904 | 0.0029836 | -0.011904 | -0.0029834 | 7.6468e-07 | 2.4434e-07 | 0.017843 | 0.017843 | 0.017843 | 0.99279 | -0.049958 | 0.99272 | -0.050422 | 6.6084
79 | 0.0028017 | 0.00070199 | -0.0028015 | -0.00070213 | 1.8336e-07 | -1.3189e-07 | 0.0042653 | 0.0042654 | 0.0042654 | 0.9774 | -0.15847 | 0.97733 | -0.15895 | 1.5798
80 | 0.010599 | 0.0026565 | -0.010591 | -0.0026539 | 8.3579e-06 | 2.5291e-06 | 0.015887 | 0.015888 | 0.015888 | 0.99272 | -0.050422 | 0.99191 | -0.056121 | 5.8843
81 | 0.0074746 | 0.001873 | -0.0074745 | -0.0018729 | 1.0795e-07 | 2.376e-08 | 0.011213 | 0.011213 | 0.011213 | 0.99191 | -0.056121 | 0.9919 | -0.056225 | 4.1529
82 | 0.0036198 | 0.00090685 | -0.0036192 | -0.00090705 | 6.3643e-07 | -2.0158e-07 | 0.0054302 | 0.0054304 | 0.0054304 | 0.9919 | -0.056225 | 0.99172 | -0.057496 | 2.0113
83 | 0.03744 | 0.0093884 | -0.037429 | -0.0093844 | 1.1204e-05 | 4.0328e-06 | 0.057027 | 0.057027 | 0.057027 | 0.97695 | -0.16167 | 0.97665 | -0.16383 | 10.5606
84 | -0.017632 | -0.004416 | 0.017638 | 0.0044176 | 5.784e-06 | 1.5903e-06 | 0.026956 | 0.026956 | 0.026956 | 0.97328 | -0.18805 | 0.97361 | -0.18567 | 4.9919

## res_trafo
| p_hv_mw | q_hv_mvar | p_lv_mw | q_lv_mvar | pl_mw | ql_mvar | i_hv_ka | i_lv_ka | vm_hv_pu | va_hv_degree | vm_lv_pu | va_lv_degree | loading_percent
0 | 2.5187e-16 | 8.8016e-16 | 0.00079998 | 7.4552e-08 | 0.00079998 | 7.4552e-08 | 2.6429e-17 | 0.0011547 | 0.99998 | 149.9947 | 1 | 0 | 0.31999

## res_ext_grid
| p_mw | q_mvar
0 | 0.21847 | 0.055005

## res_load
| p_mw | q_mvar
0 | 0.003991 | 0.0010002
1 | 0.0054217 | 0.0013588
2 | 0.0040621 | 0.0010181
3 | 0.0032 | 0.00080201
4 | 0.0076338 | 0.0019132
5 | 0.00092232 | 0.00023115
6 | 0.0031864 | 0.00079858
7 | 0.0026466 | 0.00066329
8 | 0.0017092 | 0.00042837
9 | 0.010947 | 0.0027436
10 | 0.0015443 | 0.00038703
11 | 0.0010972 | 0.00027499
12 | 0.0021316 | 0.00053423
13 | 0.0013749 | 0.00034459
14 | 0.0027052 | 0.00067799
15 | 0.001046 | 0.00026216
16 | 0.0028871 | 0.00072358
17 | 0.0035716 | 0.00089512
18 | 0.0013605 | 0.00034098
19 | 0.00098681 | 0.00024732
20 | 0.0020627 | 0.00051695
21 | 0.0010452 | 0.00026196
22 | 0.0037531 | 0.00094061
23 | 0.0042367 | 0.0010618
24 | 0.0077007 | 0.00193
25 | 0.0067719 | 0.0016972
26 | 0.0026072 | 0.00065342
27 | 0.0027876 | 0.00069865
28 | 0.013905 | 0.003485
29 | 0.0049467 | 0.0012398
30 | 0.0025868 | 0.00064832
31 | 0.0015794 | 0.00039583
32 | 0.0014235 | 0.00035675
33 | 0.0021849 | 0.00054758
34 | 0.0036336 | 0.00091067
35 | 0.0013114 | 0.00032866
36 | 0.0022719 | 0.00056938
37 | 0.0026403 | 0.00066173
38 | 0.0014397 | 0.00036081
39 | 0.0019053 | 0.0004775
40 | 0.0040803 | 0.0010226
41 | 0.0049993 | 0.0012529
42 | 0.0025651 | 0.00064287
43 | 0.0038602 | 0.00096747
44 | 0.0039574 | 0.00099182
45 | 0.0025837 | 0.00064755
46 | 0.0037806 | 0.0009475
47 | 0.0033715 | 0.00084497
48 | 0.0051045 | 0.0012793
49 | 0.0028028 | 0.00070245
50 | 0.0046409 | 0.0011631
51 | 0.0017616 | 0.0004415
52 | 0.0008314 | 0.00020837
53 | 0.0027313 | 0.00068453
54 | 0.00077438 | 0.00019408
55 | 0.0026669 | 0.00066838
56 | 0.0028015 | 0.00070213
57 | 0.0013045 | 0.00032693
58 | 0.0031161 | 0.00078098
59 | 0.0038547 | 0.00096608
60 | 0.0036192 | 0.00090705
61 | 0.0048989 | 0.0012278
62 | 0.0031398 | 0.0007869
63 | 0.0036362 | 0.00091132
64 | 0.0038176 | 0.00095679

## dtypes
| element | column | dtype
0 | bus | name | object
1 | bus | vn_kv | float64
2 | bus | type | object
3 | bus | zone | object
4 | bus | in_service | bool
5 | load | name | object
6 | load | bus | uint32
7 | load | p_mw | float64
8 | load | q_mvar | float64
9 | load | const_z_percent | float64
10 | load | const_i_percent | float64
11 | load | sn_mva | float64
12 | load | scaling | float64
13 | load | in_service | bool
14 | load | type | object
15 | ext_grid | name | object
16 | ext_grid | bus | uint32
17 | ext_grid | vm_pu | float64
18 | ext_grid | va_degree | float64
19 | ext_grid | slack_weight | float64
20 | ext_grid | in_service | bool
21 | line | name | object
22 | line | std_type | object
23 | line | from_bus | uint32
24 | line | to_bus | uint32
25 | line | length_km | float64
26 | line | r_ohm_per_km | float64
27 | line | x_ohm_per_km | float64
28 | line | c_nf_per_km | float64
29 | line | g_us_per_km | float64
30 | line | max_i_ka | float64
31 | line | df | float64
32 | line | parallel | uint32
33 | line | type | object
34 | line | in_service | bool
35 | trafo | name | object
36 | trafo | std_type | object
37 | trafo | hv_bus | uint32
38 | trafo | lv_bus | uint32
39 | trafo | sn_mva | float64
40 | trafo | vn_hv_kv | float64
41 | trafo | vn_lv_kv | float64
42 | trafo | vk_percent | float64
43 | trafo | vkr_percent | float64
44 | trafo | pfe_kw | float64
45 | trafo | i0_percent | float64
46 | trafo | shift_degree | float64
47 | trafo | tap_side | object
48 | trafo | tap_neutral | int32
49 | trafo | tap_min | int32
50 | trafo | tap_max | int32
51 | trafo | tap_step_percent | float64
52 | trafo | tap_step_degree | float64
53 | trafo | tap_pos | int32
54 | trafo | tap_phase_shifter | bool
55 | trafo | parallel | uint32
56 | trafo | df | float64
57 | trafo | in_service | bool
58 | line_geodata | coords | object
59 | bus_geodata | x | float64
60 | bus_geodata | y | float64
61 | bus_geodata | coords | object
62 | res_bus | vm_pu | float64
63 | res_bus | va_degree | float64
64 | res_bus | p_mw | float64
65 | res_bus | q_mvar | float64
66 | res_line | p_from_mw | float64
67 | res_line | q_from_mvar | float64
68 | res_line | p_to_mw | float64
69 | res_line | q_to_mvar | float64
70 | res_line | pl_mw | float64
71 | res_line | ql_mvar | float64
72 | res_line | i_from_ka | float64
73 | res_line | i_to_ka | float64
74 | res_line | i_ka | float64
75 | res_line | vm_from_pu | float64
76 | res_line | va_from_degree | float64
77 | res_line | vm_to_pu | float64
78 | res_line | va_to_degree | float64
79 | res_line | loading_percent | float64
80 | res_trafo | p_hv_mw | float64
81 | res_trafo | q_hv_mvar | float64
82 | res_trafo | p_lv_mw | float64
83 | res_trafo | q_lv_mvar | float64
84 | res_trafo | pl_mw | float64
85 | res_trafo | ql_mvar | float64
86 | res_trafo | i_hv_ka | float64
87 | res_trafo | i_lv_ka | float64
88 | res_trafo | vm_hv_pu | float64
89 | res_trafo | va_hv_degree | float64
90 | res_trafo | vm_lv_pu | float64
91 | res_trafo | va_lv_degree | float64
92 | res_trafo | loading_percent | float64
93 | res_ext_grid | p_mw | float64
94 | res_ext_grid | q_mvar | float64
95 | res_load | p_mw | float64
96 | res_load | q_mvar | float64

## parameters
| version | format_version | converged | OPF_converged | name | f_hz | sn_mva
0 | 2.14.6 | 2.14.0 | TRUE | FALSE |  | 50 | 1