## bus
| name | vn_kv | type | zone | in_service
0 | bus_LV_2299-10_0_2_node_0 | 0.4 | n |  | TRUE
1 | bus_LV_2299-10_0_2_node_1 | 0.4 | n |  | TRUE
2 | bus_LV_2299-10_0_2_node_2 | 0.4 | n |  | TRUE
3 | bus_LV_2299-10_0_2_node_3 | 0.4 | n |  | TRUE
4 | bus_LV_2299-10_0_2_node_4 | 0.4 | n |  | TRUE
5 | bus_LV_2299-10_0_2_node_5 | 0.4 | n |  | TRUE
6 | bus_LV_2299-10_0_2_node_6 | 0.4 | n |  | TRUE
7 | bus_LV_2299-10_0_2_node_29 | 0.4 | n |  | TRUE
8 | bus_LV_2299-10_0_2_node_101 | 0.4 | n |  | TRUE
9 | bus_LV_2299-10_0_2_node_7 | 0.4 | n |  | TRUE
10 | bus_LV_2299-10_0_2_node_93 | 0.4 | n |  | TRUE
11 | bus_LV_2299-10_0_2_node_66 | 0.4 | n |  | TRUE
12 | bus_LV_2299-10_0_2_node_23 | 0.4 | n |  | TRUE
13 | bus_LV_2299-10_0_2_node_21 | 0.4 | n |  | TRUE
14 | bus_LV_2299-10_0_2_node_92 | 0.4 | n |  | TRUE
15 | bus_LV_2299-10_0_2_node_91 | 0.4 | n |  | TRUE
16 | bus_LV_2299-10_0_2_node_27 | 0.4 | n |  | TRUE
17 | bus_LV_2299-10_0_2_node_8 | 0.4 | n |  | TRUE
18 | bus_LV_2299-10_0_2_node_9 | 0.4 | n |  | TRUE
19 | bus_LV_2299-10_0_2_node_12 | 0.4 | n |  | TRUE
20 | bus_LV_2299-10_0_2_node_10 | 0.4 | n |  | TRUE
21 | bus_LV_2299-10_0_2_node_22 | 0.4 | n |  | TRUE
22 | bus_LV_2299-10_0_2_node_37 | 0.4 | n |  | TRUE
23 | bus_LV_2299-10_0_2_node_11 | 0.4 | n |  | TRUE
24 | bus_LV_2299-10_0_2_node_13 | 0.4 | n |  | TRUE
25 | bus_LV_2299-10_0_2_node_14 | 0.4 | n |  | TRUE
26 | bus_LV_2299-10_0_2_node_102 | 0.4 | n |  | TRUE
27 | bus_LV_2299-10_0_2_node_16 | 0.4 | n |  | TRUE
28 | bus_LV_2299-10_0_2_node_39 | 0.4 | n |  | TRUE
29 | bus_LV_2299-10_0_2_node_35 | 0.4 | n |  | TRUE
30 | bus_LV_2299-10_0_2_node_100 | 0.4 | n |  | TRUE
31 | bus_LV_2299-10_0_2_node_18 | 0.4 | n |  | TRUE
32 | bus_LV_2299-10_0_2_node_15 | 0.4 | n |  | TRUE
33 | bus_LV_2299-10_0_2_node_17 | 0.4 | n |  | TRUE
34 | bus_LV_2299-10_0_2_node_19 | 0.4 | n |  | TRUE
35 | bus_LV_2299-10_0_2_node_20 | 0.4 | n |  | TRUE
36 | bus_LV_2299-10_0_2_node_83 | 0.4 | n |  | TRUE
37 | bus_LV_2299-10_0_2_node_103 | 0.4 | n |  | TRUE
38 | bus_LV_2299-10_0_2_node_104 | 0.4 | n |  | TRUE
39 | bus_LV_2299-10_0_2_node_81 | 0.4 | n |  | TRUE
40 | bus_LV_2299-10_0_2_node_36 | 0.4 | n |  | TRUE
41 | bus_LV_2299-10_0_2_node_38 | 0.4 | n |  | TRUE
42 | bus_LV_2299-10_0_2_node_24 | 0.4 | n |  | TRUE
43 | bus_LV_2299-10_0_2_node_25 | 0.4 | n |  | TRUE
44 | bus_LV_2299-10_0_2_node_99 | 0.4 | n |  | TRUE
45 | bus_LV_2299-10_0_2_node_106 | 0.4 | n |  | TRUE
46 | bus_LV_2299-10_0_2_node_107 | 0.4 | n |  | TRUE
47 | bus_LV_2299-10_0_2_node_96 | 0.4 | n |  | TRUE
48 | bus_LV_2299-10_0_2_node_26 | 0.4 | n |  | TRUE
49 | bus_LV_2299-10_0_2_node_28 | 0.4 | n |  | TRUE
50 | bus_LV_2299-10_0_2_node_30 | 0.4 | n |  | TRUE
51 | bus_LV_2299-10_0_2_node_31 | 0.4 | n |  | TRUE
52 | bus_LV_2299-10_0_2_node_32 | 0.4 | n |  | TRUE
53 | bus_LV_2299-10_0_2_node_33 | 0.4 | n |  | TRUE
54 | bus_LV_2299-10_0_2_node_34 | 0.4 | n |  | TRUE
55 | bus_LV_2299-10_0_2_node_56 | 0.4 | n |  | TRUE
56 | bus_LV_2299-10_0_2_node_57 | 0.4 | n |  | TRUE
57 | bus_LV_2299-10_0_2_node_58 | 0.4 | n |  | TRUE
58 | bus_LV_2299-10_0_2_node_63 | 0.4 | n |  | TRUE
59 | bus_LV_2299-10_0_2_node_40 | 0.4 | n |  | TRUE
60 | bus_LV_2299-10_0_2_node_41 | 0.4 | n |  | TRUE
61 | bus_LV_2299-10_0_2_node_42 | 0.4 | n |  | TRUE
62 | bus_LV_2299-10_0_2_node_43 | 0.4 | n |  | TRUE
63 | bus_LV_2299-10_0_2_node_45 | 0.4 | n |  | TRUE
64 | bus_LV_2299-10_0_2_node_70 | 0.4 | n |  | TRUE
65 | bus_LV_2299-10_0_2_node_68 | 0.4 | n |  | TRUE
66 | bus_LV_2299-10_0_2_node_44 | 0.4 | n |  | TRUE
67 | bus_LV_2299-10_0_2_node_46 | 0.4 | n |  | TRUE
68 | bus_LV_2299-10_0_2_node_52 | 0.4 | n |  | TRUE
69 | bus_LV_2299-10_0_2_node_50 | 0.4 | n |  | TRUE
70 | bus_LV_2299-10_0_2_node_49 | 0.4 | n |  | TRUE
71 | bus_LV_2299-10_0_2_node_55 | 0.4 | n |  | TRUE
72 | bus_LV_2299-10_0_2_node_53 | 0.4 | n |  | TRUE
73 | bus_LV_2299-10_0_2_node_54 | 0.4 | n |  | TRUE
74 | bus_LV_2299-10_0_2_node_47 | 0.4 | n |  | TRUE
75 | bus_LV_2299-10_0_2_node_48 | 0.4 | n |  | TRUE
76 | bus_LV_2299-10_0_2_node_51 | 0.4 | n |  | TRUE
77 | bus_LV_2299-10_0_2_node_59 | 0.4 | n |  | TRUE
78 | bus_LV_2299-10_0_2_node_60 | 0.4 | n |  | TRUE
79 | bus_LV_2299-10_0_2_node_62 | 0.4 | n |  | TRUE
80 | bus_LV_2299-10_0_2_node_64 | 0.4 | n |  | TRUE
81 | bus_LV_2299-10_0_2_node_65 | 0.4 | n |  | TRUE
82 | bus_LV_2299-10_0_2_node_67 | 0.4 | n |  | TRUE
83 | bus_LV_2299-10_0_2_node_71 | 0.4 | n |  | TRUE
84 | bus_LV_2299-10_0_2_node_72 | 0.4 | n |  | TRUE
85 | bus_LV_2299-10_0_2_node_69 | 0.4 | n |  | TRUE
86 | bus_LV_2299-10_0_2_node_77 | 0.4 | n |  | TRUE
87 | bus_LV_2299-10_0_2_node_75 | 0.4 | n |  | TRUE
88 | bus_LV_2299-10_0_2_node_105 | 0.4 | n |  | TRUE
89 | bus_LV_2299-10_0_2_node_76 | 0.4 | n |  | TRUE
90 | bus_LV_2299-10_0_2_node_73 | 0.4 | n |  | TRUE
91 | bus_LV_2299-10_0_2_node_74 | 0.4 | n |  | TRUE
92 | bus_LV_2299-10_0_2_node_89 | 0.4 | n |  | TRUE
93 | bus_LV_2299-10_0_2_node_84 | 0.4 | n |  | TRUE
94 | bus_LV_2299-10_0_2_node_94 | 0.4 | n |  | TRUE
95 | bus_LV_2299-10_0_2_node_95 | 0.4 | n |  | TRUE
96 | bus_LV_2299-10_0_2_node_90 | 0.4 | n |  | TRUE
97 | bus_LV_2299-10_0_2_node_97 | 0.4 | n |  | TRUE
98 | bus_LV_2299-10_0_2_node_78 | 0.4 | n |  | TRUE
99 | bus_LV_2299-10_0_2_node_79 | 0.4 | n |  | TRUE
100 | bus_LV_2299-10_0_2_node_87 | 0.4 | n |  | TRUE
101 | bus_LV_2299-10_0_2_node_88 | 0.4 | n |  | TRUE
102 | bus_LV_2299-10_0_2_node_85 | 0.4 | n |  | TRUE
103 | bus_LV_2299-10_0_2_node_80 | 0.4 | n |  | TRUE
104 | bus_LV_2299-10_0_2_node_82 | 0.4 | n |  | TRUE
105 | bus_LV_2299-10_0_2_node_86 | 0.4 | n |  | TRUE
106 | bus_LV_2299-10_0_2_node_98 | 0.4 | n |  | TRUE
107 | bus_MV_36_0_node_225 | 20 | n |  | TRUE

## load
| name | bus | p_mw | q_mvar | const_z_percent | const_i_percent | sn_mva | scaling | in_service | type
0 | LV_2299-10_0_2_load_0 | 0 | 0.01388 | 0.0034788 | 0 | 0 |  | 1 | TRUE | wye
1 | LV_2299-10_0_2_load_1 | 1 | 0.0047352 | 0.0011867 | 0 | 0 |  | 1 | TRUE | wye
2 | LV_2299-10_0_2_load_101 | 8 | 0.0015533 | 0.0003893 | 0 | 0 |  | 1 | TRUE | wye
3 | LV_2299-10_0_2_load_7 | 9 | 0.013884 | 0.0034797 | 0 | 0 |  | 1 | TRUE | wye
4 | LV_2299-10_0_2_load_93 | 10 | 0.002531 | 0.00063433 | 0 | 0 |  | 1 | TRUE | wye
5 | LV_2299-10_0_2_load_23 | 12 | 0.0024491 | 0.00061381 | 0 | 0 |  | 1 | TRUE | wye
6 | LV_2299-10_0_2_load_21 | 13 | 0.0022581 | 0.00056594 | 0 | 0 |  | 1 | TRUE | wye
7 | LV_2299-10_0_2_load_92 | 14 | 0.0022412 | 0.00056169 | 0 | 0 |  | 1 | TRUE | wye
8 | LV_2299-10_0_2_load_91 | 15 | 0.001913 | 0.00047945 | 0 | 0 |  | 1 | TRUE | wye
9 | LV_2299-10_0_2_load_12 | 19 | 0.0049022 | 0.0012286 | 0 | 0 |  | 1 | TRUE | wye
10 | LV_2299-10_0_2_load_10 | 20 | 0.0050042 | 0.0012542 | 0 | 0 |  | 1 | TRUE | wye
11 | LV_2299-10_0_2_load_13 | 24 | 0.0026702 | 0.00066922 | 0 | 0 |  | 1 | TRUE | wye
12 | LV_2299-10_0_2_load_102 | 26 | 0.0036114 | 0.0009051 | 0 | 0 |  | 1 | TRUE | wye
13 | LV_2299-10_0_2_load_35 | 29 | 0.0011677 | 0.00029266 | 0 | 0 |  | 1 | TRUE | wye
14 | LV_2299-10_0_2_load_100 | 30 | 0.00055531 | 0.00013917 | 0 | 0 |  | 1 | TRUE | wye
15 | LV_2299-10_0_2_load_18 | 31 | 0.0021886 | 0.00054852 | 0 | 0 |  | 1 | TRUE | wye
16 | LV_2299-10_0_2_load_15 | 32 | 0.0028643 | 0.00071786 | 0 | 0 |  | 1 | TRUE | wye
17 | LV_2299-10_0_2_load_20 | 35 | 0.0029117 | 0.00072975 | 0 | 0 |  | 1 | TRUE | wye
18 | LV_2299-10_0_2_load_103 | 37 | 0.002925 | 0.00073308 | 0 | 0 |  | 1 | TRUE | wye
19 | LV_2299-10_0_2_load_104 | 38 | 0.0029214 | 0.00073216 | 0 | 0 |  | 1 | TRUE | wye
20 | LV_2299-10_0_2_load_36 | 40 | 0.0056541 | 0.0014171 | 0 | 0 |  | 1 | TRUE | wye
21 | LV_2299-10_0_2_load_38 | 41 | 0.0014182 | 0.00035544 | 0 | 0 |  | 1 | TRUE | wye
22 | LV_2299-10_0_2_load_24 | 42 | 0.0023829 | 0.0005972 | 0 | 0 |  | 1 | TRUE | wye
23 | LV_2299-10_0_2_load_106 | 45 | 0.0024887 | 0.00062373 | 0 | 0 |  | 1 | TRUE | wye
24 | LV_2299-10_0_2_load_107 | 46 | 0.0019145 | 0.00047982 | 0 | 0 |  | 1 | TRUE | wye
25 | LV_2299-10_0_2_load_26 | 48 | 0.0024888 | 0.00062376 | 0 | 0 |  | 1 | TRUE | wye
26 | LV_2299-10_0_2_load_30 | 50 | 0.0016801 | 0.00042107 | 0 | 0 |  | 1 | TRUE | wye
27 | LV_2299-10_0_2_load_31 | 51 | 0.0014398 | 0.00036085 | 0 | 0 |  | 1 | TRUE | wye
28 | LV_2299-10_0_2_load_32 | 52 | 0.0023984 | 0.0006011 | 0 | 0 |  | 1 | TRUE | wye
29 | LV_2299-10_0_2_load_33 | 53 | 0.0032083 | 0.00080409 | 0 | 0 |  | 1 | TRUE | wye
30 | LV_2299-10_0_2_load_56 | 55 | 0.0010418 | 0.0002611 | 0 | 0 |  | 1 | TRUE | wye
31 | LV_2299-10_0_2_load_57 | 56 | 0.0011719 | 0.0002937 | 0 | 0 |  | 1 | TRUE | wye
32 | LV_2299-10_0_2_load_58 | 57 | 0.00073441 | 0.00018406 | 0 | 0 |  | 1 | TRUE | wye
33 | LV_2299-10_0_2_load_63 | 58 | 0.0013565 | 0.00033996 | 0 | 0 |  | 1 | TRUE | wye
34 | LV_2299-10_0_2_load_41 | 60 | 0.0053489 | 0.0013406 | 0 | 0 |  | 1 | TRUE | wye
35 | LV_2299-10_0_2_load_42 | 61 | 0.0033528 | 0.00084028 | 0 | 0 |  | 1 | TRUE | wye
36 | LV_2299-10_0_2_load_45 | 63 | 0.0010834 | 0.00027152 | 0 | 0 |  | 1 | TRUE | wye
37 | LV_2299-10_0_2_load_70 | 64 | 0.0021256 | 0.00053273 | 0 | 0 |  | 1 | TRUE | wye
38 | LV_2299-10_0_2_load_46 | 67 | 0.0011428 | 0.00028641 | 0 | 0 |  | 1 | TRUE | wye
39 | LV_2299-10_0_2_load_52 | 68 | 0.0026428 | 0.00066236 | 0 | 0 |  | 1 | TRUE | wye
40 | LV_2299-10_0_2_load_50 | 69 | 0.001927 | 0.00048295 | 0 | 0 |  | 1 | TRUE | wye
41 | LV_2299-10_0_2_load_53 | 72 | 0.0018142 | 0.00045468 | 0 | 0 |  | 1 | TRUE | wye
42 | LV_2299-10_0_2_load_54 | 73 | 0.00052374 | 0.00013126 | 0 | 0 |  | 1 | TRUE | wye
43 | LV_2299-10_0_2_load_47 | 74 | 0.0010769 | 0.0002699 | 0 | 0 |  | 1 | TRUE | wye
44 | LV_2299-10_0_2_load_48 | 75 | 0.0013608 | 0.00034106 | 0 | 0 |  | 1 | TRUE | wye
45 | LV_2299-10_0_2_load_51 | 76 | 0.0012373 | 0.00031009 | 0 | 0 |  | 1 | TRUE | wye
46 | LV_2299-10_0_2_load_59 | 77 | 0.0014164 | 0.00035497 | 0 | 0 |  | 1 | TRUE | wye
47 | LV_2299-10_0_2_load_60 | 78 | 0.0014392 | 0.00036069 | 0 | 0 |  | 1 | TRUE | wye
48 | LV_2299-10_0_2_load_64 | 80 | 0.00059506 | 0.00014914 | 0 | 0 |  | 1 | TRUE | wye
49 | LV_2299-10_0_2_load_65 | 81 | 0.0010374 | 0.00026001 | 0 | 0 |  | 1 | TRUE | wye
50 | LV_2299-10_0_2_load_67 | 82 | 0.0010686 | 0.00026782 | 0 | 0 |  | 1 | TRUE | wye
51 | LV_2299-10_0_2_load_71 | 83 | 0.0011146 | 0.00027933 | 0 | 0 |  | 1 | TRUE | wye
52 | LV_2299-10_0_2_load_72 | 84 | 0.0017743 | 0.00044467 | 0 | 0 |  | 1 | TRUE | wye
53 | LV_2299-10_0_2_load_75 | 87 | 0.0014179 | 0.00035536 | 0 | 0 |  | 1 | TRUE | wye
54 | LV_2299-10_0_2_load_105 | 88 | 0.0018505 | 0.00046379 | 0 | 0 |  | 1 | TRUE | wye
55 | LV_2299-10_0_2_load_73 | 90 | 0.0021153 | 0.00053014 | 0 | 0 |  | 1 | TRUE | wye
56 | LV_2299-10_0_2_load_89 | 92 | 0.0014753 | 0.00036973 | 0 | 0 |  | 1 | TRUE | wye
57 | LV_2299-10_0_2_load_94 | 94 | 0.0018946 | 0.00047484 | 0 | 0 |  | 1 | TRUE | wye
58 | LV_2299-10_0_2_load_95 | 95 | 0.0025058 | 0.00062802 | 0 | 0 |  | 1 | TRUE | wye
59 | LV_2299-10_0_2_load_97 | 97 | 0.0019643 | 0.0004923 | 0 | 0 |  | 1 | TRUE | wye
60 | LV_2299-10_0_2_load_78 | 98 | 0.0023058 | 0.00057789 | 0 | 0 |  | 1 | TRUE | wye
61 | LV_2299-10_0_2_load_79 | 99 | 0.0014188 | 0.00035559 | 0 | 0 |  | 1 | TRUE | wye
62 | LV_2299-10_0_2_load_88 | 101 | 0.001279 | 0.00032055 | 0 | 0 |  | 1 | TRUE | wye
63 | LV_2299-10_0_2_load_85 | 102 | 0.0016881 | 0.00042307 | 0 | 0 |  | 1 | TRUE | wye
64 | LV_2299-10_0_2_load_80 | 103 | 0.0019511 | 0.00048898 | 0 | 0 |  | 1 | TRUE | wye
65 | LV_2299-10_0_2_load_86 | 105 | 0.001603 | 0.00040176 | 0 | 0 |  | 1 | TRUE | wye
66 | LV_2299-10_0_2_load_98 | 106 | 0.0023572 | 0.00059077 | 0 | 0 |  | 1 | TRUE | wye

## ext_grid
| name | bus | vm_pu | va_degree | slack_weight | in_service
0 |  | 38 | 1 | 0 | 1 | TRUE

## line
| name | std_type | from_bus | to_bus | length_km | r_ohm_per_km | x_ohm_per_km | c_nf_per_km | g_us_per_km | max_i_ka | df | parallel | type | in_service
0 | LV_2299-10_0_2_line_0 | NAYY 4x150 SE | 0 | 1 | 0.030791 | 0.208 | 0.08 | 261 | 0 | 0.27 | 1 | 1 | cs | TRUE
1 | LV_2299-10_0_2_line_1 | NAYY 4x150 SE | 0 | 2 | 0.042132 | 0.208 | 0.08 | 261 | 0 | 0.27 | 1 | 1 | cs | TRUE
2 | LV_2299-10_0_2_line_2 | NAYY 4x150 SE | 1 | 3 | 0.020825 | 0.208 | 0.08 | 261 | 0 | 0.27 | 1 | 1 | cs | TRUE
3 | LV_2299-10_0_2_line_3 | NAYY 4x150 SE | 2 | 4 | 0.018143 | 0.208 | 0.08 | 261 | 0 | 0.27 | 1 | 1 | cs | TRUE
4 | LV_2299-10_0_2_line_4 | NAYY 4x150 SE | 2 | 5 | 0.032381 | 0.208 | 0.08 | 261 | 0 | 0.27 | 1 | 1 | cs | TRUE
5 | LV_2299-10_0_2_line_5 | NAYY 4x150 SE | 2 | 6 | 0.046929 | 0.208 | 0.08 | 261 | 0 | 0.27 | 1 | 1 | cs | TRUE
6 | LV_2299-10_0_2_line_6 | NAYY 4x150 SE | 3 | 7 | 0.061177 | 0.208 | 0.08 | 261 | 0 | 0.27 | 1 | 1 | cs | TRUE
7 | LV_2299-10_0_2_line_7 | NAYY 4x150 SE | 3 | 8 | 0.057301 | 0.208 | 0.08 | 261 | 0 | 0.27 | 1 | 1 | cs | TRUE
8 | LV_2299-10_0_2_line_8 | NAYY 4x150 SE | 4 | 9 | 0.0092028 | 0.208 | 0.08 | 261 | 0 | 0.27 | 1 | 1 | cs | TRUE
9 | LV_2299-10_0_2_line_9 | NAYY 4x150 SE | 5 | 10 | 0.015656 | 0.208 | 0.08 | 261 | 0 | 0.27 | 1 | 1 | cs | TRUE
10 | LV_2299-10_0_2_line_10 | NAYY 4x150 SE | 5 | 11 | 0.006971 | 0.208 | 0.08 | 261 | 0 | 0.27 | 1 | 1 | cs | TRUE
11 | LV_2299-10_0_2_line_11 | NAYY 4x150 SE | 6 | 12 | 0.003841 | 0.208 | 0.08 | 261 | 0 | 0.27 | 1 | 1 | cs | TRUE
12 | LV_2299-10_0_2_line_12 | NAYY 4x150 SE | 6 | 13 | 0.011059 | 0.208 | 0.08 | 261 | 0 | 0.27 | 1 | 1 | cs | TRUE
13 | LV_2299-10_0_2_line_13 | NAYY 4x150 SE | 7 | 15 | 0.014251 | 0.208 | 0.08 | 261 | 0 | 0.27 | 1 | 1 | cs | TRUE
14 | LV_2299-10_0_2_line_14 | NAYY 4x150 SE | 7 | 16 | 0.027956 | 0.208 | 0.08 | 261 | 0 | 0.27 | 1 | 1 | cs | TRUE
15 | LV_2299-10_0_2_line_15 | NAYY 4x150 SE | 9 | 17 | 0.022191 | 0.208 | 0.08 | 261 | 0 | 0.27 | 1 | 1 | cs | TRUE
16 | LV_2299-10_0_2_line_16 | NAYY 4x150 SE | 11 | 14 | 0.013196 | 0.208 | 0.08 | 261 | 0 | 0.27 | 1 | 1 | cs | TRUE
17 | LV_2299-10_0_2_line_17 | NAYY 4x150 SE | 13 | 21 | 0.021382 | 0.208 | 0.08 | 261 | 0 | 0.27 | 1 | 1 | cs | TRUE
18 | LV_2299-10_0_2_line_18 | NAYY 4x150 SE | 16 | 50 | 0.018655 | 0.208 | 0.08 | 261 | 0 | 0.27 | 1 | 1 | cs | TRUE
19 | LV_2299-10_0_2_line_19 | NAYY 4x150 SE | 16 | 48 | 0.029381 | 0.208 | 0.08 | 261 | 0 | 0.27 | 1 | 1 | cs | TRUE
20 | LV_2299-10_0_2_line_20 | NAYY 4x150 SE | 17 | 18 | 0.030161 | 0.208 | 0.08 | 261 | 0 | 0.27 | 1 | 1 | cs | TRUE
21 | LV_2299-10_0_2_line_21 | NAYY 4x150 SE | 18 | 19 | 0.014014 | 0.208 | 0.08 | 261 | 0 | 0.27 | 1 | 2 | cs | TRUE
22 | LV_2299-10_0_2_line_22 | NAYY 4x150 SE | 18 | 20 | 0.02431 | 0.208 | 0.08 | 261 | 0 | 0.27 | 1 | 2 | cs | TRUE
23 | LV_2299-10_0_2_line_23 | NAYY 4x150 SE | 19 | 22 | 0.14888 | 0.208 | 0.08 | 261 | 0 | 0.27 | 1 | 2 | cs | TRUE
24 | LV_2299-10_0_2_line_24 | NAYY 4x150 SE | 20 | 23 | 0.0034025 | 0.208 | 0.08 | 261 | 0 | 0.27 | 1 | 2 | cs | TRUE
25 | LV_2299-10_0_2_line_25 | NAYY 4x150 SE | 21 | 42 | 0.008419 | 0.208 | 0.08 | 261 | 0 | 0.27 | 1 | 1 | cs | TRUE
26 | LV_2299-10_0_2_line_26 | NAYY 4x150 SE | 21 | 43 | 0.008669 | 0.208 | 0.08 | 261 | 0 | 0.27 | 1 | 1 | cs | TRUE
27 | LV_2299-10_0_2_line_27 | NAYY 4x150 SE | 22 | 28 | 0.039467 | 0.208 | 0.08 | 261 | 0 | 0.27 | 1 | 1 | cs | TRUE
28 | LV_2299-10_0_2_line_28 | NAYY 4x150 SE | 22 | 29 | 0.075018 | 0.208 | 0.08 | 261 | 0 | 0.27 | 1 | 1 | cs | TRUE
29 | LV_2299-10_0_2_line_29 | NAYY 4x150 SE | 23 | 24 | 0.014441 | 0.208 | 0.08 | 261 | 0 | 0.27 | 1 | 1 | cs | TRUE
30 | LV_2299-10_0_2_line_30 | NAYY 4x150 SE | 23 | 25 | 0.021431 | 0.208 | 0.08 | 261 | 0 | 0.27 | 1 | 2 | cs | TRUE
31 | LV_2299-10_0_2_line_31 | NAYY 4x150 SE | 25 | 26 | 0.004677 | 0.208 | 0.08 | 261 | 0 | 0.27 | 1 | 1 | cs | TRUE
32 | LV_2299-10_0_2_line_32 | NAYY 4x150 SE | 25 | 27 | 0.007154 | 0.208 | 0.08 | 261 | 0 | 0.27 | 1 | 2 | cs | TRUE
33 | LV_2299-10_0_2_line_33 | NAYY 4x150 SE | 27 | 31 | 0.013707 | 0.208 | 0.08 | 261 | 0 | 0.27 | 1 | 1 | cs | TRUE
34 | LV_2299-10_0_2_line_34 | NAYY 4x150 SE | 27 | 32 | 0.025456 | 0.208 | 0.08 | 261 | 0 | 0.27 | 1 | 2 | cs | TRUE
35 | LV_2299-10_0_2_line_35 | NAYY 4x150 SE | 28 | 30 | 0.060515 | 0.208 | 0.08 | 261 | 0 | 0.27 | 1 | 1 | cs | TRUE
36 | LV_2299-10_0_2_line_36 | NAYY 4x150 SE | 29 | 40 | 0.0067041 | 0.208 | 0.08 | 261 | 0 | 0.27 | 1 | 1 | cs | TRUE
37 | LV_2299-10_0_2_line_37 | NAYY 4x150 SE | 32 | 33 | 0.0022042 | 0.208 | 0.08 | 261 | 0 | 0.27 | 1 | 2 | cs | TRUE
38 | LV_2299-10_0_2_line_38 | NAYY 4x150 SE | 33 | 34 | 0.019589 | 0.208 | 0.08 | 261 | 0 | 0.27 | 1 | 2 | cs | TRUE
39 | LV_2299-10_0_2_line_39 | NAYY 4x150 SE | 33 | 35 | 0.016993 | 0.208 | 0.08 | 261 | 0 | 0.27 | 1 | 1 | cs | TRUE
40 | LV_2299-10_0_2_line_40 | NAYY 4x150 SE | 34 | 36 | 0.005773 | 0.208 | 0.08 | 261 | 0 | 0.27 | 1 | 2 | cs | TRUE
41 | LV_2299-10_0_2_line_41 | NAYY 4x150 SE | 34 | 37 | 0.005399 | 0.208 | 0.08 | 261 | 0 | 0.27 | 1 | 1 | cs | TRUE
42 | LV_2299-10_0_2_line_42 | NAYY 4x150 SE | 36 | 38 | 0.020358 | 0.208 | 0.08 | 261 | 0 | 0.27 | 1 | 2 | cs | TRUE
43 | LV_2299-10_0_2_line_43 | NAYY 4x150 SE | 36 | 39 | 0.020792 | 0.208 | 0.08 | 261 | 0 | 0.27 | 1 | 1 | cs | TRUE
44 | LV_2299-10_0_2_line_44 | NAYY 4x150 SE | 39 | 93 | 0.031519 | 0.208 | 0.08 | 261 | 0 | 0.27 | 1 | 1 | cs | TRUE
45 | LV_2299-10_0_2_line_45 | NAYY 4x150 SE | 39 | 103 | 0.012334 | 0.208 | 0.08 | 261 | 0 | 0.27 | 1 | 1 | cs | TRUE
46 | LV_2299-10_0_2_line_46 | NAYY 4x150 SE | 40 | 41 | 0.027006 | 0.208 | 0.08 | 261 | 0 | 0.27 | 1 | 1 | cs | TRUE
47 | LV_2299-10_0_2_line_47 | NAYY 4x150 SE | 41 | 59 | 0.13876 | 0.208 | 0.08 | 261 | 0 | 0.27 | 1 | 1 | cs | TRUE
48 | LV_2299-10_0_2_line_48 | NAYY 4x150 SE | 43 | 44 | 0.01769 | 0.208 | 0.08 | 261 | 0 | 0.27 | 1 | 1 | cs | TRUE
49 | LV_2299-10_0_2_line_49 | NAYY 4x150 SE | 43 | 45 | 0.014863 | 0.208 | 0.08 | 261 | 0 | 0.27 | 1 | 1 | cs | TRUE
50 | LV_2299-10_0_2_line_50 | NAYY 4x150 SE | 44 | 46 | 0.007474 | 0.208 | 0.08 | 261 | 0 | 0.27 | 1 | 1 | cs | TRUE
51 | LV_2299-10_0_2_line_51 | NAYY 4x150 SE | 44 | 47 | 0.014211 | 0.208 | 0.08 | 261 | 0 | 0.27 | 1 | 1 | cs | TRUE
52 | LV_2299-10_0_2_line_52 | NAYY 4x150 SE | 47 | 106 | 0.01233 | 0.208 | 0.08 | 261 | 0 | 0.27 | 1 | 1 | cs | TRUE
53 | LV_2299-10_0_2_line_53 | NAYY 4x150 SE | 47 | 96 | 0.011612 | 0.208 | 0.08 | 261 | 0 | 0.27 | 1 | 1 | cs | TRUE
54 | LV_2299-10_0_2_line_54 | NAYY 4x150 SE | 48 | 49 | 0.031975 | 0.208 | 0.08 | 261 | 0 | 0.27 | 1 | 1 | cs | TRUE
55 | LV_2299-10_0_2_line_55 | NAYY 4x150 SE | 49 | 51 | 0.033497 | 0.208 | 0.08 | 261 | 0 | 0.27 | 1 | 1 | cs | TRUE
56 | LV_2299-10_0_2_line_56 | NAYY 4x150 SE | 49 | 52 | 0.010387 | 0.208 | 0.08 | 261 | 0 | 0.27 | 1 | 1 | cs | TRUE
57 | LV_2299-10_0_2_line_57 | NAYY 4x150 SE | 51 | 53 | 0.060088 | 0.208 | 0.08 | 261 | 0 | 0.27 | 1 | 1 | cs | TRUE
58 | LV_2299-10_0_2_line_58 | NAYY 4x150 SE | 53 | 54 | 0.019344 | 0.208 | 0.08 | 261 | 0 | 0.27 | 1 | 1 | cs | TRUE
59 | LV_2299-10_0_2_line_59 | NAYY 4x150 SE | 54 | 55 | 0.018224 | 0.208 | 0.08 | 261 | 0 | 0.27 | 1 | 1 | cs | TRUE
60 | LV_2299-10_0_2_line_60 | NAYY 4x150 SE | 54 | 56 | 0.074809 | 0.208 | 0.08 | 261 | 0 | 0.27 | 1 | 1 | cs | TRUE
61 | LV_2299-10_0_2_line_61 | NAYY 4x150 SE | 55 | 57 | 0.0096471 | 0.208 | 0.08 | 261 | 0 | 0.27 | 1 | 1 | cs | TRUE
62 | LV_2299-10_0_2_line_62 | NAYY 4x150 SE | 56 | 58 | 0.027157 | 0.208 | 0.08 | 261 | 0 | 0.27 | 1 | 1 | cs | TRUE
63 | LV_2299-10_0_2_line_63 | NAYY 4x150 SE | 57 | 77 | 0.021251 | 0.208 | 0.08 | 261 | 0 | 0.27 | 1 | 1 | cs | TRUE
64 | LV_2299-10_0_2_line_64 | NAYY 4x150 SE | 59 | 60 | 0.033352 | 0.208 | 0.08 | 261 | 0 | 0.27 | 1 | 1 | cs | TRUE
65 | LV_2299-10_0_2_line_65 | NAYY 4x150 SE | 59 | 61 | 0.037703 | 0.208 | 0.08 | 261 | 0 | 0.27 | 1 | 1 | cs | TRUE
66 | LV_2299-10_0_2_line_66 | NAYY 4x150 SE | 60 | 62 | 0.016117 | 0.208 | 0.08 | 261 | 0 | 0.27 | 1 | 1 | cs | TRUE
67 | LV_2299-10_0_2_line_67 | NAYY 4x150 SE | 61 | 63 | 0.002463 | 0.208 | 0.08 | 261 | 0 | 0.27 | 1 | 1 | cs | TRUE
68 | LV_2299-10_0_2_line_68 | NAYY 4x150 SE | 62 | 66 | 0.11275 | 0.208 | 0.08 | 261 | 0 | 0.27 | 1 | 1 | cs | TRUE
69 | LV_2299-10_0_2_line_69 | NAYY 4x150 SE | 63 | 67 | 0.055419 | 0.208 | 0.08 | 261 | 0 | 0.27 | 1 | 1 | cs | TRUE
70 | LV_2299-10_0_2_line_70 | NAYY 4x150 SE | 64 | 65 | 0.016049 | 0.208 | 0.08 | 261 | 0 | 0.27 | 1 | 1 | cs | TRUE
71 | LV_2299-10_0_2_line_71 | NAYY 4x150 SE | 65 | 85 | 0.000719 | 0.208 | 0.08 | 261 | 0 | 0.27 | 1 | 1 | cs | TRUE
72 | LV_2299-10_0_2_line_72 | NAYY 4x150 SE | 65 | 82 | 0.057362 | 0.208 | 0.08 | 261 | 0 | 0.27 | 1 | 1 | cs | TRUE
73 | LV_2299-10_0_2_line_73 | NAYY 4x150 SE | 66 | 68 | 0.020844 | 0.208 | 0.08 | 261 | 0 | 0.27 | 1 | 1 | cs | TRUE
74 | LV_2299-10_0_2_line_74 | NAYY 4x150 SE | 66 | 69 | 0.019414 | 0.208 | 0.08 | 261 | 0 | 0.27 | 1 | 1 | cs | TRUE
75 | LV_2299-10_0_2_line_75 | NAYY 4x150 SE | 67 | 71 | 0.17623 | 0.208 | 0.08 | 261 | 0 | 0.27 | 1 | 1 | cs | TRUE
76 | LV_2299-10_0_2_line_76 | NAYY 4x150 SE | 69 | 70 | 0.0088399 | 0.208 | 0.08 | 261 | 0 | 0.27 | 1 | 1 | cs | TRUE
77 | LV_2299-10_0_2_line_77 | NAYY 4x150 SE | 70 | 76 | 0.014192 | 0.208 | 0.08 | 261 | 0 | 0.27 | 1 | 1 | cs | TRUE
78 | LV_2299-10_0_2_line_78 | NAYY 4x150 SE | 70 | 74 | 0.019704 | 0.208 | 0.08 | 261 | 0 | 0.27 | 1 | 1 | cs | TRUE
79 | LV_2299-10_0_2_line_79 | NAYY 4x150 SE | 71 | 72 | 0.056377 | 0.208 | 0.08 | 261 | 0 | 0.27 | 1 | 1 | cs | TRUE
80 | LV_2299-10_0_2_line_80 | NAYY 4x150 SE | 72 | 73 | 0.01972 | 0.208 | 0.08 | 261 | 0 | 0.27 | 1 | 1 | cs | TRUE
81 | LV_2299-10_0_2_line_81 | NAYY 4x150 SE | 74 | 75 | 0.013816 | 0.208 | 0.08 | 261 | 0 | 0.27 | 1 | 1 | cs | TRUE
82 | LV_2299-10_0_2_line_82 | NAYY 4x150 SE | 78 | 79 | 0.021062 | 0.208 | 0.08 | 261 | 0 | 0.27 | 1 | 1 | cs | TRUE
83 | LV_2299-10_0_2_line_83 | NAYY 4x150 SE | 79 | 80 | 0.018241 | 0.208 | 0.08 | 261 | 0 | 0.27 | 1 | 1 | cs | TRUE
84 | LV_2299-10_0_2_line_84 | NAYY 4x150 SE | 79 | 81 | 0.042286 | 0.208 | 0.08 | 261 | 0 | 0.27 | 1 | 1 | cs | TRUE
85 | LV_2299-10_0_2_line_85 | NAYY 4x150 SE | 80 | 82 | 0.002699 | 0.208 | 0.08 | 261 | 0 | 0.27 | 1 | 1 | cs | TRUE
86 | LV_2299-10_0_2_line_86 | NAYY 4x150 SE | 81 | 83 | 0.024563 | 0.208 | 0.08 | 261 | 0 | 0.27 | 1 | 1 | cs | TRUE
87 | LV_2299-10_0_2_line_87 | NAYY 4x150 SE | 83 | 84 | 0.028425 | 0.208 | 0.08 | 261 | 0 | 0.27 | 1 | 1 | cs | TRUE
88 | LV_2299-10_0_2_line_88 | NAYY 4x150 SE | 84 | 90 | 0.024113 | 0.208 | 0.08 | 261 | 0 | 0.27 | 1 | 1 | cs | TRUE
89 | LV_2299-10_0_2_line_89 | NAYY 4x150 SE | 85 | 86 | 0.005596 | 0.208 | 0.08 | 261 | 0 | 0.27 | 1 | 1 | cs | TRUE
90 | LV_2299-10_0_2_line_90 | NAYY 4x150 SE | 85 | 87 | 0.012922 | 0.208 | 0.08 | 261 | 0 | 0.27 | 1 | 1 | cs | TRUE
91 | LV_2299-10_0_2_line_91 | NAYY 4x150 SE | 86 | 88 | 0.004797 | 0.208 | 0.08 | 261 | 0 | 0.27 | 1 | 1 | cs | TRUE
92 | LV_2299-10_0_2_line_92 | NAYY 4x150 SE | 87 | 89 | 0.011209 | 0.208 | 0.08 | 261 | 0 | 0.27 | 1 | 1 | cs | TRUE
93 | LV_2299-10_0_2_line_93 | NAYY 4x150 SE | 89 | 98 | 0.013492 | 0.208 | 0.08 | 261 | 0 | 0.27 | 1 | 1 | cs | TRUE
94 | LV_2299-10_0_2_line_94 | NAYY 4x150 SE | 89 | 99 | 0.043543 | 0.208 | 0.08 | 261 | 0 | 0.27 | 1 | 1 | cs | TRUE
95 | LV_2299-10_0_2_line_95 | NAYY 4x150 SE | 90 | 91 | 0.011062 | 0.208 | 0.08 | 261 | 0 | 0.27 | 1 | 1 | cs | TRUE
96 | LV_2299-10_0_2_line_96 | NAYY 4x150 SE | 91 | 92 | 0.015141 | 0.208 | 0.08 | 261 | 0 | 0.27 | 1 | 1 | cs | TRUE
97 | LV_2299-10_0_2_line_97 | NAYY 4x150 SE | 93 | 94 | 0.009883 | 0.208 | 0.08 | 261 | 0 | 0.27 | 1 | 1 | cs | TRUE
98 | LV_2299-10_0_2_line_98 | NAYY 4x150 SE | 93 | 95 | 0.008969 | 0.208 | 0.08 | 261 | 0 | 0.27 | 1 | 1 | cs | TRUE
99 | LV_2299-10_0_2_line_99 | NAYY 4x150 SE | 96 | 97 | 0.009302 | 0.208 | 0.08 | 261 | 0 | 0.27 | 1 | 1 | cs | TRUE
100 | LV_2299-10_0_2_line_100 | NAYY 4x150 SE | 99 | 100 | 0.0049547 | 0.208 | 0.08 | 261 | 0 | 0.27 | 1 | 1 | cs | TRUE
101 | LV_2299-10_0_2_line_101 | NAYY 4x150 SE | 100 | 101 | 0.015652 | 0.208 | 0.08 | 261 | 0 | 0.27 | 1 | 1 | cs | TRUE
102 | LV_2299-10_0_2_line_102 | NAYY 4x150 SE | 100 | 102 | 0.017828 | 0.208 | 0.08 | 261 | 0 | 0.27 | 1 | 1 | cs | TRUE
103 | LV_2299-10_0_2_line_103 | NAYY 4x150 SE | 102 | 104 | 0.003222 | 0.208 | 0.08 | 261 | 0 | 0.27 | 1 | 1 | cs | TRUE
104 | LV_2299-10_0_2_line_104 | NAYY 4x150 SE | 103 | 104 | 0.021972 | 0.208 | 0.08 | 261 | 0 | 0.27 | 1 | 1 | cs | TRUE
105 | LV_2299-10_0_2_line_105 | NAYY 4x150 SE | 104 | 105 | 0.020126 | 0.208 | 0.08 | 261 | 0 | 0.27 | 1 | 1 | cs | TRUE

## trafo
| name | std_type | hv_bus | lv_bus | sn_mva | vn_hv_kv | vn_lv_kv | vk_percent | vkr_percent | pfe_kw | i0_percent | shift_degree | tap_side | tap_neutral | tap_min | tap_max | tap_step_percent | tap_step_degree | tap_pos | tap_phase_shifter | parallel | df | in_service
0 | LV_2299-10_0_2_trafo_104 | 0.25 MVA 20/0.4 kV | 107 | 38 | 0.25 | 20 | 0.4 | 6 | 1.44 | 0.8 | 0.32 | 150 | hv | 0 | -2 | 2 | 2.5 | 0 | 0 | FALSE | 1 | 1 | TRUE

## line_geodata
| x0 | y0 | x1 | y1 | x2 | y2 | x3 | y3 | x4 | y4 | x5 | y5 | x6 | y6 | x7 | y7 | x8 | y8 | x9 | y9 | x10 | y10
0 | 2588177.4199 | 1176725.4265 | 2588200.5787 | 1176705.134
1 | 2588147.7573 | 1176717.7032 | 2588164.8064 | 1176736.4788 | 2588177.4199 | 1176725.4265
2 | 2588216.2416 | 1176691.4095 | 2588200.5787 | 1176705.134
3 | 2588147.7573 | 1176717.7032 | 2588132.6073 | 1176727.7496
4 | 2588147.7573 | 1176717.7032 | 2588154.9212 | 1176711.5636 | 2588172.1322 | 1176696.3884
5 | 2588130.3635 | 1176683.2314 | 2588154.9212 | 1176711.5636 | 2588147.7573 | 1176717.7032
6 | 2588176.5391 | 1176644.9535 | 2588198.3442 | 1176672.6354 | 2588216.2416 | 1176691.4095
7 | 2588216.2416 | 1176691.4095 | 2588248.6513 | 1176644.1548
8 | 2588132.6073 | 1176727.7496 | 2588128.5328 | 1176719.4979
9 | 2588172.1322 | 1176696.3884 | 2588162.0739 | 1176684.3689
10 | 2588172.1322 | 1176696.3884 | 2588177.3733 | 1176691.7756
11 | 2588127.2269 | 1176685.461 | 2588130.3635 | 1176683.2314
12 | 2588130.3635 | 1176683.2314 | 2588123.1197 | 1176674.8744
13 | 2588165.1307 | 1176653.536 | 2588176.5391 | 1176644.9535
14 | 2588176.5391 | 1176644.9535 | 2588163.0785 | 1176628.4496 | 2588158.7733 | 1176623.3333
15 | 2588109.1735 | 1176730.3309 | 2588115.2036 | 1176726.6615 | 2588126.3342 | 1176720.6807 | 2588128.5328 | 1176719.4979
16 | 2588168.8321 | 1176681.6986 | 2588177.3733 | 1176691.7756
17 | 2588109.1146 | 1176658.7169 | 2588123.1197 | 1176674.8744
18 | 2588144.889 | 1176635.8339 | 2588158.7733 | 1176623.3333
19 | 2588158.7733 | 1176623.3333 | 2588152.9228 | 1176617.4753 | 2588145.198 | 1176610.6205 | 2588137.0843 | 1176603.5313
20 | 2588095.4008 | 1176729.7026 | 2588102.9098 | 1176739.4592 | 2588113.3566 | 1176735.5586 | 2588111.0968 | 1176732.8951 | 2588109.1735 | 1176730.3309
21 | 2588084.1222 | 1176738.0627 | 2588095.4008 | 1176729.7026
22 | 2588095.4008 | 1176729.7026 | 2588079.6496 | 1176711.186
23 | 2588084.1222 | 1176738.0627 | 2587973.8547 | 1176838.0906
24 | 2588077.445 | 1176708.5944 | 2588079.6496 | 1176711.186
25 | 2588115.4926 | 1176653.2013 | 2588109.1146 | 1176658.7169
26 | 2588103.4308 | 1176652.1582 | 2588109.1146 | 1176658.7169
27 | 2587956.2492 | 1176873.0773 | 2587960.5195 | 1176868.5108 | 2587973.8547 | 1176838.0906
28 | 2587973.8547 | 1176838.0906 | 2587943.6667 | 1176829.8141 | 2587918.5706 | 1176818.9372 | 2587905.4658 | 1176809.1365
29 | 2588077.445 | 1176708.5944 | 2588066.3516 | 1176717.8769
30 | 2588063.5643 | 1176692.2361 | 2588077.445 | 1176708.5944
31 | 2588067.1731 | 1176689.2496 | 2588063.5643 | 1176692.2361
32 | 2588063.5643 | 1176692.2361 | 2588058.9297 | 1176686.7759
33 | 2588048.5082 | 1176695.7125 | 2588058.9297 | 1176686.7759
34 | 2588058.9297 | 1176686.7759 | 2588042.2994 | 1176667.5037
35 | 2587901.3492 | 1176847.2865 | 2587937.332 | 1176864.0999 | 2587956.2492 | 1176873.0773
36 | 2587905.4658 | 1176809.1365 | 2587900.0971 | 1176805.1214
37 | 2588040.8593 | 1176665.8348 | 2588042.2994 | 1176667.5037
38 | 2588027.998 | 1176651.0309 | 2588040.8593 | 1176665.8348
39 | 2588028.1115 | 1176677.1106 | 2588040.8593 | 1176665.8348
40 | 2588024.2062 | 1176646.6697 | 2588027.998 | 1176651.0309
41 | 2588032.0336 | 1176647.4321 | 2588027.998 | 1176651.0309
42 | 2588024.2062 | 1176646.6697 | 2588008.9103 | 1176660.1517
43 | 2588024.2062 | 1176646.6697 | 2588010.5558 | 1176630.9558
44 | 2588034.6267 | 1176610.5304 | 2588010.5558 | 1176630.9558
45 | 2588010.5558 | 1176630.9558 | 2588000.7506 | 1176623.4735
46 | 2587900.0971 | 1176805.1214 | 2587894.1549 | 1176800.6774 | 2587878.941 | 1176788.342
47 | 2587772.4052 | 1176699.4412 | 2587829.0397 | 1176746.6048 | 2587877.7429 | 1176787.3707 | 2587878.941 | 1176788.342
48 | 2588103.4308 | 1176652.1582 | 2588091.8334 | 1176638.7746
49 | 2588092.1241 | 1176661.8413 | 2588103.4308 | 1176652.1582
50 | 2588086.1572 | 1176643.6551 | 2588091.8334 | 1176638.7746
51 | 2588082.5187 | 1176628.021 | 2588091.8334 | 1176638.7746
52 | 2588082.5187 | 1176628.021 | 2588091.8493 | 1176619.9316
53 | 2588082.5187 | 1176628.021 | 2588074.8969 | 1176619.2429
54 | 2588113.0053 | 1176582.4926 | 2588137.0843 | 1176603.5313
55 | 2588113.0053 | 1176582.4926 | 2588090.329 | 1176562.8945 | 2588087.8653 | 1176560.3732
56 | 2588105.1012 | 1176589.2562 | 2588113.0053 | 1176582.4926
57 | 2588087.8653 | 1176560.3732 | 2588077.7313 | 1176550.0021 | 2588065.1386 | 1176535.8645 | 2588052.7336 | 1176520.0814 | 2588049.2325 | 1176514.5098
58 | 2588038.9406 | 1176498.1312 | 2588049.2325 | 1176514.5098
59 | 2588038.9406 | 1176498.1312 | 2588031.9332 | 1176502.403 | 2588023.3819 | 1176507.6195
60 | 2588038.9406 | 1176498.1312 | 2588020.857 | 1176467.1518 | 2588014.6873 | 1176458.5487 | 2588010.0008 | 1176453.978 | 2588005.7765 | 1176451.1851 | 2587998.3245 | 1176447.1981 | 2587990.5747 | 1176444.2563
61 | 2588023.3819 | 1176507.6195 | 2588020.3231 | 1176509.4855 | 2588014.7118 | 1176511.7847
62 | 2587990.5747 | 1176444.2563 | 2587982.3314 | 1176441.1272 | 2587964.8998 | 1176435.4263
63 | 2587994.5858 | 1176518.5308 | 2588007.7537 | 1176514.6356 | 2588014.7118 | 1176511.7847
64 | 2587772.4052 | 1176699.4412 | 2587746.6969 | 1176678.1934
65 | 2587772.4052 | 1176699.4412 | 2587748.1358 | 1176728.2941
66 | 2587734.2738 | 1176667.9257 | 2587746.6969 | 1176678.1934
67 | 2587748.1358 | 1176728.2941 | 2587746.5504 | 1176730.1789
68 | 2587734.2738 | 1176667.9257 | 2587725.0422 | 1176675.5486 | 2587714.8008 | 1176678.9714 | 2587708.4756 | 1176680.2629 | 2587712.6436 | 1176692.794 | 2587726.1288 | 1176705.8618 | 2587732.2369 | 1176714.1979 | 2587732.8959 | 1176722.5008 | 2587732.0997 | 1176732.9299 | 2587730.4863 | 1176743.6609 | 2587726.8253 | 1176754.6296
69 | 2587746.5504 | 1176730.1789 | 2587741.5598 | 1176736.1121 | 2587738.2401 | 1176749.5591 | 2587736.3421 | 1176759.3791 | 2587733.0137 | 1176768.5795 | 2587728.1265 | 1176777.8387 | 2587726.2073 | 1176780.8368
70 | 2587900.0794 | 1176564.5342 | 2587909.3843 | 1176551.442
71 | 2587909.9432 | 1176551.8966 | 2587909.3843 | 1176551.442
72 | 2587909.3843 | 1176551.442 | 2587892.3893 | 1176537.3916 | 2587911.3081 | 1176507.576
73 | 2587726.8253 | 1176754.6296 | 2587712.9179 | 1176770.1884
74 | 2587726.8253 | 1176754.6296 | 2587710.6715 | 1176743.862
75 | 2587726.2073 | 1176780.8368 | 2587632.3641 | 1176930.003
76 | 2587703.3159 | 1176738.959 | 2587710.6715 | 1176743.862
77 | 2587703.3159 | 1176738.959 | 2587694.4082 | 1176750.0068
78 | 2587703.3159 | 1176738.959 | 2587687.2522 | 1176727.5488
79 | 2587632.3641 | 1176930.003 | 2587613.1548 | 1176942.3936 | 2587599.8085 | 1176948.1688 | 2587592.108 | 1176949.4521 | 2587581.4925 | 1176949.1074 | 2587580.9595 | 1176948.9798
80 | 2587580.9595 | 1176948.9798 | 2587571.4994 | 1176946.7159 | 2587562.8278 | 1176941.7499
81 | 2587687.2522 | 1176727.5488 | 2587675.9883 | 1176719.548
82 | 2587922.527 | 1176489.8952 | 2587906.6735 | 1176476.0289
83 | 2587922.527 | 1176489.8952 | 2587912.7541 | 1176505.2971
84 | 2587922.527 | 1176489.8952 | 2587956.1718 | 1176515.5097
85 | 2587911.3081 | 1176507.576 | 2587912.7541 | 1176505.2971
86 | 2587956.1718 | 1176515.5097 | 2587975.7158 | 1176530.3889
87 | 2587975.7158 | 1176530.3889 | 2587998.3324 | 1176547.6074
88 | 2587998.3324 | 1176547.6074 | 2588017.5182 | 1176562.214
89 | 2587913.2202 | 1176547.3544 | 2587909.9432 | 1176551.8966
90 | 2587909.9432 | 1176551.8966 | 2587919.9047 | 1176560.1273
91 | 2587913.2202 | 1176547.3544 | 2587916.0248 | 1176543.4578
92 | 2587928.5457 | 1176567.2667 | 2587919.9047 | 1176560.1273
93 | 2587928.5457 | 1176567.2667 | 2587920.6043 | 1176578.1884
94 | 2587928.5457 | 1176567.2667 | 2587949.1078 | 1176584.256 | 2587962.4719 | 1176594.2563 | 2587962.6138 | 1176594.3647
95 | 2588026.3197 | 1176568.9148 | 2588017.5182 | 1176562.214
96 | 2588026.3197 | 1176568.9148 | 2588016.729 | 1176580.6511
97 | 2588034.6267 | 1176610.5304 | 2588027.8638 | 1176603.3069
98 | 2588034.6267 | 1176610.5304 | 2588040.174 | 1176617.5895
99 | 2588082 | 1176613.2146 | 2588074.8969 | 1176619.2429
100 | 2587966.5516 | 1176597.3719 | 2587962.6138 | 1176594.3647
101 | 2587956.7404 | 1176609.5868 | 2587966.5516 | 1176597.3719
102 | 2587966.5516 | 1176597.3719 | 2587980.7227 | 1176608.1896
103 | 2587983.2838 | 1176610.1446 | 2587980.7227 | 1176608.1896
104 | 2587983.2838 | 1176610.1446 | 2588000.7506 | 1176623.4735
105 | 2587971.5398 | 1176626.5099 | 2587983.2838 | 1176610.1446

## bus_geodata
| x | y | coords
0 | 2588177.4199 | 1176725.4265
1 | 2588200.5787 | 1176705.134
2 | 2588147.7573 | 1176717.7032
3 | 2588216.2416 | 1176691.4095
4 | 2588132.6073 | 1176727.7496
5 | 2588172.1322 | 1176696.3884
6 | 2588130.3635 | 1176683.2314
7 | 2588176.5391 | 1176644.9535
8 | 2588248.6513 | 1176644.1548
9 | 2588128.5328 | 1176719.4979
10 | 2588162.0739 | 1176684.3689
11 | 2588177.3733 | 1176691.7756
12 | 2588127.2269 | 1176685.461
13 | 2588123.1197 | 1176674.8744
14 | 2588168.8321 | 1176681.6986
15 | 2588165.1307 | 1176653.536
16 | 2588158.7733 | 1176623.3333
17 | 2588109.1735 | 1176730.3309
18 | 2588095.4008 | 1176729.7026
19 | 2588084.1222 | 1176738.0627
20 | 2588079.6496 | 1176711.186
21 | 2588109.1146 | 1176658.7169
22 | 2587973.8547 | 1176838.0906
23 | 2588077.445 | 1176708.5944
24 | 2588066.3516 | 1176717.8769
25 | 2588063.5643 | 1176692.2361
26 | 2588067.1731 | 1176689.2496
27 | 2588058.9297 | 1176686.7759
28 | 2587956.2492 | 1176873.0773
29 | 2587905.4658 | 1176809.1365
30 | 2587901.3492 | 1176847.2865
31 | 2588048.5082 | 1176695.7125
32 | 2588042.2994 | 1176667.5037
33 | 2588040.8593 | 1176665.8348
34 | 2588027.998 | 1176651.0309
35 | 2588028.1115 | 1176677.1106
36 | 2588024.2062 | 1176646.6697
37 | 2588032.0336 | 1176647.4321
38 | 2588008.9103 | 1176660.1517
39 | 2588010.5558 | 1176630.9558
40 | 2587900.0971 | 1176805.1214
41 | 2587878.941 | 1176788.342
42 | 2588115.4926 | 1176653.2013
43 | 2588103.4308 | 1176652.1582
44 | 2588091.8335 | 1176638.7746
45 | 2588092.1241 | 1176661.8413
46 | 2588086.1572 | 1176643.6551
47 | 2588082.5187 | 1176628.021
48 | 2588137.0843 | 1176603.5313
49 | 2588113.0053 | 1176582.4926
50 | 2588144.889 | 1176635.8339
51 | 2588087.8653 | 1176560.3732
52 | 2588105.1012 | 1176589.2562
53 | 2588049.2325 | 1176514.5098
54 | 2588038.9406 | 1176498.1312
55 | 2588023.3819 | 1176507.6195
56 | 2587990.5747 | 1176444.2563
57 | 2588014.7118 | 1176511.7847
58 | 2587964.8998 | 1176435.4263
59 | 2587772.4052 | 1176699.4412
60 | 2587746.6969 | 1176678.1934
61 | 2587748.1358 | 1176728.2941
62 | 2587734.2738 | 1176667.9257
63 | 2587746.5504 | 1176730.1789
64 | 2587900.0794 | 1176564.5342
65 | 2587909.3843 | 1176551.442
66 | 2587726.8253 | 1176754.6296
67 | 2587726.2073 | 1176780.8368
68 | 2587712.9179 | 1176770.1884
69 | 2587710.6715 | 1176743.862
70 | 2587703.3159 | 1176738.959
71 | 2587632.3641 | 1176930.003
72 | 2587580.9595 | 1176948.9798
73 | 2587562.8278 | 1176941.7499
74 | 2587687.2522 | 1176727.5488
75 | 2587675.9883 | 1176719.548
76 | 2587694.4082 | 1176750.0068
77 | 2587994.5858 | 1176518.5308
78 | 2587906.6735 | 1176476.0289
79 | 2587922.527 | 1176489.8952
80 | 2587912.7541 | 1176505.2971
81 | 2587956.1718 | 1176515.5097
82 | 2587911.3081 | 1176507.576
83 | 2587975.7158 | 1176530.3889
84 | 2587998.3324 | 1176547.6074
85 | 2587909.9432 | 1176551.8966
86 | 2587913.2202 | 1176547.3544
87 | 2587919.9047 | 1176560.1273
88 | 2587916.0248 | 1176543.4578
89 | 2587928.5457 | 1176567.2667
90 | 2588017.5182 | 1176562.214
91 | 2588026.3197 | 1176568.9148
92 | 2588016.729 | 1176580.6511
93 | 2588034.6267 | 1176610.5304
94 | 2588027.8638 | 1176603.3069
95 | 2588040.174 | 1176617.5895
96 | 2588074.8969 | 1176619.2429
97 | 2588082 | 1176613.2146
98 | 2587920.6043 | 1176578.1884
99 | 2587962.6138 | 1176594.3647
100 | 2587966.5516 | 1176597.3719
101 | 2587956.7404 | 1176609.5868
102 | 2587980.7227 | 1176608.1896
103 | 2588000.7506 | 1176623.4735
104 | 2587983.2838 | 1176610.1446
105 | 2587971.5398 | 1176626.5099
106 | 2588091.8493 | 1176619.9316
107 | 2588024.2062 | 1176646.6697

## line_std_types
| c_nf_per_km | r_ohm_per_km | x_ohm_per_km | max_i_ka | type | q_mm2 | alpha | voltage_rating
NAYY 4x50 SE | 210 | 0.642 | 0.083 | 0.142 | cs | 50 | 0.00403 | LV
NAYY 4x120 SE | 264 | 0.225 | 0.08 | 0.242 | cs | 120 | 0.00403 | LV
NAYY 4x150 SE | 261 | 0.208 | 0.08 | 0.27 | cs | 150 | 0.00403 | LV
NA2XS2Y 1x95 RM/25 12/20 kV | 216 | 0.313 | 0.132 | 0.252 | cs | 95 | 0.00403 | MV
NA2XS2Y 1x185 RM/25 12/20 kV | 273 | 0.161 | 0.117 | 0.362 | cs | 185 | 0.00403 | MV
NA2XS2Y 1x240 RM/25 12/20 kV | 304 | 0.122 | 0.112 | 0.421 | cs | 240 | 0.00403 | MV
NA2XS2Y 1x95 RM/25 6/10 kV | 315 | 0.313 | 0.123 | 0.249 | cs | 95 | 0.00403 | MV
NA2XS2Y 1x185 RM/25 6/10 kV | 406 | 0.161 | 0.11 | 0.358 | cs | 185 | 0.00403 | MV
NA2XS2Y 1x240 RM/25 6/10 kV | 456 | 0.122 | 0.105 | 0.416 | cs | 240 | 0.00403 | MV
NA2XS2Y 1x150 RM/25 12/20 kV | 250 | 0.206 | 0.116 | 0.319 | cs | 150 | 0.00403 | MV
NA2XS2Y 1x120 RM/25 12/20 kV | 230 | 0.253 | 0.119 | 0.283 | cs | 120 | 0.00403 | MV
NA2XS2Y 1x70 RM/25 12/20 kV | 190 | 0.443 | 0.132 | 0.22 | cs | 70 | 0.00403 | MV
NA2XS2Y 1x150 RM/25 6/10 kV | 360 | 0.206 | 0.11 | 0.315 | cs | 150 | 0.00403 | MV
NA2XS2Y 1x120 RM/25 6/10 kV | 340 | 0.253 | 0.113 | 0.28 | cs | 120 | 0.00403 | MV
NA2XS2Y 1x70 RM/25 6/10 kV | 280 | 0.443 | 0.123 | 0.217 | cs | 70 | 0.00403 | MV
N2XS(FL)2Y 1x120 RM/35 64/110 kV | 112 | 0.153 | 0.166 | 0.366 | cs | 120 | 0.00393 | HV
N2XS(FL)2Y 1x185 RM/35 64/110 kV | 125 | 0.099 | 0.156 | 0.457 | cs | 185 | 0.00393 | HV
N2XS(FL)2Y 1x240 RM/35 64/110 kV | 135 | 0.075 | 0.149 | 0.526 | cs | 240 | 0.00393 | HV
N2XS(FL)2Y 1x300 RM/35 64/110 kV | 144 | 0.06 | 0.144 | 0.588 | cs | 300 | 0.00393 | HV
15-AL1/3-ST1A 0.4 | 11 | 1.8769 | 0.35 | 0.105 | ol | 16 | 0.00403 | LV
24-AL1/4-ST1A 0.4 | 11.25 | 1.2012 | 0.335 | 0.14 | ol | 24 | 0.00403 | LV
48-AL1/8-ST1A 0.4 | 12.2 | 0.5939 | 0.3 | 0.21 | ol | 48 | 0.00403 | LV
94-AL1/15-ST1A 0.4 | 13.2 | 0.306 | 0.29 | 0.35 | ol | 94 | 0.00403 | LV
34-AL1/6-ST1A 10.0 | 9.7 | 0.8342 | 0.36 | 0.17 | ol | 34 | 0.00403 | MV
48-AL1/8-ST1A 10.0 | 10.1 | 0.5939 | 0.35 | 0.21 | ol | 48 | 0.00403 | MV
70-AL1/11-ST1A 10.0 | 10.4 | 0.4132 | 0.339 | 0.29 | ol | 70 | 0.00403 | MV
94-AL1/15-ST1A 10.0 | 10.75 | 0.306 | 0.33 | 0.35 | ol | 94 | 0.00403 | MV
122-AL1/20-ST1A 10.0 | 11.1 | 0.2376 | 0.323 | 0.41 | ol | 122 | 0.00403 | MV
149-AL1/24-ST1A 10.0 | 11.25 | 0.194 | 0.315 | 0.47 | ol | 149 | 0.00403 | MV
34-AL1/6-ST1A 20.0 | 9.15 | 0.8342 | 0.382 | 0.17 | ol | 34 | 0.00403 | MV
48-AL1/8-ST1A 20.0 | 9.5 | 0.5939 | 0.372 | 0.21 | ol | 48 | 0.00403 | MV
70-AL1/11-ST1A 20.0 | 9.7 | 0.4132 | 0.36 | 0.29 | ol | 70 | 0.00403 | MV
94-AL1/15-ST1A 20.0 | 10 | 0.306 | 0.35 | 0.35 | ol | 94 | 0.00403 | MV
122-AL1/20-ST1A 20.0 | 10.3 | 0.2376 | 0.344 | 0.41 | ol | 122 | 0.00403 | MV
149-AL1/24-ST1A 20.0 | 10.5 | 0.194 | 0.337 | 0.47 | ol | 149 | 0.00403 | MV
184-AL1/30-ST1A 20.0 | 10.75 | 0.1571 | 0.33 | 0.535 | ol | 184 | 0.00403 | MV
243-AL1/39-ST1A 20.0 | 11 | 0.1188 | 0.32 | 0.645 | ol | 243 | 0.00403 | MV
48-AL1/8-ST1A 110.0 | 8 | 0.5939 | 0.46 | 0.21 | ol | 48 | 0.00403 | HV
70-AL1/11-ST1A 110.0 | 8.4 | 0.4132 | 0.45 | 0.29 | ol | 70 | 0.00403 | HV
94-AL1/15-ST1A 110.0 | 8.65 | 0.306 | 0.44 | 0.35 | ol | 94 | 0.00403 | HV
122-AL1/20-ST1A 110.0 | 8.5 | 0.2376 | 0.43 | 0.41 | ol | 122 | 0.00403 | HV
149-AL1/24-ST1A 110.0 | 8.75 | 0.194 | 0.41 | 0.47 | ol | 149 | 0.00403 | HV
184-AL1/30-ST1A 110.0 | 8.8 | 0.1571 | 0.4 | 0.535 | ol | 184 | 0.00403 | HV
243-AL1/39-ST1A 110.0 | 9 | 0.1188 | 0.39 | 0.645 | ol | 243 | 0.00403 | HV
305-AL1/39-ST1A 110.0 | 9.2 | 0.0949 | 0.38 | 0.74 | ol | 305 | 0.00403 | HV
490-AL1/64-ST1A 110.0 | 9.75 | 0.059 | 0.37 | 0.96 | ol | 490 | 0.00403 | HV
679-AL1/86-ST1A 110.0 | 9.95 | 0.042 | 0.36 | 1.15 | ol | 679 | 0.00403 | HV
490-AL1/64-ST1A 220.0 | 10 | 0.059 | 0.285 | 0.96 | ol | 490 | 0.00403 | HV
679-AL1/86-ST1A 220.0 | 11.7 | 0.042 | 0.275 | 1.15 | ol | 679 | 0.00403 | HV
490-AL1/64-ST1A 380.0 | 11 | 0.059 | 0.253 | 0.96 | ol | 490 | 0.00403 | HV
679-AL1/86-ST1A 380.0 | 14.6 | 0.042 | 0.25 | 1.15 | ol | 679 | 0.00403 | HV

## trafo_std_types
| i0_percent | pfe_kw | vkr_percent | sn_mva | vn_lv_kv | vn_hv_kv | vk_percent | shift_degree | vector_group | tap_side | tap_neutral | tap_min | tap_max | tap_step_degree | tap_step_percent | tap_phase_shifter
160 MVA 380/110 kV | 0.06 | 60 | 0.25 | 160 | 110 | 380 | 12.2 | 0 | Yy0 | hv | 0 | -9 | 9 | 0 | 1.5 | FALSE
100 MVA 220/110 kV | 0.06 | 55 | 0.26 | 100 | 110 | 220 | 12 | 0 | Yy0 | hv | 0 | -9 | 9 | 0 | 1.5 | FALSE
63 MVA 110/20 kV | 0.04 | 22 | 0.32 | 63 | 20 | 110 | 18 | 150 | YNd5 | hv | 0 | -9 | 9 | 0 | 1.5 | FALSE
40 MVA 110/20 kV | 0.05 | 18 | 0.34 | 40 | 20 | 110 | 16.2 | 150 | YNd5 | hv | 0 | -9 | 9 | 0 | 1.5 | FALSE
25 MVA 110/20 kV | 0.07 | 14 | 0.41 | 25 | 20 | 110 | 12 | 150 | YNd5 | hv | 0 | -9 | 9 | 0 | 1.5 | FALSE
63 MVA 110/10 kV | 0.04 | 22 | 0.32 | 63 | 10 | 110 | 18 | 150 | YNd5 | hv | 0 | -9 | 9 | 0 | 1.5 | FALSE
40 MVA 110/10 kV | 0.05 | 18 | 0.34 | 40 | 10 | 110 | 16.2 | 150 | YNd5 | hv | 0 | -9 | 9 | 0 | 1.5 | FALSE
25 MVA 110/10 kV | 0.07 | 14 | 0.41 | 25 | 10 | 110 | 12 | 150 | YNd5 | hv | 0 | -9 | 9 | 0 | 1.5 | FALSE
0.25 MVA 20/0.4 kV | 0.32 | 0.8 | 1.44 | 0.25 | 0.4 | 20 | 6 | 150 | Yzn5 | hv | 0 | -2 | 2 | 0 | 2.5 | FALSE
0.4 MVA 20/0.4 kV | 0.3375 | 1.35 | 1.425 | 0.4 | 0.4 | 20 | 6 | 150 | Dyn5 | hv | 0 | -2 | 2 | 0 | 2.5 | FALSE
0.63 MVA 20/0.4 kV | 0.2619 | 1.65 | 1.206 | 0.63 | 0.4 | 20 | 6 | 150 | Dyn5 | hv | 0 | -2 | 2 | 0 | 2.5 | FALSE
0.25 MVA 10/0.4 kV | 0.24 | 0.6 | 1.2 | 0.25 | 0.4 | 10 | 4 | 150 | Dyn5 | hv | 0 | -2 | 2 | 0 | 2.5 | FALSE
0.4 MVA 10/0.4 kV | 0.2375 | 0.95 | 1.325 | 0.4 | 0.4 | 10 | 4 | 150 | Dyn5 | hv | 0 | -2 | 2 | 0 | 2.5 | FALSE
0.63 MVA 10/0.4 kV | 0.1873 | 1.18 | 1.0794 | 0.63 | 0.4 | 10 | 4 | 150 | Dyn5 | hv | 0 | -2 | 2 | 0 | 2.5 | FALSE

## trafo3w_std_types
| sn_hv_mva | sn_mv_mva | sn_lv_mva | vn_hv_kv | vn_mv_kv | vn_lv_kv | vk_hv_percent | vk_mv_percent | vk_lv_percent | vkr_hv_percent | vkr_mv_percent | vkr_lv_percent | pfe_kw | i0_percent | shift_mv_degree | shift_lv_degree | vector_group | tap_side | tap_neutral | tap_min | tap_max | tap_step_percent
63/25/38 MVA 110/20/10 kV | 63 | 25 | 38 | 110 | 20 | 10 | 10.4 | 10.4 | 10.4 | 0.28 | 0.32 | 0.35 | 35 | 0.89 | 0 | 0 | YN0yn0yn0 | hv | 0 | -10 | 10 | 1.2
63/25/38 MVA 110/10/10 kV | 63 | 25 | 38 | 110 | 10 | 10 | 10.4 | 10.4 | 10.4 | 0.28 | 0.32 | 0.35 | 35 | 0.89 | 0 | 0 | YN0yn0yn0 | hv | 0 | -10 | 10 | 1.2

## fuse_std_types
| fuse_type | i_rated_a | t_avg | t_min | t_total | x_avg | x_min | x_total
HV 100A | HV 100A | 100 | 0 | [10.0, 3.64, 0.854, 0.281, 0.1, 0.0531, 0.022, 0.01] | [10.0, 4.267, 1.21, 0.403, 0.1, 0.058, 0.022, 0.01] | 0 | [300.0, 350.0, 450.0, 550.0, 700.0, 850.0, 1200.0, 1752.0] | [600.0, 700.0, 900.0, 1150.0, 1665.0, 2000.0, 3000.0, 4313.0]
HV 10A | HV 10A | 10 | 0 | [10.0, 1675.0, 0.344, 0.156, 0.1, 0.0417, 0.0171, 0.01] | [10.0, 1.3, 0.3, 0.155, 0.1, 0.0555, 0.023, 0.01] | 0 | [30.0, 32.0, 35.0, 37.0, 39.0, 50.0, 70.0, 88.0] | [60.0, 70.0, 80.0, 87.0, 94.0, 110.0, 150.0, 216.0]
HV 125A | HV 125A | 125 | 0 | [10.0, 1.82, 0.344, 0.1, 0.0467, 0.0269, 0.01] | [10.0, 2.478, 0.426, 0.1, 0.0427, 0.0211, 0.01] | 0 | [375.0, 500.0, 700.0, 925.0, 1200.0, 1500.0, 2341.0] | [750.0, 1000.0, 1500.0, 2200.0, 3000.0, 4000.0, 5765.0]
HV 160A | HV 160A | 160 | 0 | [10.0, 4.15, 1.03, 0.198, 0.1, 0.051, 0.0172, 0.01] | [10.0, 2.3, 0.734, 0.274, 0.1, 0.046, 0.0177, 0.01] | 0 | [480.0, 550.0, 700.0, 1000.0, 1260.0, 1600.0, 2500.0, 3227.0] | [960.0, 1300.0, 1700.0, 2200.0, 2996.0, 4000.0, 6000.0, 7946.0]
HV 16A | HV 16A | 16 | 0 | [10.0, 0.352, 0.164, 0.1, 0.0649, 0.0342, 0.01] | [10.0, 2.34, 0.722, 0.181, 0.1, 0.055, 0.0296, 0.01] | 0 | [48.0, 60.0, 65.0, 71.0, 80.0, 100.0, 162.0] | [96.0, 110.0, 125.0, 150.0, 168.0, 200.0, 250.0, 398.0]
HV 200A | HV 200A | 200 | 0 | [10.0, 4.267, 1.21, 0.403, 0.1, 0.058, 0.022, 0.01] | [10.0, 3.73, 1.654, 0.328, 0.1, 0.0531, 0.019, 0.01] | 0 | [600.0, 700.0, 900.0, 1150.0, 1665.0, 2000.0, 3000.0, 4313.0] | [1200.0, 1500.0, 1800.0, 2700.0, 3960.0, 5000.0, 7500.0, 10620.0]
HV 20A | HV 20A | 20 | 0 | [10.0, 1.3, 0.3, 0.155, 0.1, 0.0555, 0.023, 0.01] | [10.0, 1.3, 0.161, 0.1, 0.0611, 0.0399, 0.0141, 0.01] | 0 | [60.0, 70.0, 80.0, 87.0, 94.0, 110.0, 150.0, 216.0] | [120.0, 150.0, 200.0, 223.0, 260.0, 300.0, 450.0, 532.0]
HV 25A | HV 25A | 25 | 0 | [10.0, 2.512, 0.833, 0.299, 0.1, 0.0372, 0.0223, 0.01] | [10.0, 3.125, 0.597, 0.198, 0.1, 0.0378, 0.022, 0.01] | 0 | [75.0, 82.0, 90.0, 100.0, 124.0, 170.0, 200.0, 289.0] | [150.0, 170.0, 210.0, 250.0, 294.0, 400.0, 500.0, 711.0]
HV 31.5A | HV 31.5A | 31.5 | 0 | [10.0, 2.34, 0.722, 0.181, 0.1, 0.055, 0.0296, 0.01] | [10.0, 2.84, 0.368, 0.164, 0.1, 0.0621, 0.0378, 0.0195, 0.01] | 0 | [95.0, 110.0, 125.0, 150.0, 165.0, 200.0, 250.0, 390.0] | [189.0, 220.0, 300.0, 350.0, 393.0, 450.0, 530.0, 700.0, 960.0]
HV 40A | HV 40A | 40 | 0 | [10.0, 1.3, 0.161, 0.1, 0.0611, 0.0399, 0.0141, 0.01] | [10.0, 2.05, 0.369, 0.198, 0.1, 0.051, 0.0298, 0.01] | 0 | [120.0, 150.0, 200.0, 223.0, 260.0, 300.0, 450.0, 532.0] | [240.0, 300.0, 400.0, 450.0, 530.0, 650.0, 800.0, 1311.0]
HV 50A | HV 50A | 50 | 0 | [10.0, 3.215, 0.597, 0.198, 0.1, 0.0378, 0.022, 0.01] | [10.0, 3.64, 0.854, 0.281, 0.1, 0.0531, 0.022, 0.01] | 0 | [150.0, 170.0, 210.0, 250.0, 294.0, 400.0, 500.0, 711.0] | [300.0, 350.0, 450.0, 550.0, 700.0, 850.0, 1200.0, 1752.0]
HV 6.3A | HV 6.3A | 6.3 | 0 | [10.0, 1.39, 0.344, 0.168, 0.1, 0.056, 0.0263, 0.01] | [10.0, 1.711, 0.516, 0.198, 0.1, 0.0634, 0.0303, 0.01] | 0 | [19.0, 19.5, 20.4, 20.8, 22.0, 25.0, 32.0, 48.0] | [38.0, 40.0, 43.0, 48.0, 53.0, 60.0, 75.0, 118.0]
HV 63A | HV 63A | 63 | 0 | [10.0, 2.84, 0.368, 0.164, 0.1, 0.0621, 0.0378, 0.0195, 0.01] | [10.0, 1.82, 0.344, 0.1, 0.0467, 0.0269, 0.01] | 0 | [189.0, 220.0, 300.0, 350.0, 393.0, 450.0, 530.0, 700.0, 961.0] | [378.0, 500.0, 700.0, 934.0, 1200.0, 1500.0, 2366.0]
HV 80A | HV 80A | 80 | 0 | [10.0, 2.05, 0.369, 0.198, 0.1, 0.051, 0.0298, 0.01] | [10.0, 4.15, 1.03, 0.198, 0.1, 0.051, 0.0172, 0.01] | 0 | [240.0, 300.0, 400.0, 450.0, 530.0, 650.0, 800.0, 1311.0] | [480.0, 550.0, 700.0, 1000.0, 1260.0, 1600.0, 2500.0, 3227.0]
Siemens NH-1-100 | Siemens NH-1-100 | 100 | [5400.0, 2000.0, 400.0, 20.0, 1.0, 0.2, 0.012, 0.004] | 0 | 0 | [150.0, 190.0, 250.0, 430.0, 900.0, 1250.0, 2700.0, 3600.0] | 0 | 0
Siemens NH-1-125 | Siemens NH-1-125 | 125 | [4800.0, 120.0, 7.0, 0.1, 0.004] | 0 | 0 | [180.0, 400.0, 740.0, 2000.0, 4250.0] | 0 | 0
Siemens NH-1-16 | Siemens NH-1-16 | 16 | [4000.0, 400.0, 2.0, 0.1, 0.04, 0.01] | 0 | 0 | [26.0, 35.0, 75.0, 150.0, 200.0, 300.0] | 0 | 0
Siemens NH-1-160 | Siemens NH-1-160 | 160 | [4800.0, 120.0, 7.0, 0.1, 0.004] | 0 | 0 | [210.0, 500.0, 900.0, 2300.0, 5000.0] | 0 | 0
Siemens NH-1-25 | Siemens NH-1-25 | 25 | [4000.0, 1000.0, 10.0, 0.2, 0.02, 0.01] | 0 | 0 | [40.0, 50.0, 100.0, 210.0, 400.0, 500.0] | 0 | 0
Siemens NH-1-50 | Siemens NH-1-50 | 50 | [4000.0, 40.0, 4.0, 1.0, 0.02, 0.01] | 0 | 0 | [86.0, 200.0, 300.0, 400.0, 1000.0, 1280.0] | 0 | 0
Siemens NH-1-63 | Siemens NH-1-63 | 63 | [4000.0, 100.0, 10.0, 2.0, 0.04, 0.01] | 0 | 0 | [100.0, 200.0, 300.0, 400.0, 1000.0, 1500.0] | 0 | 0
Siemens NH-1-80 | Siemens NH-1-80 | 80 | [4800.0, 120.0, 7.0, 0.1, 0.01] | 0 | 0 | [150.58, 250.0, 450.0, 1150.0, 2470.0] | 0 | 0
Siemens NH-2-1000 | Siemens NH-2-1000 | 1000 | [4800.0, 120.0, 7.0, 0.1, 0.004] | 0 | 0 | [1900.0, 3500.0, 8400.0, 24000.0, 52000.0] | 0 | 0
Siemens NH-2-200 | Siemens NH-2-200 | 200 | [4800.0, 120.0, 7.0, 0.1, 0.004] | 0 | 0 | [280.0, 650.0, 1200.0, 3000.0, 7000.0] | 0 | 0
Siemens NH-2-224 | Siemens NH-2-224 | 224 | [4800.0, 120.0, 7.0, 0.2, 0.04, 0.004] | 0 | 0 | [400.0, 750.0, 1453.0, 3025.0, 4315.0, 7600.0] | 0 | 0
Siemens NH-2-250 | Siemens NH-2-250 | 250 | [4800.0, 120.0, 7.0, 0.1, 0.004] | 0 | 0 | [450.0, 800.0, 1650.0, 4000.0, 8500.0] | 0 | 0
Siemens NH-2-315 | Siemens NH-2-315 | 315 | [4800.0, 120.0, 7.0, 0.1, 0.004] | 0 | 0 | [550.0, 920.0, 1900.0, 5000.0, 11000.0] | 0 | 0
Siemens NH-2-355 | Siemens NH-2-355 | 355 | [4800.0, 120.0, 6.0, 0.1, 0.004] | 0 | 0 | [650.0, 1116.27, 2350.0, 5840.0, 12790.0] | 0 | 0
Siemens NH-2-400 | Siemens NH-2-400 | 400 | [4800.0, 120.0, 7.0, 0.1, 0.004] | 0 | 0 | [720.0, 1350.0, 2800.0, 6500.0, 15000.0] | 0 | 0
Siemens NH-2-425 | Siemens NH-2-425 | 425 | [4800.0, 120.0, 7.0, 0.1, 0.004] | 0 | 0 | [850.0, 1500.0, 3050.0, 7500.0, 16500.0] | 0 | 0
Siemens NH-2-630 | Siemens NH-2-630 | 630 | [4800.0, 120.0, 7.0, 0.1, 0.004] | 0 | 0 | [1200.0, 2000.0, 4800.0, 12000.0, 26000.0] | 0 | 0

## res_bus
| vm_pu | va_degree | p_mw | q_mvar
0 | 0.97773 | -0.15621 | 0.01388 | 0.0034788
1 | 0.9766 | -0.16432 | 0.0047352 | 0.0011867
2 | 0.98013 | -0.13907 | 0 | 0
3 | 0.97597 | -0.16878 | 0 | 0
4 | 0.98171 | -0.12784 | 0 | 0
5 | 0.97991 | -0.14068 | 0 | 0
6 | 0.97905 | -0.1468 | 0 | 0
7 | 0.97428 | -0.18091 | 0 | 0
8 | 0.97584 | -0.16971 | 0.0015533 | 0.0003893
9 | 0.98251 | -0.12215 | 0.013884 | 0.0034797
10 | 0.97985 | -0.14109 | 0.002531 | 0.00063433
11 | 0.97989 | -0.14084 | 0 | 0
12 | 0.97904 | -0.14689 | 0.0024491 | 0.00061381
13 | 0.97884 | -0.14834 | 0.0022581 | 0.00056594
14 | 0.97984 | -0.14115 | 0.0022412 | 0.00056169
15 | 0.97424 | -0.1812 | 0.001913 | 0.00047945
16 | 0.97359 | -0.1859 | 0 | 0
17 | 0.98489 | -0.10531 | 0 | 0
18 | 0.98813 | -0.082557 | 0 | 0
19 | 0.98777 | -0.085088 | 0.0049022 | 0.0012286
20 | 0.99005 | -0.069052 | 0.0050042 | 0.0012542
21 | 0.97849 | -0.15081 | 0 | 0
22 | 0.98447 | -0.10832 | 0 | 0
23 | 0.99033 | -0.067079 | 0 | 0
24 | 0.99028 | -0.067472 | 0.0026702 | 0.00066922
25 | 0.99215 | -0.054389 | 0 | 0
26 | 0.99213 | -0.054561 | 0.0036114 | 0.0009051
27 | 0.99278 | -0.050033 | 0 | 0
28 | 0.98444 | -0.10855 | 0 | 0
29 | 0.98121 | -0.13144 | 0.0011677 | 0.00029266
30 | 0.98439 | -0.1089 | 0.00055531 | 0.00013917
31 | 0.99273 | -0.050337 | 0.0021886 | 0.00054852
32 | 0.99504 | -0.034294 | 0.0028643 | 0.00071786
33 | 0.99524 | -0.032902 | 0 | 0
34 | 0.99707 | -0.020276 | 0 | 0
35 | 0.99517 | -0.033401 | 0.0029117 | 0.00072975
36 | 0.99761 | -0.016479 | 0 | 0
37 | 0.99704 | -0.020434 | 0.002925 | 0.00073308
38 | 1 | 0 | -0.16511 | -0.041512
39 | 0.9967 | -0.022887 | 0 | 0
40 | 0.98093 | -0.13343 | 0.0056541 | 0.0014171
41 | 0.98003 | -0.13988 | 0.0014182 | 0.00035544
42 | 0.97846 | -0.15102 | 0.0023829 | 0.0005972
43 | 0.97838 | -0.1516 | 0 | 0
44 | 0.97822 | -0.15275 | 0 | 0
45 | 0.97833 | -0.15199 | 0.0024887 | 0.00062373
46 | 0.9782 | -0.1529 | 0.0019145 | 0.00047982
47 | 0.97813 | -0.1534 | 0 | 0
48 | 0.97293 | -0.19063 | 0.0024888 | 0.00062376
49 | 0.97233 | -0.19495 | 0 | 0
50 | 0.97354 | -0.18623 | 0.0016801 | 0.00042107
51 | 0.97182 | -0.19863 | 0.0014398 | 0.00036085
52 | 0.9723 | -0.19521 | 0.0023984 | 0.0006011
53 | 0.97103 | -0.20431 | 0.0032083 | 0.00080409
54 | 0.97087 | -0.20549 | 0 | 0
55 | 0.97079 | -0.2061 | 0.0010418 | 0.0002611
56 | 0.97059 | -0.20749 | 0.0011719 | 0.0002937
57 | 0.97076 | -0.20632 | 0.00073441 | 0.00018406
58 | 0.97054 | -0.20788 | 0.0013565 | 0.00033996
59 | 0.97566 | -0.17112 | 0 | 0
60 | 0.975 | -0.17589 | 0.0053489 | 0.0013406
61 | 0.97523 | -0.17427 | 0.0033528 | 0.00084028
62 | 0.9748 | -0.17729 | 0 | 0
63 | 0.97521 | -0.17438 | 0.0010834 | 0.00027152
64 | 0.99295 | -0.04928 | 0.0021256 | 0.00053273
65 | 0.993 | -0.048935 | 0 | 0
66 | 0.97344 | -0.18708 | 0 | 0
67 | 0.97493 | -0.17642 | 0.0011428 | 0.00028641
68 | 0.97336 | -0.18766 | 0.0026428 | 0.00066236
69 | 0.97328 | -0.18823 | 0.001927 | 0.00048295
70 | 0.97324 | -0.18857 | 0 | 0
71 | 0.97432 | -0.18078 | 0 | 0
72 | 0.97413 | -0.18217 | 0.0018142 | 0.00045468
73 | 0.97412 | -0.18228 | 0.00052374 | 0.00013126
74 | 0.97317 | -0.18908 | 0.0010769 | 0.0002699
75 | 0.97314 | -0.18928 | 0.0013608 | 0.00034106
76 | 0.97321 | -0.18876 | 0.0012373 | 0.00031009
77 | 0.97071 | -0.20664 | 0.0014164 | 0.00035497
78 | 0.99181 | -0.057348 | 0.0014392 | 0.00036069
79 | 0.99185 | -0.05704 | 0 | 0
80 | 0.99208 | -0.05538 | 0.00059506 | 0.00014914
81 | 0.99139 | -0.060271 | 0.0010374 | 0.00026001
82 | 0.99212 | -0.055118 | 0.0010686 | 0.00026782
83 | 0.99116 | -0.06189 | 0.0011146 | 0.00027933
84 | 0.99094 | -0.063441 | 0.0017743 | 0.00044467
85 | 0.99301 | -0.048842 | 0 | 0
86 | 0.993 | -0.048947 | 0 | 0
87 | 0.99328 | -0.04693 | 0.0014179 | 0.00035536
88 | 0.99298 | -0.049036 | 0.0018505 | 0.00046379
89 | 0.99354 | -0.045111 | 0 | 0
90 | 0.99082 | -0.064322 | 0.0021153 | 0.00053014
91 | 0.9908 | -0.064488 | 0 | 0
92 | 0.99076 | -0.064715 | 0.0014753 | 0.00036973
93 | 0.9965 | -0.024282 | 0 | 0
94 | 0.99647 | -0.02447 | 0.0018946 | 0.00047484
95 | 0.99647 | -0.024508 | 0.0025058 | 0.00062802
96 | 0.9781 | -0.15363 | 0 | 0
97 | 0.97807 | -0.15382 | 0.0019643 | 0.0004923
98 | 0.99349 | -0.045426 | 0.0023058 | 0.00057789
99 | 0.99468 | -0.037042 | 0.0014188 | 0.00035559
100 | 0.99483 | -0.036053 | 0 | 0
101 | 0.9948 | -0.036255 | 0.001279 | 0.00032055
102 | 0.99536 | -0.03227 | 0.0016881 | 0.00042307
103 | 0.99624 | -0.026148 | 0.0019511 | 0.00048898
104 | 0.99547 | -0.031532 | 0 | 0
105 | 0.99542 | -0.031857 | 0.001603 | 0.00040176
106 | 0.97809 | -0.1537 | 0.0023572 | 0.00059077
107 | 0.99998 | 149.9947 | 0 | 0

## res_line
| p_from_mw | q_from_mvar | p_to_mw | q_to_mvar | pl_mw | ql_mvar | i_from_ka | i_to_ka | i_ka | vm_from_pu | va_from_degree | vm_to_pu | va_to_degree | loading_percent
0 | 0.025255 | 0.0063382 | -0.025227 | -0.0063276 | 2.839e-05 | 1.0533e-05 | 0.038439 | 0.038439 | 0.038439 | 0.97773 | -0.15621 | 0.9766 | -0.16432 | 14.2367
1 | -0.039136 | -0.0098169 | 0.039229 | 0.0098523 | 9.3274e-05 | 3.5345e-05 | 0.059564 | 0.059564 | 0.059564 | 0.97773 | -0.15621 | 0.98013 | -0.13907 | 22.0607
2 | 0.020491 | 0.0051409 | -0.020479 | -0.0051363 | 1.2669e-05 | 4.6125e-06 | 0.031224 | 0.031224 | 0.031224 | 0.9766 | -0.16432 | 0.97597 | -0.16878 | 11.5646
3 | -0.059844 | -0.015019 | 0.059937 | 0.015055 | 9.3464e-05 | 3.5719e-05 | 0.090861 | 0.09086 | 0.090861 | 0.98013 | -0.13907 | 0.98171 | -0.12784 | 33.652
4 | 0.0047735 | 0.0011957 | -0.0047725 | -0.0011957 | 1.0611e-06 | 1.2068e-10 | 0.0072468 | 0.0072469 | 0.0072469 | 0.98013 | -0.13907 | 0.97991 | -0.14068 | 2.684
5 | 0.015841 | 0.0039714 | -0.015824 | -0.0039654 | 1.6938e-05 | 5.9238e-06 | 0.02405 | 0.02405 | 0.02405 | 0.98013 | -0.13907 | 0.97905 | -0.1468 | 8.9076
6 | 0.018925 | 0.0047476 | -0.018894 | -0.0047361 | 3.1787e-05 | 1.1463e-05 | 0.028856 | 0.028856 | 0.028856 | 0.97597 | -0.16878 | 0.97428 | -0.18091 | 10.6875
7 | 0.0015535 | 0.00038866 | -0.0015533 | -0.0003893 | 2.0058e-07 | -6.3882e-07 | 0.0023683 | 0.0023686 | 0.0023686 | 0.97597 | -0.16878 | 0.97584 | -0.16971 | 0.87726
8 | -0.059937 | -0.015055 | 0.059984 | 0.015073 | 4.7408e-05 | 1.8117e-05 | 0.09086 | 0.09086 | 0.09086 | 0.98171 | -0.12784 | 0.98251 | -0.12215 | 33.652
9 | 0.0025311 | 0.00063418 | -0.002531 | -0.00063433 | 1.4432e-07 | -1.4171e-07 | 0.0038435 | 0.0038436 | 0.0038436 | 0.97991 | -0.14068 | 0.97985 | -0.14109 | 1.4236
10 | 0.0022413 | 0.00056149 | -0.0022413 | -0.00056156 | 5.0386e-08 | -6.8436e-08 | 0.0034034 | 0.0034034 | 0.0034034 | 0.97991 | -0.14068 | 0.97989 | -0.14084 | 1.2605
11 | 0.0024491 | 0.00061377 | -0.0024491 | -0.00061381 | 3.3209e-08 | -3.5529e-08 | 0.0037223 | 0.0037223 | 0.0037223 | 0.97905 | -0.1468 | 0.97904 | -0.14689 | 1.3786
12 | 0.013375 | 0.0033517 | -0.013372 | -0.0033507 | 2.8518e-06 | 9.5778e-07 | 0.020328 | 0.020328 | 0.020328 | 0.97905 | -0.1468 | 0.97884 | -0.14834 | 7.5289
13 | 0.0019131 | 0.0004793 | -0.001913 | -0.00047945 | 7.5917e-08 | -1.4826e-07 | 0.0029218 | 0.0029219 | 0.0029219 | 0.97428 | -0.18091 | 0.97424 | -0.1812 | 1.0822
14 | 0.01698 | 0.0042568 | -0.016969 | -0.0042527 | 1.1733e-05 | 4.1649e-06 | 0.025934 | 0.025935 | 0.025935 | 0.97428 | -0.18091 | 0.97359 | -0.1859 | 9.6054
15 | -0.073869 | -0.018553 | 0.074042 | 0.018619 | 0.00017335 | 6.6392e-05 | 0.11189 | 0.11189 | 0.11189 | 0.98251 | -0.12215 | 0.98489 | -0.10531 | 41.44
16 | 0.0022413 | 0.00056156 | -0.0022412 | -0.00056169 | 9.5383e-08 | -1.2954e-07 | 0.0034034 | 0.0034035 | 0.0034035 | 0.97989 | -0.14084 | 0.97984 | -0.14115 | 1.2606
17 | 0.011114 | 0.0027848 | -0.01111 | -0.0027836 | 3.8087e-06 | 1.1962e-06 | 0.016895 | 0.016895 | 0.016895 | 0.97884 | -0.14834 | 0.97849 | -0.15081 | 6.2576
18 | 0.0016802 | 0.00042087 | -0.0016801 | -0.00042107 | 7.6761e-08 | -2.0245e-07 | 0.0025679 | 0.002568 | 0.002568 | 0.97359 | -0.1859 | 0.97354 | -0.18623 | 0.95109
19 | 0.015289 | 0.0038318 | -0.015278 | -0.0038283 | 1.001e-05 | 3.4851e-06 | 0.023367 | 0.023367 | 0.023367 | 0.97359 | -0.1859 | 0.97293 | -0.19063 | 8.6544
20 | -0.074042 | -0.018619 | 0.074277 | 0.018709 | 0.00023561 | 9.0235e-05 | 0.11189 | 0.11189 | 0.11189 | 0.98489 | -0.10531 | 0.98813 | -0.082557 | 41.4399
21 | 0.035568 | 0.0089462 | -0.035555 | -0.0089418 | 1.2549e-05 | 4.4676e-06 | 0.053573 | 0.053573 | 0.053573 | 0.98813 | -0.082557 | 0.98777 | -0.085088 | 9.9209
22 | -0.10985 | -0.027656 | 0.11005 | 0.027735 | 0.00020765 | 7.924e-05 | 0.16546 | 0.16546 | 0.16546 | 0.98813 | -0.082557 | 0.99005 | -0.069052 | 30.6408
23 | 0.030653 | 0.0077131 | -0.030554 | -0.0076788 | 9.9096e-05 | 3.4315e-05 | 0.046188 | 0.046189 | 0.046189 | 0.98777 | -0.085088 | 0.98447 | -0.10832 | 8.5536
24 | -0.11506 | -0.028989 | 0.11509 | 0.029001 | 3.1765e-05 | 1.213e-05 | 0.17298 | 0.17298 | 0.17298 | 0.99005 | -0.069052 | 0.99033 | -0.067079 | 32.0336
25 | 0.0023829 | 0.00059712 | -0.0023829 | -0.0005972 | 6.8987e-08 | -7.9215e-08 | 0.0036237 | 0.0036238 | 0.0036238 | 0.97849 | -0.15081 | 0.97846 | -0.15102 | 1.3421
26 | 0.0087274 | 0.0021865 | -0.0087265 | -0.0021862 | 9.5281e-07 | 2.5759e-07 | 0.013272 | 0.013272 | 0.013272 | 0.97849 | -0.15081 | 0.97838 | -0.1516 | 4.9154
27 | 0.00055535 | 0.00013792 | -0.00055534 | -0.00013841 | 1.7338e-08 | -4.9514e-07 | 0.00083896 | 0.00083914 | 0.00083914 | 0.98447 | -0.10832 | 0.98444 | -0.10855 | 0.31079
28 | 0.029999 | 0.0075409 | -0.029902 | -0.0075048 | 9.6276e-05 | 3.6079e-05 | 0.045351 | 0.045351 | 0.045351 | 0.98447 | -0.10832 | 0.98121 | -0.13144 | 16.7966
29 | 0.0026704 | 0.00066909 | -0.0026702 | -0.00066922 | 1.4507e-07 | -1.3e-07 | 0.0040123 | 0.0040124 | 0.0040124 | 0.99033 | -0.067079 | 0.99028 | -0.067472 | 1.4861
30 | -0.11776 | -0.02967 | 0.11797 | 0.02975 | 0.00020947 | 8.0011e-05 | 0.17699 | 0.17699 | 0.17699 | 0.99033 | -0.067079 | 0.99215 | -0.054389 | 32.7766
31 | 0.0036115 | 0.00090507 | -0.0036114 | -0.0009051 | 8.5621e-08 | -2.7467e-08 | 0.0054164 | 0.0054165 | 0.0054165 | 0.99215 | -0.054389 | 0.99213 | -0.054561 | 2.0061
32 | -0.12158 | -0.030655 | 0.12165 | 0.030684 | 7.4268e-05 | 2.838e-05 | 0.18241 | 0.18241 | 0.18241 | 0.99215 | -0.054389 | 0.99278 | -0.050033 | 33.7796
33 | 0.0021887 | 0.00054838 | -0.0021886 | -0.00054852 | 9.2046e-08 | -1.4183e-07 | 0.0032805 | 0.0032805 | 0.0032805 | 0.99278 | -0.050033 | 0.99273 | -0.050337 | 1.215
34 | -0.12384 | -0.031232 | 0.12412 | 0.031337 | 0.00027385 | 0.00010467 | 0.18569 | 0.18569 | 0.18569 | 0.99278 | -0.050033 | 0.99504 | -0.034294 | 34.3871
35 | 0.00055534 | 0.00013841 | -0.00055531 | -0.00013917 | 2.6598e-08 | -7.5913e-07 | 0.00083914 | 0.00083941 | 0.00083941 | 0.98444 | -0.10855 | 0.98439 | -0.1089 | 0.31089
36 | 0.028735 | 0.0072122 | -0.028727 | -0.0072092 | 7.9451e-06 | 2.9711e-06 | 0.04358 | 0.04358 | 0.04358 | 0.98121 | -0.13144 | 0.98093 | -0.13343 | 16.1407
37 | -0.12698 | -0.032055 | 0.12701 | 0.032064 | 2.482e-05 | 9.4888e-06 | 0.18997 | 0.18997 | 0.18997 | 0.99504 | -0.034294 | 0.99524 | -0.032902 | 35.1803
38 | -0.12992 | -0.032794 | 0.13015 | 0.032882 | 0.0002308 | 8.8259e-05 | 0.19433 | 0.19433 | 0.19433 | 0.99524 | -0.032902 | 0.99707 | -0.020276 | 35.9865
39 | 0.0029119 | 0.00072961 | -0.0029117 | -0.00072975 | 2.0099e-07 | -1.435e-07 | 0.0043537 | 0.0043537 | 0.0043537 | 0.99524 | -0.032902 | 0.99517 | -0.033401 | 1.6125
40 | -0.13307 | -0.033615 | 0.13315 | 0.033642 | 7.1108e-05 | 2.7199e-05 | 0.19869 | 0.19869 | 0.19869 | 0.99707 | -0.020276 | 0.99761 | -0.016479 | 36.7949
41 | 0.0029251 | 0.00073303 | -0.002925 | -0.00073308 | 6.4201e-08 | -4.5722e-08 | 0.0043654 | 0.0043654 | 0.0043654 | 0.99707 | -0.020276 | 0.99704 | -0.020434 | 1.6168
42 | -0.16393 | -0.041366 | 0.16431 | 0.041512 | 0.00038004 | 0.00014564 | 0.24461 | 0.24461 | 0.24461 | 0.99761 | -0.016479 | 1 | 0 | 45.2978
43 | 0.030781 | 0.0077241 | -0.030754 | -0.0077138 | 2.7353e-05 | 1.0249e-05 | 0.045916 | 0.045916 | 0.045916 | 0.99761 | -0.016479 | 0.9967 | -0.022887 | 17.006
44 | 0.0044014 | 0.0011026 | -0.0044006 | -0.0011027 | 8.4921e-07 | -8.4081e-08 | 0.0065709 | 0.006571 | 0.006571 | 0.9967 | -0.022887 | 0.9965 | -0.024282 | 2.4337
45 | 0.026353 | 0.0066113 | -0.026341 | -0.0066068 | 1.1914e-05 | 4.4218e-06 | 0.039345 | 0.039345 | 0.039345 | 0.9967 | -0.022887 | 0.99624 | -0.026148 | 14.5724
46 | 0.023073 | 0.0057921 | -0.023052 | -0.0057845 | 2.0647e-05 | 7.6007e-06 | 0.035003 | 0.035003 | 0.035003 | 0.98093 | -0.13343 | 0.98003 | -0.13988 | 12.9641
47 | 0.021634 | 0.0054291 | -0.02154 | -0.0053949 | 9.3436e-05 | 3.4196e-05 | 0.03285 | 0.03285 | 0.03285 | 0.98003 | -0.13988 | 0.97566 | -0.17112 | 12.1668
48 | 0.0062376 | 0.0015626 | -0.0062366 | -0.0015624 | 9.9341e-07 | 1.5996e-07 | 0.0094865 | 0.0094866 | 0.0094866 | 0.97838 | -0.1516 | 0.97822 | -0.15275 | 3.5136
49 | 0.0024888 | 0.00062359 | -0.0024887 | -0.00062373 | 1.3289e-07 | -1.3553e-07 | 0.0037852 | 0.0037853 | 0.0037853 | 0.97838 | -0.1516 | 0.97833 | -0.15199 | 1.402
50 | 0.0019145 | 0.00047974 | -0.0019145 | -0.00047982 | 3.9555e-08 | -7.8614e-08 | 0.0029123 | 0.0029123 | 0.0029123 | 0.97822 | -0.15275 | 0.9782 | -0.1529 | 1.0786
51 | 0.0043221 | 0.0010827 | -0.0043217 | -0.0010827 | 3.8328e-07 | -3.0974e-08 | 0.0065743 | 0.0065744 | 0.0065744 | 0.97822 | -0.15275 | 0.97813 | -0.1534 | 2.435
52 | 0.0023573 | 0.00059065 | -0.0023572 | -0.00059077 | 9.8943e-08 | -1.167e-07 | 0.003586 | 0.0035861 | 0.0035861 | 0.97813 | -0.1534 | 0.97809 | -0.1537 | 1.3282
53 | 0.0019644 | 0.00049208 | -0.0019644 | -0.0004922 | 6.4709e-08 | -1.2086e-07 | 0.0029884 | 0.0029884 | 0.0029884 | 0.97813 | -0.1534 | 0.9781 | -0.15363 | 1.1068
54 | 0.01279 | 0.0032046 | -0.012782 | -0.003202 | 7.6341e-06 | 2.5394e-06 | 0.01956 | 0.019561 | 0.019561 | 0.97293 | -0.19063 | 0.97233 | -0.19495 | 7.2446
55 | 0.010383 | 0.002601 | -0.010378 | -0.0025994 | 5.2776e-06 | 1.6146e-06 | 0.01589 | 0.01589 | 0.01589 | 0.97233 | -0.19495 | 0.97182 | -0.19863 | 5.8852
56 | 0.0023985 | 0.00060101 | -0.0023984 | -0.0006011 | 8.7326e-08 | -9.5242e-08 | 0.0036706 | 0.0036706 | 0.0036706 | 0.97233 | -0.19495 | 0.9723 | -0.19521 | 1.3595
57 | 0.0089384 | 0.0022385 | -0.0089314 | -0.0022366 | 7.0227e-06 | 1.9571e-06 | 0.013686 | 0.013686 | 0.013686 | 0.97182 | -0.19863 | 0.97103 | -0.20431 | 5.0688
58 | 0.0057231 | 0.0014325 | -0.0057221 | -0.0014324 | 9.2825e-07 | 1.1777e-07 | 0.0087694 | 0.0087694 | 0.0087694 | 0.97103 | -0.20431 | 0.97087 | -0.20549 | 3.2479
59 | 0.003193 | 0.00079968 | -0.0031927 | -0.0007998 | 2.7232e-07 | -1.206e-07 | 0.0048935 | 0.0048936 | 0.0048936 | 0.97087 | -0.20549 | 0.97079 | -0.2061 | 1.8125
60 | 0.0025291 | 0.00063271 | -0.0025284 | -0.00063336 | 7.0133e-07 | -6.5509e-07 | 0.0038759 | 0.0038762 | 0.0038762 | 0.97087 | -0.20549 | 0.97059 | -0.20749 | 1.4356
61 | 0.0021509 | 0.0005387 | -0.0021508 | -0.0005388 | 6.5428e-08 | -9.4108e-08 | 0.0032968 | 0.0032968 | 0.0032968 | 0.97079 | -0.2061 | 0.97076 | -0.20632 | 1.221
62 | 0.0013565 | 0.00033966 | -0.0013565 | -0.00033996 | 7.3292e-08 | -3.0743e-07 | 0.0020796 | 0.0020797 | 0.0020797 | 0.97059 | -0.20749 | 0.97054 | -0.20788 | 0.77027
63 | 0.0014164 | 0.00035473 | -0.0014164 | -0.00035497 | 6.2508e-08 | -2.3868e-07 | 0.0021711 | 0.0021712 | 0.0021712 | 0.97076 | -0.20632 | 0.97071 | -0.20664 | 0.80413
64 | 0.013617 | 0.0034126 | -0.013608 | -0.0034096 | 8.9762e-06 | 3.0362e-06 | 0.020768 | 0.020768 | 0.020768 | 0.97566 | -0.17112 | 0.975 | -0.17589 | 7.6918
65 | 0.0079232 | 0.0019823 | -0.0079198 | -0.0019814 | 3.4347e-06 | 8.5041e-07 | 0.012083 | 0.012083 | 0.012083 | 0.97566 | -0.17112 | 0.97523 | -0.17427 | 4.4751
66 | 0.0082592 | 0.002069 | -0.0082576 | -0.0020686 | 1.5978e-06 | 4.1358e-07 | 0.012605 | 0.012605 | 0.012605 | 0.975 | -0.17589 | 0.9748 | -0.17729 | 4.6684
67 | 0.004567 | 0.0011411 | -0.004567 | -0.0011411 | 7.4606e-08 | -2.037e-09 | 0.0069672 | 0.0069672 | 0.0069672 | 0.97523 | -0.17427 | 0.97521 | -0.17438 | 2.5805
68 | 0.0082576 | 0.0020686 | -0.0082464 | -0.0020657 | 1.1178e-05 | 2.8957e-06 | 0.012605 | 0.012605 | 0.012605 | 0.9748 | -0.17729 | 0.97344 | -0.18708 | 4.6686
69 | 0.0034836 | 0.00086961 | -0.0034826 | -0.00086992 | 9.7662e-07 | -3.1563e-07 | 0.0053141 | 0.0053144 | 0.0053144 | 0.97521 | -0.17438 | 0.97493 | -0.17642 | 1.9683
70 | -0.0021256 | -0.00053273 | 0.0021257 | 0.00053256 | 1.0161e-07 | -1.6852e-07 | 0.0031854 | 0.0031853 | 0.0031854 | 0.99295 | -0.04928 | 0.993 | -0.048935 | 1.1798
71 | -0.012763 | -0.0031979 | 0.012764 | 0.0031979 | 1.6412e-07 | 5.382e-08 | 0.019126 | 0.019126 | 0.019126 | 0.993 | -0.048935 | 0.99301 | -0.048842 | 7.0836
72 | 0.010638 | 0.0026653 | -0.010629 | -0.0026626 | 9.0953e-06 | 2.7568e-06 | 0.01594 | 0.015941 | 0.015941 | 0.993 | -0.048935 | 0.99212 | -0.055118 | 5.9039
73 | 0.0026431 | 0.00066218 | -0.0026428 | -0.00066236 | 2.1231e-07 | -1.7745e-07 | 0.0040401 | 0.0040402 | 0.0040402 | 0.97344 | -0.18708 | 0.97336 | -0.18766 | 1.4964
74 | 0.0056033 | 0.0014036 | -0.0056024 | -0.0014035 | 8.887e-07 | 1.005e-07 | 0.008565 | 0.0085651 | 0.0085651 | 0.97344 | -0.18708 | 0.97328 | -0.18823 | 3.1723
75 | 0.0023398 | 0.00058351 | -0.0023384 | -0.00058517 | 1.4019e-06 | -1.657e-06 | 0.0035701 | 0.0035709 | 0.0035709 | 0.97493 | -0.17642 | 0.97432 | -0.18078 | 1.3226
76 | 0.0036754 | 0.0009205 | -0.0036753 | -0.00092055 | 1.7416e-07 | -4.2869e-08 | 0.005619 | 0.005619 | 0.005619 | 0.97328 | -0.18823 | 0.97324 | -0.18857 | 2.0811
77 | 0.0012373 | 0.00030992 | -0.0012373 | -0.00031009 | 3.1691e-08 | -1.6416e-07 | 0.0018917 | 0.0018918 | 0.0018918 | 0.97324 | -0.18857 | 0.97321 | -0.18876 | 0.70065
78 | 0.002438 | 0.00061062 | -0.0024378 | -0.0006108 | 1.7082e-07 | -1.7913e-07 | 0.0037273 | 0.0037274 | 0.0037274 | 0.97324 | -0.18857 | 0.97317 | -0.18908 | 1.3805
79 | 0.0023384 | 0.00058517 | -0.0023379 | -0.0005857 | 4.4862e-07 | -5.2945e-07 | 0.0035709 | 0.0035712 | 0.0035712 | 0.97432 | -0.18078 | 0.97413 | -0.18217 | 1.3227
80 | 0.00052375 | 0.00013102 | -0.00052374 | -0.00013126 | 7.8753e-09 | -2.4247e-07 | 0.00079995 | 0.00080004 | 0.00080004 | 0.97413 | -0.18217 | 0.97412 | -0.18228 | 0.29631
81 | 0.0013609 | 0.0003409 | -0.0013608 | -0.00034106 | 3.7328e-08 | -1.573e-07 | 0.0020808 | 0.0020808 | 0.0020808 | 0.97317 | -0.18908 | 0.97314 | -0.18928 | 0.77068
82 | -0.0014392 | -0.00036069 | 0.0014392 | 0.00036044 | 6.127e-08 | -2.4825e-07 | 0.0021592 | 0.0021591 | 0.0021592 | 0.99181 | -0.057348 | 0.99185 | -0.05704 | 0.7997
83 | -0.0089625 | -0.0022449 | 0.0089646 | 0.0022455 | 2.0577e-06 | 5.5594e-07 | 0.013446 | 0.013445 | 0.013446 | 0.99185 | -0.05704 | 0.99208 | -0.05538 | 4.9798
84 | 0.0075233 | 0.0018845 | -0.0075199 | -0.0018838 | 3.3612e-06 | 7.4728e-07 | 0.011286 | 0.011287 | 0.011287 | 0.99185 | -0.05704 | 0.99139 | -0.060271 | 4.1802
85 | -0.0095596 | -0.0023946 | 0.00956 | 0.0023947 | 3.4622e-07 | 9.8311e-08 | 0.014338 | 0.014338 | 0.014338 | 0.99208 | -0.05538 | 0.99212 | -0.055118 | 5.3104
86 | 0.0064825 | 0.0016237 | -0.006481 | -0.0016235 | 1.451e-06 | 2.4141e-07 | 0.0097295 | 0.0097296 | 0.0097296 | 0.99139 | -0.060271 | 0.99116 | -0.06189 | 3.6035
87 | 0.0053665 | 0.0013442 | -0.0053653 | -0.0013441 | 1.1512e-06 | 7.6511e-08 | 0.0080563 | 0.0080564 | 0.0080564 | 0.99116 | -0.06189 | 0.99094 | -0.063441 | 2.9839
88 | 0.0035911 | 0.00089943 | -0.0035906 | -0.00089957 | 4.375e-07 | -1.4234e-07 | 0.0053922 | 0.0053923 | 0.0053923 | 0.99094 | -0.063441 | 0.99082 | -0.064322 | 1.9971
89 | 0.0018506 | 0.00046367 | -0.0018506 | -0.00046374 | 2.6852e-08 | -6.2064e-08 | 0.002773 | 0.0027731 | 0.0027731 | 0.99301 | -0.048842 | 0.993 | -0.048947 | 1.0271
90 | -0.014614 | -0.0036616 | 0.014618 | 0.0036629 | 3.8668e-06 | 1.32e-06 | 0.021899 | 0.021899 | 0.021899 | 0.99301 | -0.048842 | 0.99328 | -0.04693 | 8.1107
91 | 0.0018506 | 0.00046374 | -0.0018505 | -0.00046379 | 2.3019e-08 | -5.3201e-08 | 0.0027731 | 0.0027731 | 0.0027731 | 0.993 | -0.048947 | 0.99298 | -0.049036 | 1.0271
92 | -0.016036 | -0.0040183 | 0.01604 | 0.0040197 | 4.0364e-06 | 1.4073e-06 | 0.024023 | 0.024023 | 0.024023 | 0.99328 | -0.04693 | 0.99354 | -0.045111 | 8.8973
93 | 0.0023059 | 0.00057775 | -0.0023058 | -0.00057789 | 1.0041e-07 | -1.361e-07 | 0.0034535 | 0.0034535 | 0.0034535 | 0.99354 | -0.045111 | 0.99349 | -0.045426 | 1.2791
94 | -0.018346 | -0.0045974 | 0.018366 | 0.0046048 | 2.0512e-05 | 7.3248e-06 | 0.027476 | 0.027476 | 0.027476 | 0.99354 | -0.045111 | 0.99468 | -0.037042 | 10.1764
95 | 0.0014753 | 0.00036943 | -0.0014753 | -0.00036956 | 3.3883e-08 | -1.2944e-07 | 0.0022155 | 0.0022156 | 0.0022156 | 0.99082 | -0.064322 | 0.9908 | -0.064488 | 0.82059
96 | 0.0014753 | 0.00036956 | -0.0014753 | -0.00036973 | 4.638e-08 | -1.7715e-07 | 0.0022156 | 0.0022157 | 0.0022157 | 0.9908 | -0.064488 | 0.99076 | -0.064715 | 0.82062
97 | 0.0018947 | 0.00047473 | -0.0018946 | -0.00047484 | 4.9362e-08 | -1.0976e-07 | 0.0028291 | 0.0028292 | 0.0028292 | 0.9965 | -0.024282 | 0.99647 | -0.02447 | 1.0478
98 | 0.0025059 | 0.00062793 | -0.0025058 | -0.00062802 | 7.8364e-08 | -8.6701e-08 | 0.0037419 | 0.0037419 | 0.0037419 | 0.9965 | -0.024282 | 0.99647 | -0.024508 | 1.3859
99 | 0.0019644 | 0.0004922 | -0.0019643 | -0.0004923 | 5.1838e-08 | -9.6808e-08 | 0.0029884 | 0.0029884 | 0.0029884 | 0.9781 | -0.15363 | 0.97807 | -0.15382 | 1.1068
100 | -0.019785 | -0.0049603 | 0.019788 | 0.0049613 | 2.7086e-06 | 9.7745e-07 | 0.029599 | 0.029599 | 0.029599 | 0.99468 | -0.037042 | 0.99483 | -0.036053 | 10.9624
101 | 0.0012791 | 0.00032036 | -0.001279 | -0.00032055 | 3.5747e-08 | -1.8947e-07 | 0.0019131 | 0.0019132 | 0.0019132 | 0.99483 | -0.036053 | 0.9948 | -0.036255 | 0.70858
102 | -0.021067 | -0.0052817 | 0.021078 | 0.0052857 | 1.1047e-05 | 4.0171e-06 | 0.031512 | 0.031512 | 0.031512 | 0.99483 | -0.036053 | 0.99536 | -0.03227 | 11.671
103 | -0.022766 | -0.0057088 | 0.022768 | 0.0057096 | 2.329e-06 | 8.5387e-07 | 0.034035 | 0.034035 | 0.034035 | 0.99536 | -0.03227 | 0.99547 | -0.031532 | 12.6056
104 | 0.02439 | 0.0061179 | -0.024371 | -0.0061112 | 1.8197e-05 | 6.7129e-06 | 0.036431 | 0.036431 | 0.036431 | 0.99624 | -0.026148 | 0.99547 | -0.031532 | 13.4931
105 | 0.0016031 | 0.00040153 | -0.001603 | -0.00040176 | 7.2113e-08 | -2.339e-07 | 0.0023962 | 0.0023963 | 0.0023963 | 0.99547 | -0.031532 | 0.99542 | -0.031857 | 0.88753

## res_trafo
| p_hv_mw | q_hv_mvar | p_lv_mw | q_lv_mvar | pl_mw | ql_mvar | i_hv_ka | i_lv_ka | vm_hv_pu | va_hv_degree | vm_lv_pu | va_lv_degree | loading_percent
0 | 2.5187e-16 | 8.8016e-16 | 0.00079998 | 7.4552e-08 | 0.00079998 | 7.4552e-08 | 2.6429e-17 | 0.0011547 | 0.99998 | 149.9947 | 1 | 0 | 0.31999

## res_ext_grid
| p_mw | q_mvar
0 | 0.16803 | 0.042244

## res_load
| p_mw | q_mvar
0 | 0.01388 | 0.0034788
1 | 0.0047352 | 0.0011867
2 | 0.0015533 | 0.0003893
3 | 0.013884 | 0.0034797
4 | 0.002531 | 0.00063433
5 | 0.0024491 | 0.00061381
6 | 0.0022581 | 0.00056594
7 | 0.0022412 | 0.00056169
8 | 0.001913 | 0.00047945
9 | 0.0049022 | 0.0012286
10 | 0.0050042 | 0.0012542
11 | 0.0026702 | 0.00066922
12 | 0.0036114 | 0.0009051
13 | 0.0011677 | 0.00029266
14 | 0.00055531 | 0.00013917
15 | 0.0021886 | 0.00054852
16 | 0.0028643 | 0.00071786
17 | 0.0029117 | 0.00072975
18 | 0.002925 | 0.00073308
19 | 0.0029214 | 0.00073216
20 | 0.0056541 | 0.0014171
21 | 0.0014182 | 0.00035544
22 | 0.0023829 | 0.0005972
23 | 0.0024887 | 0.00062373
24 | 0.0019145 | 0.00047982
25 | 0.0024888 | 0.00062376
26 | 0.0016801 | 0.00042107
27 | 0.0014398 | 0.00036085
28 | 0.0023984 | 0.0006011
29 | 0.0032083 | 0.00080409
30 | 0.0010418 | 0.0002611
31 | 0.0011719 | 0.0002937
32 | 0.00073441 | 0.00018406
33 | 0.0013565 | 0.00033996
34 | 0.0053489 | 0.0013406
35 | 0.0033528 | 0.00084028
36 | 0.0010834 | 0.00027152
37 | 0.0021256 | 0.00053273
38 | 0.0011428 | 0.00028641
39 | 0.0026428 | 0.00066236
40 | 0.001927 | 0.00048295
41 | 0.0018142 | 0.00045468
42 | 0.00052374 | 0.00013126
43 | 0.0010769 | 0.0002699
44 | 0.0013608 | 0.00034106
45 | 0.0012373 | 0.00031009
46 | 0.0014164 | 0.00035497
47 | 0.0014392 | 0.00036069
48 | 0.00059506 | 0.00014914
49 | 0.0010374 | 0.00026001
50 | 0.0010686 | 0.00026782
51 | 0.0011146 | 0.00027933
52 | 0.0017743 | 0.00044467
53 | 0.0014179 | 0.00035536
54 | 0.0018505 | 0.00046379
55 | 0.0021153 | 0.00053014
56 | 0.0014753 | 0.00036973
57 | 0.0018946 | 0.00047484
58 | 0.0025058 | 0.00062802
59 | 0.0019643 | 0.0004923
60 | 0.0023058 | 0.00057789
61 | 0.0014188 | 0.00035559
62 | 0.001279 | 0.00032055
63 | 0.0016881 | 0.00042307
64 | 0.0019511 | 0.00048898
65 | 0.001603 | 0.00040176
66 | 0.0023572 | 0.00059077

## dtypes
| element | column | dtype
0 | bus | name | object
1 | bus | vn_kv | float64
2 | bus | type | object
3 | bus | zone | object
4 | bus | in_service | bool
5 | load | name | object
6 | load | bus | uint32
7 | load | p_mw | float64
8 | load | q_mvar | float64
9 | load | const_z_percent | float64
10 | load | const_i_percent | float64
11 | load | sn_mva | float64
12 | load | scaling | float64
13 | load | in_service | bool
14 | load | type | object
15 | ext_grid | name | object
16 | ext_grid | bus | uint32
17 | ext_grid | vm_pu | float64
18 | ext_grid | va_degree | float64
19 | ext_grid | slack_weight | float64
20 | ext_grid | in_service | bool
21 | line | name | object
22 | line | std_type | object
23 | line | from_bus | uint32
24 | line | to_bus | uint32
25 | line | length_km | float64
26 | line | r_ohm_per_km | float64
27 | line | x_ohm_per_km | float64
28 | line | c_nf_per_km | float64
29 | line | g_us_per_km | float64
30 | line | max_i_ka | float64
31 | line | df | float64
32 | line | parallel | uint32
33 | line | type | object
34 | line | in_service | bool
35 | trafo | name | object
36 | trafo | std_type | object
37 | trafo | hv_bus | uint32
38 | trafo | lv_bus | uint32
39 | trafo | sn_mva | float64
40 | trafo | vn_hv_kv | float64
41 | trafo | vn_lv_kv | float64
42 | trafo | vk_percent | float64
43 | trafo | vkr_percent | float64
44 | trafo | pfe_kw | float64
45 | trafo | i0_percent | float64
46 | trafo | shift_degree | float64
47 | trafo | tap_side | object
48 | trafo | tap_neutral | int32
49 | trafo | tap_min | int32
50 | trafo | tap_max | int32
51 | trafo | tap_step_percent | float64
52 | trafo | tap_step_degree | float64
53 | trafo | tap_pos | int32
54 | trafo | tap_phase_shifter | bool
55 | trafo | parallel | uint32
56 | trafo | df | float64
57 | trafo | in_service | bool
58 | line_geodata | coords | object
59 | bus_geodata | x | float64
60 | bus_geodata | y | float64
61 | bus_geodata | coords | object
62 | res_bus | vm_pu | float64
63 | res_bus | va_degree | float64
64 | res_bus | p_mw | float64
65 | res_bus | q_mvar | float64
66 | res_line | p_from_mw | float64
67 | res_line | q_from_mvar | float64
68 | res_line | p_to_mw | float64
69 | res_line | q_to_mvar | float64
70 | res_line | pl_mw | float64
71 | res_line | ql_mvar | float64
72 | res_line | i_from_ka | float64
73 | res_line | i_to_ka | float64
74 | res_line | i_ka | float64
75 | res_line | vm_from_pu | float64
76 | res_line | va_from_degree | float64
77 | res_line | vm_to_pu | float64
78 | res_line | va_to_degree | float64
79 | res_line | loading_percent | float64
80 | res_trafo | p_hv_mw | float64
81 | res_trafo | q_hv_mvar | float64
82 | res_trafo | p_lv_mw | float64
83 | res_trafo | q_lv_mvar | float64
84 | res_trafo | pl_mw | float64
85 | res_trafo | ql_mvar | float64
86 | res_trafo | i_hv_ka | float64
87 | res_trafo | i_lv_ka | float64
88 | res_trafo | vm_hv_pu | float64
89 | res_trafo | va_hv_degree | float64
90 | res_trafo | vm_lv_pu | float64
91 | res_trafo | va_lv_degree | float64
92 | res_trafo | loading_percent | float64
93 | res_ext_grid | p_mw | float64
94 | res_ext_grid | q_mvar | float64
95 | res_load | p_mw | float64
96 | res_load | q_mvar | float64

## parameters
| version | format_version | converged | OPF_converged | name | f_hz | sn_mva
0 | 2.14.6 | 2.14.0 | TRUE | FALSE |  | 50 | 1