## bus
| name | vn_kv | type | zone | in_service
0 | bus_LV_2299-11_1_2_node_128 | 0.4 | n |  | TRUE
1 | bus_LV_2299-11_1_2_node_109 | 0.4 | n |  | TRUE
2 | bus_LV_2299-11_1_2_node_129 | 0.4 | n |  | TRUE
3 | bus_LV_2299-11_1_2_node_110 | 0.4 | n |  | TRUE
4 | bus_LV_2299-11_1_2_node_130 | 0.4 | n |  | TRUE
5 | bus_LV_2299-11_1_2_node_79 | 0.4 | n |  | TRUE
6 | bus_LV_2299-11_1_2_node_65 | 0.4 | n |  | TRUE
7 | bus_LV_2299-11_1_2_node_66 | 0.4 | n |  | TRUE
8 | bus_LV_2299-11_1_2_node_67 | 0.4 | n |  | TRUE
9 | bus_LV_2299-11_1_2_node_68 | 0.4 | n |  | TRUE
10 | bus_LV_2299-11_1_2_node_73 | 0.4 | n |  | TRUE
11 | bus_LV_2299-11_1_2_node_69 | 0.4 | n |  | TRUE
12 | bus_LV_2299-11_1_2_node_70 | 0.4 | n |  | TRUE
13 | bus_LV_2299-11_1_2_node_119 | 0.4 | n |  | TRUE
14 | bus_LV_2299-11_1_2_node_71 | 0.4 | n |  | TRUE
15 | bus_LV_2299-11_1_2_node_72 | 0.4 | n |  | TRUE
16 | bus_LV_2299-11_1_2_node_74 | 0.4 | n |  | TRUE
17 | bus_LV_2299-11_1_2_node_77 | 0.4 | n |  | TRUE
18 | bus_LV_2299-11_1_2_node_76 | 0.4 | n |  | TRUE
19 | bus_LV_2299-11_1_2_node_75 | 0.4 | n |  | TRUE
20 | bus_LV_2299-11_1_2_node_107 | 0.4 | n |  | TRUE
21 | bus_LV_2299-11_1_2_node_78 | 0.4 | n |  | TRUE
22 | bus_LV_2299-11_1_2_node_80 | 0.4 | n |  | TRUE
23 | bus_LV_2299-11_1_2_node_82 | 0.4 | n |  | TRUE
24 | bus_LV_2299-11_1_2_node_81 | 0.4 | n |  | TRUE
25 | bus_LV_2299-11_1_2_node_83 | 0.4 | n |  | TRUE
26 | bus_LV_2299-11_1_2_node_84 | 0.4 | n |  | TRUE
27 | bus_LV_2299-11_1_2_node_85 | 0.4 | n |  | TRUE
28 | bus_LV_2299-11_1_2_node_86 | 0.4 | n |  | TRUE
29 | bus_LV_2299-11_1_2_node_106 | 0.4 | n |  | TRUE
30 | bus_LV_2299-11_1_2_node_96 | 0.4 | n |  | TRUE
31 | bus_LV_2299-11_1_2_node_98 | 0.4 | n |  | TRUE
32 | bus_LV_2299-11_1_2_node_87 | 0.4 | n |  | TRUE
33 | bus_LV_2299-11_1_2_node_88 | 0.4 | n |  | TRUE
34 | bus_LV_2299-11_1_2_node_89 | 0.4 | n |  | TRUE
35 | bus_LV_2299-11_1_2_node_90 | 0.4 | n |  | TRUE
36 | bus_LV_2299-11_1_2_node_91 | 0.4 | n |  | TRUE
37 | bus_LV_2299-11_1_2_node_93 | 0.4 | n |  | TRUE
38 | bus_LV_2299-11_1_2_node_101 | 0.4 | n |  | TRUE
39 | bus_LV_2299-11_1_2_node_92 | 0.4 | n |  | TRUE
40 | bus_LV_2299-11_1_2_node_94 | 0.4 | n |  | TRUE
41 | bus_LV_2299-11_1_2_node_95 | 0.4 | n |  | TRUE
42 | bus_LV_2299-11_1_2_node_105 | 0.4 | n |  | TRUE
43 | bus_LV_2299-11_1_2_node_97 | 0.4 | n |  | TRUE
44 | bus_LV_2299-11_1_2_node_99 | 0.4 | n |  | TRUE
45 | bus_LV_2299-11_1_2_node_100 | 0.4 | n |  | TRUE
46 | bus_LV_2299-11_1_2_node_112 | 0.4 | n |  | TRUE
47 | bus_LV_2299-11_1_2_node_111 | 0.4 | n |  | TRUE
48 | bus_LV_2299-11_1_2_node_102 | 0.4 | n |  | TRUE
49 | bus_LV_2299-11_1_2_node_103 | 0.4 | n |  | TRUE
50 | bus_LV_2299-11_1_2_node_104 | 0.4 | n |  | TRUE
51 | bus_LV_2299-11_1_2_node_108 | 0.4 | n |  | TRUE
52 | bus_LV_2299-11_1_2_node_115 | 0.4 | n |  | TRUE
53 | bus_LV_2299-11_1_2_node_113 | 0.4 | n |  | TRUE
54 | bus_LV_2299-11_1_2_node_127 | 0.4 | n |  | TRUE
55 | bus_LV_2299-11_1_2_node_117 | 0.4 | n |  | TRUE
56 | bus_LV_2299-11_1_2_node_114 | 0.4 | n |  | TRUE
57 | bus_LV_2299-11_1_2_node_116 | 0.4 | n |  | TRUE
58 | bus_LV_2299-11_1_2_node_118 | 0.4 | n |  | TRUE
59 | bus_LV_2299-11_1_2_node_120 | 0.4 | n |  | TRUE
60 | bus_MV_36_0_node_14 | 20 | n |  | TRUE

## load
| name | bus | p_mw | q_mvar | const_z_percent | const_i_percent | sn_mva | scaling | in_service | type
0 | LV_2299-11_1_2_load_128 | 0 | 0.0042499 | 0.0010651 | 0 | 0 |  | 1 | TRUE | wye
1 | LV_2299-11_1_2_load_129 | 2 | 0.0027323 | 0.00068477 | 0 | 0 |  | 1 | TRUE | wye
2 | LV_2299-11_1_2_load_130 | 4 | 0.00097998 | 0.00024561 | 0 | 0 |  | 1 | TRUE | wye
3 | LV_2299-11_1_2_load_65 | 6 | 0.00069908 | 0.0001752 | 0 | 0 |  | 1 | TRUE | wye
4 | LV_2299-11_1_2_load_66 | 7 | 0.0029122 | 0.00072987 | 0 | 0 |  | 1 | TRUE | wye
5 | LV_2299-11_1_2_load_68 | 9 | 0.001341 | 0.00033609 | 0 | 0 |  | 1 | TRUE | wye
6 | LV_2299-11_1_2_load_69 | 11 | 0.00026231 | 6.5741e-05 | 0 | 0 |  | 1 | TRUE | wye
7 | LV_2299-11_1_2_load_70 | 12 | 0.00043983 | 0.00011023 | 0 | 0 |  | 1 | TRUE | wye
8 | LV_2299-11_1_2_load_119 | 13 | 0.0023539 | 0.00058993 | 0 | 0 |  | 1 | TRUE | wye
9 | LV_2299-11_1_2_load_71 | 14 | 0.0020887 | 0.00052347 | 0 | 0 |  | 1 | TRUE | wye
10 | LV_2299-11_1_2_load_77 | 17 | 0.00092072 | 0.00023075 | 0 | 0 |  | 1 | TRUE | wye
11 | LV_2299-11_1_2_load_76 | 18 | 0.0018321 | 0.00045916 | 0 | 0 |  | 1 | TRUE | wye
12 | LV_2299-11_1_2_load_75 | 19 | 0.00067037 | 0.00016801 | 0 | 0 |  | 1 | TRUE | wye
13 | LV_2299-11_1_2_load_80 | 22 | 0.0064127 | 0.0016072 | 0 | 0 |  | 1 | TRUE | wye
14 | LV_2299-11_1_2_load_81 | 24 | 0.00093005 | 0.00023309 | 0 | 0 |  | 1 | TRUE | wye
15 | LV_2299-11_1_2_load_84 | 26 | 0.00674 | 0.0016892 | 0 | 0 |  | 1 | TRUE | wye
16 | LV_2299-11_1_2_load_85 | 27 | 0.0010272 | 0.00025745 | 0 | 0 |  | 1 | TRUE | wye
17 | LV_2299-11_1_2_load_86 | 28 | 0.0023961 | 0.00060053 | 0 | 0 |  | 1 | TRUE | wye
18 | LV_2299-11_1_2_load_96 | 30 | 0.00097106 | 0.00024337 | 0 | 0 |  | 1 | TRUE | wye
19 | LV_2299-11_1_2_load_87 | 32 | 0.0028523 | 0.00071484 | 0 | 0 |  | 1 | TRUE | wye
20 | LV_2299-11_1_2_load_89 | 34 | 0.0025395 | 0.00063646 | 0 | 0 |  | 1 | TRUE | wye
21 | LV_2299-11_1_2_load_90 | 35 | 0.0017233 | 0.00043189 | 0 | 0 |  | 1 | TRUE | wye
22 | LV_2299-11_1_2_load_91 | 36 | 0.0018538 | 0.00046461 | 0 | 0 |  | 1 | TRUE | wye
23 | LV_2299-11_1_2_load_101 | 38 | 0.0046748 | 0.0011716 | 0 | 0 |  | 1 | TRUE | wye
24 | LV_2299-11_1_2_load_92 | 39 | 0.0040442 | 0.0010136 | 0 | 0 |  | 1 | TRUE | wye
25 | LV_2299-11_1_2_load_94 | 40 | 0.0047506 | 0.0011906 | 0 | 0 |  | 1 | TRUE | wye
26 | LV_2299-11_1_2_load_95 | 41 | 0.011721 | 0.0029376 | 0 | 0 |  | 1 | TRUE | wye
27 | LV_2299-11_1_2_load_105 | 42 | 0.004556 | 0.0011418 | 0 | 0 |  | 1 | TRUE | wye
28 | LV_2299-11_1_2_load_97 | 43 | 0.0031458 | 0.00078841 | 0 | 0 |  | 1 | TRUE | wye
29 | LV_2299-11_1_2_load_100 | 45 | 0.0023241 | 0.00058248 | 0 | 0 |  | 1 | TRUE | wye
30 | LV_2299-11_1_2_load_112 | 46 | 0.0043617 | 0.0010931 | 0 | 0 |  | 1 | TRUE | wye
31 | LV_2299-11_1_2_load_111 | 47 | 0.010839 | 0.0027165 | 0 | 0 |  | 1 | TRUE | wye
32 | LV_2299-11_1_2_load_103 | 49 | 0.0022259 | 0.00055787 | 0 | 0 |  | 1 | TRUE | wye
33 | LV_2299-11_1_2_load_104 | 50 | 0.0033149 | 0.00083078 | 0 | 0 |  | 1 | TRUE | wye
34 | LV_2299-11_1_2_load_115 | 52 | 0.0047385 | 0.0011876 | 0 | 0 |  | 1 | TRUE | wye
35 | LV_2299-11_1_2_load_113 | 53 | 0.0023477 | 0.00058838 | 0 | 0 |  | 1 | TRUE | wye
36 | LV_2299-11_1_2_load_127 | 54 | 0.0015011 | 0.00037621 | 0 | 0 |  | 1 | TRUE | wye
37 | LV_2299-11_1_2_load_114 | 56 | 0.0033231 | 0.00083284 | 0 | 0 |  | 1 | TRUE | wye
38 | LV_2299-11_1_2_load_116 | 57 | 0.0014825 | 0.00037155 | 0 | 0 |  | 1 | TRUE | wye
39 | LV_2299-11_1_2_load_118 | 58 | 0.0069123 | 0.0017324 | 0 | 0 |  | 1 | TRUE | wye
40 | LV_2299-11_1_2_load_120 | 59 | 0.0044043 | 0.0011038 | 0 | 0 |  | 1 | TRUE | wye

## ext_grid
| name | bus | vm_pu | va_degree | slack_weight | in_service
0 |  | 47 | 1 | 0 | 1 | TRUE

## line
| name | std_type | from_bus | to_bus | length_km | r_ohm_per_km | x_ohm_per_km | c_nf_per_km | g_us_per_km | max_i_ka | df | parallel | type | in_service
0 | LV_2299-11_1_2_line_0 | NAYY 4x150 SE | 0 | 1 | 0.021904 | 0.208 | 0.08 | 261 | 0 | 0.27 | 1 | 1 | cs | TRUE
1 | LV_2299-11_1_2_line_1 | NAYY 4x150 SE | 1 | 54 | 0.012102 | 0.208 | 0.08 | 261 | 0 | 0.27 | 1 | 1 | cs | TRUE
2 | LV_2299-11_1_2_line_2 | NAYY 4x150 SE | 1 | 3 | 0.063531 | 0.208 | 0.08 | 261 | 0 | 0.27 | 1 | 1 | cs | TRUE
3 | LV_2299-11_1_2_line_3 | NAYY 4x150 SE | 1 | 51 | 0.024815 | 0.208 | 0.08 | 261 | 0 | 0.27 | 1 | 1 | cs | TRUE
4 | LV_2299-11_1_2_line_4 | NAYY 4x150 SE | 2 | 3 | 0.033891 | 0.208 | 0.08 | 261 | 0 | 0.27 | 1 | 1 | cs | TRUE
5 | LV_2299-11_1_2_line_5 | NAYY 4x150 SE | 3 | 55 | 0.16725 | 0.208 | 0.08 | 261 | 0 | 0.27 | 1 | 1 | cs | TRUE
6 | LV_2299-11_1_2_line_6 | NAYY 4x150 SE | 4 | 5 | 0.04033 | 0.208 | 0.08 | 261 | 0 | 0.27 | 1 | 1 | cs | TRUE
7 | LV_2299-11_1_2_line_7 | NAYY 4x150 SE | 5 | 23 | 0.002124 | 0.208 | 0.08 | 261 | 0 | 0.27 | 1 | 1 | cs | TRUE
8 | LV_2299-11_1_2_line_8 | NAYY 4x150 SE | 5 | 21 | 0.02976 | 0.208 | 0.08 | 261 | 0 | 0.27 | 1 | 1 | cs | TRUE
9 | LV_2299-11_1_2_line_9 | NAYY 4x150 SE | 6 | 7 | 0.020625 | 0.208 | 0.08 | 261 | 0 | 0.27 | 1 | 1 | cs | TRUE
10 | LV_2299-11_1_2_line_10 | NAYY 4x150 SE | 6 | 8 | 0.16854 | 0.208 | 0.08 | 261 | 0 | 0.27 | 1 | 1 | cs | TRUE
11 | LV_2299-11_1_2_line_11 | NAYY 4x150 SE | 7 | 9 | 0.039063 | 0.208 | 0.08 | 261 | 0 | 0.27 | 1 | 1 | cs | TRUE
12 | LV_2299-11_1_2_line_12 | NAYY 4x150 SE | 8 | 10 | 0.15274 | 0.208 | 0.08 | 261 | 0 | 0.27 | 1 | 1 | cs | TRUE
13 | LV_2299-11_1_2_line_13 | NAYY 4x150 SE | 9 | 11 | 0.28917 | 0.208 | 0.08 | 261 | 0 | 0.27 | 1 | 1 | cs | TRUE
14 | LV_2299-11_1_2_line_14 | NAYY 4x150 SE | 10 | 17 | 0.053023 | 0.208 | 0.08 | 261 | 0 | 0.27 | 1 | 1 | cs | TRUE
15 | LV_2299-11_1_2_line_15 | NAYY 4x150 SE | 11 | 12 | 0.01526 | 0.208 | 0.08 | 261 | 0 | 0.27 | 1 | 1 | cs | TRUE
16 | LV_2299-11_1_2_line_16 | NAYY 4x150 SE | 12 | 13 | 0.010128 | 0.208 | 0.08 | 261 | 0 | 0.27 | 1 | 1 | cs | TRUE
17 | LV_2299-11_1_2_line_17 | NAYY 4x150 SE | 13 | 59 | 0.0033935 | 0.208 | 0.08 | 261 | 0 | 0.27 | 1 | 1 | cs | TRUE
18 | LV_2299-11_1_2_line_18 | NAYY 4x150 SE | 14 | 15 | 0.053764 | 0.208 | 0.08 | 261 | 0 | 0.27 | 1 | 1 | cs | TRUE
19 | LV_2299-11_1_2_line_19 | NAYY 4x150 SE | 15 | 16 | 0.13398 | 0.208 | 0.08 | 261 | 0 | 0.27 | 1 | 1 | cs | TRUE
20 | LV_2299-11_1_2_line_20 | NAYY 4x150 SE | 16 | 18 | 0.020253 | 0.208 | 0.08 | 261 | 0 | 0.27 | 1 | 1 | cs | TRUE
21 | LV_2299-11_1_2_line_21 | NAYY 4x150 SE | 16 | 19 | 0.013849 | 0.208 | 0.08 | 261 | 0 | 0.27 | 1 | 1 | cs | TRUE
22 | LV_2299-11_1_2_line_22 | NAYY 4x150 SE | 17 | 21 | 0.048388 | 0.208 | 0.08 | 261 | 0 | 0.27 | 1 | 1 | cs | TRUE
23 | LV_2299-11_1_2_line_23 | NAYY 4x150 SE | 18 | 20 | 0.058919 | 0.208 | 0.08 | 261 | 0 | 0.27 | 1 | 1 | cs | TRUE
24 | LV_2299-11_1_2_line_24 | NAYY 4x150 SE | 20 | 52 | 0.022359 | 0.208 | 0.08 | 261 | 0 | 0.27 | 1 | 1 | cs | TRUE
25 | LV_2299-11_1_2_line_25 | NAYY 4x150 SE | 20 | 29 | 0.010408 | 0.208 | 0.08 | 261 | 0 | 0.27 | 1 | 1 | cs | TRUE
26 | LV_2299-11_1_2_line_26 | NAYY 4x150 SE | 21 | 22 | 0.024556 | 0.208 | 0.08 | 261 | 0 | 0.27 | 1 | 1 | cs | TRUE
27 | LV_2299-11_1_2_line_27 | NAYY 4x150 SE | 23 | 26 | 0.032513 | 0.208 | 0.08 | 261 | 0 | 0.27 | 1 | 1 | cs | TRUE
28 | LV_2299-11_1_2_line_28 | NAYY 4x150 SE | 23 | 24 | 0.015918 | 0.208 | 0.08 | 261 | 0 | 0.27 | 1 | 1 | cs | TRUE
29 | LV_2299-11_1_2_line_29 | NAYY 4x150 SE | 24 | 25 | 0.0311 | 0.208 | 0.08 | 261 | 0 | 0.27 | 1 | 1 | cs | TRUE
30 | LV_2299-11_1_2_line_30 | NAYY 4x150 SE | 25 | 27 | 0.012122 | 0.208 | 0.08 | 261 | 0 | 0.27 | 1 | 1 | cs | TRUE
31 | LV_2299-11_1_2_line_31 | NAYY 4x150 SE | 25 | 28 | 0.016814 | 0.208 | 0.08 | 261 | 0 | 0.27 | 1 | 2 | cs | TRUE
32 | LV_2299-11_1_2_line_32 | NAYY 4x150 SE | 26 | 29 | 0.016295 | 0.208 | 0.08 | 261 | 0 | 0.27 | 1 | 1 | cs | TRUE
33 | LV_2299-11_1_2_line_33 | NAYY 4x150 SE | 27 | 30 | 0.013302 | 0.208 | 0.08 | 261 | 0 | 0.27 | 1 | 1 | cs | TRUE
34 | LV_2299-11_1_2_line_34 | NAYY 4x150 SE | 28 | 31 | 0.014558 | 0.208 | 0.08 | 261 | 0 | 0.27 | 1 | 2 | cs | TRUE
35 | LV_2299-11_1_2_line_35 | NAYY 4x150 SE | 29 | 51 | 0.094942 | 0.208 | 0.08 | 261 | 0 | 0.27 | 1 | 1 | cs | TRUE
36 | LV_2299-11_1_2_line_36 | NAYY 4x150 SE | 29 | 42 | 0.015096 | 0.208 | 0.08 | 261 | 0 | 0.27 | 1 | 1 | cs | TRUE
37 | LV_2299-11_1_2_line_37 | NAYY 4x150 SE | 30 | 43 | 0.011278 | 0.208 | 0.08 | 261 | 0 | 0.27 | 1 | 1 | cs | TRUE
38 | LV_2299-11_1_2_line_38 | NAYY 4x150 SE | 31 | 44 | 0.030014 | 0.208 | 0.08 | 261 | 0 | 0.27 | 1 | 2 | cs | TRUE
39 | LV_2299-11_1_2_line_39 | NAYY 4x150 SE | 31 | 45 | 0.028624 | 0.208 | 0.08 | 261 | 0 | 0.27 | 1 | 1 | cs | TRUE
40 | LV_2299-11_1_2_line_40 | NAYY 4x150 SE | 32 | 33 | 0.05781 | 0.208 | 0.08 | 261 | 0 | 0.27 | 1 | 1 | cs | TRUE
41 | LV_2299-11_1_2_line_41 | NAYY 4x150 SE | 33 | 34 | 0.013552 | 0.208 | 0.08 | 261 | 0 | 0.27 | 1 | 1 | cs | TRUE
42 | LV_2299-11_1_2_line_42 | NAYY 4x150 SE | 33 | 35 | 0.018603 | 0.208 | 0.08 | 261 | 0 | 0.27 | 1 | 1 | cs | TRUE
43 | LV_2299-11_1_2_line_43 | NAYY 4x150 SE | 33 | 36 | 0.012573 | 0.208 | 0.08 | 261 | 0 | 0.27 | 1 | 1 | cs | TRUE
44 | LV_2299-11_1_2_line_44 | NAYY 4x150 SE | 35 | 37 | 0.024532 | 0.208 | 0.08 | 261 | 0 | 0.27 | 1 | 1 | cs | TRUE
45 | LV_2299-11_1_2_line_45 | NAYY 4x150 SE | 36 | 38 | 0.016304 | 0.208 | 0.08 | 261 | 0 | 0.27 | 1 | 1 | cs | TRUE
46 | LV_2299-11_1_2_line_46 | NAYY 4x150 SE | 37 | 41 | 0.005919 | 0.208 | 0.08 | 261 | 0 | 0.27 | 1 | 1 | cs | TRUE
47 | LV_2299-11_1_2_line_47 | NAYY 4x150 SE | 37 | 39 | 0.011771 | 0.208 | 0.08 | 261 | 0 | 0.27 | 1 | 1 | cs | TRUE
48 | LV_2299-11_1_2_line_48 | NAYY 4x150 SE | 39 | 40 | 0.031136 | 0.208 | 0.08 | 261 | 0 | 0.27 | 1 | 1 | cs | TRUE
49 | LV_2299-11_1_2_line_49 | NAYY 4x150 SE | 41 | 42 | 0.0090398 | 0.208 | 0.08 | 261 | 0 | 0.27 | 1 | 1 | cs | TRUE
50 | LV_2299-11_1_2_line_50 | NAYY 4x150 SE | 44 | 46 | 0.017413 | 0.208 | 0.08 | 261 | 0 | 0.27 | 1 | 1 | cs | TRUE
51 | LV_2299-11_1_2_line_51 | NAYY 4x150 SE | 44 | 47 | 0.012388 | 0.208 | 0.08 | 261 | 0 | 0.27 | 1 | 2 | cs | TRUE
52 | LV_2299-11_1_2_line_52 | NAYY 4x150 SE | 45 | 48 | 0.0045639 | 0.208 | 0.08 | 261 | 0 | 0.27 | 1 | 1 | cs | TRUE
53 | LV_2299-11_1_2_line_53 | NAYY 4x150 SE | 48 | 49 | 0.014575 | 0.208 | 0.08 | 261 | 0 | 0.27 | 1 | 1 | cs | TRUE
54 | LV_2299-11_1_2_line_54 | NAYY 4x150 SE | 48 | 50 | 0.013187 | 0.208 | 0.08 | 261 | 0 | 0.27 | 1 | 1 | cs | TRUE
55 | LV_2299-11_1_2_line_55 | NAYY 4x150 SE | 51 | 53 | 0.011592 | 0.208 | 0.08 | 261 | 0 | 0.27 | 1 | 1 | cs | TRUE
56 | LV_2299-11_1_2_line_56 | NAYY 4x150 SE | 53 | 56 | 0.035674 | 0.208 | 0.08 | 261 | 0 | 0.27 | 1 | 1 | cs | TRUE
57 | LV_2299-11_1_2_line_57 | NAYY 4x150 SE | 55 | 57 | 0.054599 | 0.208 | 0.08 | 261 | 0 | 0.27 | 1 | 1 | cs | TRUE
58 | LV_2299-11_1_2_line_58 | NAYY 4x150 SE | 57 | 58 | 0.015679 | 0.208 | 0.08 | 261 | 0 | 0.27 | 1 | 1 | cs | TRUE

## trafo
| name | std_type | hv_bus | lv_bus | sn_mva | vn_hv_kv | vn_lv_kv | vk_percent | vkr_percent | pfe_kw | i0_percent | shift_degree | tap_side | tap_neutral | tap_min | tap_max | tap_step_percent | tap_step_degree | tap_pos | tap_phase_shifter | parallel | df | in_service
0 | LV_2299-11_1_2_trafo_111 | 0.25 MVA 20/0.4 kV | 60 | 47 | 0.25 | 20 | 0.4 | 6 | 1.44 | 0.8 | 0.32 | 150 | hv | 0 | -2 | 2 | 2.5 | 0 | 0 | FALSE | 1 | 1 | TRUE

## line_geodata
| x0 | y0 | x1 | y1 | x2 | y2 | x3 | y3 | x4 | y4 | x5 | y5 | x6 | y6 | x7 | y7 | x8 | y8 | x9 | y9 | x10 | y10 | x11 | y11
0 | 2588448.2736 | 1178185.2824 | 2588457.695 | 1178193.535 | 2588461.2875 | 1178202.2213
1 | 2588449.3319 | 1178203.056 | 2588454.4215 | 1178203.6465 | 2588461.2875 | 1178202.2213
2 | 2588427.5809 | 1178254.8469 | 2588430.0727 | 1178247.5272 | 2588434.7938 | 1178235.3785 | 2588441.4408 | 1178223.4929 | 2588455.2306 | 1178207.1578 | 2588461.2875 | 1178202.2213
3 | 2588461.2875 | 1178202.2213 | 2588464.5241 | 1178204.6163 | 2588469.2 | 1178200.6496 | 2588471.7019 | 1178198.5215 | 2588473.8683 | 1178200.674 | 2588480.6896 | 1178195.9139
4 | 2588395.7148 | 1178244.0145 | 2588411.0939 | 1178247.453 | 2588421.1397 | 1178250.7017 | 2588427.5809 | 1178254.8469
5 | 2588427.5809 | 1178254.8469 | 2588431.2066 | 1178256.9631 | 2588428.0519 | 1178277.0351 | 2588427.5989 | 1178291.6212 | 2588430.5078 | 1178318.0401 | 2588434.3679 | 1178342.5673 | 2588437.1268 | 1178358.6702 | 2588445.234 | 1178402.4768 | 2588457.475 | 1178395.305 | 2588457.7379 | 1178396.9386
6 | 2588557.0495 | 1178101.2073 | 2588553.2792 | 1178091.4207 | 2588538.2387 | 1178065.6253
7 | 2588557.0495 | 1178101.2073 | 2588554.9799 | 1178101.7115
8 | 2588557.0495 | 1178101.2073 | 2588564.5418 | 1178099.6032 | 2588586.3169 | 1178095.3815
9 | 2588579.4466 | 1177859.6634 | 2588579.4466 | 1177859.6634 | 2588569.7989 | 1177869.0089 | 2588563.3356 | 1177872.1662
10 | 2588729.8863 | 1177935.6267 | 2588724.518 | 1177933.2578 | 2588579.4466 | 1177859.6634
11 | 2588526.6822 | 1177869.3364 | 2588533.5324 | 1177871.391 | 2588544.2956 | 1177869.9918 | 2588549.2229 | 1177873.4062 | 2588556.9361 | 1177875.2924 | 2588563.3356 | 1177872.1662
12 | 2588686.4824 | 1178082.0725 | 2588729.8863 | 1177935.6267
13 | 2588526.6822 | 1177869.3364 | 2588262.0862 | 1177752.6938
14 | 2588686.4824 | 1178082.0725 | 2588653.0402 | 1178082.4363 | 2588633.8194 | 1178086.1654
15 | 2588262.0862 | 1177752.6938 | 2588247.7143 | 1177747.5641
16 | 2588238.1759 | 1177744.1596 | 2588247.7143 | 1177747.5641
17 | 2588238.1759 | 1177744.1596 | 2588234.9799 | 1177743.0188
18 | 2588726.2186 | 1178193.7652 | 2588677.3672 | 1178216.2167
19 | 2588650.04 | 1178131.8561 | 2588683.7143 | 1178129.1573 | 2588692.1552 | 1178128.1741 | 2588710.9718 | 1178127.1045 | 2588707.3933 | 1178137.7389 | 2588705.4146 | 1178141.867 | 2588704.5517 | 1178146.1375 | 2588705.5584 | 1178149.2038 | 2588711.4024 | 1178156.741 | 2588713.7865 | 1178160.9053 | 2588715.8452 | 1178166.7711 | 2588726.2186 | 1178193.7652
20 | 2588650.04 | 1178131.8561 | 2588629.921 | 1178134.1833
21 | 2588650.04 | 1178131.8561 | 2588647.6004 | 1178118.2232
22 | 2588586.3169 | 1178095.3815 | 2588633.8194 | 1178086.1654
23 | 2588572.4018 | 1178146.2452 | 2588579.6861 | 1178143.7633 | 2588603.5817 | 1178137.7367 | 2588624.1444 | 1178134.8515 | 2588629.921 | 1178134.1833
24 | 2588570.0906 | 1178124.3718 | 2588569.7058 | 1178138.88 | 2588572.4018 | 1178146.2452
25 | 2588572.4018 | 1178146.2452 | 2588567.5838 | 1178147.8886 | 2588562.6366 | 1178149.9103
26 | 2588590.1608 | 1178119.6309 | 2588586.3169 | 1178095.3815
27 | 2588554.9799 | 1178101.7115 | 2588555.566 | 1178104.5229 | 2588560.1844 | 1178133.802
28 | 2588554.9799 | 1178101.7115 | 2588539.5818 | 1178105.745
29 | 2588510.3794 | 1178116.2159 | 2588527.8314 | 1178108.8229 | 2588539.5818 | 1178105.745
30 | 2588510.3794 | 1178116.2159 | 2588504.6604 | 1178105.5273
31 | 2588510.3794 | 1178116.2159 | 2588496.1542 | 1178125.1806
32 | 2588562.6366 | 1178149.9103 | 2588562.1328 | 1178146.1538 | 2588560.1844 | 1178133.802
33 | 2588504.6604 | 1178105.5273 | 2588498.3849 | 1178093.7988
34 | 2588483.8379 | 1178132.9424 | 2588496.1542 | 1178125.1806
35 | 2588480.6896 | 1178195.9139 | 2588508.7915 | 1178176.294 | 2588539.014 | 1178162.7511 | 2588560.0778 | 1178154.2507 | 2588562.6366 | 1178149.9103
36 | 2588562.6366 | 1178149.9103 | 2588567.9406 | 1178164.0437
37 | 2588493.0645 | 1178083.8551 | 2588498.3849 | 1178093.7988
38 | 2588483.8379 | 1178132.9424 | 2588500.0694 | 1178158.2128
39 | 2588483.8379 | 1178132.9424 | 2588470.8725 | 1178141.1161 | 2588465.1986 | 1178142.6389 | 2588460.6346 | 1178141.3138 | 2588458.9472 | 1178139.2452
40 | 2588570.4095 | 1178218.8638 | 2588563.507 | 1178225.1247 | 2588544.8836 | 1178243.0363 | 2588527.2314 | 1178257.2324
41 | 2588570.4095 | 1178218.8638 | 2588565.6828 | 1178212.3363 | 2588560.5599 | 1178210.3006
42 | 2588570.4095 | 1178218.8638 | 2588574.9024 | 1178211.0957 | 2588576.7363 | 1178207.2124 | 2588577.6273 | 1178201.9524
43 | 2588570.4095 | 1178218.8638 | 2588572.2642 | 1178225.8083 | 2588574.4715 | 1178230.7199
44 | 2588573.1963 | 1178178.0488 | 2588578.1566 | 1178198.8277 | 2588577.6273 | 1178201.9524
45 | 2588577.0413 | 1178246.7098 | 2588575.5637 | 1178233.1501 | 2588574.4715 | 1178230.7199
46 | 2588573.1963 | 1178178.0488 | 2588571.1167 | 1178172.5072
47 | 2588573.1963 | 1178178.0488 | 2588561.6664 | 1178180.4206
48 | 2588531.6216 | 1178188.4229 | 2588547.5574 | 1178183.323 | 2588561.6664 | 1178180.4206
49 | 2588571.1167 | 1178172.5072 | 2588567.9406 | 1178164.0437
50 | 2588500.0694 | 1178158.2128 | 2588485.4054 | 1178167.6027
51 | 2588500.0694 | 1178158.2128 | 2588511.1475 | 1178152.6694
52 | 2588456.0624 | 1178135.7086 | 2588458.9472 | 1178139.2452
53 | 2588456.0624 | 1178135.7086 | 2588445.6972 | 1178125.4346
54 | 2588461.4053 | 1178125.0039 | 2588458.1933 | 1178127.4225 | 2588455.5187 | 1178131.1629 | 2588456.0624 | 1178135.7086
55 | 2588480.6896 | 1178195.9139 | 2588481.429 | 1178207.4822
56 | 2588503.8945 | 1178231.9541 | 2588495.6861 | 1178226.6561 | 2588488.9181 | 1178223.4009 | 2588484.1953 | 1178218.9188 | 2588481.7297 | 1178212.1868 | 2588481.429 | 1178207.4822
57 | 2588457.7379 | 1178396.9386 | 2588470.6084 | 1178387.4199 | 2588479.8758 | 1178383.3555 | 2588495.0176 | 1178382.8148 | 2588502.9192 | 1178387.6131 | 2588506.2121 | 1178390.0151
58 | 2588518.8791 | 1178399.255 | 2588506.2121 | 1178390.0151

## bus_geodata
| x | y | coords
0 | 2588448.2736 | 1178185.2824
1 | 2588461.2875 | 1178202.2213
2 | 2588395.7148 | 1178244.0145
3 | 2588427.5809 | 1178254.8469
4 | 2588538.2387 | 1178065.6253
5 | 2588557.0495 | 1178101.2073
6 | 2588579.4466 | 1177859.6634
7 | 2588563.3356 | 1177872.1662
8 | 2588729.8863 | 1177935.6267
9 | 2588526.6822 | 1177869.3364
10 | 2588686.4824 | 1178082.0725
11 | 2588262.0862 | 1177752.6938
12 | 2588247.7143 | 1177747.5641
13 | 2588238.1759 | 1177744.1596
14 | 2588677.3672 | 1178216.2167
15 | 2588726.2186 | 1178193.7652
16 | 2588650.04 | 1178131.8561
17 | 2588633.8194 | 1178086.1654
18 | 2588629.921 | 1178134.1833
19 | 2588647.6004 | 1178118.2232
20 | 2588572.4018 | 1178146.2452
21 | 2588586.3169 | 1178095.3815
22 | 2588590.1608 | 1178119.6309
23 | 2588554.9799 | 1178101.7115
24 | 2588539.5818 | 1178105.745
25 | 2588510.3794 | 1178116.2159
26 | 2588560.1844 | 1178133.802
27 | 2588504.6604 | 1178105.5273
28 | 2588496.1542 | 1178125.1806
29 | 2588562.6366 | 1178149.9103
30 | 2588498.3849 | 1178093.7988
31 | 2588483.8379 | 1178132.9424
32 | 2588527.2314 | 1178257.2324
33 | 2588570.4095 | 1178218.8638
34 | 2588560.5599 | 1178210.3006
35 | 2588577.6273 | 1178201.9524
36 | 2588574.4715 | 1178230.7199
37 | 2588573.1963 | 1178178.0488
38 | 2588577.0413 | 1178246.7098
39 | 2588561.6664 | 1178180.4206
40 | 2588531.6216 | 1178188.4229
41 | 2588571.1167 | 1178172.5072
42 | 2588567.9406 | 1178164.0437
43 | 2588493.0645 | 1178083.8551
44 | 2588500.0694 | 1178158.2128
45 | 2588458.9472 | 1178139.2452
46 | 2588485.4054 | 1178167.6027
47 | 2588511.1475 | 1178152.6694
48 | 2588456.0624 | 1178135.7086
49 | 2588445.6972 | 1178125.4346
50 | 2588461.4053 | 1178125.0039
51 | 2588480.6896 | 1178195.9139
52 | 2588570.0906 | 1178124.3718
53 | 2588481.429 | 1178207.4822
54 | 2588449.3319 | 1178203.056
55 | 2588457.7379 | 1178396.9386
56 | 2588503.8945 | 1178231.9541
57 | 2588506.2121 | 1178390.0151
58 | 2588518.8791 | 1178399.255
59 | 2588234.9799 | 1177743.0188
60 | 2588516.0378 | 1178150.2223

## line_std_types
| c_nf_per_km | r_ohm_per_km | x_ohm_per_km | max_i_ka | type | q_mm2 | alpha | voltage_rating
NAYY 4x50 SE | 210 | 0.642 | 0.083 | 0.142 | cs | 50 | 0.00403 | LV
NAYY 4x120 SE | 264 | 0.225 | 0.08 | 0.242 | cs | 120 | 0.00403 | LV
NAYY 4x150 SE | 261 | 0.208 | 0.08 | 0.27 | cs | 150 | 0.00403 | LV
NA2XS2Y 1x95 RM/25 12/20 kV | 216 | 0.313 | 0.132 | 0.252 | cs | 95 | 0.00403 | MV
NA2XS2Y 1x185 RM/25 12/20 kV | 273 | 0.161 | 0.117 | 0.362 | cs | 185 | 0.00403 | MV
NA2XS2Y 1x240 RM/25 12/20 kV | 304 | 0.122 | 0.112 | 0.421 | cs | 240 | 0.00403 | MV
NA2XS2Y 1x95 RM/25 6/10 kV | 315 | 0.313 | 0.123 | 0.249 | cs | 95 | 0.00403 | MV
NA2XS2Y 1x185 RM/25 6/10 kV | 406 | 0.161 | 0.11 | 0.358 | cs | 185 | 0.00403 | MV
NA2XS2Y 1x240 RM/25 6/10 kV | 456 | 0.122 | 0.105 | 0.416 | cs | 240 | 0.00403 | MV
NA2XS2Y 1x150 RM/25 12/20 kV | 250 | 0.206 | 0.116 | 0.319 | cs | 150 | 0.00403 | MV
NA2XS2Y 1x120 RM/25 12/20 kV | 230 | 0.253 | 0.119 | 0.283 | cs | 120 | 0.00403 | MV
NA2XS2Y 1x70 RM/25 12/20 kV | 190 | 0.443 | 0.132 | 0.22 | cs | 70 | 0.00403 | MV
NA2XS2Y 1x150 RM/25 6/10 kV | 360 | 0.206 | 0.11 | 0.315 | cs | 150 | 0.00403 | MV
NA2XS2Y 1x120 RM/25 6/10 kV | 340 | 0.253 | 0.113 | 0.28 | cs | 120 | 0.00403 | MV
NA2XS2Y 1x70 RM/25 6/10 kV | 280 | 0.443 | 0.123 | 0.217 | cs | 70 | 0.00403 | MV
N2XS(FL)2Y 1x120 RM/35 64/110 kV | 112 | 0.153 | 0.166 | 0.366 | cs | 120 | 0.00393 | HV
N2XS(FL)2Y 1x185 RM/35 64/110 kV | 125 | 0.099 | 0.156 | 0.457 | cs | 185 | 0.00393 | HV
N2XS(FL)2Y 1x240 RM/35 64/110 kV | 135 | 0.075 | 0.149 | 0.526 | cs | 240 | 0.00393 | HV
N2XS(FL)2Y 1x300 RM/35 64/110 kV | 144 | 0.06 | 0.144 | 0.588 | cs | 300 | 0.00393 | HV
15-AL1/3-ST1A 0.4 | 11 | 1.8769 | 0.35 | 0.105 | ol | 16 | 0.00403 | LV
24-AL1/4-ST1A 0.4 | 11.25 | 1.2012 | 0.335 | 0.14 | ol | 24 | 0.00403 | LV
48-AL1/8-ST1A 0.4 | 12.2 | 0.5939 | 0.3 | 0.21 | ol | 48 | 0.00403 | LV
94-AL1/15-ST1A 0.4 | 13.2 | 0.306 | 0.29 | 0.35 | ol | 94 | 0.00403 | LV
34-AL1/6-ST1A 10.0 | 9.7 | 0.8342 | 0.36 | 0.17 | ol | 34 | 0.00403 | MV
48-AL1/8-ST1A 10.0 | 10.1 | 0.5939 | 0.35 | 0.21 | ol | 48 | 0.00403 | MV
70-AL1/11-ST1A 10.0 | 10.4 | 0.4132 | 0.339 | 0.29 | ol | 70 | 0.00403 | MV
94-AL1/15-ST1A 10.0 | 10.75 | 0.306 | 0.33 | 0.35 | ol | 94 | 0.00403 | MV
122-AL1/20-ST1A 10.0 | 11.1 | 0.2376 | 0.323 | 0.41 | ol | 122 | 0.00403 | MV
149-AL1/24-ST1A 10.0 | 11.25 | 0.194 | 0.315 | 0.47 | ol | 149 | 0.00403 | MV
34-AL1/6-ST1A 20.0 | 9.15 | 0.8342 | 0.382 | 0.17 | ol | 34 | 0.00403 | MV
48-AL1/8-ST1A 20.0 | 9.5 | 0.5939 | 0.372 | 0.21 | ol | 48 | 0.00403 | MV
70-AL1/11-ST1A 20.0 | 9.7 | 0.4132 | 0.36 | 0.29 | ol | 70 | 0.00403 | MV
94-AL1/15-ST1A 20.0 | 10 | 0.306 | 0.35 | 0.35 | ol | 94 | 0.00403 | MV
122-AL1/20-ST1A 20.0 | 10.3 | 0.2376 | 0.344 | 0.41 | ol | 122 | 0.00403 | MV
149-AL1/24-ST1A 20.0 | 10.5 | 0.194 | 0.337 | 0.47 | ol | 149 | 0.00403 | MV
184-AL1/30-ST1A 20.0 | 10.75 | 0.1571 | 0.33 | 0.535 | ol | 184 | 0.00403 | MV
243-AL1/39-ST1A 20.0 | 11 | 0.1188 | 0.32 | 0.645 | ol | 243 | 0.00403 | MV
48-AL1/8-ST1A 110.0 | 8 | 0.5939 | 0.46 | 0.21 | ol | 48 | 0.00403 | HV
70-AL1/11-ST1A 110.0 | 8.4 | 0.4132 | 0.45 | 0.29 | ol | 70 | 0.00403 | HV
94-AL1/15-ST1A 110.0 | 8.65 | 0.306 | 0.44 | 0.35 | ol | 94 | 0.00403 | HV
122-AL1/20-ST1A 110.0 | 8.5 | 0.2376 | 0.43 | 0.41 | ol | 122 | 0.00403 | HV
149-AL1/24-ST1A 110.0 | 8.75 | 0.194 | 0.41 | 0.47 | ol | 149 | 0.00403 | HV
184-AL1/30-ST1A 110.0 | 8.8 | 0.1571 | 0.4 | 0.535 | ol | 184 | 0.00403 | HV
243-AL1/39-ST1A 110.0 | 9 | 0.1188 | 0.39 | 0.645 | ol | 243 | 0.00403 | HV
305-AL1/39-ST1A 110.0 | 9.2 | 0.0949 | 0.38 | 0.74 | ol | 305 | 0.00403 | HV
490-AL1/64-ST1A 110.0 | 9.75 | 0.059 | 0.37 | 0.96 | ol | 490 | 0.00403 | HV
679-AL1/86-ST1A 110.0 | 9.95 | 0.042 | 0.36 | 1.15 | ol | 679 | 0.00403 | HV
490-AL1/64-ST1A 220.0 | 10 | 0.059 | 0.285 | 0.96 | ol | 490 | 0.00403 | HV
679-AL1/86-ST1A 220.0 | 11.7 | 0.042 | 0.275 | 1.15 | ol | 679 | 0.00403 | HV
490-AL1/64-ST1A 380.0 | 11 | 0.059 | 0.253 | 0.96 | ol | 490 | 0.00403 | HV
679-AL1/86-ST1A 380.0 | 14.6 | 0.042 | 0.25 | 1.15 | ol | 679 | 0.00403 | HV

## trafo_std_types
| i0_percent | pfe_kw | vkr_percent | sn_mva | vn_lv_kv | vn_hv_kv | vk_percent | shift_degree | vector_group | tap_side | tap_neutral | tap_min | tap_max | tap_step_degree | tap_step_percent | tap_phase_shifter
160 MVA 380/110 kV | 0.06 | 60 | 0.25 | 160 | 110 | 380 | 12.2 | 0 | Yy0 | hv | 0 | -9 | 9 | 0 | 1.5 | FALSE
100 MVA 220/110 kV | 0.06 | 55 | 0.26 | 100 | 110 | 220 | 12 | 0 | Yy0 | hv | 0 | -9 | 9 | 0 | 1.5 | FALSE
63 MVA 110/20 kV | 0.04 | 22 | 0.32 | 63 | 20 | 110 | 18 | 150 | YNd5 | hv | 0 | -9 | 9 | 0 | 1.5 | FALSE
40 MVA 110/20 kV | 0.05 | 18 | 0.34 | 40 | 20 | 110 | 16.2 | 150 | YNd5 | hv | 0 | -9 | 9 | 0 | 1.5 | FALSE
25 MVA 110/20 kV | 0.07 | 14 | 0.41 | 25 | 20 | 110 | 12 | 150 | YNd5 | hv | 0 | -9 | 9 | 0 | 1.5 | FALSE
63 MVA 110/10 kV | 0.04 | 22 | 0.32 | 63 | 10 | 110 | 18 | 150 | YNd5 | hv | 0 | -9 | 9 | 0 | 1.5 | FALSE
40 MVA 110/10 kV | 0.05 | 18 | 0.34 | 40 | 10 | 110 | 16.2 | 150 | YNd5 | hv | 0 | -9 | 9 | 0 | 1.5 | FALSE
25 MVA 110/10 kV | 0.07 | 14 | 0.41 | 25 | 10 | 110 | 12 | 150 | YNd5 | hv | 0 | -9 | 9 | 0 | 1.5 | FALSE
0.25 MVA 20/0.4 kV | 0.32 | 0.8 | 1.44 | 0.25 | 0.4 | 20 | 6 | 150 | Yzn5 | hv | 0 | -2 | 2 | 0 | 2.5 | FALSE
0.4 MVA 20/0.4 kV | 0.3375 | 1.35 | 1.425 | 0.4 | 0.4 | 20 | 6 | 150 | Dyn5 | hv | 0 | -2 | 2 | 0 | 2.5 | FALSE
0.63 MVA 20/0.4 kV | 0.2619 | 1.65 | 1.206 | 0.63 | 0.4 | 20 | 6 | 150 | Dyn5 | hv | 0 | -2 | 2 | 0 | 2.5 | FALSE
0.25 MVA 10/0.4 kV | 0.24 | 0.6 | 1.2 | 0.25 | 0.4 | 10 | 4 | 150 | Dyn5 | hv | 0 | -2 | 2 | 0 | 2.5 | FALSE
0.4 MVA 10/0.4 kV | 0.2375 | 0.95 | 1.325 | 0.4 | 0.4 | 10 | 4 | 150 | Dyn5 | hv | 0 | -2 | 2 | 0 | 2.5 | FALSE
0.63 MVA 10/0.4 kV | 0.1873 | 1.18 | 1.0794 | 0.63 | 0.4 | 10 | 4 | 150 | Dyn5 | hv | 0 | -2 | 2 | 0 | 2.5 | FALSE

## trafo3w_std_types
| sn_hv_mva | sn_mv_mva | sn_lv_mva | vn_hv_kv | vn_mv_kv | vn_lv_kv | vk_hv_percent | vk_mv_percent | vk_lv_percent | vkr_hv_percent | vkr_mv_percent | vkr_lv_percent | pfe_kw | i0_percent | shift_mv_degree | shift_lv_degree | vector_group | tap_side | tap_neutral | tap_min | tap_max | tap_step_percent
63/25/38 MVA 110/20/10 kV | 63 | 25 | 38 | 110 | 20 | 10 | 10.4 | 10.4 | 10.4 | 0.28 | 0.32 | 0.35 | 35 | 0.89 | 0 | 0 | YN0yn0yn0 | hv | 0 | -10 | 10 | 1.2
63/25/38 MVA 110/10/10 kV | 63 | 25 | 38 | 110 | 10 | 10 | 10.4 | 10.4 | 10.4 | 0.28 | 0.32 | 0.35 | 35 | 0.89 | 0 | 0 | YN0yn0yn0 | hv | 0 | -10 | 10 | 1.2

## fuse_std_types
| fuse_type | i_rated_a | t_avg | t_min | t_total | x_avg | x_min | x_total
HV 100A | HV 100A | 100 | 0 | [10.0, 3.64, 0.854, 0.281, 0.1, 0.0531, 0.022, 0.01] | [10.0, 4.267, 1.21, 0.403, 0.1, 0.058, 0.022, 0.01] | 0 | [300.0, 350.0, 450.0, 550.0, 700.0, 850.0, 1200.0, 1752.0] | [600.0, 700.0, 900.0, 1150.0, 1665.0, 2000.0, 3000.0, 4313.0]
HV 10A | HV 10A | 10 | 0 | [10.0, 1675.0, 0.344, 0.156, 0.1, 0.0417, 0.0171, 0.01] | [10.0, 1.3, 0.3, 0.155, 0.1, 0.0555, 0.023, 0.01] | 0 | [30.0, 32.0, 35.0, 37.0, 39.0, 50.0, 70.0, 88.0] | [60.0, 70.0, 80.0, 87.0, 94.0, 110.0, 150.0, 216.0]
HV 125A | HV 125A | 125 | 0 | [10.0, 1.82, 0.344, 0.1, 0.0467, 0.0269, 0.01] | [10.0, 2.478, 0.426, 0.1, 0.0427, 0.0211, 0.01] | 0 | [375.0, 500.0, 700.0, 925.0, 1200.0, 1500.0, 2341.0] | [750.0, 1000.0, 1500.0, 2200.0, 3000.0, 4000.0, 5765.0]
HV 160A | HV 160A | 160 | 0 | [10.0, 4.15, 1.03, 0.198, 0.1, 0.051, 0.0172, 0.01] | [10.0, 2.3, 0.734, 0.274, 0.1, 0.046, 0.0177, 0.01] | 0 | [480.0, 550.0, 700.0, 1000.0, 1260.0, 1600.0, 2500.0, 3227.0] | [960.0, 1300.0, 1700.0, 2200.0, 2996.0, 4000.0, 6000.0, 7946.0]
HV 16A | HV 16A | 16 | 0 | [10.0, 0.352, 0.164, 0.1, 0.0649, 0.0342, 0.01] | [10.0, 2.34, 0.722, 0.181, 0.1, 0.055, 0.0296, 0.01] | 0 | [48.0, 60.0, 65.0, 71.0, 80.0, 100.0, 162.0] | [96.0, 110.0, 125.0, 150.0, 168.0, 200.0, 250.0, 398.0]
HV 200A | HV 200A | 200 | 0 | [10.0, 4.267, 1.21, 0.403, 0.1, 0.058, 0.022, 0.01] | [10.0, 3.73, 1.654, 0.328, 0.1, 0.0531, 0.019, 0.01] | 0 | [600.0, 700.0, 900.0, 1150.0, 1665.0, 2000.0, 3000.0, 4313.0] | [1200.0, 1500.0, 1800.0, 2700.0, 3960.0, 5000.0, 7500.0, 10620.0]
HV 20A | HV 20A | 20 | 0 | [10.0, 1.3, 0.3, 0.155, 0.1, 0.0555, 0.023, 0.01] | [10.0, 1.3, 0.161, 0.1, 0.0611, 0.0399, 0.0141, 0.01] | 0 | [60.0, 70.0, 80.0, 87.0, 94.0, 110.0, 150.0, 216.0] | [120.0, 150.0, 200.0, 223.0, 260.0, 300.0, 450.0, 532.0]
HV 25A | HV 25A | 25 | 0 | [10.0, 2.512, 0.833, 0.299, 0.1, 0.0372, 0.0223, 0.01] | [10.0, 3.125, 0.597, 0.198, 0.1, 0.0378, 0.022, 0.01] | 0 | [75.0, 82.0, 90.0, 100.0, 124.0, 170.0, 200.0, 289.0] | [150.0, 170.0, 210.0, 250.0, 294.0, 400.0, 500.0, 711.0]
HV 31.5A | HV 31.5A | 31.5 | 0 | [10.0, 2.34, 0.722, 0.181, 0.1, 0.055, 0.0296, 0.01] | [10.0, 2.84, 0.368, 0.164, 0.1, 0.0621, 0.0378, 0.0195, 0.01] | 0 | [95.0, 110.0, 125.0, 150.0, 165.0, 200.0, 250.0, 390.0] | [189.0, 220.0, 300.0, 350.0, 393.0, 450.0, 530.0, 700.0, 960.0]
HV 40A | HV 40A | 40 | 0 | [10.0, 1.3, 0.161, 0.1, 0.0611, 0.0399, 0.0141, 0.01] | [10.0, 2.05, 0.369, 0.198, 0.1, 0.051, 0.0298, 0.01] | 0 | [120.0, 150.0, 200.0, 223.0, 260.0, 300.0, 450.0, 532.0] | [240.0, 300.0, 400.0, 450.0, 530.0, 650.0, 800.0, 1311.0]
HV 50A | HV 50A | 50 | 0 | [10.0, 3.215, 0.597, 0.198, 0.1, 0.0378, 0.022, 0.01] | [10.0, 3.64, 0.854, 0.281, 0.1, 0.0531, 0.022, 0.01] | 0 | [150.0, 170.0, 210.0, 250.0, 294.0, 400.0, 500.0, 711.0] | [300.0, 350.0, 450.0, 550.0, 700.0, 850.0, 1200.0, 1752.0]
HV 6.3A | HV 6.3A | 6.3 | 0 | [10.0, 1.39, 0.344, 0.168, 0.1, 0.056, 0.0263, 0.01] | [10.0, 1.711, 0.516, 0.198, 0.1, 0.0634, 0.0303, 0.01] | 0 | [19.0, 19.5, 20.4, 20.8, 22.0, 25.0, 32.0, 48.0] | [38.0, 40.0, 43.0, 48.0, 53.0, 60.0, 75.0, 118.0]
HV 63A | HV 63A | 63 | 0 | [10.0, 2.84, 0.368, 0.164, 0.1, 0.0621, 0.0378, 0.0195, 0.01] | [10.0, 1.82, 0.344, 0.1, 0.0467, 0.0269, 0.01] | 0 | [189.0, 220.0, 300.0, 350.0, 393.0, 450.0, 530.0, 700.0, 961.0] | [378.0, 500.0, 700.0, 934.0, 1200.0, 1500.0, 2366.0]
HV 80A | HV 80A | 80 | 0 | [10.0, 2.05, 0.369, 0.198, 0.1, 0.051, 0.0298, 0.01] | [10.0, 4.15, 1.03, 0.198, 0.1, 0.051, 0.0172, 0.01] | 0 | [240.0, 300.0, 400.0, 450.0, 530.0, 650.0, 800.0, 1311.0] | [480.0, 550.0, 700.0, 1000.0, 1260.0, 1600.0, 2500.0, 3227.0]
Siemens NH-1-100 | Siemens NH-1-100 | 100 | [5400.0, 2000.0, 400.0, 20.0, 1.0, 0.2, 0.012, 0.004] | 0 | 0 | [150.0, 190.0, 250.0, 430.0, 900.0, 1250.0, 2700.0, 3600.0] | 0 | 0
Siemens NH-1-125 | Siemens NH-1-125 | 125 | [4800.0, 120.0, 7.0, 0.1, 0.004] | 0 | 0 | [180.0, 400.0, 740.0, 2000.0, 4250.0] | 0 | 0
Siemens NH-1-16 | Siemens NH-1-16 | 16 | [4000.0, 400.0, 2.0, 0.1, 0.04, 0.01] | 0 | 0 | [26.0, 35.0, 75.0, 150.0, 200.0, 300.0] | 0 | 0
Siemens NH-1-160 | Siemens NH-1-160 | 160 | [4800.0, 120.0, 7.0, 0.1, 0.004] | 0 | 0 | [210.0, 500.0, 900.0, 2300.0, 5000.0] | 0 | 0
Siemens NH-1-25 | Siemens NH-1-25 | 25 | [4000.0, 1000.0, 10.0, 0.2, 0.02, 0.01] | 0 | 0 | [40.0, 50.0, 100.0, 210.0, 400.0, 500.0] | 0 | 0
Siemens NH-1-50 | Siemens NH-1-50 | 50 | [4000.0, 40.0, 4.0, 1.0, 0.02, 0.01] | 0 | 0 | [86.0, 200.0, 300.0, 400.0, 1000.0, 1280.0] | 0 | 0
Siemens NH-1-63 | Siemens NH-1-63 | 63 | [4000.0, 100.0, 10.0, 2.0, 0.04, 0.01] | 0 | 0 | [100.0, 200.0, 300.0, 400.0, 1000.0, 1500.0] | 0 | 0
Siemens NH-1-80 | Siemens NH-1-80 | 80 | [4800.0, 120.0, 7.0, 0.1, 0.01] | 0 | 0 | [150.58, 250.0, 450.0, 1150.0, 2470.0] | 0 | 0
Siemens NH-2-1000 | Siemens NH-2-1000 | 1000 | [4800.0, 120.0, 7.0, 0.1, 0.004] | 0 | 0 | [1900.0, 3500.0, 8400.0, 24000.0, 52000.0] | 0 | 0
Siemens NH-2-200 | Siemens NH-2-200 | 200 | [4800.0, 120.0, 7.0, 0.1, 0.004] | 0 | 0 | [280.0, 650.0, 1200.0, 3000.0, 7000.0] | 0 | 0
Siemens NH-2-224 | Siemens NH-2-224 | 224 | [4800.0, 120.0, 7.0, 0.2, 0.04, 0.004] | 0 | 0 | [400.0, 750.0, 1453.0, 3025.0, 4315.0, 7600.0] | 0 | 0
Siemens NH-2-250 | Siemens NH-2-250 | 250 | [4800.0, 120.0, 7.0, 0.1, 0.004] | 0 | 0 | [450.0, 800.0, 1650.0, 4000.0, 8500.0] | 0 | 0
Siemens NH-2-315 | Siemens NH-2-315 | 315 | [4800.0, 120.0, 7.0, 0.1, 0.004] | 0 | 0 | [550.0, 920.0, 1900.0, 5000.0, 11000.0] | 0 | 0
Siemens NH-2-355 | Siemens NH-2-355 | 355 | [4800.0, 120.0, 6.0, 0.1, 0.004] | 0 | 0 | [650.0, 1116.27, 2350.0, 5840.0, 12790.0] | 0 | 0
Siemens NH-2-400 | Siemens NH-2-400 | 400 | [4800.0, 120.0, 7.0, 0.1, 0.004] | 0 | 0 | [720.0, 1350.0, 2800.0, 6500.0, 15000.0] | 0 | 0
Siemens NH-2-425 | Siemens NH-2-425 | 425 | [4800.0, 120.0, 7.0, 0.1, 0.004] | 0 | 0 | [850.0, 1500.0, 3050.0, 7500.0, 16500.0] | 0 | 0
Siemens NH-2-630 | Siemens NH-2-630 | 630 | [4800.0, 120.0, 7.0, 0.1, 0.004] | 0 | 0 | [1200.0, 2000.0, 4800.0, 12000.0, 26000.0] | 0 | 0

## res_bus
| vm_pu | va_degree | p_mw | q_mvar
0 | 0.97809 | -0.15394 | 0.0042499 | 0.0010651
1 | 0.97822 | -0.15297 | 0 | 0
2 | 0.97705 | -0.16134 | 0.0027323 | 0.00068477
3 | 0.97719 | -0.16037 | 0 | 0
4 | 0.98717 | -0.089404 | 0.00097998 | 0.00024561
5 | 0.98723 | -0.088998 | 0 | 0
6 | 0.97865 | -0.14999 | 0.00069908 | 0.0001752
7 | 0.97829 | -0.15252 | 0.0029122 | 0.00072987
8 | 0.9817 | -0.12819 | 0 | 0
9 | 0.97779 | -0.15612 | 0.001341 | 0.00033609
10 | 0.98447 | -0.10851 | 0 | 0
11 | 0.97463 | -0.17876 | 0.00026231 | 6.5741e-05
12 | 0.97447 | -0.17991 | 0.00043983 | 0.00011023
13 | 0.97437 | -0.18063 | 0.0023539 | 0.00058993
14 | 0.98077 | -0.13481 | 0.0020887 | 0.00052347
15 | 0.98094 | -0.13365 | 0 | 0
16 | 0.98134 | -0.13073 | 0 | 0
17 | 0.98543 | -0.10171 | 0.00092072 | 0.00023075
18 | 0.98142 | -0.13015 | 0.0018321 | 0.00045916
19 | 0.98133 | -0.13083 | 0.00067037 | 0.00016801
20 | 0.98182 | -0.12733 | 0 | 0
21 | 0.98637 | -0.095045 | 0 | 0
22 | 0.98614 | -0.096661 | 0.0064127 | 0.0016072
23 | 0.98729 | -0.088546 | 0 | 0
24 | 0.98956 | -0.07257 | 0.00093005 | 0.00023309
25 | 0.99404 | -0.041274 | 0 | 0
26 | 0.98363 | -0.11442 | 0.00674 | 0.0016892
27 | 0.99395 | -0.041904 | 0.0010272 | 0.00025745
28 | 0.99531 | -0.032425 | 0.0023961 | 0.00060053
29 | 0.98196 | -0.12632 | 0 | 0
30 | 0.99387 | -0.042457 | 0.00097106 | 0.00024337
31 | 0.99644 | -0.024607 | 0 | 0
32 | 0.97942 | -0.14447 | 0.0028523 | 0.00071484
33 | 0.97966 | -0.14275 | 0 | 0
34 | 0.97961 | -0.14311 | 0.0025395 | 0.00063646
35 | 0.97998 | -0.14045 | 0.0017233 | 0.00043189
36 | 0.97954 | -0.14361 | 0.0018538 | 0.00046461
37 | 0.98047 | -0.13697 | 0 | 0
38 | 0.97943 | -0.1444 | 0.0046748 | 0.0011716
39 | 0.98032 | -0.13804 | 0.0040442 | 0.0010136
40 | 0.9801 | -0.13958 | 0.0047506 | 0.0011906
41 | 0.98066 | -0.13559 | 0.011721 | 0.0029376
42 | 0.98111 | -0.13238 | 0.004556 | 0.0011418
43 | 0.99382 | -0.042816 | 0.0031458 | 0.00078841
44 | 0.99893 | -0.0073624 | 0 | 0
45 | 0.99612 | -0.026872 | 0.0023241 | 0.00058248
46 | 0.99882 | -0.0081223 | 0.0043617 | 0.0010931
47 | 1 | 0 | -0.12161 | -0.030524
48 | 0.99608 | -0.027127 | 0 | 0
49 | 0.99604 | -0.027453 | 0.0022259 | 0.00055787
50 | 0.99602 | -0.027567 | 0.0033149 | 0.00083078
51 | 0.97883 | -0.1486 | 0 | 0
52 | 0.98166 | -0.12843 | 0.0047385 | 0.0011876
53 | 0.97874 | -0.14928 | 0.0023477 | 0.00058838
54 | 0.9782 | -0.15316 | 0.0015011 | 0.00037621
55 | 0.97514 | -0.1751 | 0 | 0
56 | 0.97857 | -0.15052 | 0.0033231 | 0.00083284
57 | 0.97446 | -0.17992 | 0.0014825 | 0.00037155
58 | 0.97431 | -0.18106 | 0.0069123 | 0.0017324
59 | 0.97435 | -0.18079 | 0.0044043 | 0.0011038
60 | 0.99998 | 149.9947 | 0 | 0

## res_line
| p_from_mw | q_from_mvar | p_to_mw | q_to_mvar | pl_mw | ql_mvar | i_from_ka | i_to_ka | i_ka | vm_from_pu | va_from_degree | vm_to_pu | va_to_degree | loading_percent
0 | -0.0042499 | -0.0010651 | 0.0042505 | 0.0010651 | 5.7139e-07 | -5.5183e-08 | 0.0064657 | 0.0064656 | 0.0064657 | 0.97809 | -0.15394 | 0.97822 | -0.15297 | 2.3947
1 | 0.0015011 | 0.00037607 | -0.0015011 | -0.00037621 | 3.9373e-08 | -1.3678e-07 | 0.0022834 | 0.0022834 | 0.0022834 | 0.97822 | -0.15297 | 0.9782 | -0.15316 | 0.84571
2 | 0.011163 | 0.0027982 | -0.011151 | -0.0027946 | 1.1431e-05 | 3.5997e-06 | 0.01698 | 0.016981 | 0.016981 | 0.97822 | -0.15297 | 0.97719 | -0.16037 | 6.2891
3 | -0.016914 | -0.0042394 | 0.016925 | 0.004243 | 1.0251e-05 | 3.6308e-06 | 0.025729 | 0.025729 | 0.025729 | 0.97822 | -0.15297 | 0.97883 | -0.1486 | 9.5294
4 | -0.0027323 | -0.00068477 | 0.0027326 | 0.00068449 | 3.6617e-07 | -2.8368e-07 | 0.0041611 | 0.004161 | 0.0041611 | 0.97705 | -0.16134 | 0.97719 | -0.16037 | 1.5412
5 | 0.0084187 | 0.0021102 | -0.0084015 | -0.0021056 | 1.7152e-05 | 4.5062e-06 | 0.01282 | 0.01282 | 0.01282 | 0.97719 | -0.16037 | 0.97514 | -0.1751 | 4.7483
6 | -0.00097998 | -0.00024561 | 0.00098004 | 0.00024511 | 5.4907e-08 | -4.9452e-07 | 0.0014772 | 0.001477 | 0.0014772 | 0.98717 | -0.089404 | 0.98723 | -0.088998 | 0.54711
7 | -0.020874 | -0.0052401 | 0.020875 | 0.0052406 | 1.3123e-06 | 4.7756e-07 | 0.031466 | 0.031466 | 0.031466 | 0.98723 | -0.088998 | 0.98729 | -0.088546 | 11.6541
8 | 0.019894 | 0.004995 | -0.019877 | -0.004989 | 1.6701e-05 | 6.0433e-06 | 0.029989 | 0.029989 | 0.029989 | 0.98723 | -0.088998 | 0.98637 | -0.095045 | 11.1071
9 | 0.011747 | 0.002944 | -0.011743 | -0.0029427 | 4.1061e-06 | 1.3202e-06 | 0.017862 | 0.017862 | 0.017862 | 0.97865 | -0.14999 | 0.97829 | -0.15252 | 6.6155
10 | -0.012446 | -0.0031192 | 0.012484 | 0.0031316 | 3.7664e-05 | 1.2362e-05 | 0.018925 | 0.018924 | 0.018925 | 0.97865 | -0.14999 | 0.9817 | -0.12819 | 7.0091
11 | 0.0088311 | 0.0022128 | -0.0088267 | -0.0022116 | 4.3979e-06 | 1.2013e-06 | 0.013432 | 0.013432 | 0.013432 | 0.97829 | -0.15252 | 0.97779 | -0.15612 | 4.975
12 | -0.012484 | -0.0031316 | 0.012518 | 0.0031427 | 3.4131e-05 | 1.1191e-05 | 0.018924 | 0.018923 | 0.018924 | 0.9817 | -0.12819 | 0.98447 | -0.10851 | 7.0088
13 | 0.0074857 | 0.0018755 | -0.0074623 | -0.0018701 | 2.3418e-05 | 5.3916e-06 | 0.011392 | 0.011393 | 0.011393 | 0.97779 | -0.15612 | 0.97463 | -0.17876 | 4.2196
14 | -0.012518 | -0.0031427 | 0.01253 | 0.0031466 | 1.1848e-05 | 3.882e-06 | 0.018923 | 0.018923 | 0.018923 | 0.98447 | -0.10851 | 0.98543 | -0.10171 | 7.0086
15 | 0.0071999 | 0.0018044 | -0.0071988 | -0.0018041 | 1.1506e-06 | 2.524e-07 | 0.010992 | 0.010993 | 0.010993 | 0.97463 | -0.17876 | 0.97447 | -0.17991 | 4.0713
16 | 0.006759 | 0.0016939 | -0.0067583 | -0.0016938 | 6.7319e-07 | 1.3276e-07 | 0.010321 | 0.010321 | 0.010321 | 0.97447 | -0.17991 | 0.97437 | -0.18063 | 3.8226
17 | 0.0044044 | 0.0011038 | -0.0044043 | -0.0011038 | 9.5803e-08 | -5.4197e-09 | 0.0067262 | 0.0067263 | 0.0067263 | 0.97437 | -0.18063 | 0.97435 | -0.18079 | 2.4912
18 | -0.0020887 | -0.00052347 | 0.002089 | 0.00052292 | 3.3687e-07 | -5.4903e-07 | 0.0031689 | 0.0031687 | 0.0031689 | 0.98077 | -0.13481 | 0.98094 | -0.13365 | 1.1737
19 | -0.002089 | -0.00052292 | 0.0020899 | 0.00052155 | 8.3927e-07 | -1.3693e-06 | 0.0031687 | 0.0031681 | 0.0031687 | 0.98094 | -0.13365 | 0.98134 | -0.13073 | 1.1736
20 | -0.0027602 | -0.00068939 | 0.0027605 | 0.00068922 | 2.2129e-07 | -1.708e-07 | 0.0041845 | 0.0041844 | 0.0041845 | 0.98134 | -0.13073 | 0.98142 | -0.13015 | 1.5498
21 | 0.00067037 | 0.00016784 | -0.00067037 | -0.00016801 | 8.9289e-09 | -1.7154e-07 | 0.0010164 | 0.0010165 | 0.0010165 | 0.98134 | -0.13073 | 0.98133 | -0.13083 | 0.37648
22 | -0.013451 | -0.0033774 | 0.013463 | 0.0033816 | 1.2459e-05 | 4.1748e-06 | 0.020313 | 0.020313 | 0.020313 | 0.98543 | -0.10171 | 0.98637 | -0.095045 | 7.5234
23 | -0.0045925 | -0.0011484 | 0.0045943 | 0.0011483 | 1.782e-06 | -5.9434e-08 | 0.0069621 | 0.0069619 | 0.0069621 | 0.98142 | -0.13015 | 0.98182 | -0.12733 | 2.5786
24 | 0.0047392 | 0.0011876 | -0.0047385 | -0.0011876 | 7.1978e-07 | -5.8792e-09 | 0.0071826 | 0.0071827 | 0.0071827 | 0.98182 | -0.12733 | 0.98166 | -0.12843 | 2.6602
25 | -0.0093335 | -0.0023359 | 0.0093348 | 0.0023363 | 1.2993e-06 | 3.681e-07 | 0.014144 | 0.014144 | 0.014144 | 0.98182 | -0.12733 | 0.98196 | -0.12632 | 5.2387
26 | 0.0064141 | 0.0016074 | -0.0064127 | -0.0016072 | 1.4347e-06 | 2.3843e-07 | 0.0096761 | 0.0096762 | 0.0096762 | 0.98637 | -0.095045 | 0.98614 | -0.096661 | 3.5838
27 | 0.07792 | 0.019593 | -0.077641 | -0.019486 | 0.00027992 | 0.00010725 | 0.11746 | 0.11746 | 0.11746 | 0.98729 | -0.088546 | 0.98363 | -0.11442 | 43.5047
28 | -0.098796 | -0.024834 | 0.099016 | 0.024918 | 0.0002203 | 8.4527e-05 | 0.14893 | 0.14893 | 0.14893 | 0.98729 | -0.088546 | 0.98956 | -0.07257 | 55.1587
29 | -0.099946 | -0.025151 | 0.10038 | 0.02532 | 0.00043855 | 0.00016827 | 0.15033 | 0.15033 | 0.15033 | 0.98956 | -0.07257 | 0.99404 | -0.041274 | 55.6766
30 | 0.005145 | 0.0012891 | -0.0051446 | -0.0012891 | 4.4869e-07 | 1.5439e-08 | 0.0077016 | 0.0077017 | 0.0077017 | 0.99404 | -0.041274 | 0.99395 | -0.041904 | 2.8525
31 | -0.10553 | -0.026609 | 0.10566 | 0.026659 | 0.00013101 | 4.9952e-05 | 0.15803 | 0.15803 | 0.15803 | 0.99404 | -0.041274 | 0.99531 | -0.032425 | 29.2645
32 | 0.070901 | 0.017797 | -0.070784 | -0.017752 | 0.00011699 | 4.4791e-05 | 0.10727 | 0.10727 | 0.10727 | 0.98363 | -0.11442 | 0.98196 | -0.12632 | 39.7284
33 | 0.0041173 | 0.0010316 | -0.004117 | -0.0010317 | 3.1536e-07 | -5.1101e-08 | 0.0061638 | 0.0061639 | 0.0061639 | 0.99395 | -0.041904 | 0.99387 | -0.042457 | 2.2829
34 | -0.10806 | -0.027259 | 0.10818 | 0.027305 | 0.00011863 | 4.5248e-05 | 0.16161 | 0.16161 | 0.16161 | 0.99531 | -0.032425 | 0.99644 | -0.024607 | 29.9279
35 | 0.022666 | 0.0056898 | -0.022596 | -0.0056641 | 6.9908e-05 | 2.569e-05 | 0.034351 | 0.034351 | 0.034351 | 0.98196 | -0.12632 | 0.97883 | -0.1486 | 12.7227
36 | 0.038782 | 0.009726 | -0.03875 | -0.0097137 | 3.2537e-05 | 1.2323e-05 | 0.058771 | 0.058771 | 0.058771 | 0.98196 | -0.12632 | 0.98111 | -0.13238 | 21.7672
37 | 0.003146 | 0.00078833 | -0.0031458 | -0.00078841 | 1.5612e-07 | -8.6093e-08 | 0.0047101 | 0.0047101 | 0.0047101 | 0.99387 | -0.042457 | 0.99382 | -0.042816 | 1.7445
38 | -0.11604 | -0.029276 | 0.11632 | 0.029384 | 0.00028143 | 0.00010746 | 0.17336 | 0.17336 | 0.17336 | 0.99644 | -0.024607 | 0.99893 | -0.0073624 | 32.1036
39 | 0.0078678 | 0.0019715 | -0.0078654 | -0.0019709 | 2.4656e-06 | 5.7558e-07 | 0.011749 | 0.011749 | 0.011749 | 0.99644 | -0.024607 | 0.99612 | -0.026872 | 4.3516
40 | -0.0028523 | -0.00071484 | 0.0028529 | 0.00071438 | 6.7737e-07 | -4.6718e-07 | 0.0043334 | 0.0043332 | 0.0043334 | 0.97942 | -0.14447 | 0.97966 | -0.14275 | 1.605
41 | 0.0025396 | 0.00063634 | -0.0025395 | -0.00063646 | 1.2583e-07 | -1.2223e-07 | 0.0038574 | 0.0038575 | 0.0038575 | 0.97966 | -0.14275 | 0.97961 | -0.14311 | 1.4287
42 | -0.011922 | -0.0029871 | 0.011926 | 0.0029883 | 3.8068e-06 | 1.2298e-06 | 0.018109 | 0.018109 | 0.018109 | 0.97966 | -0.14275 | 0.97998 | -0.14045 | 6.707
43 | 0.0065299 | 0.0016364 | -0.0065291 | -0.0016362 | 7.7177e-07 | 1.3855e-07 | 0.0099183 | 0.0099183 | 0.0099183 | 0.97966 | -0.14275 | 0.97954 | -0.14361 | 3.6735
44 | -0.01365 | -0.0034202 | 0.013656 | 0.0034224 | 6.5754e-06 | 2.2198e-06 | 0.020725 | 0.020725 | 0.020725 | 0.97998 | -0.14045 | 0.98047 | -0.13697 | 7.6761
45 | 0.0046753 | 0.0011716 | -0.0046748 | -0.0011716 | 5.1319e-07 | -7.8324e-09 | 0.0071022 | 0.0071023 | 0.0071023 | 0.97954 | -0.14361 | 0.97943 | -0.1444 | 2.6305
46 | -0.022453 | -0.0056269 | 0.022458 | 0.0056285 | 4.2888e-06 | 1.5749e-06 | 0.034076 | 0.034076 | 0.034076 | 0.98047 | -0.13697 | 0.98066 | -0.13559 | 12.6208
47 | 0.0087971 | 0.0022045 | -0.0087958 | -0.0022042 | 1.3093e-06 | 3.5514e-07 | 0.013351 | 0.013351 | 0.013351 | 0.98047 | -0.13697 | 0.98032 | -0.13804 | 4.9448
48 | 0.0047516 | 0.0011906 | -0.0047506 | -0.0011906 | 1.0107e-06 | -3.748e-09 | 0.0072124 | 0.0072125 | 0.0072125 | 0.98032 | -0.13804 | 0.9801 | -0.13958 | 2.6713
49 | -0.034179 | -0.0085661 | 0.034194 | 0.0085718 | 1.5172e-05 | 5.7211e-06 | 0.051861 | 0.051861 | 0.051861 | 0.98066 | -0.13559 | 0.98111 | -0.13238 | 19.2079
50 | 0.0043621 | 0.0010931 | -0.0043617 | -0.0010931 | 4.5876e-07 | -5.1484e-08 | 0.0064978 | 0.0064979 | 0.0064979 | 0.99893 | -0.0073624 | 0.99882 | -0.0081223 | 2.4066
51 | -0.12069 | -0.030477 | 0.12081 | 0.030524 | 0.00012503 | 4.7762e-05 | 0.17986 | 0.17986 | 0.17986 | 0.99893 | -0.0073624 | 1 | 0 | 33.3069
52 | 0.0055413 | 0.0013884 | -0.0055411 | -0.0013884 | 1.9513e-07 | 1.5641e-08 | 0.0082775 | 0.0082775 | 0.0082775 | 0.99612 | -0.026872 | 0.99608 | -0.027127 | 3.0658
53 | 0.002226 | 0.00055772 | -0.0022259 | -0.00055787 | 1.0057e-07 | -1.5103e-07 | 0.0033253 | 0.0033254 | 0.0033254 | 0.99608 | -0.027127 | 0.99604 | -0.027453 | 1.2316
54 | 0.0033151 | 0.00083069 | -0.0033149 | -0.00083078 | 2.0181e-07 | -9.4023e-08 | 0.0049522 | 0.0049523 | 0.0049523 | 0.99608 | -0.027127 | 0.99602 | -0.027567 | 1.8342
55 | 0.0056718 | 0.0014211 | -0.0056713 | -0.001421 | 5.3774e-07 | 6.1129e-08 | 0.0086221 | 0.0086222 | 0.0086222 | 0.97883 | -0.1486 | 0.97874 | -0.14928 | 3.1934
56 | 0.0033236 | 0.00083261 | -0.0033231 | -0.00083284 | 5.6839e-07 | -2.2964e-07 | 0.0050529 | 0.0050531 | 0.0050531 | 0.97874 | -0.14928 | 0.97857 | -0.15052 | 1.8715
57 | 0.0084015 | 0.0021056 | -0.0083959 | -0.0021042 | 5.5999e-06 | 1.4732e-06 | 0.01282 | 0.012821 | 0.012821 | 0.97514 | -0.1751 | 0.97446 | -0.17992 | 4.7484
58 | 0.0069134 | 0.0017326 | -0.0069123 | -0.0017324 | 1.0904e-06 | 2.2408e-07 | 0.010557 | 0.010557 | 0.010557 | 0.97446 | -0.17992 | 0.97431 | -0.18106 | 3.91

## res_trafo
| p_hv_mw | q_hv_mvar | p_lv_mw | q_lv_mvar | pl_mw | ql_mvar | i_hv_ka | i_lv_ka | vm_hv_pu | va_hv_degree | vm_lv_pu | va_lv_degree | loading_percent
0 | 2.5187e-16 | 8.8016e-16 | 0.00079998 | 7.4552e-08 | 0.00079998 | 7.4552e-08 | 2.6429e-17 | 0.0011547 | 0.99998 | 149.9947 | 1 | 0 | 0.31999

## res_ext_grid
| p_mw | q_mvar
0 | 0.13245 | 0.033241

## res_load
| p_mw | q_mvar
0 | 0.0042499 | 0.0010651
1 | 0.0027323 | 0.00068477
2 | 0.00097998 | 0.00024561
3 | 0.00069908 | 0.0001752
4 | 0.0029122 | 0.00072987
5 | 0.001341 | 0.00033609
6 | 0.00026231 | 6.5741e-05
7 | 0.00043983 | 0.00011023
8 | 0.0023539 | 0.00058993
9 | 0.0020887 | 0.00052347
10 | 0.00092072 | 0.00023075
11 | 0.0018321 | 0.00045916
12 | 0.00067037 | 0.00016801
13 | 0.0064127 | 0.0016072
14 | 0.00093005 | 0.00023309
15 | 0.00674 | 0.0016892
16 | 0.0010272 | 0.00025745
17 | 0.0023961 | 0.00060053
18 | 0.00097106 | 0.00024337
19 | 0.0028523 | 0.00071484
20 | 0.0025395 | 0.00063646
21 | 0.0017233 | 0.00043189
22 | 0.0018538 | 0.00046461
23 | 0.0046748 | 0.0011716
24 | 0.0040442 | 0.0010136
25 | 0.0047506 | 0.0011906
26 | 0.011721 | 0.0029376
27 | 0.004556 | 0.0011418
28 | 0.0031458 | 0.00078841
29 | 0.0023241 | 0.00058248
30 | 0.0043617 | 0.0010931
31 | 0.010839 | 0.0027165
32 | 0.0022259 | 0.00055787
33 | 0.0033149 | 0.00083078
34 | 0.0047385 | 0.0011876
35 | 0.0023477 | 0.00058838
36 | 0.0015011 | 0.00037621
37 | 0.0033231 | 0.00083284
38 | 0.0014825 | 0.00037155
39 | 0.0069123 | 0.0017324
40 | 0.0044043 | 0.0011038

## dtypes
| element | column | dtype
0 | bus | name | object
1 | bus | vn_kv | float64
2 | bus | type | object
3 | bus | zone | object
4 | bus | in_service | bool
5 | load | name | object
6 | load | bus | uint32
7 | load | p_mw | float64
8 | load | q_mvar | float64
9 | load | const_z_percent | float64
10 | load | const_i_percent | float64
11 | load | sn_mva | float64
12 | load | scaling | float64
13 | load | in_service | bool
14 | load | type | object
15 | ext_grid | name | object
16 | ext_grid | bus | uint32
17 | ext_grid | vm_pu | float64
18 | ext_grid | va_degree | float64
19 | ext_grid | slack_weight | float64
20 | ext_grid | in_service | bool
21 | line | name | object
22 | line | std_type | object
23 | line | from_bus | uint32
24 | line | to_bus | uint32
25 | line | length_km | float64
26 | line | r_ohm_per_km | float64
27 | line | x_ohm_per_km | float64
28 | line | c_nf_per_km | float64
29 | line | g_us_per_km | float64
30 | line | max_i_ka | float64
31 | line | df | float64
32 | line | parallel | uint32
33 | line | type | object
34 | line | in_service | bool
35 | trafo | name | object
36 | trafo | std_type | object
37 | trafo | hv_bus | uint32
38 | trafo | lv_bus | uint32
39 | trafo | sn_mva | float64
40 | trafo | vn_hv_kv | float64
41 | trafo | vn_lv_kv | float64
42 | trafo | vk_percent | float64
43 | trafo | vkr_percent | float64
44 | trafo | pfe_kw | float64
45 | trafo | i0_percent | float64
46 | trafo | shift_degree | float64
47 | trafo | tap_side | object
48 | trafo | tap_neutral | int32
49 | trafo | tap_min | int32
50 | trafo | tap_max | int32
51 | trafo | tap_step_percent | float64
52 | trafo | tap_step_degree | float64
53 | trafo | tap_pos | int32
54 | trafo | tap_phase_shifter | bool
55 | trafo | parallel | uint32
56 | trafo | df | float64
57 | trafo | in_service | bool
58 | line_geodata | coords | object
59 | bus_geodata | x | float64
60 | bus_geodata | y | float64
61 | bus_geodata | coords | object
62 | res_bus | vm_pu | float64
63 | res_bus | va_degree | float64
64 | res_bus | p_mw | float64
65 | res_bus | q_mvar | float64
66 | res_line | p_from_mw | float64
67 | res_line | q_from_mvar | float64
68 | res_line | p_to_mw | float64
69 | res_line | q_to_mvar | float64
70 | res_line | pl_mw | float64
71 | res_line | ql_mvar | float64
72 | res_line | i_from_ka | float64
73 | res_line | i_to_ka | float64
74 | res_line | i_ka | float64
75 | res_line | vm_from_pu | float64
76 | res_line | va_from_degree | float64
77 | res_line | vm_to_pu | float64
78 | res_line | va_to_degree | float64
79 | res_line | loading_percent | float64
80 | res_trafo | p_hv_mw | float64
81 | res_trafo | q_hv_mvar | float64
82 | res_trafo | p_lv_mw | float64
83 | res_trafo | q_lv_mvar | float64
84 | res_trafo | pl_mw | float64
85 | res_trafo | ql_mvar | float64
86 | res_trafo | i_hv_ka | float64
87 | res_trafo | i_lv_ka | float64
88 | res_trafo | vm_hv_pu | float64
89 | res_trafo | va_hv_degree | float64
90 | res_trafo | vm_lv_pu | float64
91 | res_trafo | va_lv_degree | float64
92 | res_trafo | loading_percent | float64
93 | res_ext_grid | p_mw | float64
94 | res_ext_grid | q_mvar | float64
95 | res_load | p_mw | float64
96 | res_load | q_mvar | float64

## parameters
| version | format_version | converged | OPF_converged | name | f_hz | sn_mva
0 | 2.14.6 | 2.14.0 | TRUE | FALSE |  | 50 | 1