## bus
| name | vn_kv | type | zone | in_service
0 | bus_LV_2299-17_1_2_node_154 | 0.4 | n |  | TRUE
1 | bus_LV_2299-17_1_2_node_155 | 0.4 | n |  | TRUE
2 | bus_LV_2299-17_1_2_node_156 | 0.4 | n |  | TRUE
3 | bus_LV_2299-17_1_2_node_65 | 0.4 | n |  | TRUE
4 | bus_LV_2299-17_1_2_node_165 | 0.4 | n |  | TRUE
5 | bus_LV_2299-17_1_2_node_166 | 0.4 | n |  | TRUE
6 | bus_LV_2299-17_1_2_node_76 | 0.4 | n |  | TRUE
7 | bus_LV_2299-17_1_2_node_41 | 0.4 | n |  | TRUE
8 | bus_LV_2299-17_1_2_node_42 | 0.4 | n |  | TRUE
9 | bus_LV_2299-17_1_2_node_43 | 0.4 | n |  | TRUE
10 | bus_LV_2299-17_1_2_node_44 | 0.4 | n |  | TRUE
11 | bus_LV_2299-17_1_2_node_45 | 0.4 | n |  | TRUE
12 | bus_LV_2299-17_1_2_node_46 | 0.4 | n |  | TRUE
13 | bus_LV_2299-17_1_2_node_54 | 0.4 | n |  | TRUE
14 | bus_LV_2299-17_1_2_node_50 | 0.4 | n |  | TRUE
15 | bus_LV_2299-17_1_2_node_47 | 0.4 | n |  | TRUE
16 | bus_LV_2299-17_1_2_node_48 | 0.4 | n |  | TRUE
17 | bus_LV_2299-17_1_2_node_49 | 0.4 | n |  | TRUE
18 | bus_LV_2299-17_1_2_node_62 | 0.4 | n |  | TRUE
19 | bus_LV_2299-17_1_2_node_51 | 0.4 | n |  | TRUE
20 | bus_LV_2299-17_1_2_node_52 | 0.4 | n |  | TRUE
21 | bus_LV_2299-17_1_2_node_56 | 0.4 | n |  | TRUE
22 | bus_LV_2299-17_1_2_node_53 | 0.4 | n |  | TRUE
23 | bus_LV_2299-17_1_2_node_83 | 0.4 | n |  | TRUE
24 | bus_LV_2299-17_1_2_node_57 | 0.4 | n |  | TRUE
25 | bus_LV_2299-17_1_2_node_58 | 0.4 | n |  | TRUE
26 | bus_LV_2299-17_1_2_node_59 | 0.4 | n |  | TRUE
27 | bus_LV_2299-17_1_2_node_60 | 0.4 | n |  | TRUE
28 | bus_LV_2299-17_1_2_node_61 | 0.4 | n |  | TRUE
29 | bus_LV_2299-17_1_2_node_63 | 0.4 | n |  | TRUE
30 | bus_LV_2299-17_1_2_node_64 | 0.4 | n |  | TRUE
31 | bus_LV_2299-17_1_2_node_69 | 0.4 | n |  | TRUE
32 | bus_LV_2299-17_1_2_node_66 | 0.4 | n |  | TRUE
33 | bus_LV_2299-17_1_2_node_67 | 0.4 | n |  | TRUE
34 | bus_LV_2299-17_1_2_node_68 | 0.4 | n |  | TRUE
35 | bus_LV_2299-17_1_2_node_70 | 0.4 | n |  | TRUE
36 | bus_LV_2299-17_1_2_node_71 | 0.4 | n |  | TRUE
37 | bus_LV_2299-17_1_2_node_72 | 0.4 | n |  | TRUE
38 | bus_LV_2299-17_1_2_node_73 | 0.4 | n |  | TRUE
39 | bus_LV_2299-17_1_2_node_74 | 0.4 | n |  | TRUE
40 | bus_LV_2299-17_1_2_node_75 | 0.4 | n |  | TRUE
41 | bus_LV_2299-17_1_2_node_80 | 0.4 | n |  | TRUE
42 | bus_LV_2299-17_1_2_node_88 | 0.4 | n |  | TRUE
43 | bus_LV_2299-17_1_2_node_79 | 0.4 | n |  | TRUE
44 | bus_LV_2299-17_1_2_node_91 | 0.4 | n |  | TRUE
45 | bus_LV_2299-17_1_2_node_81 | 0.4 | n |  | TRUE
46 | bus_LV_2299-17_1_2_node_82 | 0.4 | n |  | TRUE
47 | bus_LV_2299-17_1_2_node_84 | 0.4 | n |  | TRUE
48 | bus_LV_2299-17_1_2_node_86 | 0.4 | n |  | TRUE
49 | bus_LV_2299-17_1_2_node_87 | 0.4 | n |  | TRUE
50 | bus_LV_2299-17_1_2_node_97 | 0.4 | n |  | TRUE
51 | bus_LV_2299-17_1_2_node_89 | 0.4 | n |  | TRUE
52 | bus_LV_2299-17_1_2_node_90 | 0.4 | n |  | TRUE
53 | bus_LV_2299-17_1_2_node_92 | 0.4 | n |  | TRUE
54 | bus_LV_2299-17_1_2_node_93 | 0.4 | n |  | TRUE
55 | bus_LV_2299-17_1_2_node_94 | 0.4 | n |  | TRUE
56 | bus_LV_2299-17_1_2_node_95 | 0.4 | n |  | TRUE
57 | bus_LV_2299-17_1_2_node_98 | 0.4 | n |  | TRUE
58 | bus_LV_2299-17_1_2_node_96 | 0.4 | n |  | TRUE
59 | bus_LV_2299-17_1_2_node_99 | 0.4 | n |  | TRUE
60 | bus_MV_36_0_node_38 | 20 | n |  | TRUE

## load
| name | bus | p_mw | q_mvar | const_z_percent | const_i_percent | sn_mva | scaling | in_service | type
0 | LV_2299-17_1_2_load_154 | 0 | 0.0050886 | 0.0012753 | 0 | 0 |  | 1 | TRUE | wye
1 | LV_2299-17_1_2_load_155 | 1 | 0.00059766 | 0.00014979 | 0 | 0 |  | 1 | TRUE | wye
2 | LV_2299-17_1_2_load_65 | 3 | 0.0012585 | 0.0003154 | 0 | 0 |  | 1 | TRUE | wye
3 | LV_2299-17_1_2_load_165 | 4 | 0.0038504 | 0.00096499 | 0 | 0 |  | 1 | TRUE | wye
4 | LV_2299-17_1_2_load_166 | 5 | 0.0017947 | 0.00044979 | 0 | 0 |  | 1 | TRUE | wye
5 | LV_2299-17_1_2_load_76 | 6 | 0.00013935 | 3.4924e-05 | 0 | 0 |  | 1 | TRUE | wye
6 | LV_2299-17_1_2_load_41 | 7 | 0.0024803 | 0.00062163 | 0 | 0 |  | 1 | TRUE | wye
7 | LV_2299-17_1_2_load_45 | 11 | 0.0019583 | 0.00049081 | 0 | 0 |  | 1 | TRUE | wye
8 | LV_2299-17_1_2_load_54 | 13 | 0.0010765 | 0.0002698 | 0 | 0 |  | 1 | TRUE | wye
9 | LV_2299-17_1_2_load_50 | 14 | 0.0028194 | 0.0007066 | 0 | 0 |  | 1 | TRUE | wye
10 | LV_2299-17_1_2_load_47 | 15 | 0.0017072 | 0.00042787 | 0 | 0 |  | 1 | TRUE | wye
11 | LV_2299-17_1_2_load_48 | 16 | 0.0020684 | 0.0005184 | 0 | 0 |  | 1 | TRUE | wye
12 | LV_2299-17_1_2_load_49 | 17 | 0.0010191 | 0.00025541 | 0 | 0 |  | 1 | TRUE | wye
13 | LV_2299-17_1_2_load_56 | 21 | 0.004466 | 0.0011193 | 0 | 0 |  | 1 | TRUE | wye
14 | LV_2299-17_1_2_load_53 | 22 | 0.0011131 | 0.00027898 | 0 | 0 |  | 1 | TRUE | wye
15 | LV_2299-17_1_2_load_57 | 24 | 0.001173 | 0.00029399 | 0 | 0 |  | 1 | TRUE | wye
16 | LV_2299-17_1_2_load_58 | 25 | 0.0011652 | 0.00029203 | 0 | 0 |  | 1 | TRUE | wye
17 | LV_2299-17_1_2_load_59 | 26 | 0.00069301 | 0.00017369 | 0 | 0 |  | 1 | TRUE | wye
18 | LV_2299-17_1_2_load_60 | 27 | 0.0019318 | 0.00048416 | 0 | 0 |  | 1 | TRUE | wye
19 | LV_2299-17_1_2_load_61 | 28 | 0.0010792 | 0.00027048 | 0 | 0 |  | 1 | TRUE | wye
20 | LV_2299-17_1_2_load_63 | 29 | 0.00077744 | 0.00019485 | 0 | 0 |  | 1 | TRUE | wye
21 | LV_2299-17_1_2_load_64 | 30 | 0.0015228 | 0.00038164 | 0 | 0 |  | 1 | TRUE | wye
22 | LV_2299-17_1_2_load_69 | 31 | 0.0011783 | 0.00029532 | 0 | 0 |  | 1 | TRUE | wye
23 | LV_2299-17_1_2_load_66 | 32 | 0.001309 | 0.00032806 | 0 | 0 |  | 1 | TRUE | wye
24 | LV_2299-17_1_2_load_67 | 33 | 0.0013156 | 0.00032973 | 0 | 0 |  | 1 | TRUE | wye
25 | LV_2299-17_1_2_load_68 | 34 | 0.0017101 | 0.00042858 | 0 | 0 |  | 1 | TRUE | wye
26 | LV_2299-17_1_2_load_70 | 35 | 0.0012061 | 0.00030229 | 0 | 0 |  | 1 | TRUE | wye
27 | LV_2299-17_1_2_load_71 | 36 | 0.0013835 | 0.00034674 | 0 | 0 |  | 1 | TRUE | wye
28 | LV_2299-17_1_2_load_72 | 37 | 0.00021382 | 5.3587e-05 | 0 | 0 |  | 1 | TRUE | wye
29 | LV_2299-17_1_2_load_73 | 38 | 0.0015676 | 0.00039288 | 0 | 0 |  | 1 | TRUE | wye
30 | LV_2299-17_1_2_load_80 | 41 | 0.0006641 | 0.00016644 | 0 | 0 |  | 1 | TRUE | wye
31 | LV_2299-17_1_2_load_88 | 42 | 0.0040878 | 0.0010245 | 0 | 0 |  | 1 | TRUE | wye
32 | LV_2299-17_1_2_load_79 | 43 | 0.004913 | 0.0012313 | 0 | 0 |  | 1 | TRUE | wye
33 | LV_2299-17_1_2_load_91 | 44 | 0.0029122 | 0.00072987 | 0 | 0 |  | 1 | TRUE | wye
34 | LV_2299-17_1_2_load_81 | 45 | 0.00022412 | 5.6169e-05 | 0 | 0 |  | 1 | TRUE | wye
35 | LV_2299-17_1_2_load_84 | 47 | 0.00080277 | 0.00020119 | 0 | 0 |  | 1 | TRUE | wye
36 | LV_2299-17_1_2_load_86 | 48 | 0.0013957 | 0.00034979 | 0 | 0 |  | 1 | TRUE | wye
37 | LV_2299-17_1_2_load_97 | 50 | 0.00036482 | 9.1434e-05 | 0 | 0 |  | 1 | TRUE | wye
38 | LV_2299-17_1_2_load_89 | 51 | 0.0034629 | 0.00086788 | 0 | 0 |  | 1 | TRUE | wye
39 | LV_2299-17_1_2_load_90 | 52 | 0.0032513 | 0.00081485 | 0 | 0 |  | 1 | TRUE | wye
40 | LV_2299-17_1_2_load_92 | 53 | 0.0033115 | 0.00082993 | 0 | 0 |  | 1 | TRUE | wye
41 | LV_2299-17_1_2_load_94 | 55 | 0.0031392 | 0.00078677 | 0 | 0 |  | 1 | TRUE | wye
42 | LV_2299-17_1_2_load_95 | 56 | 0.00080419 | 0.00020155 | 0 | 0 |  | 1 | TRUE | wye
43 | LV_2299-17_1_2_load_96 | 58 | 0.00036126 | 9.0541e-05 | 0 | 0 |  | 1 | TRUE | wye
44 | LV_2299-17_1_2_load_99 | 59 | 0.0034631 | 0.00086793 | 0 | 0 |  | 1 | TRUE | wye

## ext_grid
| name | bus | vm_pu | va_degree | slack_weight | in_service
0 |  | 42 | 1 | 0 | 1 | TRUE

## line
| name | std_type | from_bus | to_bus | length_km | r_ohm_per_km | x_ohm_per_km | c_nf_per_km | g_us_per_km | max_i_ka | df | parallel | type | in_service
0 | LV_2299-17_1_2_line_0 | NAYY 4x150 SE | 0 | 1 | 0.010087 | 0.208 | 0.08 | 261 | 0 | 0.27 | 1 | 1 | cs | TRUE
1 | LV_2299-17_1_2_line_1 | NAYY 4x150 SE | 1 | 2 | 0.14262 | 0.208 | 0.08 | 261 | 0 | 0.27 | 1 | 1 | cs | TRUE
2 | LV_2299-17_1_2_line_2 | NAYY 4x150 SE | 2 | 3 | 0.27767 | 0.208 | 0.08 | 261 | 0 | 0.27 | 1 | 1 | cs | TRUE
3 | LV_2299-17_1_2_line_3 | NAYY 4x150 SE | 3 | 18 | 0.01111 | 0.208 | 0.08 | 261 | 0 | 0.27 | 1 | 1 | cs | TRUE
4 | LV_2299-17_1_2_line_4 | NAYY 4x150 SE | 4 | 5 | 0.015007 | 0.208 | 0.08 | 261 | 0 | 0.27 | 1 | 1 | cs | TRUE
5 | LV_2299-17_1_2_line_5 | NAYY 4x150 SE | 5 | 6 | 0.21225 | 0.208 | 0.08 | 261 | 0 | 0.27 | 1 | 1 | cs | TRUE
6 | LV_2299-17_1_2_line_6 | NAYY 4x150 SE | 6 | 42 | 0.022809 | 0.208 | 0.08 | 261 | 0 | 0.27 | 1 | 2 | cs | TRUE
7 | LV_2299-17_1_2_line_7 | NAYY 4x150 SE | 6 | 39 | 0.014377 | 0.208 | 0.08 | 261 | 0 | 0.27 | 1 | 2 | cs | TRUE
8 | LV_2299-17_1_2_line_8 | NAYY 4x150 SE | 7 | 8 | 0.019337 | 0.208 | 0.08 | 261 | 0 | 0.27 | 1 | 1 | cs | TRUE
9 | LV_2299-17_1_2_line_9 | NAYY 4x150 SE | 7 | 9 | 0.015476 | 0.208 | 0.08 | 261 | 0 | 0.27 | 1 | 1 | cs | TRUE
10 | LV_2299-17_1_2_line_10 | NAYY 4x150 SE | 8 | 10 | 0.006939 | 0.208 | 0.08 | 261 | 0 | 0.27 | 1 | 1 | cs | TRUE
11 | LV_2299-17_1_2_line_11 | NAYY 4x150 SE | 8 | 11 | 0.023994 | 0.208 | 0.08 | 261 | 0 | 0.27 | 1 | 1 | cs | TRUE
12 | LV_2299-17_1_2_line_12 | NAYY 4x150 SE | 9 | 12 | 0.02737 | 0.208 | 0.08 | 261 | 0 | 0.27 | 1 | 1 | cs | TRUE
13 | LV_2299-17_1_2_line_13 | NAYY 4x150 SE | 9 | 13 | 0.034776 | 0.208 | 0.08 | 261 | 0 | 0.27 | 1 | 1 | cs | TRUE
14 | LV_2299-17_1_2_line_14 | NAYY 4x150 SE | 10 | 14 | 0.012615 | 0.208 | 0.08 | 261 | 0 | 0.27 | 1 | 1 | cs | TRUE
15 | LV_2299-17_1_2_line_15 | NAYY 4x150 SE | 12 | 15 | 0.0050744 | 0.208 | 0.08 | 261 | 0 | 0.27 | 1 | 1 | cs | TRUE
16 | LV_2299-17_1_2_line_16 | NAYY 4x150 SE | 13 | 22 | 0.095889 | 0.208 | 0.08 | 261 | 0 | 0.27 | 1 | 1 | cs | TRUE
17 | LV_2299-17_1_2_line_17 | NAYY 4x150 SE | 14 | 19 | 0.043995 | 0.208 | 0.08 | 261 | 0 | 0.27 | 1 | 1 | cs | TRUE
18 | LV_2299-17_1_2_line_18 | NAYY 4x150 SE | 15 | 16 | 0.023829 | 0.208 | 0.08 | 261 | 0 | 0.27 | 1 | 1 | cs | TRUE
19 | LV_2299-17_1_2_line_19 | NAYY 4x150 SE | 16 | 17 | 0.024506 | 0.208 | 0.08 | 261 | 0 | 0.27 | 1 | 1 | cs | TRUE
20 | LV_2299-17_1_2_line_20 | NAYY 4x150 SE | 17 | 18 | 0.051811 | 0.208 | 0.08 | 261 | 0 | 0.27 | 1 | 1 | cs | TRUE
21 | LV_2299-17_1_2_line_21 | NAYY 4x150 SE | 18 | 29 | 0.011493 | 0.208 | 0.08 | 261 | 0 | 0.27 | 1 | 1 | cs | TRUE
22 | LV_2299-17_1_2_line_22 | NAYY 4x150 SE | 18 | 30 | 0.026624 | 0.208 | 0.08 | 261 | 0 | 0.27 | 1 | 1 | cs | TRUE
23 | LV_2299-17_1_2_line_23 | NAYY 4x150 SE | 19 | 20 | 0.056816 | 0.208 | 0.08 | 261 | 0 | 0.27 | 1 | 1 | cs | TRUE
24 | LV_2299-17_1_2_line_24 | NAYY 4x150 SE | 20 | 21 | 0.050511 | 0.208 | 0.08 | 261 | 0 | 0.27 | 1 | 1 | cs | TRUE
25 | LV_2299-17_1_2_line_25 | NAYY 4x150 SE | 21 | 23 | 0.047258 | 0.208 | 0.08 | 261 | 0 | 0.27 | 1 | 1 | cs | TRUE
26 | LV_2299-17_1_2_line_26 | NAYY 4x150 SE | 23 | 40 | 0.041527 | 0.208 | 0.08 | 261 | 0 | 0.27 | 1 | 1 | cs | TRUE
27 | LV_2299-17_1_2_line_27 | NAYY 4x150 SE | 24 | 25 | 0.021678 | 0.208 | 0.08 | 261 | 0 | 0.27 | 1 | 1 | cs | TRUE
28 | LV_2299-17_1_2_line_28 | NAYY 4x150 SE | 24 | 26 | 0.010263 | 0.208 | 0.08 | 261 | 0 | 0.27 | 1 | 1 | cs | TRUE
29 | LV_2299-17_1_2_line_29 | NAYY 4x150 SE | 25 | 27 | 0.026775 | 0.208 | 0.08 | 261 | 0 | 0.27 | 1 | 1 | cs | TRUE
30 | LV_2299-17_1_2_line_30 | NAYY 4x150 SE | 26 | 28 | 0.011354 | 0.208 | 0.08 | 261 | 0 | 0.27 | 1 | 1 | cs | TRUE
31 | LV_2299-17_1_2_line_31 | NAYY 4x150 SE | 28 | 29 | 0.022972 | 0.208 | 0.08 | 261 | 0 | 0.27 | 1 | 1 | cs | TRUE
32 | LV_2299-17_1_2_line_32 | NAYY 4x150 SE | 30 | 31 | 0.014141 | 0.208 | 0.08 | 261 | 0 | 0.27 | 1 | 1 | cs | TRUE
33 | LV_2299-17_1_2_line_33 | NAYY 4x150 SE | 31 | 33 | 0.0070107 | 0.208 | 0.08 | 261 | 0 | 0.27 | 1 | 1 | cs | TRUE
34 | LV_2299-17_1_2_line_34 | NAYY 4x150 SE | 32 | 33 | 0.016756 | 0.208 | 0.08 | 261 | 0 | 0.27 | 1 | 1 | cs | TRUE
35 | LV_2299-17_1_2_line_35 | NAYY 4x150 SE | 32 | 34 | 0.0079043 | 0.208 | 0.08 | 261 | 0 | 0.27 | 1 | 1 | cs | TRUE
36 | LV_2299-17_1_2_line_36 | NAYY 4x150 SE | 34 | 35 | 0.013827 | 0.208 | 0.08 | 261 | 0 | 0.27 | 1 | 1 | cs | TRUE
37 | LV_2299-17_1_2_line_37 | NAYY 4x150 SE | 35 | 36 | 0.011082 | 0.208 | 0.08 | 261 | 0 | 0.27 | 1 | 1 | cs | TRUE
38 | LV_2299-17_1_2_line_38 | NAYY 4x150 SE | 37 | 38 | 0.026848 | 0.208 | 0.08 | 261 | 0 | 0.27 | 1 | 1 | cs | TRUE
39 | LV_2299-17_1_2_line_39 | NAYY 4x150 SE | 37 | 39 | 0.0033027 | 0.208 | 0.08 | 261 | 0 | 0.27 | 1 | 1 | cs | TRUE
40 | LV_2299-17_1_2_line_40 | NAYY 4x150 SE | 39 | 40 | 0.030894 | 0.208 | 0.08 | 261 | 0 | 0.27 | 1 | 2 | cs | TRUE
41 | LV_2299-17_1_2_line_41 | NAYY 4x150 SE | 40 | 41 | 0.016712 | 0.208 | 0.08 | 261 | 0 | 0.27 | 1 | 1 | cs | TRUE
42 | LV_2299-17_1_2_line_42 | NAYY 4x150 SE | 41 | 45 | 0.037214 | 0.208 | 0.08 | 261 | 0 | 0.27 | 1 | 1 | cs | TRUE
43 | LV_2299-17_1_2_line_43 | NAYY 4x150 SE | 43 | 44 | 0.092818 | 0.208 | 0.08 | 261 | 0 | 0.27 | 1 | 1 | cs | TRUE
44 | LV_2299-17_1_2_line_44 | NAYY 4x150 SE | 44 | 51 | 0.016854 | 0.208 | 0.08 | 261 | 0 | 0.27 | 1 | 1 | cs | TRUE
45 | LV_2299-17_1_2_line_45 | NAYY 4x150 SE | 45 | 46 | 0.026494 | 0.208 | 0.08 | 261 | 0 | 0.27 | 1 | 1 | cs | TRUE
46 | LV_2299-17_1_2_line_46 | NAYY 4x150 SE | 46 | 47 | 0.020573 | 0.208 | 0.08 | 261 | 0 | 0.27 | 1 | 1 | cs | TRUE
47 | LV_2299-17_1_2_line_47 | NAYY 4x150 SE | 47 | 48 | 0.059722 | 0.208 | 0.08 | 261 | 0 | 0.27 | 1 | 1 | cs | TRUE
48 | LV_2299-17_1_2_line_48 | NAYY 4x150 SE | 48 | 49 | 0.045281 | 0.208 | 0.08 | 261 | 0 | 0.27 | 1 | 1 | cs | TRUE
49 | LV_2299-17_1_2_line_49 | NAYY 4x150 SE | 49 | 50 | 0.01932 | 0.208 | 0.08 | 261 | 0 | 0.27 | 1 | 1 | cs | TRUE
50 | LV_2299-17_1_2_line_50 | NAYY 4x150 SE | 50 | 58 | 0.04955 | 0.208 | 0.08 | 261 | 0 | 0.27 | 1 | 1 | cs | TRUE
51 | LV_2299-17_1_2_line_51 | NAYY 4x150 SE | 51 | 52 | 0.030757 | 0.208 | 0.08 | 261 | 0 | 0.27 | 1 | 1 | cs | TRUE
52 | LV_2299-17_1_2_line_52 | NAYY 4x150 SE | 52 | 53 | 0.024467 | 0.208 | 0.08 | 261 | 0 | 0.27 | 1 | 1 | cs | TRUE
53 | LV_2299-17_1_2_line_53 | NAYY 4x150 SE | 53 | 54 | 0.052187 | 0.208 | 0.08 | 261 | 0 | 0.27 | 1 | 1 | cs | TRUE
54 | LV_2299-17_1_2_line_54 | NAYY 4x150 SE | 54 | 55 | 0.012685 | 0.208 | 0.08 | 261 | 0 | 0.27 | 1 | 1 | cs | TRUE
55 | LV_2299-17_1_2_line_55 | NAYY 4x150 SE | 54 | 56 | 0.083369 | 0.208 | 0.08 | 261 | 0 | 0.27 | 1 | 1 | cs | TRUE
56 | LV_2299-17_1_2_line_56 | NAYY 4x150 SE | 56 | 57 | 0.008899 | 0.208 | 0.08 | 261 | 0 | 0.27 | 1 | 1 | cs | TRUE
57 | LV_2299-17_1_2_line_57 | NAYY 4x150 SE | 57 | 59 | 0.019787 | 0.208 | 0.08 | 261 | 0 | 0.27 | 1 | 1 | cs | TRUE
58 | LV_2299-17_1_2_line_58 | NAYY 4x150 SE | 57 | 58 | 0.030084 | 0.208 | 0.08 | 261 | 0 | 0.27 | 1 | 1 | cs | TRUE

## trafo
| name | std_type | hv_bus | lv_bus | sn_mva | vn_hv_kv | vn_lv_kv | vk_percent | vkr_percent | pfe_kw | i0_percent | shift_degree | tap_side | tap_neutral | tap_min | tap_max | tap_step_percent | tap_step_degree | tap_pos | tap_phase_shifter | parallel | df | in_service
0 | LV_2299-17_1_2_trafo_88 | 0.25 MVA 20/0.4 kV | 60 | 42 | 0.25 | 20 | 0.4 | 6 | 1.44 | 0.8 | 0.32 | 150 | hv | 0 | -2 | 2 | 2.5 | 0 | 0 | FALSE | 1 | 1 | TRUE

## line_geodata
| x0 | y0 | x1 | y1 | x2 | y2 | x3 | y3 | x4 | y4 | x5 | y5 | x6 | y6
0 | 2587067.4597 | 1176956.7279 | 2587068.7693 | 1176950.7985 | 2587070.2334 | 1176947.0601
1 | 2587089.044 | 1176813.4735 | 2587073.5704 | 1176860.0975 | 2587062.1372 | 1176880.9662 | 2587060.1143 | 1176896.0894 | 2587074.5441 | 1176932.0209 | 2587073.2532 | 1176939.3496 | 2587070.2334 | 1176947.0601
2 | 2586993.4208 | 1176552.7906 | 2587089.044 | 1176813.4735
3 | 2586998.459 | 1176542.8883 | 2586993.4208 | 1176552.7906
4 | 2586782.3404 | 1176617.5904 | 2586767.4592 | 1176615.649
5 | 2586811.8835 | 1176407.4101 | 2586782.3404 | 1176617.5904
6 | 2586834.5714 | 1176405.558 | 2586832.5958 | 1176405.9382 | 2586820.0343 | 1176407.3667 | 2586813.6147 | 1176407.5032 | 2586811.8835 | 1176407.4101
7 | 2586799.0271 | 1176401.688 | 2586805.2424 | 1176405.9098 | 2586807.1471 | 1176406.6726 | 2586809.8388 | 1176407.3003 | 2586811.8835 | 1176407.4101
8 | 2587036.289 | 1176430.1597 | 2587055.3106 | 1176433.638
9 | 2587070.5342 | 1176436.4218 | 2587055.3106 | 1176433.638
10 | 2587029.5217 | 1176428.5403 | 2587036.289 | 1176430.1597
11 | 2587036.289 | 1176430.1597 | 2587034.8156 | 1176444.9704 | 2587035.9816 | 1176454.0058
12 | 2587070.5342 | 1176436.4218 | 2587063.9351 | 1176462.983
13 | 2587070.5342 | 1176436.4218 | 2587080.5817 | 1176403.1291
14 | 2587029.5217 | 1176428.5403 | 2587030.0665 | 1176426.06 | 2587030.7401 | 1176423.0237 | 2587030.4193 | 1176416.0653
15 | 2587063.9351 | 1176462.983 | 2587062.0208 | 1176467.6825
16 | 2587175.3203 | 1176414.8358 | 2587166.0713 | 1176413.2036 | 2587125.0665 | 1176412.4694 | 2587103.7405 | 1176407.613 | 2587089.7931 | 1176404.3749 | 2587080.5817 | 1176403.1291
17 | 2586987.8752 | 1176413.9236 | 2586990.6393 | 1176412.7392 | 2586997.5037 | 1176409.8116 | 2587023.4452 | 1176414.2462 | 2587030.4193 | 1176416.0653
18 | 2587062.0208 | 1176467.6825 | 2587054.9114 | 1176485.1361 | 2587051.585 | 1176488.8468
19 | 2587034.4269 | 1176506.2659 | 2587040.5933 | 1176501.1086 | 2587051.585 | 1176488.8468
20 | 2586998.459 | 1176542.8883 | 2587008.2628 | 1176528.1483 | 2587034.4269 | 1176506.2659
21 | 2586998.459 | 1176542.8883 | 2586991.8843 | 1176538.4004 | 2586990.9688 | 1176534.9888
22 | 2586998.459 | 1176542.8883 | 2587012.4052 | 1176545.7149 | 2587024.0973 | 1176541.603
23 | 2586936.1886 | 1176390.0133 | 2586940.7255 | 1176392.1489 | 2586987.8752 | 1176413.9236
24 | 2586936.1886 | 1176390.0133 | 2586890.6532 | 1176368.1527
25 | 2586847.7389 | 1176348.3644 | 2586882.2503 | 1176364.1186 | 2586890.6532 | 1176368.1527
26 | 2586821.3503 | 1176380.3611 | 2586835.1044 | 1176365.2564 | 2586843.0394 | 1176355.6785 | 2586845.3405 | 1176352.4829 | 2586847.7389 | 1176348.3644
27 | 2586989.6169 | 1176490.5143 | 2586989.6169 | 1176490.5143 | 2586985.0118 | 1176481.5642 | 2586979.8228 | 1176474.7499 | 2586977.7008 | 1176472.5627
28 | 2586989.6169 | 1176490.5143 | 2586990.463 | 1176500.7427
29 | 2586977.7008 | 1176472.5627 | 2586973.8711 | 1176468.6153 | 2586963.4144 | 1176464.436 | 2586953.4647 | 1176463.3039
30 | 2586990.463 | 1176500.7427 | 2586990.6687 | 1176503.2296 | 2586991.4509 | 1176512.054
31 | 2586990.9688 | 1176534.9888 | 2586990.8826 | 1176534.6673 | 2586991.6795 | 1176514.6332 | 2586991.4509 | 1176512.054
32 | 2587024.0973 | 1176541.603 | 2587028.7859 | 1176539.9541 | 2587036.84 | 1176535.5678
33 | 2587042.9968 | 1176532.2148 | 2587036.84 | 1176535.5678
34 | 2587057.9303 | 1176524.6402 | 2587052.1292 | 1176527.2413 | 2587042.9968 | 1176532.2148
35 | 2587057.9303 | 1176524.6402 | 2587065.1428 | 1176521.4062
36 | 2587077.7597 | 1176515.7488 | 2587065.1428 | 1176521.4062
37 | 2587077.7597 | 1176515.7488 | 2587087.8713 | 1176511.2149
38 | 2586796.0496 | 1176403.0842 | 2586794.5518 | 1176403.1876 | 2586793.3975 | 1176403.0567 | 2586792.2578 | 1176402.6257 | 2586790.4202 | 1176401.1401 | 2586788.0836 | 1176398.6107 | 2586778.1247 | 1176384.6368
39 | 2586799.0271 | 1176401.688 | 2586797.5769 | 1176402.5361 | 2586796.0496 | 1176403.0842
40 | 2586821.3503 | 1176380.3611 | 2586817.9657 | 1176384.3373 | 2586812.1781 | 1176390.3532 | 2586805.9008 | 1176396.0811 | 2586799.0271 | 1176401.688
41 | 2586821.3503 | 1176380.3611 | 2586808.8835 | 1176372.796 | 2586807.1422 | 1176371.5705
42 | 2586807.1422 | 1176371.5705 | 2586803.3721 | 1176368.9173 | 2586781.9704 | 1176344.3206
43 | 2586593.0954 | 1176341.2834 | 2586587.9766 | 1176433.9597
44 | 2586593.0954 | 1176341.2834 | 2586576.903 | 1176336.6071
45 | 2586784.2627 | 1176319.579 | 2586778.7282 | 1176336.3109 | 2586780.0863 | 1176342.1553 | 2586781.9704 | 1176344.3206
46 | 2586784.2627 | 1176319.579 | 2586765.4499 | 1176311.2538
47 | 2586710.8364 | 1176287.0857 | 2586765.4499 | 1176311.2538
48 | 2586669.278 | 1176269.1093 | 2586692.3049 | 1176278.885 | 2586710.8364 | 1176287.0857
49 | 2586669.278 | 1176269.1093 | 2586663.4704 | 1176287.5361
50 | 2586620.3377 | 1176299.0901 | 2586641.7969 | 1176301.0648 | 2586654.7083 | 1176298.7903 | 2586661.6662 | 1176293.2608 | 2586663.4704 | 1176287.5361
51 | 2586576.903 | 1176336.6071 | 2586547.3536 | 1176328.0733
52 | 2586547.3536 | 1176328.0733 | 2586523.8477 | 1176321.2849
53 | 2586500.0529 | 1176297.938 | 2586494.5791 | 1176300.6295 | 2586491.3644 | 1176305.2947 | 2586490.2436 | 1176309.8551 | 2586494.5532 | 1176312.8247 | 2586523.8477 | 1176321.2849
54 | 2586500.0529 | 1176297.938 | 2586505.4022 | 1176300.9719 | 2586511.8422 | 1176299.69
55 | 2586500.0529 | 1176297.938 | 2586513.2687 | 1176291.7271 | 2586535.7565 | 1176289.4196 | 2586581.5518 | 1176295.2159
56 | 2586590.3804 | 1176296.3333 | 2586581.5518 | 1176295.2159
57 | 2586590.3804 | 1176296.3333 | 2586598.1514 | 1176305.7318 | 2586603.4777 | 1176311.1417
58 | 2586590.3804 | 1176296.3333 | 2586620.3377 | 1176299.0901

## bus_geodata
| x | y | coords
0 | 2587067.4597 | 1176956.7279
1 | 2587070.2334 | 1176947.0601
2 | 2587089.044 | 1176813.4736
3 | 2586993.4208 | 1176552.7906
4 | 2586767.4592 | 1176615.649
5 | 2586782.3404 | 1176617.5904
6 | 2586811.8835 | 1176407.4101
7 | 2587055.3106 | 1176433.638
8 | 2587036.289 | 1176430.1597
9 | 2587070.5342 | 1176436.4218
10 | 2587029.5217 | 1176428.5402
11 | 2587035.9816 | 1176454.0058
12 | 2587063.9351 | 1176462.983
13 | 2587080.5817 | 1176403.1291
14 | 2587030.4193 | 1176416.0653
15 | 2587062.0208 | 1176467.6825
16 | 2587051.585 | 1176488.8468
17 | 2587034.4269 | 1176506.2659
18 | 2586998.459 | 1176542.8883
19 | 2586987.8752 | 1176413.9236
20 | 2586936.1886 | 1176390.0133
21 | 2586890.6532 | 1176368.1527
22 | 2587175.3203 | 1176414.8358
23 | 2586847.7389 | 1176348.3644
24 | 2586989.6169 | 1176490.5143
25 | 2586977.7008 | 1176472.5627
26 | 2586990.463 | 1176500.7427
27 | 2586953.4647 | 1176463.3039
28 | 2586991.4509 | 1176512.054
29 | 2586990.9688 | 1176534.9888
30 | 2587024.0973 | 1176541.603
31 | 2587036.84 | 1176535.5678
32 | 2587057.9303 | 1176524.6402
33 | 2587042.9968 | 1176532.2148
34 | 2587065.1428 | 1176521.4062
35 | 2587077.7597 | 1176515.7488
36 | 2587087.8713 | 1176511.2149
37 | 2586796.0496 | 1176403.0842
38 | 2586778.1247 | 1176384.6368
39 | 2586799.0272 | 1176401.688
40 | 2586821.3503 | 1176380.3611
41 | 2586807.1422 | 1176371.5705
42 | 2586834.5714 | 1176405.558
43 | 2586587.9766 | 1176433.9597
44 | 2586593.0954 | 1176341.2834
45 | 2586781.9704 | 1176344.3206
46 | 2586784.2627 | 1176319.579
47 | 2586765.4499 | 1176311.2538
48 | 2586710.8364 | 1176287.0857
49 | 2586669.278 | 1176269.1093
50 | 2586663.4704 | 1176287.5361
51 | 2586576.903 | 1176336.6071
52 | 2586547.3536 | 1176328.0733
53 | 2586523.8477 | 1176321.2849
54 | 2586500.0529 | 1176297.938
55 | 2586511.8422 | 1176299.69
56 | 2586581.5518 | 1176295.2159
57 | 2586590.3804 | 1176296.3333
58 | 2586620.3377 | 1176299.0901
59 | 2586603.4777 | 1176311.1417
60 | 2586799.0272 | 1176401.688

## line_std_types
| c_nf_per_km | r_ohm_per_km | x_ohm_per_km | max_i_ka | type | q_mm2 | alpha | voltage_rating
NAYY 4x50 SE | 210 | 0.642 | 0.083 | 0.142 | cs | 50 | 0.00403 | LV
NAYY 4x120 SE | 264 | 0.225 | 0.08 | 0.242 | cs | 120 | 0.00403 | LV
NAYY 4x150 SE | 261 | 0.208 | 0.08 | 0.27 | cs | 150 | 0.00403 | LV
NA2XS2Y 1x95 RM/25 12/20 kV | 216 | 0.313 | 0.132 | 0.252 | cs | 95 | 0.00403 | MV
NA2XS2Y 1x185 RM/25 12/20 kV | 273 | 0.161 | 0.117 | 0.362 | cs | 185 | 0.00403 | MV
NA2XS2Y 1x240 RM/25 12/20 kV | 304 | 0.122 | 0.112 | 0.421 | cs | 240 | 0.00403 | MV
NA2XS2Y 1x95 RM/25 6/10 kV | 315 | 0.313 | 0.123 | 0.249 | cs | 95 | 0.00403 | MV
NA2XS2Y 1x185 RM/25 6/10 kV | 406 | 0.161 | 0.11 | 0.358 | cs | 185 | 0.00403 | MV
NA2XS2Y 1x240 RM/25 6/10 kV | 456 | 0.122 | 0.105 | 0.416 | cs | 240 | 0.00403 | MV
NA2XS2Y 1x150 RM/25 12/20 kV | 250 | 0.206 | 0.116 | 0.319 | cs | 150 | 0.00403 | MV
NA2XS2Y 1x120 RM/25 12/20 kV | 230 | 0.253 | 0.119 | 0.283 | cs | 120 | 0.00403 | MV
NA2XS2Y 1x70 RM/25 12/20 kV | 190 | 0.443 | 0.132 | 0.22 | cs | 70 | 0.00403 | MV
NA2XS2Y 1x150 RM/25 6/10 kV | 360 | 0.206 | 0.11 | 0.315 | cs | 150 | 0.00403 | MV
NA2XS2Y 1x120 RM/25 6/10 kV | 340 | 0.253 | 0.113 | 0.28 | cs | 120 | 0.00403 | MV
NA2XS2Y 1x70 RM/25 6/10 kV | 280 | 0.443 | 0.123 | 0.217 | cs | 70 | 0.00403 | MV
N2XS(FL)2Y 1x120 RM/35 64/110 kV | 112 | 0.153 | 0.166 | 0.366 | cs | 120 | 0.00393 | HV
N2XS(FL)2Y 1x185 RM/35 64/110 kV | 125 | 0.099 | 0.156 | 0.457 | cs | 185 | 0.00393 | HV
N2XS(FL)2Y 1x240 RM/35 64/110 kV | 135 | 0.075 | 0.149 | 0.526 | cs | 240 | 0.00393 | HV
N2XS(FL)2Y 1x300 RM/35 64/110 kV | 144 | 0.06 | 0.144 | 0.588 | cs | 300 | 0.00393 | HV
15-AL1/3-ST1A 0.4 | 11 | 1.8769 | 0.35 | 0.105 | ol | 16 | 0.00403 | LV
24-AL1/4-ST1A 0.4 | 11.25 | 1.2012 | 0.335 | 0.14 | ol | 24 | 0.00403 | LV
48-AL1/8-ST1A 0.4 | 12.2 | 0.5939 | 0.3 | 0.21 | ol | 48 | 0.00403 | LV
94-AL1/15-ST1A 0.4 | 13.2 | 0.306 | 0.29 | 0.35 | ol | 94 | 0.00403 | LV
34-AL1/6-ST1A 10.0 | 9.7 | 0.8342 | 0.36 | 0.17 | ol | 34 | 0.00403 | MV
48-AL1/8-ST1A 10.0 | 10.1 | 0.5939 | 0.35 | 0.21 | ol | 48 | 0.00403 | MV
70-AL1/11-ST1A 10.0 | 10.4 | 0.4132 | 0.339 | 0.29 | ol | 70 | 0.00403 | MV
94-AL1/15-ST1A 10.0 | 10.75 | 0.306 | 0.33 | 0.35 | ol | 94 | 0.00403 | MV
122-AL1/20-ST1A 10.0 | 11.1 | 0.2376 | 0.323 | 0.41 | ol | 122 | 0.00403 | MV
149-AL1/24-ST1A 10.0 | 11.25 | 0.194 | 0.315 | 0.47 | ol | 149 | 0.00403 | MV
34-AL1/6-ST1A 20.0 | 9.15 | 0.8342 | 0.382 | 0.17 | ol | 34 | 0.00403 | MV
48-AL1/8-ST1A 20.0 | 9.5 | 0.5939 | 0.372 | 0.21 | ol | 48 | 0.00403 | MV
70-AL1/11-ST1A 20.0 | 9.7 | 0.4132 | 0.36 | 0.29 | ol | 70 | 0.00403 | MV
94-AL1/15-ST1A 20.0 | 10 | 0.306 | 0.35 | 0.35 | ol | 94 | 0.00403 | MV
122-AL1/20-ST1A 20.0 | 10.3 | 0.2376 | 0.344 | 0.41 | ol | 122 | 0.00403 | MV
149-AL1/24-ST1A 20.0 | 10.5 | 0.194 | 0.337 | 0.47 | ol | 149 | 0.00403 | MV
184-AL1/30-ST1A 20.0 | 10.75 | 0.1571 | 0.33 | 0.535 | ol | 184 | 0.00403 | MV
243-AL1/39-ST1A 20.0 | 11 | 0.1188 | 0.32 | 0.645 | ol | 243 | 0.00403 | MV
48-AL1/8-ST1A 110.0 | 8 | 0.5939 | 0.46 | 0.21 | ol | 48 | 0.00403 | HV
70-AL1/11-ST1A 110.0 | 8.4 | 0.4132 | 0.45 | 0.29 | ol | 70 | 0.00403 | HV
94-AL1/15-ST1A 110.0 | 8.65 | 0.306 | 0.44 | 0.35 | ol | 94 | 0.00403 | HV
122-AL1/20-ST1A 110.0 | 8.5 | 0.2376 | 0.43 | 0.41 | ol | 122 | 0.00403 | HV
149-AL1/24-ST1A 110.0 | 8.75 | 0.194 | 0.41 | 0.47 | ol | 149 | 0.00403 | HV
184-AL1/30-ST1A 110.0 | 8.8 | 0.1571 | 0.4 | 0.535 | ol | 184 | 0.00403 | HV
243-AL1/39-ST1A 110.0 | 9 | 0.1188 | 0.39 | 0.645 | ol | 243 | 0.00403 | HV
305-AL1/39-ST1A 110.0 | 9.2 | 0.0949 | 0.38 | 0.74 | ol | 305 | 0.00403 | HV
490-AL1/64-ST1A 110.0 | 9.75 | 0.059 | 0.37 | 0.96 | ol | 490 | 0.00403 | HV
679-AL1/86-ST1A 110.0 | 9.95 | 0.042 | 0.36 | 1.15 | ol | 679 | 0.00403 | HV
490-AL1/64-ST1A 220.0 | 10 | 0.059 | 0.285 | 0.96 | ol | 490 | 0.00403 | HV
679-AL1/86-ST1A 220.0 | 11.7 | 0.042 | 0.275 | 1.15 | ol | 679 | 0.00403 | HV
490-AL1/64-ST1A 380.0 | 11 | 0.059 | 0.253 | 0.96 | ol | 490 | 0.00403 | HV
679-AL1/86-ST1A 380.0 | 14.6 | 0.042 | 0.25 | 1.15 | ol | 679 | 0.00403 | HV

## trafo_std_types
| i0_percent | pfe_kw | vkr_percent | sn_mva | vn_lv_kv | vn_hv_kv | vk_percent | shift_degree | vector_group | tap_side | tap_neutral | tap_min | tap_max | tap_step_degree | tap_step_percent | tap_phase_shifter
160 MVA 380/110 kV | 0.06 | 60 | 0.25 | 160 | 110 | 380 | 12.2 | 0 | Yy0 | hv | 0 | -9 | 9 | 0 | 1.5 | FALSE
100 MVA 220/110 kV | 0.06 | 55 | 0.26 | 100 | 110 | 220 | 12 | 0 | Yy0 | hv | 0 | -9 | 9 | 0 | 1.5 | FALSE
63 MVA 110/20 kV | 0.04 | 22 | 0.32 | 63 | 20 | 110 | 18 | 150 | YNd5 | hv | 0 | -9 | 9 | 0 | 1.5 | FALSE
40 MVA 110/20 kV | 0.05 | 18 | 0.34 | 40 | 20 | 110 | 16.2 | 150 | YNd5 | hv | 0 | -9 | 9 | 0 | 1.5 | FALSE
25 MVA 110/20 kV | 0.07 | 14 | 0.41 | 25 | 20 | 110 | 12 | 150 | YNd5 | hv | 0 | -9 | 9 | 0 | 1.5 | FALSE
63 MVA 110/10 kV | 0.04 | 22 | 0.32 | 63 | 10 | 110 | 18 | 150 | YNd5 | hv | 0 | -9 | 9 | 0 | 1.5 | FALSE
40 MVA 110/10 kV | 0.05 | 18 | 0.34 | 40 | 10 | 110 | 16.2 | 150 | YNd5 | hv | 0 | -9 | 9 | 0 | 1.5 | FALSE
25 MVA 110/10 kV | 0.07 | 14 | 0.41 | 25 | 10 | 110 | 12 | 150 | YNd5 | hv | 0 | -9 | 9 | 0 | 1.5 | FALSE
0.25 MVA 20/0.4 kV | 0.32 | 0.8 | 1.44 | 0.25 | 0.4 | 20 | 6 | 150 | Yzn5 | hv | 0 | -2 | 2 | 0 | 2.5 | FALSE
0.4 MVA 20/0.4 kV | 0.3375 | 1.35 | 1.425 | 0.4 | 0.4 | 20 | 6 | 150 | Dyn5 | hv | 0 | -2 | 2 | 0 | 2.5 | FALSE
0.63 MVA 20/0.4 kV | 0.2619 | 1.65 | 1.206 | 0.63 | 0.4 | 20 | 6 | 150 | Dyn5 | hv | 0 | -2 | 2 | 0 | 2.5 | FALSE
0.25 MVA 10/0.4 kV | 0.24 | 0.6 | 1.2 | 0.25 | 0.4 | 10 | 4 | 150 | Dyn5 | hv | 0 | -2 | 2 | 0 | 2.5 | FALSE
0.4 MVA 10/0.4 kV | 0.2375 | 0.95 | 1.325 | 0.4 | 0.4 | 10 | 4 | 150 | Dyn5 | hv | 0 | -2 | 2 | 0 | 2.5 | FALSE
0.63 MVA 10/0.4 kV | 0.1873 | 1.18 | 1.0794 | 0.63 | 0.4 | 10 | 4 | 150 | Dyn5 | hv | 0 | -2 | 2 | 0 | 2.5 | FALSE

## trafo3w_std_types
| sn_hv_mva | sn_mv_mva | sn_lv_mva | vn_hv_kv | vn_mv_kv | vn_lv_kv | vk_hv_percent | vk_mv_percent | vk_lv_percent | vkr_hv_percent | vkr_mv_percent | vkr_lv_percent | pfe_kw | i0_percent | shift_mv_degree | shift_lv_degree | vector_group | tap_side | tap_neutral | tap_min | tap_max | tap_step_percent
63/25/38 MVA 110/20/10 kV | 63 | 25 | 38 | 110 | 20 | 10 | 10.4 | 10.4 | 10.4 | 0.28 | 0.32 | 0.35 | 35 | 0.89 | 0 | 0 | YN0yn0yn0 | hv | 0 | -10 | 10 | 1.2
63/25/38 MVA 110/10/10 kV | 63 | 25 | 38 | 110 | 10 | 10 | 10.4 | 10.4 | 10.4 | 0.28 | 0.32 | 0.35 | 35 | 0.89 | 0 | 0 | YN0yn0yn0 | hv | 0 | -10 | 10 | 1.2

## fuse_std_types
| fuse_type | i_rated_a | t_avg | t_min | t_total | x_avg | x_min | x_total
HV 100A | HV 100A | 100 | 0 | [10.0, 3.64, 0.854, 0.281, 0.1, 0.0531, 0.022, 0.01] | [10.0, 4.267, 1.21, 0.403, 0.1, 0.058, 0.022, 0.01] | 0 | [300.0, 350.0, 450.0, 550.0, 700.0, 850.0, 1200.0, 1752.0] | [600.0, 700.0, 900.0, 1150.0, 1665.0, 2000.0, 3000.0, 4313.0]
HV 10A | HV 10A | 10 | 0 | [10.0, 1675.0, 0.344, 0.156, 0.1, 0.0417, 0.0171, 0.01] | [10.0, 1.3, 0.3, 0.155, 0.1, 0.0555, 0.023, 0.01] | 0 | [30.0, 32.0, 35.0, 37.0, 39.0, 50.0, 70.0, 88.0] | [60.0, 70.0, 80.0, 87.0, 94.0, 110.0, 150.0, 216.0]
HV 125A | HV 125A | 125 | 0 | [10.0, 1.82, 0.344, 0.1, 0.0467, 0.0269, 0.01] | [10.0, 2.478, 0.426, 0.1, 0.0427, 0.0211, 0.01] | 0 | [375.0, 500.0, 700.0, 925.0, 1200.0, 1500.0, 2341.0] | [750.0, 1000.0, 1500.0, 2200.0, 3000.0, 4000.0, 5765.0]
HV 160A | HV 160A | 160 | 0 | [10.0, 4.15, 1.03, 0.198, 0.1, 0.051, 0.0172, 0.01] | [10.0, 2.3, 0.734, 0.274, 0.1, 0.046, 0.0177, 0.01] | 0 | [480.0, 550.0, 700.0, 1000.0, 1260.0, 1600.0, 2500.0, 3227.0] | [960.0, 1300.0, 1700.0, 2200.0, 2996.0, 4000.0, 6000.0, 7946.0]
HV 16A | HV 16A | 16 | 0 | [10.0, 0.352, 0.164, 0.1, 0.0649, 0.0342, 0.01] | [10.0, 2.34, 0.722, 0.181, 0.1, 0.055, 0.0296, 0.01] | 0 | [48.0, 60.0, 65.0, 71.0, 80.0, 100.0, 162.0] | [96.0, 110.0, 125.0, 150.0, 168.0, 200.0, 250.0, 398.0]
HV 200A | HV 200A | 200 | 0 | [10.0, 4.267, 1.21, 0.403, 0.1, 0.058, 0.022, 0.01] | [10.0, 3.73, 1.654, 0.328, 0.1, 0.0531, 0.019, 0.01] | 0 | [600.0, 700.0, 900.0, 1150.0, 1665.0, 2000.0, 3000.0, 4313.0] | [1200.0, 1500.0, 1800.0, 2700.0, 3960.0, 5000.0, 7500.0, 10620.0]
HV 20A | HV 20A | 20 | 0 | [10.0, 1.3, 0.3, 0.155, 0.1, 0.0555, 0.023, 0.01] | [10.0, 1.3, 0.161, 0.1, 0.0611, 0.0399, 0.0141, 0.01] | 0 | [60.0, 70.0, 80.0, 87.0, 94.0, 110.0, 150.0, 216.0] | [120.0, 150.0, 200.0, 223.0, 260.0, 300.0, 450.0, 532.0]
HV 25A | HV 25A | 25 | 0 | [10.0, 2.512, 0.833, 0.299, 0.1, 0.0372, 0.0223, 0.01] | [10.0, 3.125, 0.597, 0.198, 0.1, 0.0378, 0.022, 0.01] | 0 | [75.0, 82.0, 90.0, 100.0, 124.0, 170.0, 200.0, 289.0] | [150.0, 170.0, 210.0, 250.0, 294.0, 400.0, 500.0, 711.0]
HV 31.5A | HV 31.5A | 31.5 | 0 | [10.0, 2.34, 0.722, 0.181, 0.1, 0.055, 0.0296, 0.01] | [10.0, 2.84, 0.368, 0.164, 0.1, 0.0621, 0.0378, 0.0195, 0.01] | 0 | [95.0, 110.0, 125.0, 150.0, 165.0, 200.0, 250.0, 390.0] | [189.0, 220.0, 300.0, 350.0, 393.0, 450.0, 530.0, 700.0, 960.0]
HV 40A | HV 40A | 40 | 0 | [10.0, 1.3, 0.161, 0.1, 0.0611, 0.0399, 0.0141, 0.01] | [10.0, 2.05, 0.369, 0.198, 0.1, 0.051, 0.0298, 0.01] | 0 | [120.0, 150.0, 200.0, 223.0, 260.0, 300.0, 450.0, 532.0] | [240.0, 300.0, 400.0, 450.0, 530.0, 650.0, 800.0, 1311.0]
HV 50A | HV 50A | 50 | 0 | [10.0, 3.215, 0.597, 0.198, 0.1, 0.0378, 0.022, 0.01] | [10.0, 3.64, 0.854, 0.281, 0.1, 0.0531, 0.022, 0.01] | 0 | [150.0, 170.0, 210.0, 250.0, 294.0, 400.0, 500.0, 711.0] | [300.0, 350.0, 450.0, 550.0, 700.0, 850.0, 1200.0, 1752.0]
HV 6.3A | HV 6.3A | 6.3 | 0 | [10.0, 1.39, 0.344, 0.168, 0.1, 0.056, 0.0263, 0.01] | [10.0, 1.711, 0.516, 0.198, 0.1, 0.0634, 0.0303, 0.01] | 0 | [19.0, 19.5, 20.4, 20.8, 22.0, 25.0, 32.0, 48.0] | [38.0, 40.0, 43.0, 48.0, 53.0, 60.0, 75.0, 118.0]
HV 63A | HV 63A | 63 | 0 | [10.0, 2.84, 0.368, 0.164, 0.1, 0.0621, 0.0378, 0.0195, 0.01] | [10.0, 1.82, 0.344, 0.1, 0.0467, 0.0269, 0.01] | 0 | [189.0, 220.0, 300.0, 350.0, 393.0, 450.0, 530.0, 700.0, 961.0] | [378.0, 500.0, 700.0, 934.0, 1200.0, 1500.0, 2366.0]
HV 80A | HV 80A | 80 | 0 | [10.0, 2.05, 0.369, 0.198, 0.1, 0.051, 0.0298, 0.01] | [10.0, 4.15, 1.03, 0.198, 0.1, 0.051, 0.0172, 0.01] | 0 | [240.0, 300.0, 400.0, 450.0, 530.0, 650.0, 800.0, 1311.0] | [480.0, 550.0, 700.0, 1000.0, 1260.0, 1600.0, 2500.0, 3227.0]
Siemens NH-1-100 | Siemens NH-1-100 | 100 | [5400.0, 2000.0, 400.0, 20.0, 1.0, 0.2, 0.012, 0.004] | 0 | 0 | [150.0, 190.0, 250.0, 430.0, 900.0, 1250.0, 2700.0, 3600.0] | 0 | 0
Siemens NH-1-125 | Siemens NH-1-125 | 125 | [4800.0, 120.0, 7.0, 0.1, 0.004] | 0 | 0 | [180.0, 400.0, 740.0, 2000.0, 4250.0] | 0 | 0
Siemens NH-1-16 | Siemens NH-1-16 | 16 | [4000.0, 400.0, 2.0, 0.1, 0.04, 0.01] | 0 | 0 | [26.0, 35.0, 75.0, 150.0, 200.0, 300.0] | 0 | 0
Siemens NH-1-160 | Siemens NH-1-160 | 160 | [4800.0, 120.0, 7.0, 0.1, 0.004] | 0 | 0 | [210.0, 500.0, 900.0, 2300.0, 5000.0] | 0 | 0
Siemens NH-1-25 | Siemens NH-1-25 | 25 | [4000.0, 1000.0, 10.0, 0.2, 0.02, 0.01] | 0 | 0 | [40.0, 50.0, 100.0, 210.0, 400.0, 500.0] | 0 | 0
Siemens NH-1-50 | Siemens NH-1-50 | 50 | [4000.0, 40.0, 4.0, 1.0, 0.02, 0.01] | 0 | 0 | [86.0, 200.0, 300.0, 400.0, 1000.0, 1280.0] | 0 | 0
Siemens NH-1-63 | Siemens NH-1-63 | 63 | [4000.0, 100.0, 10.0, 2.0, 0.04, 0.01] | 0 | 0 | [100.0, 200.0, 300.0, 400.0, 1000.0, 1500.0] | 0 | 0
Siemens NH-1-80 | Siemens NH-1-80 | 80 | [4800.0, 120.0, 7.0, 0.1, 0.01] | 0 | 0 | [150.58, 250.0, 450.0, 1150.0, 2470.0] | 0 | 0
Siemens NH-2-1000 | Siemens NH-2-1000 | 1000 | [4800.0, 120.0, 7.0, 0.1, 0.004] | 0 | 0 | [1900.0, 3500.0, 8400.0, 24000.0, 52000.0] | 0 | 0
Siemens NH-2-200 | Siemens NH-2-200 | 200 | [4800.0, 120.0, 7.0, 0.1, 0.004] | 0 | 0 | [280.0, 650.0, 1200.0, 3000.0, 7000.0] | 0 | 0
Siemens NH-2-224 | Siemens NH-2-224 | 224 | [4800.0, 120.0, 7.0, 0.2, 0.04, 0.004] | 0 | 0 | [400.0, 750.0, 1453.0, 3025.0, 4315.0, 7600.0] | 0 | 0
Siemens NH-2-250 | Siemens NH-2-250 | 250 | [4800.0, 120.0, 7.0, 0.1, 0.004] | 0 | 0 | [450.0, 800.0, 1650.0, 4000.0, 8500.0] | 0 | 0
Siemens NH-2-315 | Siemens NH-2-315 | 315 | [4800.0, 120.0, 7.0, 0.1, 0.004] | 0 | 0 | [550.0, 920.0, 1900.0, 5000.0, 11000.0] | 0 | 0
Siemens NH-2-355 | Siemens NH-2-355 | 355 | [4800.0, 120.0, 6.0, 0.1, 0.004] | 0 | 0 | [650.0, 1116.27, 2350.0, 5840.0, 12790.0] | 0 | 0
Siemens NH-2-400 | Siemens NH-2-400 | 400 | [4800.0, 120.0, 7.0, 0.1, 0.004] | 0 | 0 | [720.0, 1350.0, 2800.0, 6500.0, 15000.0] | 0 | 0
Siemens NH-2-425 | Siemens NH-2-425 | 425 | [4800.0, 120.0, 7.0, 0.1, 0.004] | 0 | 0 | [850.0, 1500.0, 3050.0, 7500.0, 16500.0] | 0 | 0
Siemens NH-2-630 | Siemens NH-2-630 | 630 | [4800.0, 120.0, 7.0, 0.1, 0.004] | 0 | 0 | [1200.0, 2000.0, 4800.0, 12000.0, 26000.0] | 0 | 0

## res_bus
| vm_pu | va_degree | p_mw | q_mvar
0 | 0.97135 | -0.20207 | 0.0050886 | 0.0012753
1 | 0.97143 | -0.20153 | 0.00059766 | 0.00014979
2 | 0.97262 | -0.19295 | 0 | 0
3 | 0.97493 | -0.17625 | 0.0012585 | 0.0003154
4 | 0.9969 | -0.021613 | 0.0038504 | 0.00096499
5 | 0.99698 | -0.021032 | 0.0017947 | 0.00044979
6 | 0.9987 | -0.0089975 | 0.00013935 | 3.4924e-05
7 | 0.98064 | -0.13541 | 0.0024803 | 0.00062163
8 | 0.98157 | -0.1288 | 0 | 0
9 | 0.97996 | -0.1403 | 0 | 0
10 | 0.98193 | -0.12629 | 0 | 0
11 | 0.9815 | -0.12929 | 0.0019583 | 0.00049081
12 | 0.97883 | -0.14835 | 0 | 0
13 | 0.97985 | -0.1411 | 0.0010765 | 0.0002698
14 | 0.98257 | -0.12174 | 0.0028194 | 0.0007066
15 | 0.97862 | -0.14984 | 0.0017072 | 0.00042787
16 | 0.9777 | -0.15644 | 0.0020684 | 0.0005184
17 | 0.97682 | -0.16271 | 0.0010191 | 0.00025541
18 | 0.97505 | -0.17544 | 0 | 0
19 | 0.98498 | -0.10462 | 0 | 0
20 | 0.98811 | -0.082639 | 0 | 0
21 | 0.99088 | -0.06321 | 0.004466 | 0.0011193
22 | 0.97969 | -0.14221 | 0.0011131 | 0.00027898
23 | 0.99378 | -0.042994 | 0 | 0
24 | 0.97458 | -0.17878 | 0.001173 | 0.00029399
25 | 0.97448 | -0.17948 | 0.0011652 | 0.00029203
26 | 0.97465 | -0.17832 | 0.00069301 | 0.00017369
27 | 0.97441 | -0.18003 | 0.0019318 | 0.00048416
28 | 0.97473 | -0.17772 | 0.0010792 | 0.00027048
29 | 0.97493 | -0.17626 | 0.00077744 | 0.00019485
30 | 0.97467 | -0.17813 | 0.0015228 | 0.00038164
31 | 0.9745 | -0.17934 | 0.0011783 | 0.00029532
32 | 0.9743 | -0.18084 | 0.001309 | 0.00032806
33 | 0.97443 | -0.17985 | 0.0013156 | 0.00032973
34 | 0.97425 | -0.18119 | 0.0017101 | 0.00042858
35 | 0.97419 | -0.18157 | 0.0012061 | 0.00030229
36 | 0.97417 | -0.18173 | 0.0013835 | 0.00034674
37 | 0.99792 | -0.014321 | 0.00021382 | 5.3587e-05
38 | 0.99786 | -0.014743 | 0.0015676 | 0.00039288
39 | 0.99793 | -0.014262 | 0 | 0
40 | 0.99633 | -0.025325 | 0 | 0
41 | 0.99563 | -0.030223 | 0.0006641 | 0.00016644
42 | 1 | 0 | -0.081012 | -0.020272
43 | 0.97833 | -0.15226 | 0.004913 | 0.0012313
44 | 0.979 | -0.1475 | 0.0029122 | 0.00072987
45 | 0.99409 | -0.040904 | 0.00022412 | 5.6169e-05
46 | 0.99301 | -0.048468 | 0 | 0
47 | 0.99216 | -0.054352 | 0.00080277 | 0.00020119
48 | 0.98979 | -0.070999 | 0.0013957 | 0.00034979
49 | 0.98808 | -0.083026 | 0 | 0
50 | 0.98735 | -0.08817 | 0.00036482 | 9.1434e-05
51 | 0.97919 | -0.14613 | 0.0034629 | 0.00086788
52 | 0.9797 | -0.14251 | 0.0032513 | 0.00081485
53 | 0.98021 | -0.13881 | 0.0033115 | 0.00082993
54 | 0.98157 | -0.12914 | 0 | 0
55 | 0.98151 | -0.12955 | 0.0031392 | 0.00078677
56 | 0.98412 | -0.11104 | 0.00080419 | 0.00020155
57 | 0.9844 | -0.10904 | 0 | 0
58 | 0.9855 | -0.10121 | 0.00036126 | 9.0541e-05
59 | 0.9843 | -0.10974 | 0.0034631 | 0.00086793
60 | 0.99998 | 149.9947 | 0 | 0

## res_line
| p_from_mw | q_from_mvar | p_to_mw | q_to_mvar | pl_mw | ql_mvar | i_from_ka | i_to_ka | i_ka | vm_from_pu | va_from_degree | vm_to_pu | va_to_degree | loading_percent
0 | -0.0050886 | -0.0012753 | 0.005089 | 0.0012754 | 3.8249e-07 | 2.2238e-08 | 0.0077953 | 0.0077953 | 0.0077953 | 0.97135 | -0.20207 | 0.97143 | -0.20153 | 2.8871
1 | -0.0056867 | -0.0014251 | 0.0056934 | 0.001426 | 6.7522e-06 | 8.2916e-07 | 0.0087107 | 0.0087101 | 0.0087107 | 0.97143 | -0.20153 | 0.97262 | -0.19295 | 3.2262
2 | -0.0056934 | -0.001426 | 0.0057066 | 0.0014276 | 1.3143e-05 | 1.6008e-06 | 0.0087101 | 0.0087089 | 0.0087101 | 0.97262 | -0.19295 | 0.97493 | -0.17625 | 3.226
3 | -0.0069651 | -0.001743 | 0.0069658 | 0.0017431 | 7.8333e-07 | 1.6272e-07 | 0.01063 | 0.01063 | 0.01063 | 0.97493 | -0.17625 | 0.97505 | -0.17544 | 3.9369
4 | -0.0038504 | -0.00096499 | 0.0038507 | 0.00096492 | 3.0932e-07 | -7.6716e-08 | 0.0057472 | 0.0057472 | 0.0057472 | 0.9969 | -0.021613 | 0.99698 | -0.021032 | 2.1286
5 | -0.0056454 | -0.0014147 | 0.0056548 | 0.0014156 | 9.4015e-06 | 8.4345e-07 | 0.0084258 | 0.0084248 | 0.0084258 | 0.99698 | -0.021032 | 0.9987 | -0.0089975 | 3.1207
6 | -0.080111 | -0.020234 | 0.080212 | 0.020272 | 0.00010148 | 3.8434e-05 | 0.11942 | 0.11942 | 0.11942 | 0.9987 | -0.0089975 | 1 | 0 | 22.1142
7 | 0.074317 | 0.018783 | -0.074262 | -0.018763 | 5.5052e-05 | 2.0798e-05 | 0.11078 | 0.11078 | 0.11078 | 0.9987 | -0.0089975 | 0.99793 | -0.014262 | 20.5157
8 | -0.033031 | -0.0082905 | 0.033061 | 0.0083019 | 3.0317e-05 | 1.1416e-05 | 0.050125 | 0.050125 | 0.050125 | 0.98064 | -0.13541 | 0.98157 | -0.1288 | 18.5649
9 | 0.030551 | 0.0076688 | -0.03053 | -0.0076611 | 2.0757e-05 | 7.7883e-06 | 0.046362 | 0.046362 | 0.046362 | 0.98064 | -0.13541 | 0.97996 | -0.1403 | 17.171
10 | -0.03502 | -0.0087924 | 0.035032 | 0.008797 | 1.2206e-05 | 4.6068e-06 | 0.053094 | 0.053094 | 0.053094 | 0.98157 | -0.1288 | 0.98193 | -0.12629 | 19.6644
11 | 0.0019585 | 0.00049055 | -0.0019583 | -0.00049081 | 1.3197e-07 | -2.5251e-07 | 0.0029688 | 0.0029689 | 0.0029689 | 0.98157 | -0.1288 | 0.9815 | -0.12929 | 1.0996
12 | 0.02834 | 0.0071138 | -0.028308 | -0.0071019 | 3.1633e-05 | 1.1822e-05 | 0.043037 | 0.043037 | 0.043037 | 0.97996 | -0.1403 | 0.97883 | -0.14835 | 15.9396
13 | 0.0021901 | 0.00054729 | -0.0021898 | -0.00054763 | 2.3991e-07 | -3.4581e-07 | 0.0033249 | 0.0033251 | 0.0033251 | 0.97996 | -0.1403 | 0.97985 | -0.1411 | 1.2315
14 | -0.035032 | -0.008797 | 0.035054 | 0.0088054 | 2.2191e-05 | 8.3752e-06 | 0.053094 | 0.053094 | 0.053094 | 0.98193 | -0.12629 | 0.98257 | -0.12174 | 19.6644
15 | 0.028308 | 0.0071019 | -0.028302 | -0.0070997 | 5.8647e-06 | 2.1919e-06 | 0.043037 | 0.043037 | 0.043037 | 0.97883 | -0.14835 | 0.97862 | -0.14984 | 15.9396
16 | 0.0011133 | 0.00027784 | -0.0011131 | -0.00027898 | 1.7099e-07 | -1.1418e-06 | 0.0016903 | 0.0016907 | 0.0016907 | 0.97985 | -0.1411 | 0.97969 | -0.14221 | 0.62619
17 | -0.037874 | -0.009512 | 0.037964 | 0.0095462 | 9.0335e-05 | 3.4186e-05 | 0.057364 | 0.057363 | 0.057364 | 0.98257 | -0.12174 | 0.98498 | -0.10462 | 21.2458
18 | 0.026595 | 0.0066719 | -0.026571 | -0.0066628 | 2.4319e-05 | 9.0542e-06 | 0.040441 | 0.040441 | 0.040441 | 0.97862 | -0.14984 | 0.9777 | -0.15644 | 14.9782
19 | 0.024502 | 0.0061444 | -0.024481 | -0.0061366 | 2.1267e-05 | 7.8727e-06 | 0.037293 | 0.037293 | 0.037293 | 0.9777 | -0.15644 | 0.97682 | -0.16271 | 13.8123
20 | 0.023462 | 0.0058811 | -0.023421 | -0.0058659 | 4.1299e-05 | 1.5237e-05 | 0.035741 | 0.035741 | 0.035741 | 0.97682 | -0.16271 | 0.97505 | -0.17544 | 13.2374
21 | 0.0068229 | 0.0017091 | -0.0068221 | -0.0017089 | 7.7747e-07 | 1.557e-07 | 0.010412 | 0.010412 | 0.010412 | 0.97505 | -0.17544 | 0.97493 | -0.17626 | 3.8563
22 | 0.009632 | 0.0024137 | -0.0096284 | -0.0024126 | 3.5896e-06 | 1.0487e-06 | 0.014699 | 0.014699 | 0.014699 | 0.97505 | -0.17544 | 0.97467 | -0.17813 | 5.4442
23 | -0.037964 | -0.0095462 | 0.038081 | 0.0095904 | 0.00011666 | 4.4144e-05 | 0.057363 | 0.057363 | 0.057363 | 0.98498 | -0.10462 | 0.98811 | -0.082639 | 21.2457
24 | -0.038081 | -0.0095904 | 0.038184 | 0.0096296 | 0.00010371 | 3.9241e-05 | 0.057363 | 0.057363 | 0.057363 | 0.98811 | -0.082639 | 0.99088 | -0.06321 | 21.2456
25 | -0.04265 | -0.010749 | 0.042771 | 0.010795 | 0.00012105 | 4.5947e-05 | 0.06407 | 0.064069 | 0.06407 | 0.99088 | -0.06321 | 0.99378 | -0.042994 | 23.7295
26 | -0.042771 | -0.010795 | 0.042878 | 0.010835 | 0.00010637 | 4.0372e-05 | 0.064069 | 0.064069 | 0.064069 | 0.99378 | -0.042994 | 0.99633 | -0.025325 | 23.7294
27 | 0.0030975 | 0.00077576 | -0.0030972 | -0.00077591 | 3.0253e-07 | -1.5374e-07 | 0.0047291 | 0.0047292 | 0.0047292 | 0.97458 | -0.17878 | 0.97448 | -0.17948 | 1.7516
28 | -0.0042705 | -0.0010697 | 0.0042708 | 0.0010697 | 2.7226e-07 | -2.3183e-08 | 0.0065201 | 0.0065201 | 0.0065201 | 0.97458 | -0.17878 | 0.97465 | -0.17832 | 2.4149
29 | 0.001932 | 0.00048388 | -0.0019318 | -0.00048416 | 1.454e-07 | -2.7762e-07 | 0.00295 | 0.0029501 | 0.0029501 | 0.97448 | -0.17948 | 0.97441 | -0.18003 | 1.0926
30 | -0.0049638 | -0.0012434 | 0.0049642 | 0.0012434 | 4.0688e-07 | 1.4977e-08 | 0.0075781 | 0.0075781 | 0.0075781 | 0.97465 | -0.17832 | 0.97473 | -0.17772 | 2.8067
31 | -0.0060435 | -0.0015139 | 0.0060447 | 0.0015141 | 1.22e-06 | 1.8285e-07 | 0.0092256 | 0.0092255 | 0.0092256 | 0.97473 | -0.17772 | 0.97493 | -0.17626 | 3.4169
32 | 0.0081056 | 0.002031 | -0.0081043 | -0.0020306 | 1.3512e-06 | 3.4349e-07 | 0.012375 | 0.012375 | 0.012375 | 0.97467 | -0.17813 | 0.9745 | -0.17934 | 4.5832
33 | 0.006926 | 0.0017353 | -0.0069255 | -0.0017352 | 4.8926e-07 | 1.0084e-07 | 0.010575 | 0.010575 | 0.010575 | 0.9745 | -0.17934 | 0.97443 | -0.17985 | 3.9168
34 | -0.0056091 | -0.0014054 | 0.0056098 | 0.0014055 | 7.673e-07 | 8.6409e-08 | 0.0085665 | 0.0085664 | 0.0085665 | 0.9743 | -0.18084 | 0.97443 | -0.17985 | 3.1728
35 | 0.0043001 | 0.0010773 | -0.0042999 | -0.0010774 | 2.1273e-07 | -1.6614e-08 | 0.0065673 | 0.0065673 | 0.0065673 | 0.9743 | -0.18084 | 0.97425 | -0.18119 | 2.4323
36 | 0.0025898 | 0.00064878 | -0.0025897 | -0.0006489 | 1.35e-07 | -1.2025e-07 | 0.0039555 | 0.0039555 | 0.0039555 | 0.97425 | -0.18119 | 0.97419 | -0.18157 | 1.465
37 | 0.0013836 | 0.00034662 | -0.0013835 | -0.00034674 | 3.0881e-08 | -1.2609e-07 | 0.0021132 | 0.0021133 | 0.0021133 | 0.97419 | -0.18157 | 0.97417 | -0.18173 | 0.7827
38 | 0.0015677 | 0.00039257 | -0.0015676 | -0.00039288 | 9.1542e-08 | -3.1553e-07 | 0.0023375 | 0.0023376 | 0.0023376 | 0.99792 | -0.014321 | 0.99786 | -0.014743 | 0.86579
39 | -0.0017815 | -0.00044615 | 0.0017815 | 0.00044612 | 1.4542e-08 | -3.7557e-08 | 0.0026563 | 0.0026563 | 0.0026563 | 0.99792 | -0.014321 | 0.99793 | -0.014262 | 0.98383
40 | 0.07248 | 0.018317 | -0.072367 | -0.018274 | 0.0001127 | 4.2539e-05 | 0.10813 | 0.10813 | 0.10813 | 0.99793 | -0.014262 | 0.99633 | -0.025325 | 20.0238
41 | 0.02949 | 0.0074388 | -0.029469 | -0.0074312 | 2.0244e-05 | 7.5685e-06 | 0.044059 | 0.04406 | 0.04406 | 0.99633 | -0.025325 | 0.99563 | -0.030223 | 16.3184
42 | 0.028805 | 0.0072647 | -0.028762 | -0.0072487 | 4.3071e-05 | 1.6083e-05 | 0.043067 | 0.043067 | 0.043067 | 0.99563 | -0.030223 | 0.99409 | -0.040904 | 15.9508
43 | -0.004913 | -0.0012313 | 0.0049163 | 0.0012314 | 3.2339e-06 | 7.7516e-08 | 0.0074726 | 0.0074721 | 0.0074726 | 0.97833 | -0.15226 | 0.979 | -0.1475 | 2.7676
44 | -0.0078285 | -0.0019613 | 0.0078299 | 0.0019616 | 1.4889e-06 | 3.607e-07 | 0.011899 | 0.011898 | 0.011899 | 0.979 | -0.1475 | 0.97919 | -0.14613 | 4.4069
45 | 0.028538 | 0.0071925 | -0.028508 | -0.0071812 | 3.0188e-05 | 1.1268e-05 | 0.042732 | 0.042732 | 0.042732 | 0.99409 | -0.040904 | 0.99301 | -0.048468 | 15.8266
46 | 0.028508 | 0.0071812 | -0.028484 | -0.0071725 | 2.3441e-05 | 8.7499e-06 | 0.042732 | 0.042732 | 0.042732 | 0.99301 | -0.048468 | 0.99216 | -0.054352 | 15.8266
47 | 0.027682 | 0.0069713 | -0.027617 | -0.0069473 | 6.4269e-05 | 2.395e-05 | 0.041528 | 0.041528 | 0.041528 | 0.99216 | -0.054352 | 0.98979 | -0.070999 | 15.3808
48 | 0.026222 | 0.0065975 | -0.026178 | -0.0065812 | 4.393e-05 | 1.6315e-05 | 0.03943 | 0.03943 | 0.03943 | 0.98979 | -0.070999 | 0.98808 | -0.083026 | 14.6038
49 | 0.026178 | 0.0065812 | -0.026159 | -0.0065743 | 1.8744e-05 | 6.9619e-06 | 0.03943 | 0.03943 | 0.03943 | 0.98808 | -0.083026 | 0.98735 | -0.08817 | 14.6038
50 | 0.025794 | 0.0064828 | -0.025747 | -0.0064655 | 4.674e-05 | 1.7345e-05 | 0.03888 | 0.038881 | 0.038881 | 0.98735 | -0.08817 | 0.9855 | -0.10121 | 14.4003
51 | -0.011293 | -0.0028295 | 0.011298 | 0.0028313 | 5.6519e-06 | 1.7867e-06 | 0.017161 | 0.017161 | 0.017161 | 0.97919 | -0.14613 | 0.9797 | -0.14251 | 6.3558
52 | -0.01455 | -0.0036461 | 0.014557 | 0.0036487 | 7.4558e-06 | 2.5594e-06 | 0.022099 | 0.022099 | 0.022099 | 0.9797 | -0.14251 | 0.98021 | -0.13881 | 8.1848
53 | -0.017869 | -0.0044786 | 0.017893 | 0.0044872 | 2.3961e-05 | 8.557e-06 | 0.027126 | 0.027125 | 0.027126 | 0.98021 | -0.13881 | 0.98157 | -0.12914 | 10.0466
54 | 0.0031394 | 0.00078667 | -0.0031392 | -0.00078677 | 1.7928e-07 | -9.1376e-08 | 0.0047592 | 0.0047592 | 0.0047592 | 0.98157 | -0.12914 | 0.98151 | -0.12955 | 1.7627
55 | -0.021032 | -0.0052739 | 0.021085 | 0.0052931 | 5.2887e-05 | 1.9285e-05 | 0.031885 | 0.031884 | 0.031885 | 0.98157 | -0.12914 | 0.98412 | -0.11104 | 11.8091
56 | -0.021889 | -0.0054947 | 0.021895 | 0.0054969 | 6.084e-06 | 2.2269e-06 | 0.0331 | 0.0331 | 0.0331 | 0.98412 | -0.11104 | 0.9844 | -0.10904 | 12.2593
57 | 0.0034634 | 0.0008678 | -0.0034631 | -0.00086793 | 3.3841e-07 | -1.2137e-07 | 0.0052352 | 0.0052353 | 0.0052353 | 0.9844 | -0.10904 | 0.9843 | -0.10974 | 1.939
58 | -0.025359 | -0.0063647 | 0.025386 | 0.006375 | 2.7588e-05 | 1.0228e-05 | 0.038335 | 0.038335 | 0.038335 | 0.9844 | -0.10904 | 0.9855 | -0.10121 | 14.1983

## res_trafo
| p_hv_mw | q_hv_mvar | p_lv_mw | q_lv_mvar | pl_mw | ql_mvar | i_hv_ka | i_lv_ka | vm_hv_pu | va_hv_degree | vm_lv_pu | va_lv_degree | loading_percent
0 | 2.5187e-16 | 8.8016e-16 | 0.00079998 | 7.4552e-08 | 0.00079998 | 7.4552e-08 | 2.6429e-17 | 0.0011547 | 0.99998 | 149.9947 | 1 | 0 | 0.31999

## res_ext_grid
| p_mw | q_mvar
0 | 0.0851 | 0.021297

## res_load
| p_mw | q_mvar
0 | 0.0050886 | 0.0012753
1 | 0.00059766 | 0.00014979
2 | 0.0012585 | 0.0003154
3 | 0.0038504 | 0.00096499
4 | 0.0017947 | 0.00044979
5 | 0.00013935 | 3.4924e-05
6 | 0.0024803 | 0.00062163
7 | 0.0019583 | 0.00049081
8 | 0.0010765 | 0.0002698
9 | 0.0028194 | 0.0007066
10 | 0.0017072 | 0.00042787
11 | 0.0020684 | 0.0005184
12 | 0.0010191 | 0.00025541
13 | 0.004466 | 0.0011193
14 | 0.0011131 | 0.00027898
15 | 0.001173 | 0.00029399
16 | 0.0011652 | 0.00029203
17 | 0.00069301 | 0.00017369
18 | 0.0019318 | 0.00048416
19 | 0.0010792 | 0.00027048
20 | 0.00077744 | 0.00019485
21 | 0.0015228 | 0.00038164
22 | 0.0011783 | 0.00029532
23 | 0.001309 | 0.00032806
24 | 0.0013156 | 0.00032973
25 | 0.0017101 | 0.00042858
26 | 0.0012061 | 0.00030229
27 | 0.0013835 | 0.00034674
28 | 0.00021382 | 5.3587e-05
29 | 0.0015676 | 0.00039288
30 | 0.0006641 | 0.00016644
31 | 0.0040878 | 0.0010245
32 | 0.004913 | 0.0012313
33 | 0.0029122 | 0.00072987
34 | 0.00022412 | 5.6169e-05
35 | 0.00080277 | 0.00020119
36 | 0.0013957 | 0.00034979
37 | 0.00036482 | 9.1434e-05
38 | 0.0034629 | 0.00086788
39 | 0.0032513 | 0.00081485
40 | 0.0033115 | 0.00082993
41 | 0.0031392 | 0.00078677
42 | 0.00080419 | 0.00020155
43 | 0.00036126 | 9.0541e-05
44 | 0.0034631 | 0.00086793

## dtypes
| element | column | dtype
0 | bus | name | object
1 | bus | vn_kv | float64
2 | bus | type | object
3 | bus | zone | object
4 | bus | in_service | bool
5 | load | name | object
6 | load | bus | uint32
7 | load | p_mw | float64
8 | load | q_mvar | float64
9 | load | const_z_percent | float64
10 | load | const_i_percent | float64
11 | load | sn_mva | float64
12 | load | scaling | float64
13 | load | in_service | bool
14 | load | type | object
15 | ext_grid | name | object
16 | ext_grid | bus | uint32
17 | ext_grid | vm_pu | float64
18 | ext_grid | va_degree | float64
19 | ext_grid | slack_weight | float64
20 | ext_grid | in_service | bool
21 | line | name | object
22 | line | std_type | object
23 | line | from_bus | uint32
24 | line | to_bus | uint32
25 | line | length_km | float64
26 | line | r_ohm_per_km | float64
27 | line | x_ohm_per_km | float64
28 | line | c_nf_per_km | float64
29 | line | g_us_per_km | float64
30 | line | max_i_ka | float64
31 | line | df | float64
32 | line | parallel | uint32
33 | line | type | object
34 | line | in_service | bool
35 | trafo | name | object
36 | trafo | std_type | object
37 | trafo | hv_bus | uint32
38 | trafo | lv_bus | uint32
39 | trafo | sn_mva | float64
40 | trafo | vn_hv_kv | float64
41 | trafo | vn_lv_kv | float64
42 | trafo | vk_percent | float64
43 | trafo | vkr_percent | float64
44 | trafo | pfe_kw | float64
45 | trafo | i0_percent | float64
46 | trafo | shift_degree | float64
47 | trafo | tap_side | object
48 | trafo | tap_neutral | int32
49 | trafo | tap_min | int32
50 | trafo | tap_max | int32
51 | trafo | tap_step_percent | float64
52 | trafo | tap_step_degree | float64
53 | trafo | tap_pos | int32
54 | trafo | tap_phase_shifter | bool
55 | trafo | parallel | uint32
56 | trafo | df | float64
57 | trafo | in_service | bool
58 | line_geodata | coords | object
59 | bus_geodata | x | float64
60 | bus_geodata | y | float64
61 | bus_geodata | coords | object
62 | res_bus | vm_pu | float64
63 | res_bus | va_degree | float64
64 | res_bus | p_mw | float64
65 | res_bus | q_mvar | float64
66 | res_line | p_from_mw | float64
67 | res_line | q_from_mvar | float64
68 | res_line | p_to_mw | float64
69 | res_line | q_to_mvar | float64
70 | res_line | pl_mw | float64
71 | res_line | ql_mvar | float64
72 | res_line | i_from_ka | float64
73 | res_line | i_to_ka | float64
74 | res_line | i_ka | float64
75 | res_line | vm_from_pu | float64
76 | res_line | va_from_degree | float64
77 | res_line | vm_to_pu | float64
78 | res_line | va_to_degree | float64
79 | res_line | loading_percent | float64
80 | res_trafo | p_hv_mw | float64
81 | res_trafo | q_hv_mvar | float64
82 | res_trafo | p_lv_mw | float64
83 | res_trafo | q_lv_mvar | float64
84 | res_trafo | pl_mw | float64
85 | res_trafo | ql_mvar | float64
86 | res_trafo | i_hv_ka | float64
87 | res_trafo | i_lv_ka | float64
88 | res_trafo | vm_hv_pu | float64
89 | res_trafo | va_hv_degree | float64
90 | res_trafo | vm_lv_pu | float64
91 | res_trafo | va_lv_degree | float64
92 | res_trafo | loading_percent | float64
93 | res_ext_grid | p_mw | float64
94 | res_ext_grid | q_mvar | float64
95 | res_load | p_mw | float64
96 | res_load | q_mvar | float64

## parameters
| version | format_version | converged | OPF_converged | name | f_hz | sn_mva
0 | 2.14.6 | 2.14.0 | TRUE | FALSE |  | 50 | 1