## bus
| name | vn_kv | type | zone | in_service
0 | bus_LV_2299-1_0_3_node_0 | 0.4 | n |  | TRUE
1 | bus_LV_2299-1_0_3_node_1 | 0.4 | n |  | TRUE
2 | bus_LV_2299-1_0_3_node_3 | 0.4 | n |  | TRUE
3 | bus_LV_2299-1_0_3_node_2 | 0.4 | n |  | TRUE
4 | bus_LV_2299-1_0_3_node_10 | 0.4 | n |  | TRUE
5 | bus_LV_2299-1_0_3_node_8 | 0.4 | n |  | TRUE
6 | bus_LV_2299-1_0_3_node_13 | 0.4 | n |  | TRUE
7 | bus_LV_2299-1_0_3_node_4 | 0.4 | n |  | TRUE
8 | bus_LV_2299-1_0_3_node_9 | 0.4 | n |  | TRUE
9 | bus_LV_2299-1_0_3_node_15 | 0.4 | n |  | TRUE
10 | bus_LV_2299-1_0_3_node_11 | 0.4 | n |  | TRUE
11 | bus_LV_2299-1_0_3_node_16 | 0.4 | n |  | TRUE
12 | bus_LV_2299-1_0_3_node_51 | 0.4 | n |  | TRUE
13 | bus_LV_2299-1_0_3_node_58 | 0.4 | n |  | TRUE
14 | bus_LV_2299-1_0_3_node_12 | 0.4 | n |  | TRUE
15 | bus_LV_2299-1_0_3_node_57 | 0.4 | n |  | TRUE
16 | bus_LV_2299-1_0_3_node_7 | 0.4 | n |  | TRUE
17 | bus_LV_2299-1_0_3_node_14 | 0.4 | n |  | TRUE
18 | bus_LV_2299-1_0_3_node_5 | 0.4 | n |  | TRUE
19 | bus_LV_2299-1_0_3_node_6 | 0.4 | n |  | TRUE
20 | bus_LV_2299-1_0_3_node_30 | 0.4 | n |  | TRUE
21 | bus_LV_2299-1_0_3_node_53 | 0.4 | n |  | TRUE
22 | bus_LV_2299-1_0_3_node_27 | 0.4 | n |  | TRUE
23 | bus_LV_2299-1_0_3_node_59 | 0.4 | n |  | TRUE
24 | bus_LV_2299-1_0_3_node_50 | 0.4 | n |  | TRUE
25 | bus_LV_2299-1_0_3_node_64 | 0.4 | n |  | TRUE
26 | bus_LV_2299-1_0_3_node_18 | 0.4 | n |  | TRUE
27 | bus_LV_2299-1_0_3_node_19 | 0.4 | n |  | TRUE
28 | bus_LV_2299-1_0_3_node_20 | 0.4 | n |  | TRUE
29 | bus_LV_2299-1_0_3_node_21 | 0.4 | n |  | TRUE
30 | bus_LV_2299-1_0_3_node_22 | 0.4 | n |  | TRUE
31 | bus_LV_2299-1_0_3_node_23 | 0.4 | n |  | TRUE
32 | bus_LV_2299-1_0_3_node_24 | 0.4 | n |  | TRUE
33 | bus_LV_2299-1_0_3_node_36 | 0.4 | n |  | TRUE
34 | bus_LV_2299-1_0_3_node_25 | 0.4 | n |  | TRUE
35 | bus_LV_2299-1_0_3_node_26 | 0.4 | n |  | TRUE
36 | bus_LV_2299-1_0_3_node_28 | 0.4 | n |  | TRUE
37 | bus_LV_2299-1_0_3_node_29 | 0.4 | n |  | TRUE
38 | bus_LV_2299-1_0_3_node_31 | 0.4 | n |  | TRUE
39 | bus_LV_2299-1_0_3_node_46 | 0.4 | n |  | TRUE
40 | bus_LV_2299-1_0_3_node_44 | 0.4 | n |  | TRUE
41 | bus_LV_2299-1_0_3_node_32 | 0.4 | n |  | TRUE
42 | bus_LV_2299-1_0_3_node_60 | 0.4 | n |  | TRUE
43 | bus_LV_2299-1_0_3_node_45 | 0.4 | n |  | TRUE
44 | bus_LV_2299-1_0_3_node_52 | 0.4 | n |  | TRUE
45 | bus_LV_2299-1_0_3_node_33 | 0.4 | n |  | TRUE
46 | bus_LV_2299-1_0_3_node_34 | 0.4 | n |  | TRUE
47 | bus_LV_2299-1_0_3_node_35 | 0.4 | n |  | TRUE
48 | bus_LV_2299-1_0_3_node_37 | 0.4 | n |  | TRUE
49 | bus_LV_2299-1_0_3_node_48 | 0.4 | n |  | TRUE
50 | bus_LV_2299-1_0_3_node_38 | 0.4 | n |  | TRUE
51 | bus_LV_2299-1_0_3_node_47 | 0.4 | n |  | TRUE
52 | bus_LV_2299-1_0_3_node_39 | 0.4 | n |  | TRUE
53 | bus_LV_2299-1_0_3_node_42 | 0.4 | n |  | TRUE
54 | bus_LV_2299-1_0_3_node_40 | 0.4 | n |  | TRUE
55 | bus_LV_2299-1_0_3_node_43 | 0.4 | n |  | TRUE
56 | bus_LV_2299-1_0_3_node_49 | 0.4 | n |  | TRUE
57 | bus_LV_2299-1_0_3_node_61 | 0.4 | n |  | TRUE
58 | bus_LV_2299-1_0_3_node_66 | 0.4 | n |  | TRUE
59 | bus_LV_2299-1_0_3_node_54 | 0.4 | n |  | TRUE
60 | bus_LV_2299-1_0_3_node_55 | 0.4 | n |  | TRUE
61 | bus_LV_2299-1_0_3_node_56 | 0.4 | n |  | TRUE
62 | bus_LV_2299-1_0_3_node_63 | 0.4 | n |  | TRUE
63 | bus_LV_2299-1_0_3_node_62 | 0.4 | n |  | TRUE
64 | bus_LV_2299-1_0_3_node_65 | 0.4 | n |  | TRUE
65 | bus_MV_36_0_node_199 | 20 | n |  | TRUE

## load
| name | bus | p_mw | q_mvar | const_z_percent | const_i_percent | sn_mva | scaling | in_service | type
0 | LV_2299-1_0_3_load_0 | 0 | 0.012721 | 0.0031882 | 0 | 0 |  | 1 | TRUE | wye
1 | LV_2299-1_0_3_load_8 | 5 | 0.0078028 | 0.0019556 | 0 | 0 |  | 1 | TRUE | wye
2 | LV_2299-1_0_3_load_13 | 6 | 0.0013169 | 0.00033004 | 0 | 0 |  | 1 | TRUE | wye
3 | LV_2299-1_0_3_load_15 | 9 | 0.00069948 | 0.00017531 | 0 | 0 |  | 1 | TRUE | wye
4 | LV_2299-1_0_3_load_51 | 12 | 0.0052413 | 0.0013136 | 0 | 0 |  | 1 | TRUE | wye
5 | LV_2299-1_0_3_load_57 | 15 | 0.0021865 | 0.000548 | 0 | 0 |  | 1 | TRUE | wye
6 | LV_2299-1_0_3_load_14 | 17 | 0.00078253 | 0.00019612 | 0 | 0 |  | 1 | TRUE | wye
7 | LV_2299-1_0_3_load_5 | 18 | 0.0025609 | 0.00064182 | 0 | 0 |  | 1 | TRUE | wye
8 | LV_2299-1_0_3_load_6 | 19 | 0.0014289 | 0.00035812 | 0 | 0 |  | 1 | TRUE | wye
9 | LV_2299-1_0_3_load_53 | 21 | 0.0024957 | 0.00062547 | 0 | 0 |  | 1 | TRUE | wye
10 | LV_2299-1_0_3_load_64 | 25 | 0.0037861 | 0.00094889 | 0 | 0 |  | 1 | TRUE | wye
11 | LV_2299-1_0_3_load_18 | 26 | 0.0054148 | 0.0013571 | 0 | 0 |  | 1 | TRUE | wye
12 | LV_2299-1_0_3_load_19 | 27 | 0.0049064 | 0.0012297 | 0 | 0 |  | 1 | TRUE | wye
13 | LV_2299-1_0_3_load_20 | 28 | 0.0039132 | 0.00098073 | 0 | 0 |  | 1 | TRUE | wye
14 | LV_2299-1_0_3_load_21 | 29 | 0.0033204 | 0.00083217 | 0 | 0 |  | 1 | TRUE | wye
15 | LV_2299-1_0_3_load_22 | 30 | 0.0022701 | 0.00056895 | 0 | 0 |  | 1 | TRUE | wye
16 | LV_2299-1_0_3_load_23 | 31 | 0.0012892 | 0.00032309 | 0 | 0 |  | 1 | TRUE | wye
17 | LV_2299-1_0_3_load_24 | 32 | 0.0018044 | 0.00045222 | 0 | 0 |  | 1 | TRUE | wye
18 | LV_2299-1_0_3_load_36 | 33 | 0.0029236 | 0.00073272 | 0 | 0 |  | 1 | TRUE | wye
19 | LV_2299-1_0_3_load_25 | 34 | 0.002746 | 0.00068821 | 0 | 0 |  | 1 | TRUE | wye
20 | LV_2299-1_0_3_load_26 | 35 | 0.003224 | 0.00080801 | 0 | 0 |  | 1 | TRUE | wye
21 | LV_2299-1_0_3_load_28 | 36 | 0.0035027 | 0.00087785 | 0 | 0 |  | 1 | TRUE | wye
22 | LV_2299-1_0_3_load_31 | 38 | 0.0023585 | 0.00059109 | 0 | 0 |  | 1 | TRUE | wye
23 | LV_2299-1_0_3_load_46 | 39 | 0.0046616 | 0.0011683 | 0 | 0 |  | 1 | TRUE | wye
24 | LV_2299-1_0_3_load_44 | 40 | 0.0068824 | 0.0017249 | 0 | 0 |  | 1 | TRUE | wye
25 | LV_2299-1_0_3_load_32 | 41 | 0.0061734 | 0.0015472 | 0 | 0 |  | 1 | TRUE | wye
26 | LV_2299-1_0_3_load_60 | 42 | 0.0021729 | 0.00054458 | 0 | 0 |  | 1 | TRUE | wye
27 | LV_2299-1_0_3_load_45 | 43 | 0.007006 | 0.0017559 | 0 | 0 |  | 1 | TRUE | wye
28 | LV_2299-1_0_3_load_52 | 44 | 0.0025623 | 0.00064216 | 0 | 0 |  | 1 | TRUE | wye
29 | LV_2299-1_0_3_load_33 | 45 | 0.010492 | 0.0026296 | 0 | 0 |  | 1 | TRUE | wye
30 | LV_2299-1_0_3_load_35 | 47 | 0.0067188 | 0.0016839 | 0 | 0 |  | 1 | TRUE | wye
31 | LV_2299-1_0_3_load_37 | 48 | 0.011898 | 0.0029819 | 0 | 0 |  | 1 | TRUE | wye
32 | LV_2299-1_0_3_load_47 | 51 | 0.0090303 | 0.0022632 | 0 | 0 |  | 1 | TRUE | wye
33 | LV_2299-1_0_3_load_39 | 52 | 0.0046742 | 0.0011715 | 0 | 0 |  | 1 | TRUE | wye
34 | LV_2299-1_0_3_load_42 | 53 | 0.0015762 | 0.00039503 | 0 | 0 |  | 1 | TRUE | wye
35 | LV_2299-1_0_3_load_49 | 56 | 0.0085106 | 0.002133 | 0 | 0 |  | 1 | TRUE | wye
36 | LV_2299-1_0_3_load_61 | 57 | 0.0046616 | 0.0011683 | 0 | 0 |  | 1 | TRUE | wye
37 | LV_2299-1_0_3_load_66 | 58 | 0.010138 | 0.0025409 | 0 | 0 |  | 1 | TRUE | wye
38 | LV_2299-1_0_3_load_55 | 60 | 0.0013639 | 0.00034182 | 0 | 0 |  | 1 | TRUE | wye
39 | LV_2299-1_0_3_load_56 | 61 | 0.0031378 | 0.0007864 | 0 | 0 |  | 1 | TRUE | wye
40 | LV_2299-1_0_3_load_63 | 62 | 0.0040817 | 0.001023 | 0 | 0 |  | 1 | TRUE | wye
41 | LV_2299-1_0_3_load_62 | 63 | 0.0031506 | 0.00078962 | 0 | 0 |  | 1 | TRUE | wye
42 | LV_2299-1_0_3_load_65 | 64 | 0.0046594 | 0.0011678 | 0 | 0 |  | 1 | TRUE | wye

## ext_grid
| name | bus | vm_pu | va_degree | slack_weight | in_service
0 |  | 58 | 1 | 0 | 1 | TRUE

## line
| name | std_type | from_bus | to_bus | length_km | r_ohm_per_km | x_ohm_per_km | c_nf_per_km | g_us_per_km | max_i_ka | df | parallel | type | in_service
0 | LV_2299-1_0_3_line_0 | NAYY 4x150 SE | 0 | 1 | 0.0057479 | 0.208 | 0.08 | 261 | 0 | 0.27 | 1 | 1 | cs | TRUE
1 | LV_2299-1_0_3_line_1 | NAYY 4x150 SE | 1 | 2 | 0.1072 | 0.208 | 0.08 | 261 | 0 | 0.27 | 1 | 1 | cs | TRUE
2 | LV_2299-1_0_3_line_2 | NAYY 4x150 SE | 2 | 6 | 0.017746 | 0.208 | 0.08 | 261 | 0 | 0.27 | 1 | 1 | cs | TRUE
3 | LV_2299-1_0_3_line_3 | NAYY 4x150 SE | 2 | 3 | 0.019474 | 0.208 | 0.08 | 261 | 0 | 0.27 | 1 | 1 | cs | TRUE
4 | LV_2299-1_0_3_line_4 | NAYY 4x150 SE | 3 | 4 | 0.021525 | 0.208 | 0.08 | 261 | 0 | 0.27 | 1 | 1 | cs | TRUE
5 | LV_2299-1_0_3_line_5 | NAYY 4x150 SE | 3 | 5 | 0.043846 | 0.208 | 0.08 | 261 | 0 | 0.27 | 1 | 1 | cs | TRUE
6 | LV_2299-1_0_3_line_6 | NAYY 4x150 SE | 4 | 9 | 0.013848 | 0.208 | 0.08 | 261 | 0 | 0.27 | 1 | 1 | cs | TRUE
7 | LV_2299-1_0_3_line_7 | NAYY 4x150 SE | 5 | 7 | 0.025235 | 0.208 | 0.08 | 261 | 0 | 0.27 | 1 | 1 | cs | TRUE
8 | LV_2299-1_0_3_line_8 | NAYY 4x150 SE | 6 | 17 | 0.015838 | 0.208 | 0.08 | 261 | 0 | 0.27 | 1 | 1 | cs | TRUE
9 | LV_2299-1_0_3_line_9 | NAYY 4x150 SE | 7 | 8 | 0.046265 | 0.208 | 0.08 | 261 | 0 | 0.27 | 1 | 1 | cs | TRUE
10 | LV_2299-1_0_3_line_10 | NAYY 4x150 SE | 8 | 12 | 0.050663 | 0.208 | 0.08 | 261 | 0 | 0.27 | 1 | 1 | cs | TRUE
11 | LV_2299-1_0_3_line_11 | NAYY 4x150 SE | 8 | 13 | 0.030541 | 0.208 | 0.08 | 261 | 0 | 0.27 | 1 | 1 | cs | TRUE
12 | LV_2299-1_0_3_line_12 | NAYY 4x150 SE | 9 | 10 | 0.012129 | 0.208 | 0.08 | 261 | 0 | 0.27 | 1 | 1 | cs | TRUE
13 | LV_2299-1_0_3_line_13 | NAYY 4x150 SE | 10 | 11 | 0.018136 | 0.208 | 0.08 | 261 | 0 | 0.27 | 1 | 1 | cs | TRUE
14 | LV_2299-1_0_3_line_14 | NAYY 4x150 SE | 11 | 25 | 0.018813 | 0.208 | 0.08 | 261 | 0 | 0.27 | 1 | 1 | cs | TRUE
15 | LV_2299-1_0_3_line_15 | NAYY 4x150 SE | 12 | 23 | 0.02424 | 0.208 | 0.08 | 261 | 0 | 0.27 | 1 | 3 | cs | TRUE
16 | LV_2299-1_0_3_line_16 | NAYY 4x150 SE | 12 | 24 | 0.061819 | 0.208 | 0.08 | 261 | 0 | 0.27 | 1 | 3 | cs | TRUE
17 | LV_2299-1_0_3_line_17 | NAYY 4x150 SE | 13 | 15 | 0.020599 | 0.208 | 0.08 | 261 | 0 | 0.27 | 1 | 1 | cs | TRUE
18 | LV_2299-1_0_3_line_18 | NAYY 4x150 SE | 14 | 15 | 0.076217 | 0.208 | 0.08 | 261 | 0 | 0.27 | 1 | 1 | cs | TRUE
19 | LV_2299-1_0_3_line_19 | NAYY 4x150 SE | 14 | 16 | 0.032893 | 0.208 | 0.08 | 261 | 0 | 0.27 | 1 | 1 | cs | TRUE
20 | LV_2299-1_0_3_line_20 | NAYY 4x150 SE | 16 | 19 | 0.014867 | 0.208 | 0.08 | 261 | 0 | 0.27 | 1 | 1 | cs | TRUE
21 | LV_2299-1_0_3_line_21 | NAYY 4x150 SE | 18 | 19 | 0.0076314 | 0.208 | 0.08 | 261 | 0 | 0.27 | 1 | 1 | cs | TRUE
22 | LV_2299-1_0_3_line_22 | NAYY 4x150 SE | 20 | 21 | 0.024341 | 0.208 | 0.08 | 261 | 0 | 0.27 | 1 | 1 | cs | TRUE
23 | LV_2299-1_0_3_line_23 | NAYY 4x150 SE | 20 | 22 | 0.05395 | 0.208 | 0.08 | 261 | 0 | 0.27 | 1 | 2 | cs | TRUE
24 | LV_2299-1_0_3_line_24 | NAYY 4x150 SE | 21 | 44 | 0.028215 | 0.208 | 0.08 | 261 | 0 | 0.27 | 1 | 1 | cs | TRUE
25 | LV_2299-1_0_3_line_25 | NAYY 4x150 SE | 22 | 37 | 0.054865 | 0.208 | 0.08 | 261 | 0 | 0.27 | 1 | 2 | cs | TRUE
26 | LV_2299-1_0_3_line_26 | NAYY 4x150 SE | 22 | 34 | 0.020255 | 0.208 | 0.08 | 261 | 0 | 0.27 | 1 | 1 | cs | TRUE
27 | LV_2299-1_0_3_line_27 | NAYY 4x150 SE | 23 | 58 | 0.069042 | 0.208 | 0.08 | 261 | 0 | 0.27 | 1 | 3 | cs | TRUE
28 | LV_2299-1_0_3_line_28 | NAYY 4x150 SE | 24 | 33 | 0.021995 | 0.208 | 0.08 | 261 | 0 | 0.27 | 1 | 3 | cs | TRUE
29 | LV_2299-1_0_3_line_29 | NAYY 4x150 SE | 24 | 32 | 0.012082 | 0.208 | 0.08 | 261 | 0 | 0.27 | 1 | 1 | cs | TRUE
30 | LV_2299-1_0_3_line_30 | NAYY 4x150 SE | 26 | 27 | 0.0091514 | 0.208 | 0.08 | 261 | 0 | 0.27 | 1 | 1 | cs | TRUE
31 | LV_2299-1_0_3_line_31 | NAYY 4x150 SE | 26 | 28 | 0.028292 | 0.208 | 0.08 | 261 | 0 | 0.27 | 1 | 1 | cs | TRUE
32 | LV_2299-1_0_3_line_32 | NAYY 4x150 SE | 27 | 29 | 0.17586 | 0.208 | 0.08 | 261 | 0 | 0.27 | 1 | 1 | cs | TRUE
33 | LV_2299-1_0_3_line_33 | NAYY 4x150 SE | 28 | 30 | 0.013351 | 0.208 | 0.08 | 261 | 0 | 0.27 | 1 | 1 | cs | TRUE
34 | LV_2299-1_0_3_line_34 | NAYY 4x150 SE | 30 | 31 | 0.021297 | 0.208 | 0.08 | 261 | 0 | 0.27 | 1 | 1 | cs | TRUE
35 | LV_2299-1_0_3_line_35 | NAYY 4x150 SE | 31 | 32 | 0.0069676 | 0.208 | 0.08 | 261 | 0 | 0.27 | 1 | 1 | cs | TRUE
36 | LV_2299-1_0_3_line_36 | NAYY 4x150 SE | 33 | 49 | 0.023339 | 0.208 | 0.08 | 261 | 0 | 0.27 | 1 | 1 | cs | TRUE
37 | LV_2299-1_0_3_line_37 | NAYY 4x150 SE | 33 | 46 | 0.011911 | 0.208 | 0.08 | 261 | 0 | 0.27 | 1 | 3 | cs | TRUE
38 | LV_2299-1_0_3_line_38 | NAYY 4x150 SE | 34 | 35 | 0.0036822 | 0.208 | 0.08 | 261 | 0 | 0.27 | 1 | 1 | cs | TRUE
39 | LV_2299-1_0_3_line_39 | NAYY 4x150 SE | 35 | 36 | 0.024308 | 0.208 | 0.08 | 261 | 0 | 0.27 | 1 | 1 | cs | TRUE
40 | LV_2299-1_0_3_line_40 | NAYY 4x150 SE | 36 | 38 | 0.0022208 | 0.208 | 0.08 | 261 | 0 | 0.27 | 1 | 1 | cs | TRUE
41 | LV_2299-1_0_3_line_41 | NAYY 4x150 SE | 37 | 39 | 0.018928 | 0.208 | 0.08 | 261 | 0 | 0.27 | 1 | 1 | cs | TRUE
42 | LV_2299-1_0_3_line_42 | NAYY 4x150 SE | 37 | 40 | 0.057154 | 0.208 | 0.08 | 261 | 0 | 0.27 | 1 | 3 | cs | TRUE
43 | LV_2299-1_0_3_line_43 | NAYY 4x150 SE | 38 | 41 | 0.018115 | 0.208 | 0.08 | 261 | 0 | 0.27 | 1 | 1 | cs | TRUE
44 | LV_2299-1_0_3_line_44 | NAYY 4x150 SE | 39 | 42 | 0.0062161 | 0.208 | 0.08 | 261 | 0 | 0.27 | 1 | 1 | cs | TRUE
45 | LV_2299-1_0_3_line_45 | NAYY 4x150 SE | 40 | 43 | 0.00033908 | 0.208 | 0.08 | 261 | 0 | 0.27 | 1 | 3 | cs | TRUE
46 | LV_2299-1_0_3_line_46 | NAYY 4x150 SE | 42 | 57 | 0.021826 | 0.208 | 0.08 | 261 | 0 | 0.27 | 1 | 1 | cs | TRUE
47 | LV_2299-1_0_3_line_47 | NAYY 4x150 SE | 43 | 55 | 0.027451 | 0.208 | 0.08 | 261 | 0 | 0.27 | 1 | 3 | cs | TRUE
48 | LV_2299-1_0_3_line_48 | NAYY 4x150 SE | 44 | 59 | 0.018799 | 0.208 | 0.08 | 261 | 0 | 0.27 | 1 | 1 | cs | TRUE
49 | LV_2299-1_0_3_line_49 | NAYY 4x150 SE | 45 | 46 | 0.025093 | 0.208 | 0.08 | 261 | 0 | 0.27 | 1 | 1 | cs | TRUE
50 | LV_2299-1_0_3_line_50 | NAYY 4x150 SE | 46 | 47 | 0.050576 | 0.208 | 0.08 | 261 | 0 | 0.27 | 1 | 3 | cs | TRUE
51 | LV_2299-1_0_3_line_51 | NAYY 4x150 SE | 47 | 48 | 0.031532 | 0.208 | 0.08 | 261 | 0 | 0.27 | 1 | 3 | cs | TRUE
52 | LV_2299-1_0_3_line_52 | NAYY 4x150 SE | 48 | 50 | 0.0074445 | 0.208 | 0.08 | 261 | 0 | 0.27 | 1 | 3 | cs | TRUE
53 | LV_2299-1_0_3_line_53 | NAYY 4x150 SE | 49 | 51 | 0.009746 | 0.208 | 0.08 | 261 | 0 | 0.27 | 1 | 1 | cs | TRUE
54 | LV_2299-1_0_3_line_54 | NAYY 4x150 SE | 50 | 52 | 0.018634 | 0.208 | 0.08 | 261 | 0 | 0.27 | 1 | 3 | cs | TRUE
55 | LV_2299-1_0_3_line_55 | NAYY 4x150 SE | 52 | 53 | 0.0066174 | 0.208 | 0.08 | 261 | 0 | 0.27 | 1 | 3 | cs | TRUE
56 | LV_2299-1_0_3_line_56 | NAYY 4x150 SE | 53 | 55 | 0.036475 | 0.208 | 0.08 | 261 | 0 | 0.27 | 1 | 3 | cs | TRUE
57 | LV_2299-1_0_3_line_57 | NAYY 4x150 SE | 54 | 55 | 0.018981 | 0.208 | 0.08 | 261 | 0 | 0.27 | 1 | 1 | cs | TRUE
58 | LV_2299-1_0_3_line_58 | NAYY 4x150 SE | 54 | 56 | 0.035477 | 0.208 | 0.08 | 261 | 0 | 0.27 | 1 | 1 | cs | TRUE
59 | LV_2299-1_0_3_line_59 | NAYY 4x150 SE | 57 | 63 | 0.0067298 | 0.208 | 0.08 | 261 | 0 | 0.27 | 1 | 1 | cs | TRUE
60 | LV_2299-1_0_3_line_60 | NAYY 4x150 SE | 59 | 60 | 0.0078185 | 0.208 | 0.08 | 261 | 0 | 0.27 | 1 | 1 | cs | TRUE
61 | LV_2299-1_0_3_line_61 | NAYY 4x150 SE | 59 | 61 | 0.014968 | 0.208 | 0.08 | 261 | 0 | 0.27 | 1 | 1 | cs | TRUE
62 | LV_2299-1_0_3_line_62 | NAYY 4x150 SE | 61 | 62 | 0.025155 | 0.208 | 0.08 | 261 | 0 | 0.27 | 1 | 1 | cs | TRUE
63 | LV_2299-1_0_3_line_63 | NAYY 4x150 SE | 63 | 64 | 0.016442 | 0.208 | 0.08 | 261 | 0 | 0.27 | 1 | 1 | cs | TRUE

## trafo
| name | std_type | hv_bus | lv_bus | sn_mva | vn_hv_kv | vn_lv_kv | vk_percent | vkr_percent | pfe_kw | i0_percent | shift_degree | tap_side | tap_neutral | tap_min | tap_max | tap_step_percent | tap_step_degree | tap_pos | tap_phase_shifter | parallel | df | in_service
0 | LV_2299-1_0_3_trafo_66 | 0.25 MVA 20/0.4 kV | 65 | 58 | 0.25 | 20 | 0.4 | 6 | 1.44 | 0.8 | 0.32 | 150 | hv | 0 | -2 | 2 | 2.5 | 0 | 0 | FALSE | 1 | 1 | TRUE

## line_geodata
| x0 | y0 | x1 | y1 | x2 | y2 | x3 | y3 | x4 | y4 | x5 | y5 | x6 | y6 | x7 | y7
0 | 2588612.6255 | 1176538.3832 | 2588617.3223 | 1176536.6289 | 2588617.9866 | 1176536.3163
1 | 2588612.6255 | 1176538.3832 | 2588617.4946 | 1176546.8337 | 2588638.931 | 1176578.3644 | 2588667.3278 | 1176556.8771 | 2588676.2649 | 1176550.3902 | 2588678.9513 | 1176548.4285 | 2588686.7216 | 1176543.2445
2 | 2588686.7216 | 1176543.2445 | 2588696.6742 | 1176557.937
3 | 2588703.1638 | 1176532.8191 | 2588693.3545 | 1176538.774 | 2588686.7216 | 1176543.2445
4 | 2588703.1638 | 1176532.8191 | 2588711.7066 | 1176527.9337 | 2588716.0996 | 1176535.2291 | 2588716.1056 | 1176538.3974
5 | 2588703.1638 | 1176532.8191 | 2588682.5618 | 1176494.1146
6 | 2588716.1056 | 1176538.3974 | 2588727.7884 | 1176530.9616
7 | 2588670.7045 | 1176471.8386 | 2588682.5618 | 1176494.1146
8 | 2588696.6742 | 1176557.937 | 2588705.5565 | 1176571.0495
9 | 2588670.7045 | 1176471.8386 | 2588704.326 | 1176448.4963 | 2588701.9477 | 1176443.7206
10 | 2588701.9477 | 1176443.7206 | 2588745.8525 | 1176418.2245
11 | 2588701.9477 | 1176443.7206 | 2588675.1884 | 1176458.5789
12 | 2588738.021 | 1176524.4488 | 2588727.7884 | 1176530.9616
13 | 2588748.0384 | 1176539.582 | 2588738.021 | 1176524.4488
14 | 2588748.0384 | 1176539.582 | 2588758.4243 | 1176555.2687
15 | 2588745.8525 | 1176418.2245 | 2588735.8506 | 1176415.4086 | 2588721.9498 | 1176416.0797
16 | 2588788.2179 | 1176374.578 | 2588779.1071 | 1176390.4365 | 2588772.1066 | 1176398.7095 | 2588762.8665 | 1176406.7643 | 2588745.8525 | 1176418.2245
17 | 2588675.1884 | 1176458.5789 | 2588657.2392 | 1176468.6851
18 | 2588593.0973 | 1176509.7171 | 2588610.8189 | 1176496.9211 | 2588635.8634 | 1176480.7206 | 2588657.2392 | 1176468.6851
19 | 2588593.0973 | 1176509.7171 | 2588566.4236 | 1176529.0669
20 | 2588566.4236 | 1176529.0669 | 2588575.2511 | 1176541.0299
21 | 2588579.7822 | 1176547.1705 | 2588575.2511 | 1176541.0299
22 | 2588560.1771 | 1176400.4136 | 2588579.1063 | 1176415.7163
23 | 2588560.1771 | 1176400.4136 | 2588584.0283 | 1176383.5592 | 2588595.159 | 1176373.077 | 2588600.8305 | 1176365.4067
24 | 2588601.0485 | 1176433.4548 | 2588579.1063 | 1176415.7163
25 | 2588621.9425 | 1176314.8296 | 2588618.0302 | 1176327.2656 | 2588606.9183 | 1176351.5881 | 2588600.8305 | 1176365.4067
26 | 2588600.8305 | 1176365.4067 | 2588616.9747 | 1176377.6386
27 | 2588721.9498 | 1176416.0797 | 2588726.7776 | 1176406.7881 | 2588747.9471 | 1176394.2195 | 2588720.9976 | 1176373.3821
28 | 2588788.2179 | 1176374.578 | 2588791.7779 | 1176365.6557 | 2588794.5831 | 1176353.5887
29 | 2588788.2179 | 1176374.578 | 2588796.22 | 1176382.7449 | 2588796.575 | 1176383.2871
30 | 2588808.8979 | 1176460.7131 | 2588808.5151 | 1176454.8473 | 2588808.3648 | 1176451.5776
31 | 2588806.1407 | 1176423.3803 | 2588807.9653 | 1176442.8867 | 2588808.3648 | 1176451.5776
32 | 2588874.7235 | 1176616.1229 | 2588879.8422 | 1176601.188 | 2588877.1977 | 1176588.7644 | 2588819.9642 | 1176503.8618 | 2588812.8476 | 1176486.8776 | 2588810.5009 | 1176478.5333 | 2588809.3493 | 1176467.63 | 2588808.8979 | 1176460.7131
33 | 2588806.1407 | 1176423.3803 | 2588805.8984 | 1176420.7904 | 2588804.5652 | 1176410.1235
34 | 2588799.7244 | 1176389.4428 | 2588802.0692 | 1176396.2852 | 2588804.3621 | 1176408.4982 | 2588804.5652 | 1176410.1235
35 | 2588796.575 | 1176383.2871 | 2588798.757 | 1176386.6198 | 2588799.7244 | 1176389.4428
36 | 2588794.5831 | 1176353.5887 | 2588796.6946 | 1176330.3507
37 | 2588794.5831 | 1176353.5887 | 2588782.8169 | 1176351.532
38 | 2588616.9747 | 1176377.6386 | 2588619.9097 | 1176379.8624
39 | 2588639.2849 | 1176394.5423 | 2588619.9097 | 1176379.8624
40 | 2588639.2849 | 1176394.5423 | 2588641.055 | 1176395.8834
41 | 2588621.9425 | 1176314.8296 | 2588631.5164 | 1176321.4591 | 2588637.3715 | 1176325.7895
42 | 2588621.9425 | 1176314.8296 | 2588634.7903 | 1176286.8909 | 2588641.5442 | 1176273.5935 | 2588649.7646 | 1176265.5685
43 | 2588655.4941 | 1176406.8234 | 2588641.055 | 1176395.8834
44 | 2588642.3692 | 1176329.4857 | 2588637.3715 | 1176325.7895
45 | 2588649.7646 | 1176265.5685 | 2588650.0072 | 1176265.3316
46 | 2588642.3692 | 1176329.4857 | 2588659.9174 | 1176342.4641
47 | 2588671.9926 | 1176249.023 | 2588654.6426 | 1176260.8064 | 2588650.0072 | 1176265.3316
48 | 2588614.5739 | 1176446.2549 | 2588612.075 | 1176442.3688 | 2588601.0485 | 1176433.4548
49 | 2588782.8169 | 1176351.532 | 2588778.758 | 1176359.2992 | 2588768.6588 | 1176372.1305
50 | 2588782.8169 | 1176351.532 | 2588776.2897 | 1176347.3311 | 2588766.0555 | 1176338.9794 | 2588744.3778 | 1176318.8174
51 | 2588721.2891 | 1176297.3429 | 2588744.3778 | 1176318.8174
52 | 2588715.8379 | 1176292.2729 | 2588721.2891 | 1176297.3429
53 | 2588796.6946 | 1176330.3507 | 2588796.9675 | 1176320.6085
54 | 2588715.8379 | 1176292.2729 | 2588702.1201 | 1176279.6619
55 | 2588702.1201 | 1176279.6619 | 2588697.2485 | 1176275.1834
56 | 2588671.9926 | 1176249.023 | 2588680.1904 | 1176259.5016 | 2588697.2485 | 1176275.1834
57 | 2588671.9926 | 1176249.023 | 2588661.7054 | 1176233.0567
58 | 2588661.7054 | 1176233.0567 | 2588652.324 | 1176215.1766 | 2588647.96 | 1176200.5272
59 | 2588659.9174 | 1176342.4641 | 2588665.3282 | 1176346.4658
60 | 2588614.5739 | 1176446.2549 | 2588621.2076 | 1176450.3929
61 | 2588614.5739 | 1176446.2549 | 2588612.1825 | 1176450.6394 | 2588603.8804 | 1176456.1661
62 | 2588582.9408 | 1176470.1053 | 2588603.8804 | 1176456.1661
63 | 2588678.5477 | 1176356.2428 | 2588665.3282 | 1176346.4658

## bus_geodata
| x | y | coords
0 | 2588617.9866 | 1176536.3163
1 | 2588612.6255 | 1176538.3832
2 | 2588686.7216 | 1176543.2445
3 | 2588703.1638 | 1176532.8191
4 | 2588716.1056 | 1176538.3974
5 | 2588682.5618 | 1176494.1146
6 | 2588696.6742 | 1176557.937
7 | 2588670.7045 | 1176471.8386
8 | 2588701.9477 | 1176443.7206
9 | 2588727.7884 | 1176530.9616
10 | 2588738.021 | 1176524.4488
11 | 2588748.0384 | 1176539.582
12 | 2588745.8525 | 1176418.2245
13 | 2588675.1884 | 1176458.5789
14 | 2588593.0973 | 1176509.7171
15 | 2588657.2392 | 1176468.6851
16 | 2588566.4236 | 1176529.0669
17 | 2588705.5565 | 1176571.0495
18 | 2588579.7822 | 1176547.1705
19 | 2588575.2511 | 1176541.0299
20 | 2588560.1771 | 1176400.4136
21 | 2588579.1063 | 1176415.7163
22 | 2588600.8305 | 1176365.4067
23 | 2588721.9498 | 1176416.0797
24 | 2588788.2179 | 1176374.578
25 | 2588758.4243 | 1176555.2687
26 | 2588808.3648 | 1176451.5776
27 | 2588808.8979 | 1176460.7131
28 | 2588806.1407 | 1176423.3803
29 | 2588874.7235 | 1176616.1229
30 | 2588804.5652 | 1176410.1235
31 | 2588799.7244 | 1176389.4428
32 | 2588796.575 | 1176383.2871
33 | 2588794.5831 | 1176353.5887
34 | 2588616.9747 | 1176377.6386
35 | 2588619.9097 | 1176379.8624
36 | 2588639.2849 | 1176394.5423
37 | 2588621.9425 | 1176314.8296
38 | 2588641.055 | 1176395.8834
39 | 2588637.3715 | 1176325.7895
40 | 2588649.7646 | 1176265.5685
41 | 2588655.4941 | 1176406.8234
42 | 2588642.3692 | 1176329.4857
43 | 2588650.0072 | 1176265.3316
44 | 2588601.0485 | 1176433.4548
45 | 2588768.6588 | 1176372.1305
46 | 2588782.8169 | 1176351.532
47 | 2588744.3778 | 1176318.8174
48 | 2588721.2891 | 1176297.3429
49 | 2588796.6946 | 1176330.3507
50 | 2588715.8379 | 1176292.2729
51 | 2588796.9675 | 1176320.6085
52 | 2588702.1201 | 1176279.6619
53 | 2588697.2485 | 1176275.1834
54 | 2588661.7054 | 1176233.0567
55 | 2588671.9926 | 1176249.023
56 | 2588647.96 | 1176200.5272
57 | 2588659.9174 | 1176342.4641
58 | 2588720.9976 | 1176373.3821
59 | 2588614.5739 | 1176446.2549
60 | 2588621.2076 | 1176450.3929
61 | 2588603.8804 | 1176456.1661
62 | 2588582.9408 | 1176470.1053
63 | 2588665.3282 | 1176346.4658
64 | 2588678.5477 | 1176356.2428
65 | 2588721.9498 | 1176416.0797

## line_std_types
| c_nf_per_km | r_ohm_per_km | x_ohm_per_km | max_i_ka | type | q_mm2 | alpha | voltage_rating
NAYY 4x50 SE | 210 | 0.642 | 0.083 | 0.142 | cs | 50 | 0.00403 | LV
NAYY 4x120 SE | 264 | 0.225 | 0.08 | 0.242 | cs | 120 | 0.00403 | LV
NAYY 4x150 SE | 261 | 0.208 | 0.08 | 0.27 | cs | 150 | 0.00403 | LV
NA2XS2Y 1x95 RM/25 12/20 kV | 216 | 0.313 | 0.132 | 0.252 | cs | 95 | 0.00403 | MV
NA2XS2Y 1x185 RM/25 12/20 kV | 273 | 0.161 | 0.117 | 0.362 | cs | 185 | 0.00403 | MV
NA2XS2Y 1x240 RM/25 12/20 kV | 304 | 0.122 | 0.112 | 0.421 | cs | 240 | 0.00403 | MV
NA2XS2Y 1x95 RM/25 6/10 kV | 315 | 0.313 | 0.123 | 0.249 | cs | 95 | 0.00403 | MV
NA2XS2Y 1x185 RM/25 6/10 kV | 406 | 0.161 | 0.11 | 0.358 | cs | 185 | 0.00403 | MV
NA2XS2Y 1x240 RM/25 6/10 kV | 456 | 0.122 | 0.105 | 0.416 | cs | 240 | 0.00403 | MV
NA2XS2Y 1x150 RM/25 12/20 kV | 250 | 0.206 | 0.116 | 0.319 | cs | 150 | 0.00403 | MV
NA2XS2Y 1x120 RM/25 12/20 kV | 230 | 0.253 | 0.119 | 0.283 | cs | 120 | 0.00403 | MV
NA2XS2Y 1x70 RM/25 12/20 kV | 190 | 0.443 | 0.132 | 0.22 | cs | 70 | 0.00403 | MV
NA2XS2Y 1x150 RM/25 6/10 kV | 360 | 0.206 | 0.11 | 0.315 | cs | 150 | 0.00403 | MV
NA2XS2Y 1x120 RM/25 6/10 kV | 340 | 0.253 | 0.113 | 0.28 | cs | 120 | 0.00403 | MV
NA2XS2Y 1x70 RM/25 6/10 kV | 280 | 0.443 | 0.123 | 0.217 | cs | 70 | 0.00403 | MV
N2XS(FL)2Y 1x120 RM/35 64/110 kV | 112 | 0.153 | 0.166 | 0.366 | cs | 120 | 0.00393 | HV
N2XS(FL)2Y 1x185 RM/35 64/110 kV | 125 | 0.099 | 0.156 | 0.457 | cs | 185 | 0.00393 | HV
N2XS(FL)2Y 1x240 RM/35 64/110 kV | 135 | 0.075 | 0.149 | 0.526 | cs | 240 | 0.00393 | HV
N2XS(FL)2Y 1x300 RM/35 64/110 kV | 144 | 0.06 | 0.144 | 0.588 | cs | 300 | 0.00393 | HV
15-AL1/3-ST1A 0.4 | 11 | 1.8769 | 0.35 | 0.105 | ol | 16 | 0.00403 | LV
24-AL1/4-ST1A 0.4 | 11.25 | 1.2012 | 0.335 | 0.14 | ol | 24 | 0.00403 | LV
48-AL1/8-ST1A 0.4 | 12.2 | 0.5939 | 0.3 | 0.21 | ol | 48 | 0.00403 | LV
94-AL1/15-ST1A 0.4 | 13.2 | 0.306 | 0.29 | 0.35 | ol | 94 | 0.00403 | LV
34-AL1/6-ST1A 10.0 | 9.7 | 0.8342 | 0.36 | 0.17 | ol | 34 | 0.00403 | MV
48-AL1/8-ST1A 10.0 | 10.1 | 0.5939 | 0.35 | 0.21 | ol | 48 | 0.00403 | MV
70-AL1/11-ST1A 10.0 | 10.4 | 0.4132 | 0.339 | 0.29 | ol | 70 | 0.00403 | MV
94-AL1/15-ST1A 10.0 | 10.75 | 0.306 | 0.33 | 0.35 | ol | 94 | 0.00403 | MV
122-AL1/20-ST1A 10.0 | 11.1 | 0.2376 | 0.323 | 0.41 | ol | 122 | 0.00403 | MV
149-AL1/24-ST1A 10.0 | 11.25 | 0.194 | 0.315 | 0.47 | ol | 149 | 0.00403 | MV
34-AL1/6-ST1A 20.0 | 9.15 | 0.8342 | 0.382 | 0.17 | ol | 34 | 0.00403 | MV
48-AL1/8-ST1A 20.0 | 9.5 | 0.5939 | 0.372 | 0.21 | ol | 48 | 0.00403 | MV
70-AL1/11-ST1A 20.0 | 9.7 | 0.4132 | 0.36 | 0.29 | ol | 70 | 0.00403 | MV
94-AL1/15-ST1A 20.0 | 10 | 0.306 | 0.35 | 0.35 | ol | 94 | 0.00403 | MV
122-AL1/20-ST1A 20.0 | 10.3 | 0.2376 | 0.344 | 0.41 | ol | 122 | 0.00403 | MV
149-AL1/24-ST1A 20.0 | 10.5 | 0.194 | 0.337 | 0.47 | ol | 149 | 0.00403 | MV
184-AL1/30-ST1A 20.0 | 10.75 | 0.1571 | 0.33 | 0.535 | ol | 184 | 0.00403 | MV
243-AL1/39-ST1A 20.0 | 11 | 0.1188 | 0.32 | 0.645 | ol | 243 | 0.00403 | MV
48-AL1/8-ST1A 110.0 | 8 | 0.5939 | 0.46 | 0.21 | ol | 48 | 0.00403 | HV
70-AL1/11-ST1A 110.0 | 8.4 | 0.4132 | 0.45 | 0.29 | ol | 70 | 0.00403 | HV
94-AL1/15-ST1A 110.0 | 8.65 | 0.306 | 0.44 | 0.35 | ol | 94 | 0.00403 | HV
122-AL1/20-ST1A 110.0 | 8.5 | 0.2376 | 0.43 | 0.41 | ol | 122 | 0.00403 | HV
149-AL1/24-ST1A 110.0 | 8.75 | 0.194 | 0.41 | 0.47 | ol | 149 | 0.00403 | HV
184-AL1/30-ST1A 110.0 | 8.8 | 0.1571 | 0.4 | 0.535 | ol | 184 | 0.00403 | HV
243-AL1/39-ST1A 110.0 | 9 | 0.1188 | 0.39 | 0.645 | ol | 243 | 0.00403 | HV
305-AL1/39-ST1A 110.0 | 9.2 | 0.0949 | 0.38 | 0.74 | ol | 305 | 0.00403 | HV
490-AL1/64-ST1A 110.0 | 9.75 | 0.059 | 0.37 | 0.96 | ol | 490 | 0.00403 | HV
679-AL1/86-ST1A 110.0 | 9.95 | 0.042 | 0.36 | 1.15 | ol | 679 | 0.00403 | HV
490-AL1/64-ST1A 220.0 | 10 | 0.059 | 0.285 | 0.96 | ol | 490 | 0.00403 | HV
679-AL1/86-ST1A 220.0 | 11.7 | 0.042 | 0.275 | 1.15 | ol | 679 | 0.00403 | HV
490-AL1/64-ST1A 380.0 | 11 | 0.059 | 0.253 | 0.96 | ol | 490 | 0.00403 | HV
679-AL1/86-ST1A 380.0 | 14.6 | 0.042 | 0.25 | 1.15 | ol | 679 | 0.00403 | HV

## trafo_std_types
| i0_percent | pfe_kw | vkr_percent | sn_mva | vn_lv_kv | vn_hv_kv | vk_percent | shift_degree | vector_group | tap_side | tap_neutral | tap_min | tap_max | tap_step_degree | tap_step_percent | tap_phase_shifter
160 MVA 380/110 kV | 0.06 | 60 | 0.25 | 160 | 110 | 380 | 12.2 | 0 | Yy0 | hv | 0 | -9 | 9 | 0 | 1.5 | FALSE
100 MVA 220/110 kV | 0.06 | 55 | 0.26 | 100 | 110 | 220 | 12 | 0 | Yy0 | hv | 0 | -9 | 9 | 0 | 1.5 | FALSE
63 MVA 110/20 kV | 0.04 | 22 | 0.32 | 63 | 20 | 110 | 18 | 150 | YNd5 | hv | 0 | -9 | 9 | 0 | 1.5 | FALSE
40 MVA 110/20 kV | 0.05 | 18 | 0.34 | 40 | 20 | 110 | 16.2 | 150 | YNd5 | hv | 0 | -9 | 9 | 0 | 1.5 | FALSE
25 MVA 110/20 kV | 0.07 | 14 | 0.41 | 25 | 20 | 110 | 12 | 150 | YNd5 | hv | 0 | -9 | 9 | 0 | 1.5 | FALSE
63 MVA 110/10 kV | 0.04 | 22 | 0.32 | 63 | 10 | 110 | 18 | 150 | YNd5 | hv | 0 | -9 | 9 | 0 | 1.5 | FALSE
40 MVA 110/10 kV | 0.05 | 18 | 0.34 | 40 | 10 | 110 | 16.2 | 150 | YNd5 | hv | 0 | -9 | 9 | 0 | 1.5 | FALSE
25 MVA 110/10 kV | 0.07 | 14 | 0.41 | 25 | 10 | 110 | 12 | 150 | YNd5 | hv | 0 | -9 | 9 | 0 | 1.5 | FALSE
0.25 MVA 20/0.4 kV | 0.32 | 0.8 | 1.44 | 0.25 | 0.4 | 20 | 6 | 150 | Yzn5 | hv | 0 | -2 | 2 | 0 | 2.5 | FALSE
0.4 MVA 20/0.4 kV | 0.3375 | 1.35 | 1.425 | 0.4 | 0.4 | 20 | 6 | 150 | Dyn5 | hv | 0 | -2 | 2 | 0 | 2.5 | FALSE
0.63 MVA 20/0.4 kV | 0.2619 | 1.65 | 1.206 | 0.63 | 0.4 | 20 | 6 | 150 | Dyn5 | hv | 0 | -2 | 2 | 0 | 2.5 | FALSE
0.25 MVA 10/0.4 kV | 0.24 | 0.6 | 1.2 | 0.25 | 0.4 | 10 | 4 | 150 | Dyn5 | hv | 0 | -2 | 2 | 0 | 2.5 | FALSE
0.4 MVA 10/0.4 kV | 0.2375 | 0.95 | 1.325 | 0.4 | 0.4 | 10 | 4 | 150 | Dyn5 | hv | 0 | -2 | 2 | 0 | 2.5 | FALSE
0.63 MVA 10/0.4 kV | 0.1873 | 1.18 | 1.0794 | 0.63 | 0.4 | 10 | 4 | 150 | Dyn5 | hv | 0 | -2 | 2 | 0 | 2.5 | FALSE

## trafo3w_std_types
| sn_hv_mva | sn_mv_mva | sn_lv_mva | vn_hv_kv | vn_mv_kv | vn_lv_kv | vk_hv_percent | vk_mv_percent | vk_lv_percent | vkr_hv_percent | vkr_mv_percent | vkr_lv_percent | pfe_kw | i0_percent | shift_mv_degree | shift_lv_degree | vector_group | tap_side | tap_neutral | tap_min | tap_max | tap_step_percent
63/25/38 MVA 110/20/10 kV | 63 | 25 | 38 | 110 | 20 | 10 | 10.4 | 10.4 | 10.4 | 0.28 | 0.32 | 0.35 | 35 | 0.89 | 0 | 0 | YN0yn0yn0 | hv | 0 | -10 | 10 | 1.2
63/25/38 MVA 110/10/10 kV | 63 | 25 | 38 | 110 | 10 | 10 | 10.4 | 10.4 | 10.4 | 0.28 | 0.32 | 0.35 | 35 | 0.89 | 0 | 0 | YN0yn0yn0 | hv | 0 | -10 | 10 | 1.2

## fuse_std_types
| fuse_type | i_rated_a | t_avg | t_min | t_total | x_avg | x_min | x_total
HV 100A | HV 100A | 100 | 0 | [10.0, 3.64, 0.854, 0.281, 0.1, 0.0531, 0.022, 0.01] | [10.0, 4.267, 1.21, 0.403, 0.1, 0.058, 0.022, 0.01] | 0 | [300.0, 350.0, 450.0, 550.0, 700.0, 850.0, 1200.0, 1752.0] | [600.0, 700.0, 900.0, 1150.0, 1665.0, 2000.0, 3000.0, 4313.0]
HV 10A | HV 10A | 10 | 0 | [10.0, 1675.0, 0.344, 0.156, 0.1, 0.0417, 0.0171, 0.01] | [10.0, 1.3, 0.3, 0.155, 0.1, 0.0555, 0.023, 0.01] | 0 | [30.0, 32.0, 35.0, 37.0, 39.0, 50.0, 70.0, 88.0] | [60.0, 70.0, 80.0, 87.0, 94.0, 110.0, 150.0, 216.0]
HV 125A | HV 125A | 125 | 0 | [10.0, 1.82, 0.344, 0.1, 0.0467, 0.0269, 0.01] | [10.0, 2.478, 0.426, 0.1, 0.0427, 0.0211, 0.01] | 0 | [375.0, 500.0, 700.0, 925.0, 1200.0, 1500.0, 2341.0] | [750.0, 1000.0, 1500.0, 2200.0, 3000.0, 4000.0, 5765.0]
HV 160A | HV 160A | 160 | 0 | [10.0, 4.15, 1.03, 0.198, 0.1, 0.051, 0.0172, 0.01] | [10.0, 2.3, 0.734, 0.274, 0.1, 0.046, 0.0177, 0.01] | 0 | [480.0, 550.0, 700.0, 1000.0, 1260.0, 1600.0, 2500.0, 3227.0] | [960.0, 1300.0, 1700.0, 2200.0, 2996.0, 4000.0, 6000.0, 7946.0]
HV 16A | HV 16A | 16 | 0 | [10.0, 0.352, 0.164, 0.1, 0.0649, 0.0342, 0.01] | [10.0, 2.34, 0.722, 0.181, 0.1, 0.055, 0.0296, 0.01] | 0 | [48.0, 60.0, 65.0, 71.0, 80.0, 100.0, 162.0] | [96.0, 110.0, 125.0, 150.0, 168.0, 200.0, 250.0, 398.0]
HV 200A | HV 200A | 200 | 0 | [10.0, 4.267, 1.21, 0.403, 0.1, 0.058, 0.022, 0.01] | [10.0, 3.73, 1.654, 0.328, 0.1, 0.0531, 0.019, 0.01] | 0 | [600.0, 700.0, 900.0, 1150.0, 1665.0, 2000.0, 3000.0, 4313.0] | [1200.0, 1500.0, 1800.0, 2700.0, 3960.0, 5000.0, 7500.0, 10620.0]
HV 20A | HV 20A | 20 | 0 | [10.0, 1.3, 0.3, 0.155, 0.1, 0.0555, 0.023, 0.01] | [10.0, 1.3, 0.161, 0.1, 0.0611, 0.0399, 0.0141, 0.01] | 0 | [60.0, 70.0, 80.0, 87.0, 94.0, 110.0, 150.0, 216.0] | [120.0, 150.0, 200.0, 223.0, 260.0, 300.0, 450.0, 532.0]
HV 25A | HV 25A | 25 | 0 | [10.0, 2.512, 0.833, 0.299, 0.1, 0.0372, 0.0223, 0.01] | [10.0, 3.125, 0.597, 0.198, 0.1, 0.0378, 0.022, 0.01] | 0 | [75.0, 82.0, 90.0, 100.0, 124.0, 170.0, 200.0, 289.0] | [150.0, 170.0, 210.0, 250.0, 294.0, 400.0, 500.0, 711.0]
HV 31.5A | HV 31.5A | 31.5 | 0 | [10.0, 2.34, 0.722, 0.181, 0.1, 0.055, 0.0296, 0.01] | [10.0, 2.84, 0.368, 0.164, 0.1, 0.0621, 0.0378, 0.0195, 0.01] | 0 | [95.0, 110.0, 125.0, 150.0, 165.0, 200.0, 250.0, 390.0] | [189.0, 220.0, 300.0, 350.0, 393.0, 450.0, 530.0, 700.0, 960.0]
HV 40A | HV 40A | 40 | 0 | [10.0, 1.3, 0.161, 0.1, 0.0611, 0.0399, 0.0141, 0.01] | [10.0, 2.05, 0.369, 0.198, 0.1, 0.051, 0.0298, 0.01] | 0 | [120.0, 150.0, 200.0, 223.0, 260.0, 300.0, 450.0, 532.0] | [240.0, 300.0, 400.0, 450.0, 530.0, 650.0, 800.0, 1311.0]
HV 50A | HV 50A | 50 | 0 | [10.0, 3.215, 0.597, 0.198, 0.1, 0.0378, 0.022, 0.01] | [10.0, 3.64, 0.854, 0.281, 0.1, 0.0531, 0.022, 0.01] | 0 | [150.0, 170.0, 210.0, 250.0, 294.0, 400.0, 500.0, 711.0] | [300.0, 350.0, 450.0, 550.0, 700.0, 850.0, 1200.0, 1752.0]
HV 6.3A | HV 6.3A | 6.3 | 0 | [10.0, 1.39, 0.344, 0.168, 0.1, 0.056, 0.0263, 0.01] | [10.0, 1.711, 0.516, 0.198, 0.1, 0.0634, 0.0303, 0.01] | 0 | [19.0, 19.5, 20.4, 20.8, 22.0, 25.0, 32.0, 48.0] | [38.0, 40.0, 43.0, 48.0, 53.0, 60.0, 75.0, 118.0]
HV 63A | HV 63A | 63 | 0 | [10.0, 2.84, 0.368, 0.164, 0.1, 0.0621, 0.0378, 0.0195, 0.01] | [10.0, 1.82, 0.344, 0.1, 0.0467, 0.0269, 0.01] | 0 | [189.0, 220.0, 300.0, 350.0, 393.0, 450.0, 530.0, 700.0, 961.0] | [378.0, 500.0, 700.0, 934.0, 1200.0, 1500.0, 2366.0]
HV 80A | HV 80A | 80 | 0 | [10.0, 2.05, 0.369, 0.198, 0.1, 0.051, 0.0298, 0.01] | [10.0, 4.15, 1.03, 0.198, 0.1, 0.051, 0.0172, 0.01] | 0 | [240.0, 300.0, 400.0, 450.0, 530.0, 650.0, 800.0, 1311.0] | [480.0, 550.0, 700.0, 1000.0, 1260.0, 1600.0, 2500.0, 3227.0]
Siemens NH-1-100 | Siemens NH-1-100 | 100 | [5400.0, 2000.0, 400.0, 20.0, 1.0, 0.2, 0.012, 0.004] | 0 | 0 | [150.0, 190.0, 250.0, 430.0, 900.0, 1250.0, 2700.0, 3600.0] | 0 | 0
Siemens NH-1-125 | Siemens NH-1-125 | 125 | [4800.0, 120.0, 7.0, 0.1, 0.004] | 0 | 0 | [180.0, 400.0, 740.0, 2000.0, 4250.0] | 0 | 0
Siemens NH-1-16 | Siemens NH-1-16 | 16 | [4000.0, 400.0, 2.0, 0.1, 0.04, 0.01] | 0 | 0 | [26.0, 35.0, 75.0, 150.0, 200.0, 300.0] | 0 | 0
Siemens NH-1-160 | Siemens NH-1-160 | 160 | [4800.0, 120.0, 7.0, 0.1, 0.004] | 0 | 0 | [210.0, 500.0, 900.0, 2300.0, 5000.0] | 0 | 0
Siemens NH-1-25 | Siemens NH-1-25 | 25 | [4000.0, 1000.0, 10.0, 0.2, 0.02, 0.01] | 0 | 0 | [40.0, 50.0, 100.0, 210.0, 400.0, 500.0] | 0 | 0
Siemens NH-1-50 | Siemens NH-1-50 | 50 | [4000.0, 40.0, 4.0, 1.0, 0.02, 0.01] | 0 | 0 | [86.0, 200.0, 300.0, 400.0, 1000.0, 1280.0] | 0 | 0
Siemens NH-1-63 | Siemens NH-1-63 | 63 | [4000.0, 100.0, 10.0, 2.0, 0.04, 0.01] | 0 | 0 | [100.0, 200.0, 300.0, 400.0, 1000.0, 1500.0] | 0 | 0
Siemens NH-1-80 | Siemens NH-1-80 | 80 | [4800.0, 120.0, 7.0, 0.1, 0.01] | 0 | 0 | [150.58, 250.0, 450.0, 1150.0, 2470.0] | 0 | 0
Siemens NH-2-1000 | Siemens NH-2-1000 | 1000 | [4800.0, 120.0, 7.0, 0.1, 0.004] | 0 | 0 | [1900.0, 3500.0, 8400.0, 24000.0, 52000.0] | 0 | 0
Siemens NH-2-200 | Siemens NH-2-200 | 200 | [4800.0, 120.0, 7.0, 0.1, 0.004] | 0 | 0 | [280.0, 650.0, 1200.0, 3000.0, 7000.0] | 0 | 0
Siemens NH-2-224 | Siemens NH-2-224 | 224 | [4800.0, 120.0, 7.0, 0.2, 0.04, 0.004] | 0 | 0 | [400.0, 750.0, 1453.0, 3025.0, 4315.0, 7600.0] | 0 | 0
Siemens NH-2-250 | Siemens NH-2-250 | 250 | [4800.0, 120.0, 7.0, 0.1, 0.004] | 0 | 0 | [450.0, 800.0, 1650.0, 4000.0, 8500.0] | 0 | 0
Siemens NH-2-315 | Siemens NH-2-315 | 315 | [4800.0, 120.0, 7.0, 0.1, 0.004] | 0 | 0 | [550.0, 920.0, 1900.0, 5000.0, 11000.0] | 0 | 0
Siemens NH-2-355 | Siemens NH-2-355 | 355 | [4800.0, 120.0, 6.0, 0.1, 0.004] | 0 | 0 | [650.0, 1116.27, 2350.0, 5840.0, 12790.0] | 0 | 0
Siemens NH-2-400 | Siemens NH-2-400 | 400 | [4800.0, 120.0, 7.0, 0.1, 0.004] | 0 | 0 | [720.0, 1350.0, 2800.0, 6500.0, 15000.0] | 0 | 0
Siemens NH-2-425 | Siemens NH-2-425 | 425 | [4800.0, 120.0, 7.0, 0.1, 0.004] | 0 | 0 | [850.0, 1500.0, 3050.0, 7500.0, 16500.0] | 0 | 0
Siemens NH-2-630 | Siemens NH-2-630 | 630 | [4800.0, 120.0, 7.0, 0.1, 0.004] | 0 | 0 | [1200.0, 2000.0, 4800.0, 12000.0, 26000.0] | 0 | 0

## res_bus
| vm_pu | va_degree | p_mw | q_mvar
0 | 0.9828 | -0.12058 | 0.012721 | 0.0031882
1 | 0.9829 | -0.11982 | 0 | 0
2 | 0.98488 | -0.10576 | 0 | 0
3 | 0.9853 | -0.10279 | 0 | 0
4 | 0.98516 | -0.10378 | 0 | 0
5 | 0.98653 | -0.094083 | 0.0078028 | 0.0019556
6 | 0.98483 | -0.10614 | 0.0013169 | 0.00033004
7 | 0.98752 | -0.087067 | 0 | 0
8 | 0.98933 | -0.07424 | 0 | 0
9 | 0.98507 | -0.10442 | 0.00069948 | 0.00017531
10 | 0.985 | -0.10489 | 0 | 0
11 | 0.98491 | -0.1056 | 0 | 0
12 | 0.99177 | -0.057059 | 0.0052413 | 0.0013136
13 | 0.98906 | -0.076169 | 0 | 0
14 | 0.98844 | -0.080582 | 0 | 0
15 | 0.98888 | -0.07747 | 0.0021865 | 0.000548
16 | 0.98825 | -0.081924 | 0 | 0
17 | 0.98481 | -0.10627 | 0.00078253 | 0.00019612
18 | 0.98814 | -0.08273 | 0.0025609 | 0.00064182
19 | 0.98817 | -0.08253 | 0.0014289 | 0.00035812
20 | 0.97508 | -0.17534 | 0 | 0
21 | 0.97459 | -0.17882 | 0.0024957 | 0.00062547
22 | 0.97562 | -0.17147 | 0 | 0
23 | 0.99391 | -0.042142 | 0 | 0
24 | 0.98747 | -0.087245 | 0 | 0
25 | 0.9848 | -0.10633 | 0.0037861 | 0.00094889
26 | 0.98535 | -0.10231 | 0.0054148 | 0.0013571
27 | 0.98524 | -0.10308 | 0.0049064 | 0.0012297
28 | 0.98591 | -0.098336 | 0.0039132 | 0.00098073
29 | 0.98439 | -0.10911 | 0.0033204 | 0.00083217
30 | 0.98625 | -0.095927 | 0.0022701 | 0.00056895
31 | 0.98686 | -0.091593 | 0.0012892 | 0.00032309
32 | 0.98707 | -0.090084 | 0.0018044 | 0.00045222
33 | 0.98618 | -0.096322 | 0.0029236 | 0.00073272
34 | 0.97508 | -0.1753 | 0.002746 | 0.00068821
35 | 0.975 | -0.17589 | 0.003224 | 0.00080801
36 | 0.97457 | -0.17896 | 0.0035027 | 0.00087785
37 | 0.97689 | -0.16237 | 0 | 0
38 | 0.97455 | -0.17916 | 0.0023585 | 0.00059109
39 | 0.97635 | -0.16619 | 0.0046616 | 0.0011683
40 | 0.97831 | -0.15222 | 0.0068824 | 0.0017249
41 | 0.97438 | -0.18034 | 0.0061734 | 0.0015472
42 | 0.97622 | -0.16715 | 0.0021729 | 0.00054458
43 | 0.97832 | -0.15215 | 0.007006 | 0.0017559
44 | 0.97413 | -0.18213 | 0.0025623 | 0.00064216
45 | 0.98517 | -0.10347 | 0.010492 | 0.0026296
46 | 0.98555 | -0.10076 | 0 | 0
47 | 0.98314 | -0.11783 | 0.0067188 | 0.0016839
48 | 0.98174 | -0.12779 | 0.011898 | 0.0029819
49 | 0.98588 | -0.098485 | 0 | 0
50 | 0.98145 | -0.12984 | 0 | 0
51 | 0.98575 | -0.099389 | 0.0090303 | 0.0022632
52 | 0.98073 | -0.13497 | 0.0046742 | 0.0011715
53 | 0.98048 | -0.13669 | 0.0015762 | 0.00039503
54 | 0.97895 | -0.14765 | 0 | 0
55 | 0.97918 | -0.14597 | 0 | 0
56 | 0.97851 | -0.1508 | 0.0085106 | 0.002133
57 | 0.97582 | -0.17 | 0.0046616 | 0.0011683
58 | 1 | 0 | -0.18628 | -0.046902
59 | 0.9739 | -0.18383 | 0 | 0
60 | 0.97388 | -0.18394 | 0.0013639 | 0.00034182
61 | 0.97374 | -0.18497 | 0.0031378 | 0.0007864
62 | 0.97359 | -0.18605 | 0.0040817 | 0.001023
63 | 0.97575 | -0.17055 | 0.0031506 | 0.00078962
64 | 0.97563 | -0.17136 | 0.0046594 | 0.0011678
65 | 0.99998 | 149.9947 | 0 | 0

## res_line
| p_from_mw | q_from_mvar | p_to_mw | q_to_mvar | pl_mw | ql_mvar | i_from_ka | i_to_ka | i_ka | vm_from_pu | va_from_degree | vm_to_pu | va_to_degree | loading_percent
0 | -0.012721 | -0.0031882 | 0.012722 | 0.0031886 | 1.3305e-06 | 4.3889e-07 | 0.01926 | 0.01926 | 0.01926 | 0.9828 | -0.12058 | 0.9829 | -0.11982 | 7.1334
1 | -0.012722 | -0.0031886 | 0.012747 | 0.0031968 | 2.4814e-05 | 8.1824e-06 | 0.01926 | 0.01926 | 0.01926 | 0.9829 | -0.11982 | 0.98488 | -0.10576 | 7.1334
2 | 0.0020995 | 0.00052578 | -0.0020994 | -0.00052596 | 1.1142e-07 | -1.8297e-07 | 0.0031719 | 0.003172 | 0.003172 | 0.98488 | -0.10576 | 0.98483 | -0.10614 | 1.1748
3 | -0.014847 | -0.0037226 | 0.014853 | 0.0037247 | 6.1146e-06 | 2.1038e-06 | 0.022432 | 0.022432 | 0.022432 | 0.98488 | -0.10576 | 0.9853 | -0.10279 | 8.308
4 | 0.0044876 | 0.0011239 | -0.004487 | -0.0011239 | 6.1689e-07 | -3.6849e-08 | 0.006777 | 0.0067771 | 0.0067771 | 0.9853 | -0.10279 | 0.98516 | -0.10378 | 2.51
5 | -0.01934 | -0.0048486 | 0.019364 | 0.004857 | 2.3342e-05 | 8.4184e-06 | 0.029209 | 0.029208 | 0.029209 | 0.9853 | -0.10279 | 0.98653 | -0.094083 | 10.818
6 | 0.004487 | 0.0011239 | -0.0044866 | -0.001124 | 3.9689e-07 | -2.3663e-08 | 0.0067771 | 0.0067771 | 0.0067771 | 0.98516 | -0.10378 | 0.98507 | -0.10442 | 2.51
7 | -0.027166 | -0.0068125 | 0.027193 | 0.0068224 | 2.6441e-05 | 9.8472e-06 | 0.040978 | 0.040977 | 0.040978 | 0.98653 | -0.094083 | 0.98752 | -0.087067 | 15.1769
8 | 0.00078255 | 0.00019592 | -0.00078253 | -0.00019612 | 1.3815e-08 | -1.962e-07 | 0.0011823 | 0.0011824 | 0.0011824 | 0.98483 | -0.10614 | 0.98481 | -0.10627 | 0.43792
9 | -0.027193 | -0.0068224 | 0.027241 | 0.0068404 | 4.8476e-05 | 1.8052e-05 | 0.040977 | 0.040977 | 0.040977 | 0.98752 | -0.087067 | 0.98933 | -0.07424 | 15.1768
10 | -0.033423 | -0.0083882 | 0.033503 | 0.0084183 | 7.9905e-05 | 3.0081e-05 | 0.050275 | 0.050275 | 0.050275 | 0.98933 | -0.07424 | 0.99177 | -0.057059 | 18.6203
11 | 0.006182 | 0.0015478 | -0.0061803 | -0.0015475 | 1.6474e-06 | 2.4156e-07 | 0.0092975 | 0.0092976 | 0.0092976 | 0.98933 | -0.07424 | 0.98906 | -0.076169 | 3.4436
12 | 0.0037871 | 0.00094865 | -0.0037869 | -0.00094871 | 2.4768e-07 | -5.914e-08 | 0.0057205 | 0.0057206 | 0.0057206 | 0.98507 | -0.10442 | 0.985 | -0.10489 | 2.1187
13 | 0.0037869 | 0.00094871 | -0.0037865 | -0.0009488 | 3.7035e-07 | -8.8384e-08 | 0.0057206 | 0.0057207 | 0.0057207 | 0.985 | -0.10489 | 0.98491 | -0.1056 | 2.1188
14 | 0.0037865 | 0.0009488 | -0.0037861 | -0.00094889 | 3.8419e-07 | -9.1631e-08 | 0.0057207 | 0.0057207 | 0.0057207 | 0.98491 | -0.1056 | 0.9848 | -0.10633 | 2.1188
15 | -0.184 | -0.046336 | 0.18438 | 0.046483 | 0.00038446 | 0.00014693 | 0.27614 | 0.27614 | 0.27614 | 0.99177 | -0.057059 | 0.99391 | -0.042142 | 34.0914
16 | 0.14525 | 0.036604 | -0.14464 | -0.036372 | 0.0006111 | 0.00023265 | 0.218 | 0.218 | 0.218 | 0.99177 | -0.057059 | 0.98747 | -0.087245 | 26.914
17 | 0.0061803 | 0.0015475 | -0.0061792 | -0.0015474 | 1.1112e-06 | 1.6306e-07 | 0.0092976 | 0.0092977 | 0.0092977 | 0.98906 | -0.076169 | 0.98888 | -0.07747 | 3.4436
18 | -0.003991 | -0.00099967 | 0.0039927 | 0.00099936 | 1.7165e-06 | -3.1716e-07 | 0.0060079 | 0.0060075 | 0.0060079 | 0.98844 | -0.080582 | 0.98888 | -0.07747 | 2.2251
19 | 0.003991 | 0.00099967 | -0.0039902 | -0.00099981 | 7.4087e-07 | -1.3658e-07 | 0.0060079 | 0.006008 | 0.006008 | 0.98844 | -0.080582 | 0.98825 | -0.081924 | 2.2252
20 | 0.0039902 | 0.00099981 | -0.0039899 | -0.00099987 | 3.3488e-07 | -6.1677e-08 | 0.006008 | 0.0060081 | 0.0060081 | 0.98825 | -0.081924 | 0.98817 | -0.08253 | 2.2252
21 | -0.0025609 | -0.00064182 | 0.002561 | 0.00064175 | 7.082e-08 | -7.0522e-08 | 0.0038564 | 0.0038564 | 0.0038564 | 0.98814 | -0.08273 | 0.98817 | -0.08253 | 1.4283
22 | 0.013657 | 0.0034233 | -0.01365 | -0.0034211 | 6.5973e-06 | 2.234e-06 | 0.020841 | 0.020841 | 0.020841 | 0.97508 | -0.17534 | 0.97459 | -0.17882 | 7.7189
23 | -0.013657 | -0.0034233 | 0.013664 | 0.0034248 | 7.311e-06 | 1.4653e-06 | 0.020841 | 0.020841 | 0.020841 | 0.97508 | -0.17534 | 0.97562 | -0.17147 | 3.8594
24 | 0.011154 | 0.0027956 | -0.011149 | -0.002794 | 5.1067e-06 | 1.6127e-06 | 0.017031 | 0.017031 | 0.017031 | 0.97459 | -0.17882 | 0.97413 | -0.18213 | 6.3077
25 | -0.031686 | -0.0079429 | 0.031726 | 0.0079569 | 3.998e-05 | 1.4005e-05 | 0.048328 | 0.048327 | 0.048328 | 0.97562 | -0.17147 | 0.97689 | -0.16237 | 8.9496
26 | 0.018022 | 0.0045181 | -0.018012 | -0.0045147 | 9.5495e-06 | 3.4201e-06 | 0.027487 | 0.027487 | 0.027487 | 0.97562 | -0.17147 | 0.97508 | -0.1753 | 10.1805
27 | -0.18438 | -0.046483 | 0.18548 | 0.046901 | 0.0010951 | 0.00041847 | 0.27614 | 0.27614 | 0.27614 | 0.99391 | -0.042142 | 1 | 0 | 34.0914
28 | 0.12168 | 0.030615 | -0.12153 | -0.030556 | 0.00015389 | 5.8344e-05 | 0.1834 | 0.1834 | 0.1834 | 0.98747 | -0.087245 | 0.98618 | -0.096322 | 22.6424
29 | 0.022961 | 0.0057568 | -0.022952 | -0.0057535 | 9.0258e-06 | 3.3169e-06 | 0.0346 | 0.0346 | 0.0346 | 0.98747 | -0.087245 | 0.98707 | -0.090084 | 12.815
30 | 0.0082305 | 0.0020609 | -0.0082296 | -0.0020607 | 8.8209e-07 | 2.2271e-07 | 0.012429 | 0.012429 | 0.012429 | 0.98535 | -0.10231 | 0.98524 | -0.10308 | 4.6032
31 | -0.013645 | -0.003418 | 0.013653 | 0.0034205 | 7.4957e-06 | 2.5224e-06 | 0.020606 | 0.020605 | 0.020606 | 0.98535 | -0.10231 | 0.98591 | -0.098336 | 7.6317
32 | 0.0033232 | 0.000831 | -0.0033204 | -0.00083217 | 2.764e-06 | -1.1746e-06 | 0.0050183 | 0.0050191 | 0.0050191 | 0.98524 | -0.10308 | 0.98439 | -0.10911 | 1.8589
33 | -0.017566 | -0.0044012 | 0.017572 | 0.0044033 | 5.8556e-06 | 2.0819e-06 | 0.026512 | 0.026512 | 0.026512 | 0.98591 | -0.098336 | 0.98625 | -0.095927 | 9.8191
34 | -0.019842 | -0.0049722 | 0.019854 | 0.0049766 | 1.191e-05 | 4.3088e-06 | 0.029937 | 0.029937 | 0.029937 | 0.98625 | -0.095927 | 0.98686 | -0.091593 | 11.0876
35 | -0.021143 | -0.0052997 | 0.021147 | 0.0053013 | 4.4189e-06 | 1.6105e-06 | 0.03188 | 0.03188 | 0.03188 | 0.98686 | -0.091593 | 0.98707 | -0.090084 | 11.8075
36 | 0.0090341 | 0.0022643 | -0.0090314 | -0.0022635 | 2.7061e-06 | 7.4312e-07 | 0.013631 | 0.013631 | 0.013631 | 0.98618 | -0.096322 | 0.98588 | -0.098485 | 5.0487
37 | 0.10957 | 0.027559 | -0.1095 | -0.027534 | 6.7745e-05 | 2.56e-05 | 0.16536 | 0.16536 | 0.16536 | 0.98618 | -0.096322 | 0.98555 | -0.10076 | 20.4149
38 | 0.015266 | 0.0038265 | -0.015265 | -0.003826 | 1.2471e-06 | 4.3372e-07 | 0.023297 | 0.023297 | 0.023297 | 0.97508 | -0.1753 | 0.975 | -0.17589 | 8.6285
39 | 0.012041 | 0.003018 | -0.012036 | -0.0030164 | 5.1224e-06 | 1.6671e-06 | 0.018377 | 0.018377 | 0.018377 | 0.975 | -0.17589 | 0.97457 | -0.17896 | 6.8062
40 | 0.0085331 | 0.0021385 | -0.0085329 | -0.0021385 | 2.3523e-07 | 6.2801e-08 | 0.013029 | 0.013029 | 0.013029 | 0.97457 | -0.17896 | 0.97455 | -0.17916 | 4.8254
41 | 0.019324 | 0.0048447 | -0.019314 | -0.004841 | 1.0234e-05 | 3.6992e-06 | 0.029436 | 0.029436 | 0.029436 | 0.97689 | -0.16237 | 0.97635 | -0.16619 | 10.9022
42 | -0.05105 | -0.012802 | 0.051122 | 0.012827 | 7.1887e-05 | 2.5499e-05 | 0.077763 | 0.077763 | 0.077763 | 0.97689 | -0.16237 | 0.97831 | -0.15222 | 9.6004
43 | 0.0061744 | 0.0015474 | -0.0061734 | -0.0015472 | 1.0047e-06 | 1.6075e-07 | 0.0094276 | 0.0094277 | 0.0094277 | 0.97455 | -0.17916 | 0.97438 | -0.18034 | 3.4917
44 | 0.014653 | 0.0036727 | -0.014651 | -0.003672 | 1.9344e-06 | 6.6625e-07 | 0.022331 | 0.022331 | 0.022331 | 0.97635 | -0.16619 | 0.97622 | -0.16715 | 8.2709
45 | -0.058004 | -0.014552 | 0.058005 | 0.014552 | 5.4905e-07 | 1.984e-07 | 0.088231 | 0.088231 | 0.088231 | 0.97831 | -0.15222 | 0.97832 | -0.15215 | 10.8927
46 | 0.012478 | 0.0031275 | -0.012473 | -0.0031258 | 4.9267e-06 | 1.6221e-06 | 0.019019 | 0.019019 | 0.019019 | 0.97622 | -0.16715 | 0.97582 | -0.17 | 7.0443
47 | -0.065011 | -0.016308 | 0.065067 | 0.016328 | 5.5834e-05 | 2.044e-05 | 0.098887 | 0.098887 | 0.098887 | 0.97832 | -0.15215 | 0.97918 | -0.14597 | 12.2083
48 | 0.0085871 | 0.0021518 | -0.0085851 | -0.0021513 | 2.0183e-06 | 5.423e-07 | 0.013117 | 0.013117 | 0.013117 | 0.97413 | -0.18213 | 0.9739 | -0.18383 | 4.8582
49 | -0.010492 | -0.0026296 | 0.010496 | 0.0026308 | 3.9323e-06 | 1.1928e-06 | 0.015847 | 0.015847 | 0.015847 | 0.98517 | -0.10347 | 0.98555 | -0.10076 | 5.8694
50 | 0.099005 | 0.024903 | -0.09877 | -0.024815 | 0.00023516 | 8.8519e-05 | 0.14951 | 0.14951 | 0.14951 | 0.98555 | -0.10076 | 0.98314 | -0.11783 | 18.4585
51 | 0.092051 | 0.023131 | -0.091924 | -0.023083 | 0.00012735 | 4.7782e-05 | 0.13934 | 0.13935 | 0.13935 | 0.98314 | -0.11783 | 0.98174 | -0.12779 | 17.2031
52 | 0.080026 | 0.020101 | -0.080003 | -0.020092 | 2.2788e-05 | 8.4823e-06 | 0.12131 | 0.12131 | 0.12131 | 0.98174 | -0.12779 | 0.98145 | -0.12984 | 14.9767
53 | 0.0090314 | 0.0022635 | -0.0090303 | -0.0022632 | 1.1301e-06 | 3.1038e-07 | 0.013631 | 0.013631 | 0.013631 | 0.98588 | -0.098485 | 0.98575 | -0.099389 | 5.0487
54 | 0.080003 | 0.020092 | -0.079946 | -0.020071 | 5.7038e-05 | 2.1232e-05 | 0.12131 | 0.12131 | 0.12131 | 0.98145 | -0.12984 | 0.98073 | -0.13497 | 14.9768
55 | 0.075272 | 0.0189 | -0.075254 | -0.018893 | 1.7957e-05 | 6.6561e-06 | 0.11422 | 0.11422 | 0.11422 | 0.98073 | -0.13497 | 0.98048 | -0.13669 | 14.1012
56 | 0.073678 | 0.018498 | -0.073583 | -0.018463 | 9.4878e-05 | 3.5113e-05 | 0.11183 | 0.11183 | 0.11183 | 0.98048 | -0.13669 | 0.97918 | -0.14597 | 13.806
57 | -0.0085143 | -0.0021339 | 0.0085163 | 0.0021345 | 1.9838e-06 | 5.243e-07 | 0.012942 | 0.012942 | 0.012942 | 0.97895 | -0.14765 | 0.97918 | -0.14597 | 4.7933
58 | 0.0085143 | 0.0021339 | -0.0085106 | -0.002133 | 3.708e-06 | 9.8031e-07 | 0.012942 | 0.012942 | 0.012942 | 0.97895 | -0.14765 | 0.97851 | -0.1508 | 4.7934
59 | 0.0078111 | 0.0019575 | -0.0078105 | -0.0019574 | 5.9578e-07 | 1.4508e-07 | 0.011911 | 0.011911 | 0.011911 | 0.97582 | -0.17 | 0.97575 | -0.17055 | 4.4115
60 | 0.0013639 | 0.00034173 | -0.0013639 | -0.00034182 | 2.1186e-08 | -8.9138e-08 | 0.0020839 | 0.0020839 | 0.0020839 | 0.9739 | -0.18383 | 0.97388 | -0.18394 | 0.77181
61 | 0.0072212 | 0.0018095 | -0.00722 | -0.0018093 | 1.137e-06 | 2.5107e-07 | 0.011033 | 0.011033 | 0.011033 | 0.9739 | -0.18383 | 0.97374 | -0.18497 | 4.0864
62 | 0.0040823 | 0.0010229 | -0.0040817 | -0.001023 | 6.1086e-07 | -7.7913e-08 | 0.0062383 | 0.0062384 | 0.0062384 | 0.97374 | -0.18497 | 0.97359 | -0.18605 | 2.3105
63 | 0.0046599 | 0.0011678 | -0.0046594 | -0.0011678 | 5.1814e-07 | -6.066e-09 | 0.0071064 | 0.0071064 | 0.0071064 | 0.97575 | -0.17055 | 0.97563 | -0.17136 | 2.632

## res_trafo
| p_hv_mw | q_hv_mvar | p_lv_mw | q_lv_mvar | pl_mw | ql_mvar | i_hv_ka | i_lv_ka | vm_hv_pu | va_hv_degree | vm_lv_pu | va_lv_degree | loading_percent
0 | 2.5187e-16 | 8.8016e-16 | 0.00079998 | 7.4552e-08 | 0.00079998 | 7.4552e-08 | 2.6429e-17 | 0.0011547 | 0.99998 | 149.9947 | 1 | 0 | 0.31999

## res_ext_grid
| p_mw | q_mvar
0 | 0.19642 | 0.049442

## res_load
| p_mw | q_mvar
0 | 0.012721 | 0.0031882
1 | 0.0078028 | 0.0019556
2 | 0.0013169 | 0.00033004
3 | 0.00069948 | 0.00017531
4 | 0.0052413 | 0.0013136
5 | 0.0021865 | 0.000548
6 | 0.00078253 | 0.00019612
7 | 0.0025609 | 0.00064182
8 | 0.0014289 | 0.00035812
9 | 0.0024957 | 0.00062547
10 | 0.0037861 | 0.00094889
11 | 0.0054148 | 0.0013571
12 | 0.0049064 | 0.0012297
13 | 0.0039132 | 0.00098073
14 | 0.0033204 | 0.00083217
15 | 0.0022701 | 0.00056895
16 | 0.0012892 | 0.00032309
17 | 0.0018044 | 0.00045222
18 | 0.0029236 | 0.00073272
19 | 0.002746 | 0.00068821
20 | 0.003224 | 0.00080801
21 | 0.0035027 | 0.00087785
22 | 0.0023585 | 0.00059109
23 | 0.0046616 | 0.0011683
24 | 0.0068824 | 0.0017249
25 | 0.0061734 | 0.0015472
26 | 0.0021729 | 0.00054458
27 | 0.007006 | 0.0017559
28 | 0.0025623 | 0.00064216
29 | 0.010492 | 0.0026296
30 | 0.0067188 | 0.0016839
31 | 0.011898 | 0.0029819
32 | 0.0090303 | 0.0022632
33 | 0.0046742 | 0.0011715
34 | 0.0015762 | 0.00039503
35 | 0.0085106 | 0.002133
36 | 0.0046616 | 0.0011683
37 | 0.010138 | 0.0025409
38 | 0.0013639 | 0.00034182
39 | 0.0031378 | 0.0007864
40 | 0.0040817 | 0.001023
41 | 0.0031506 | 0.00078962
42 | 0.0046594 | 0.0011678

## dtypes
| element | column | dtype
0 | bus | name | object
1 | bus | vn_kv | float64
2 | bus | type | object
3 | bus | zone | object
4 | bus | in_service | bool
5 | load | name | object
6 | load | bus | uint32
7 | load | p_mw | float64
8 | load | q_mvar | float64
9 | load | const_z_percent | float64
10 | load | const_i_percent | float64
11 | load | sn_mva | float64
12 | load | scaling | float64
13 | load | in_service | bool
14 | load | type | object
15 | ext_grid | name | object
16 | ext_grid | bus | uint32
17 | ext_grid | vm_pu | float64
18 | ext_grid | va_degree | float64
19 | ext_grid | slack_weight | float64
20 | ext_grid | in_service | bool
21 | line | name | object
22 | line | std_type | object
23 | line | from_bus | uint32
24 | line | to_bus | uint32
25 | line | length_km | float64
26 | line | r_ohm_per_km | float64
27 | line | x_ohm_per_km | float64
28 | line | c_nf_per_km | float64
29 | line | g_us_per_km | float64
30 | line | max_i_ka | float64
31 | line | df | float64
32 | line | parallel | uint32
33 | line | type | object
34 | line | in_service | bool
35 | trafo | name | object
36 | trafo | std_type | object
37 | trafo | hv_bus | uint32
38 | trafo | lv_bus | uint32
39 | trafo | sn_mva | float64
40 | trafo | vn_hv_kv | float64
41 | trafo | vn_lv_kv | float64
42 | trafo | vk_percent | float64
43 | trafo | vkr_percent | float64
44 | trafo | pfe_kw | float64
45 | trafo | i0_percent | float64
46 | trafo | shift_degree | float64
47 | trafo | tap_side | object
48 | trafo | tap_neutral | int32
49 | trafo | tap_min | int32
50 | trafo | tap_max | int32
51 | trafo | tap_step_percent | float64
52 | trafo | tap_step_degree | float64
53 | trafo | tap_pos | int32
54 | trafo | tap_phase_shifter | bool
55 | trafo | parallel | uint32
56 | trafo | df | float64
57 | trafo | in_service | bool
58 | line_geodata | coords | object
59 | bus_geodata | x | float64
60 | bus_geodata | y | float64
61 | bus_geodata | coords | object
62 | res_bus | vm_pu | float64
63 | res_bus | va_degree | float64
64 | res_bus | p_mw | float64
65 | res_bus | q_mvar | float64
66 | res_line | p_from_mw | float64
67 | res_line | q_from_mvar | float64
68 | res_line | p_to_mw | float64
69 | res_line | q_to_mvar | float64
70 | res_line | pl_mw | float64
71 | res_line | ql_mvar | float64
72 | res_line | i_from_ka | float64
73 | res_line | i_to_ka | float64
74 | res_line | i_ka | float64
75 | res_line | vm_from_pu | float64
76 | res_line | va_from_degree | float64
77 | res_line | vm_to_pu | float64
78 | res_line | va_to_degree | float64
79 | res_line | loading_percent | float64
80 | res_trafo | p_hv_mw | float64
81 | res_trafo | q_hv_mvar | float64
82 | res_trafo | p_lv_mw | float64
83 | res_trafo | q_lv_mvar | float64
84 | res_trafo | pl_mw | float64
85 | res_trafo | ql_mvar | float64
86 | res_trafo | i_hv_ka | float64
87 | res_trafo | i_lv_ka | float64
88 | res_trafo | vm_hv_pu | float64
89 | res_trafo | va_hv_degree | float64
90 | res_trafo | vm_lv_pu | float64
91 | res_trafo | va_lv_degree | float64
92 | res_trafo | loading_percent | float64
93 | res_ext_grid | p_mw | float64
94 | res_ext_grid | q_mvar | float64
95 | res_load | p_mw | float64
96 | res_load | q_mvar | float64

## parameters
| version | format_version | converged | OPF_converged | name | f_hz | sn_mva
0 | 2.14.6 | 2.14.0 | TRUE | FALSE |  | 50 | 1