## bus
| name | vn_kv | type | zone | in_service
0 | bus_LV_2299-22_0_4_node_0 | 0.4 | n |  | TRUE
1 | bus_LV_2299-22_0_4_node_1 | 0.4 | n |  | TRUE
2 | bus_LV_2299-22_0_4_node_2 | 0.4 | n |  | TRUE
3 | bus_LV_2299-22_0_4_node_3 | 0.4 | n |  | TRUE
4 | bus_LV_2299-22_0_4_node_4 | 0.4 | n |  | TRUE
5 | bus_LV_2299-22_0_4_node_97 | 0.4 | n |  | TRUE
6 | bus_LV_2299-22_0_4_node_151 | 0.4 | n |  | TRUE
7 | bus_LV_2299-22_0_4_node_95 | 0.4 | n |  | TRUE
8 | bus_LV_2299-22_0_4_node_169 | 0.4 | n |  | TRUE
9 | bus_LV_2299-22_0_4_node_149 | 0.4 | n |  | TRUE
10 | bus_LV_2299-22_0_4_node_20 | 0.4 | n |  | TRUE
11 | bus_LV_2299-22_0_4_node_22 | 0.4 | n |  | TRUE
12 | bus_LV_2299-22_0_4_node_26 | 0.4 | n |  | TRUE
13 | bus_LV_2299-22_0_4_node_27 | 0.4 | n |  | TRUE
14 | bus_LV_2299-22_0_4_node_23 | 0.4 | n |  | TRUE
15 | bus_LV_2299-22_0_4_node_52 | 0.4 | n |  | TRUE
16 | bus_LV_2299-22_0_4_node_49 | 0.4 | n |  | TRUE
17 | bus_LV_2299-22_0_4_node_24 | 0.4 | n |  | TRUE
18 | bus_LV_2299-22_0_4_node_33 | 0.4 | n |  | TRUE
19 | bus_LV_2299-22_0_4_node_32 | 0.4 | n |  | TRUE
20 | bus_LV_2299-22_0_4_node_25 | 0.4 | n |  | TRUE
21 | bus_LV_2299-22_0_4_node_196 | 0.4 | n |  | TRUE
22 | bus_LV_2299-22_0_4_node_53 | 0.4 | n |  | TRUE
23 | bus_LV_2299-22_0_4_node_29 | 0.4 | n |  | TRUE
24 | bus_LV_2299-22_0_4_node_35 | 0.4 | n |  | TRUE
25 | bus_LV_2299-22_0_4_node_54 | 0.4 | n |  | TRUE
26 | bus_LV_2299-22_0_4_node_50 | 0.4 | n |  | TRUE
27 | bus_LV_2299-22_0_4_node_182 | 0.4 | n |  | TRUE
28 | bus_LV_2299-22_0_4_node_181 | 0.4 | n |  | TRUE
29 | bus_LV_2299-22_0_4_node_31 | 0.4 | n |  | TRUE
30 | bus_LV_2299-22_0_4_node_84 | 0.4 | n |  | TRUE
31 | bus_LV_2299-22_0_4_node_80 | 0.4 | n |  | TRUE
32 | bus_LV_2299-22_0_4_node_124 | 0.4 | n |  | TRUE
33 | bus_LV_2299-22_0_4_node_28 | 0.4 | n |  | TRUE
34 | bus_LV_2299-22_0_4_node_36 | 0.4 | n |  | TRUE
35 | bus_LV_2299-22_0_4_node_30 | 0.4 | n |  | TRUE
36 | bus_LV_2299-22_0_4_node_34 | 0.4 | n |  | TRUE
37 | bus_LV_2299-22_0_4_node_184 | 0.4 | n |  | TRUE
38 | bus_LV_2299-22_0_4_node_187 | 0.4 | n |  | TRUE
39 | bus_LV_2299-22_0_4_node_38 | 0.4 | n |  | TRUE
40 | bus_LV_2299-22_0_4_node_37 | 0.4 | n |  | TRUE
41 | bus_LV_2299-22_0_4_node_58 | 0.4 | n |  | TRUE
42 | bus_LV_2299-22_0_4_node_64 | 0.4 | n |  | TRUE
43 | bus_LV_2299-22_0_4_node_59 | 0.4 | n |  | TRUE
44 | bus_LV_2299-22_0_4_node_65 | 0.4 | n |  | TRUE
45 | bus_LV_2299-22_0_4_node_178 | 0.4 | n |  | TRUE
46 | bus_LV_2299-22_0_4_node_200 | 0.4 | n |  | TRUE
47 | bus_LV_2299-22_0_4_node_180 | 0.4 | n |  | TRUE
48 | bus_LV_2299-22_0_4_node_177 | 0.4 | n |  | TRUE
49 | bus_LV_2299-22_0_4_node_176 | 0.4 | n |  | TRUE
50 | bus_LV_2299-22_0_4_node_46 | 0.4 | n |  | TRUE
51 | bus_LV_2299-22_0_4_node_47 | 0.4 | n |  | TRUE
52 | bus_LV_2299-22_0_4_node_73 | 0.4 | n |  | TRUE
53 | bus_LV_2299-22_0_4_node_48 | 0.4 | n |  | TRUE
54 | bus_LV_2299-22_0_4_node_179 | 0.4 | n |  | TRUE
55 | bus_LV_2299-22_0_4_node_203 | 0.4 | n |  | TRUE
56 | bus_LV_2299-22_0_4_node_186 | 0.4 | n |  | TRUE
57 | bus_LV_2299-22_0_4_node_51 | 0.4 | n |  | TRUE
58 | bus_LV_2299-22_0_4_node_202 | 0.4 | n |  | TRUE
59 | bus_LV_2299-22_0_4_node_71 | 0.4 | n |  | TRUE
60 | bus_LV_2299-22_0_4_node_72 | 0.4 | n |  | TRUE
61 | bus_LV_2299-22_0_4_node_62 | 0.4 | n |  | TRUE
62 | bus_LV_2299-22_0_4_node_81 | 0.4 | n |  | TRUE
63 | bus_LV_2299-22_0_4_node_70 | 0.4 | n |  | TRUE
64 | bus_LV_2299-22_0_4_node_68 | 0.4 | n |  | TRUE
65 | bus_LV_2299-22_0_4_node_60 | 0.4 | n |  | TRUE
66 | bus_LV_2299-22_0_4_node_63 | 0.4 | n |  | TRUE
67 | bus_LV_2299-22_0_4_node_112 | 0.4 | n |  | TRUE
68 | bus_LV_2299-22_0_4_node_111 | 0.4 | n |  | TRUE
69 | bus_LV_2299-22_0_4_node_66 | 0.4 | n |  | TRUE
70 | bus_LV_2299-22_0_4_node_67 | 0.4 | n |  | TRUE
71 | bus_LV_2299-22_0_4_node_69 | 0.4 | n |  | TRUE
72 | bus_LV_2299-22_0_4_node_74 | 0.4 | n |  | TRUE
73 | bus_LV_2299-22_0_4_node_75 | 0.4 | n |  | TRUE
74 | bus_LV_2299-22_0_4_node_76 | 0.4 | n |  | TRUE
75 | bus_LV_2299-22_0_4_node_77 | 0.4 | n |  | TRUE
76 | bus_LV_2299-22_0_4_node_78 | 0.4 | n |  | TRUE
77 | bus_LV_2299-22_0_4_node_79 | 0.4 | n |  | TRUE
78 | bus_LV_2299-22_0_4_node_94 | 0.4 | n |  | TRUE
79 | bus_LV_2299-22_0_4_node_107 | 0.4 | n |  | TRUE
80 | bus_LV_2299-22_0_4_node_199 | 0.4 | n |  | TRUE
81 | bus_LV_2299-22_0_4_node_92 | 0.4 | n |  | TRUE
82 | bus_LV_2299-22_0_4_node_91 | 0.4 | n |  | TRUE
83 | bus_LV_2299-22_0_4_node_82 | 0.4 | n |  | TRUE
84 | bus_LV_2299-22_0_4_node_83 | 0.4 | n |  | TRUE
85 | bus_LV_2299-22_0_4_node_90 | 0.4 | n |  | TRUE
86 | bus_LV_2299-22_0_4_node_96 | 0.4 | n |  | TRUE
87 | bus_LV_2299-22_0_4_node_85 | 0.4 | n |  | TRUE
88 | bus_LV_2299-22_0_4_node_86 | 0.4 | n |  | TRUE
89 | bus_LV_2299-22_0_4_node_87 | 0.4 | n |  | TRUE
90 | bus_LV_2299-22_0_4_node_88 | 0.4 | n |  | TRUE
91 | bus_LV_2299-22_0_4_node_89 | 0.4 | n |  | TRUE
92 | bus_LV_2299-22_0_4_node_114 | 0.4 | n |  | TRUE
93 | bus_LV_2299-22_0_4_node_93 | 0.4 | n |  | TRUE
94 | bus_LV_2299-22_0_4_node_120 | 0.4 | n |  | TRUE
95 | bus_LV_2299-22_0_4_node_119 | 0.4 | n |  | TRUE
96 | bus_LV_2299-22_0_4_node_105 | 0.4 | n |  | TRUE
97 | bus_LV_2299-22_0_4_node_104 | 0.4 | n |  | TRUE
98 | bus_LV_2299-22_0_4_node_135 | 0.4 | n |  | TRUE
99 | bus_LV_2299-22_0_4_node_137 | 0.4 | n |  | TRUE
100 | bus_LV_2299-22_0_4_node_133 | 0.4 | n |  | TRUE
101 | bus_LV_2299-22_0_4_node_98 | 0.4 | n |  | TRUE
102 | bus_LV_2299-22_0_4_node_99 | 0.4 | n |  | TRUE
103 | bus_LV_2299-22_0_4_node_100 | 0.4 | n |  | TRUE
104 | bus_LV_2299-22_0_4_node_101 | 0.4 | n |  | TRUE
105 | bus_LV_2299-22_0_4_node_102 | 0.4 | n |  | TRUE
106 | bus_LV_2299-22_0_4_node_106 | 0.4 | n |  | TRUE
107 | bus_LV_2299-22_0_4_node_103 | 0.4 | n |  | TRUE
108 | bus_LV_2299-22_0_4_node_108 | 0.4 | n |  | TRUE
109 | bus_LV_2299-22_0_4_node_109 | 0.4 | n |  | TRUE
110 | bus_LV_2299-22_0_4_node_110 | 0.4 | n |  | TRUE
111 | bus_LV_2299-22_0_4_node_113 | 0.4 | n |  | TRUE
112 | bus_LV_2299-22_0_4_node_127 | 0.4 | n |  | TRUE
113 | bus_LV_2299-22_0_4_node_126 | 0.4 | n |  | TRUE
114 | bus_LV_2299-22_0_4_node_115 | 0.4 | n |  | TRUE
115 | bus_LV_2299-22_0_4_node_116 | 0.4 | n |  | TRUE
116 | bus_LV_2299-22_0_4_node_117 | 0.4 | n |  | TRUE
117 | bus_LV_2299-22_0_4_node_118 | 0.4 | n |  | TRUE
118 | bus_LV_2299-22_0_4_node_125 | 0.4 | n |  | TRUE
119 | bus_LV_2299-22_0_4_node_123 | 0.4 | n |  | TRUE
120 | bus_LV_2299-22_0_4_node_121 | 0.4 | n |  | TRUE
121 | bus_LV_2299-22_0_4_node_122 | 0.4 | n |  | TRUE
122 | bus_LV_2299-22_0_4_node_128 | 0.4 | n |  | TRUE
123 | bus_LV_2299-22_0_4_node_129 | 0.4 | n |  | TRUE
124 | bus_LV_2299-22_0_4_node_131 | 0.4 | n |  | TRUE
125 | bus_LV_2299-22_0_4_node_132 | 0.4 | n |  | TRUE
126 | bus_LV_2299-22_0_4_node_130 | 0.4 | n |  | TRUE
127 | bus_LV_2299-22_0_4_node_134 | 0.4 | n |  | TRUE
128 | bus_LV_2299-22_0_4_node_136 | 0.4 | n |  | TRUE
129 | bus_LV_2299-22_0_4_node_140 | 0.4 | n |  | TRUE
130 | bus_LV_2299-22_0_4_node_172 | 0.4 | n |  | TRUE
131 | bus_LV_2299-22_0_4_node_138 | 0.4 | n |  | TRUE
132 | bus_LV_2299-22_0_4_node_162 | 0.4 | n |  | TRUE
133 | bus_LV_2299-22_0_4_node_139 | 0.4 | n |  | TRUE
134 | bus_LV_2299-22_0_4_node_141 | 0.4 | n |  | TRUE
135 | bus_LV_2299-22_0_4_node_156 | 0.4 | n |  | TRUE
136 | bus_LV_2299-22_0_4_node_154 | 0.4 | n |  | TRUE
137 | bus_LV_2299-22_0_4_node_142 | 0.4 | n |  | TRUE
138 | bus_LV_2299-22_0_4_node_143 | 0.4 | n |  | TRUE
139 | bus_LV_2299-22_0_4_node_144 | 0.4 | n |  | TRUE
140 | bus_LV_2299-22_0_4_node_145 | 0.4 | n |  | TRUE
141 | bus_LV_2299-22_0_4_node_146 | 0.4 | n |  | TRUE
142 | bus_LV_2299-22_0_4_node_167 | 0.4 | n |  | TRUE
143 | bus_LV_2299-22_0_4_node_168 | 0.4 | n |  | TRUE
144 | bus_LV_2299-22_0_4_node_147 | 0.4 | n |  | TRUE
145 | bus_LV_2299-22_0_4_node_148 | 0.4 | n |  | TRUE
146 | bus_LV_2299-22_0_4_node_150 | 0.4 | n |  | TRUE
147 | bus_LV_2299-22_0_4_node_152 | 0.4 | n |  | TRUE
148 | bus_LV_2299-22_0_4_node_174 | 0.4 | n |  | TRUE
149 | bus_LV_2299-22_0_4_node_170 | 0.4 | n |  | TRUE
150 | bus_LV_2299-22_0_4_node_173 | 0.4 | n |  | TRUE
151 | bus_LV_2299-22_0_4_node_153 | 0.4 | n |  | TRUE
152 | bus_LV_2299-22_0_4_node_155 | 0.4 | n |  | TRUE
153 | bus_LV_2299-22_0_4_node_157 | 0.4 | n |  | TRUE
154 | bus_LV_2299-22_0_4_node_158 | 0.4 | n |  | TRUE
155 | bus_LV_2299-22_0_4_node_159 | 0.4 | n |  | TRUE
156 | bus_LV_2299-22_0_4_node_160 | 0.4 | n |  | TRUE
157 | bus_LV_2299-22_0_4_node_161 | 0.4 | n |  | TRUE
158 | bus_LV_2299-22_0_4_node_163 | 0.4 | n |  | TRUE
159 | bus_LV_2299-22_0_4_node_164 | 0.4 | n |  | TRUE
160 | bus_LV_2299-22_0_4_node_165 | 0.4 | n |  | TRUE
161 | bus_LV_2299-22_0_4_node_166 | 0.4 | n |  | TRUE
162 | bus_LV_2299-22_0_4_node_175 | 0.4 | n |  | TRUE
163 | bus_LV_2299-22_0_4_node_171 | 0.4 | n |  | TRUE
164 | bus_LV_2299-22_0_4_node_183 | 0.4 | n |  | TRUE
165 | bus_LV_2299-22_0_4_node_185 | 0.4 | n |  | TRUE
166 | bus_LV_2299-22_0_4_node_188 | 0.4 | n |  | TRUE
167 | bus_MV_36_0_node_46 | 20 | n |  | TRUE

## load
| name | bus | p_mw | q_mvar | const_z_percent | const_i_percent | sn_mva | scaling | in_service | type
0 | LV_2299-22_0_4_load_0 | 0 | 0.001833 | 0.00045939 | 0 | 0 |  | 1 | TRUE | wye
1 | LV_2299-22_0_4_load_1 | 1 | 0.00092074 | 0.00023076 | 0 | 0 |  | 1 | TRUE | wye
2 | LV_2299-22_0_4_load_2 | 2 | 0.00092137 | 0.00023092 | 0 | 0 |  | 1 | TRUE | wye
3 | LV_2299-22_0_4_load_3 | 3 | 0.0012535 | 0.00031416 | 0 | 0 |  | 1 | TRUE | wye
4 | LV_2299-22_0_4_load_4 | 4 | 0.00092162 | 0.00023098 | 0 | 0 |  | 1 | TRUE | wye
5 | LV_2299-22_0_4_load_97 | 5 | 0.0012537 | 0.0003142 | 0 | 0 |  | 1 | TRUE | wye
6 | LV_2299-22_0_4_load_169 | 8 | 0.00092149 | 0.00023095 | 0 | 0 |  | 1 | TRUE | wye
7 | LV_2299-22_0_4_load_20 | 10 | 0.0001031 | 2.5839e-05 | 0 | 0 |  | 1 | TRUE | wye
8 | LV_2299-22_0_4_load_52 | 15 | 0.00032537 | 8.1545e-05 | 0 | 0 |  | 1 | TRUE | wye
9 | LV_2299-22_0_4_load_49 | 16 | 0.00012762 | 3.1985e-05 | 0 | 0 |  | 1 | TRUE | wye
10 | LV_2299-22_0_4_load_32 | 19 | 0.0002937 | 7.3607e-05 | 0 | 0 |  | 1 | TRUE | wye
11 | LV_2299-22_0_4_load_196 | 21 | 0.0020992 | 0.0005261 | 0 | 0 |  | 1 | TRUE | wye
12 | LV_2299-22_0_4_load_35 | 24 | 0.00024997 | 6.2648e-05 | 0 | 0 |  | 1 | TRUE | wye
13 | LV_2299-22_0_4_load_50 | 26 | 0.00057693 | 0.00014459 | 0 | 0 |  | 1 | TRUE | wye
14 | LV_2299-22_0_4_load_181 | 28 | 0.00039332 | 9.8576e-05 | 0 | 0 |  | 1 | TRUE | wye
15 | LV_2299-22_0_4_load_80 | 31 | 0.00070843 | 0.00017755 | 0 | 0 |  | 1 | TRUE | wye
16 | LV_2299-22_0_4_load_124 | 32 | 0.00043652 | 0.0001094 | 0 | 0 |  | 1 | TRUE | wye
17 | LV_2299-22_0_4_load_28 | 33 | 0.00021329 | 5.3454e-05 | 0 | 0 |  | 1 | TRUE | wye
18 | LV_2299-22_0_4_load_30 | 35 | 0.00059337 | 0.00014871 | 0 | 0 |  | 1 | TRUE | wye
19 | LV_2299-22_0_4_load_34 | 36 | 0.00017162 | 4.3013e-05 | 0 | 0 |  | 1 | TRUE | wye
20 | LV_2299-22_0_4_load_187 | 38 | 0.00012934 | 3.2415e-05 | 0 | 0 |  | 1 | TRUE | wye
21 | LV_2299-22_0_4_load_38 | 39 | 0.0003014 | 7.5537e-05 | 0 | 0 |  | 1 | TRUE | wye
22 | LV_2299-22_0_4_load_37 | 40 | 0.00050273 | 0.000126 | 0 | 0 |  | 1 | TRUE | wye
23 | LV_2299-22_0_4_load_58 | 41 | 0.00050825 | 0.00012738 | 0 | 0 |  | 1 | TRUE | wye
24 | LV_2299-22_0_4_load_64 | 42 | 0.0011575 | 0.0002901 | 0 | 0 |  | 1 | TRUE | wye
25 | LV_2299-22_0_4_load_65 | 44 | 0.00043295 | 0.00010851 | 0 | 0 |  | 1 | TRUE | wye
26 | LV_2299-22_0_4_load_200 | 46 | 0.00046965 | 0.0001177 | 0 | 0 |  | 1 | TRUE | wye
27 | LV_2299-22_0_4_load_176 | 49 | 0.00015028 | 3.7663e-05 | 0 | 0 |  | 1 | TRUE | wye
28 | LV_2299-22_0_4_load_46 | 50 | 0.00037549 | 9.4107e-05 | 0 | 0 |  | 1 | TRUE | wye
29 | LV_2299-22_0_4_load_73 | 52 | 0.00033263 | 8.3366e-05 | 0 | 0 |  | 1 | TRUE | wye
30 | LV_2299-22_0_4_load_203 | 55 | 0.00070714 | 0.00017723 | 0 | 0 |  | 1 | TRUE | wye
31 | LV_2299-22_0_4_load_186 | 56 | 7.6493e-05 | 1.9171e-05 | 0 | 0 |  | 1 | TRUE | wye
32 | LV_2299-22_0_4_load_202 | 58 | 0.0018567 | 0.00046534 | 0 | 0 |  | 1 | TRUE | wye
33 | LV_2299-22_0_4_load_71 | 59 | 0.0012532 | 0.00031409 | 0 | 0 |  | 1 | TRUE | wye
34 | LV_2299-22_0_4_load_72 | 60 | 0.00057275 | 0.00014354 | 0 | 0 |  | 1 | TRUE | wye
35 | LV_2299-22_0_4_load_70 | 63 | 0.00072213 | 0.00018098 | 0 | 0 |  | 1 | TRUE | wye
36 | LV_2299-22_0_4_load_68 | 64 | 0.00054683 | 0.00013705 | 0 | 0 |  | 1 | TRUE | wye
37 | LV_2299-22_0_4_load_60 | 65 | 0.002629 | 0.00065889 | 0 | 0 |  | 1 | TRUE | wye
38 | LV_2299-22_0_4_load_63 | 66 | 0.0020911 | 0.00052408 | 0 | 0 |  | 1 | TRUE | wye
39 | LV_2299-22_0_4_load_112 | 67 | 0.0018403 | 0.00046123 | 0 | 0 |  | 1 | TRUE | wye
40 | LV_2299-22_0_4_load_66 | 69 | 0.00040547 | 0.00010162 | 0 | 0 |  | 1 | TRUE | wye
41 | LV_2299-22_0_4_load_67 | 70 | 0.00066791 | 0.00016739 | 0 | 0 |  | 1 | TRUE | wye
42 | LV_2299-22_0_4_load_69 | 71 | 0.0003801 | 9.5262e-05 | 0 | 0 |  | 1 | TRUE | wye
43 | LV_2299-22_0_4_load_74 | 72 | 0.0067517 | 0.0016921 | 0 | 0 |  | 1 | TRUE | wye
44 | LV_2299-22_0_4_load_75 | 73 | 0.0018388 | 0.00046084 | 0 | 0 |  | 1 | TRUE | wye
45 | LV_2299-22_0_4_load_76 | 74 | 0.0015627 | 0.00039164 | 0 | 0 |  | 1 | TRUE | wye
46 | LV_2299-22_0_4_load_107 | 79 | 0.0074449 | 0.0018659 | 0 | 0 |  | 1 | TRUE | wye
47 | LV_2299-22_0_4_load_199 | 80 | 0.0052826 | 0.0013239 | 0 | 0 |  | 1 | TRUE | wye
48 | LV_2299-22_0_4_load_92 | 81 | 0.0026295 | 0.00065902 | 0 | 0 |  | 1 | TRUE | wye
49 | LV_2299-22_0_4_load_82 | 83 | 0.0015482 | 0.00038801 | 0 | 0 |  | 1 | TRUE | wye
50 | LV_2299-22_0_4_load_83 | 84 | 0.001781 | 0.00044635 | 0 | 0 |  | 1 | TRUE | wye
51 | LV_2299-22_0_4_load_96 | 86 | 0.0012536 | 0.00031418 | 0 | 0 |  | 1 | TRUE | wye
52 | LV_2299-22_0_4_load_85 | 87 | 0.0037357 | 0.00093626 | 0 | 0 |  | 1 | TRUE | wye
53 | LV_2299-22_0_4_load_86 | 88 | 0.0013728 | 0.00034405 | 0 | 0 |  | 1 | TRUE | wye
54 | LV_2299-22_0_4_load_87 | 89 | 0.0037977 | 0.00095179 | 0 | 0 |  | 1 | TRUE | wye
55 | LV_2299-22_0_4_load_89 | 91 | 0.0053574 | 0.0013427 | 0 | 0 |  | 1 | TRUE | wye
56 | LV_2299-22_0_4_load_114 | 92 | 0.0026628 | 0.00066736 | 0 | 0 |  | 1 | TRUE | wye
57 | LV_2299-22_0_4_load_93 | 93 | 0.00076285 | 0.00019119 | 0 | 0 |  | 1 | TRUE | wye
58 | LV_2299-22_0_4_load_120 | 94 | 0.0046293 | 0.0011602 | 0 | 0 |  | 1 | TRUE | wye
59 | LV_2299-22_0_4_load_119 | 95 | 0.0058625 | 0.0014693 | 0 | 0 |  | 1 | TRUE | wye
60 | LV_2299-22_0_4_load_105 | 96 | 0.0012569 | 0.00031501 | 0 | 0 |  | 1 | TRUE | wye
61 | LV_2299-22_0_4_load_137 | 99 | 0.0008369 | 0.00020975 | 0 | 0 |  | 1 | TRUE | wye
62 | LV_2299-22_0_4_load_133 | 100 | 0.0017172 | 0.00043038 | 0 | 0 |  | 1 | TRUE | wye
63 | LV_2299-22_0_4_load_98 | 101 | 0.0019459 | 0.00048768 | 0 | 0 |  | 1 | TRUE | wye
64 | LV_2299-22_0_4_load_99 | 102 | 0.0046719 | 0.0011709 | 0 | 0 |  | 1 | TRUE | wye
65 | LV_2299-22_0_4_load_100 | 103 | 0.0083609 | 0.0020954 | 0 | 0 |  | 1 | TRUE | wye
66 | LV_2299-22_0_4_load_101 | 104 | 0.0081484 | 0.0020422 | 0 | 0 |  | 1 | TRUE | wye
67 | LV_2299-22_0_4_load_102 | 105 | 0.0036669 | 0.000919 | 0 | 0 |  | 1 | TRUE | wye
68 | LV_2299-22_0_4_load_106 | 106 | 0.0012278 | 0.00030771 | 0 | 0 |  | 1 | TRUE | wye
69 | LV_2299-22_0_4_load_103 | 107 | 0.0071354 | 0.0017883 | 0 | 0 |  | 1 | TRUE | wye
70 | LV_2299-22_0_4_load_108 | 108 | 0.0042986 | 0.0010773 | 0 | 0 |  | 1 | TRUE | wye
71 | LV_2299-22_0_4_load_109 | 109 | 0.0042102 | 0.0010552 | 0 | 0 |  | 1 | TRUE | wye
72 | LV_2299-22_0_4_load_110 | 110 | 0.0026915 | 0.00067456 | 0 | 0 |  | 1 | TRUE | wye
73 | LV_2299-22_0_4_load_113 | 111 | 0.0020344 | 0.00050988 | 0 | 0 |  | 1 | TRUE | wye
74 | LV_2299-22_0_4_load_127 | 112 | 0.0022122 | 0.00055442 | 0 | 0 |  | 1 | TRUE | wye
75 | LV_2299-22_0_4_load_126 | 113 | 0.0011503 | 0.0002883 | 0 | 0 |  | 1 | TRUE | wye
76 | LV_2299-22_0_4_load_115 | 114 | 0.0035086 | 0.00087934 | 0 | 0 |  | 1 | TRUE | wye
77 | LV_2299-22_0_4_load_116 | 115 | 0.0013352 | 0.00033463 | 0 | 0 |  | 1 | TRUE | wye
78 | LV_2299-22_0_4_load_117 | 116 | 0.0058646 | 0.0014698 | 0 | 0 |  | 1 | TRUE | wye
79 | LV_2299-22_0_4_load_118 | 117 | 0.0026769 | 0.0006709 | 0 | 0 |  | 1 | TRUE | wye
80 | LV_2299-22_0_4_load_125 | 118 | 0.0012336 | 0.00030918 | 0 | 0 |  | 1 | TRUE | wye
81 | LV_2299-22_0_4_load_123 | 119 | 0.002168 | 0.00054334 | 0 | 0 |  | 1 | TRUE | wye
82 | LV_2299-22_0_4_load_121 | 120 | 0.0011136 | 0.0002791 | 0 | 0 |  | 1 | TRUE | wye
83 | LV_2299-22_0_4_load_122 | 121 | 0.0016736 | 0.00041945 | 0 | 0 |  | 1 | TRUE | wye
84 | LV_2299-22_0_4_load_128 | 122 | 0.0010697 | 0.0002681 | 0 | 0 |  | 1 | TRUE | wye
85 | LV_2299-22_0_4_load_129 | 123 | 0.00090786 | 0.00022753 | 0 | 0 |  | 1 | TRUE | wye
86 | LV_2299-22_0_4_load_132 | 125 | 0.00081346 | 0.00020387 | 0 | 0 |  | 1 | TRUE | wye
87 | LV_2299-22_0_4_load_130 | 126 | 0.0023672 | 0.00059328 | 0 | 0 |  | 1 | TRUE | wye
88 | LV_2299-22_0_4_load_134 | 127 | 0.00085146 | 0.0002134 | 0 | 0 |  | 1 | TRUE | wye
89 | LV_2299-22_0_4_load_136 | 128 | 0.00080931 | 0.00020283 | 0 | 0 |  | 1 | TRUE | wye
90 | LV_2299-22_0_4_load_140 | 129 | 0.00080866 | 0.00020267 | 0 | 0 |  | 1 | TRUE | wye
91 | LV_2299-22_0_4_load_172 | 130 | 0.00092112 | 0.00023085 | 0 | 0 |  | 1 | TRUE | wye
92 | LV_2299-22_0_4_load_138 | 131 | 0.00080867 | 0.00020267 | 0 | 0 |  | 1 | TRUE | wye
93 | LV_2299-22_0_4_load_162 | 132 | 0.00092185 | 0.00023104 | 0 | 0 |  | 1 | TRUE | wye
94 | LV_2299-22_0_4_load_139 | 133 | 0.00080859 | 0.00020265 | 0 | 0 |  | 1 | TRUE | wye
95 | LV_2299-22_0_4_load_141 | 134 | 0.00092173 | 0.00023101 | 0 | 0 |  | 1 | TRUE | wye
96 | LV_2299-22_0_4_load_156 | 135 | 0.00080896 | 0.00020274 | 0 | 0 |  | 1 | TRUE | wye
97 | LV_2299-22_0_4_load_154 | 136 | 0.00092136 | 0.00023091 | 0 | 0 |  | 1 | TRUE | wye
98 | LV_2299-22_0_4_load_142 | 137 | 0.0012972 | 0.00032512 | 0 | 0 |  | 1 | TRUE | wye
99 | LV_2299-22_0_4_load_143 | 138 | 0.0012292 | 0.00030806 | 0 | 0 |  | 1 | TRUE | wye
100 | LV_2299-22_0_4_load_144 | 139 | 0.00094162 | 0.00023599 | 0 | 0 |  | 1 | TRUE | wye
101 | LV_2299-22_0_4_load_145 | 140 | 0.0012498 | 0.00031323 | 0 | 0 |  | 1 | TRUE | wye
102 | LV_2299-22_0_4_load_146 | 141 | 0.0013744 | 0.00034446 | 0 | 0 |  | 1 | TRUE | wye
103 | LV_2299-22_0_4_load_167 | 142 | 0.0013019 | 0.0003263 | 0 | 0 |  | 1 | TRUE | wye
104 | LV_2299-22_0_4_load_168 | 143 | 0.00092514 | 0.00023186 | 0 | 0 |  | 1 | TRUE | wye
105 | LV_2299-22_0_4_load_147 | 144 | 0.0015905 | 0.00039861 | 0 | 0 |  | 1 | TRUE | wye
106 | LV_2299-22_0_4_load_148 | 145 | 0.0015907 | 0.00039867 | 0 | 0 |  | 1 | TRUE | wye
107 | LV_2299-22_0_4_load_150 | 146 | 0.0037988 | 0.00095208 | 0 | 0 |  | 1 | TRUE | wye
108 | LV_2299-22_0_4_load_152 | 147 | 0.0019128 | 0.00047939 | 0 | 0 |  | 1 | TRUE | wye
109 | LV_2299-22_0_4_load_174 | 148 | 0.0015899 | 0.00039846 | 0 | 0 |  | 1 | TRUE | wye
110 | LV_2299-22_0_4_load_170 | 149 | 0.00083941 | 0.00021038 | 0 | 0 |  | 1 | TRUE | wye
111 | LV_2299-22_0_4_load_173 | 150 | 0.0015896 | 0.00039838 | 0 | 0 |  | 1 | TRUE | wye
112 | LV_2299-22_0_4_load_153 | 151 | 0.00080852 | 0.00020263 | 0 | 0 |  | 1 | TRUE | wye
113 | LV_2299-22_0_4_load_155 | 152 | 0.00092196 | 0.00023106 | 0 | 0 |  | 1 | TRUE | wye
114 | LV_2299-22_0_4_load_157 | 153 | 0.0011269 | 0.00028243 | 0 | 0 |  | 1 | TRUE | wye
115 | LV_2299-22_0_4_load_158 | 154 | 0.00078379 | 0.00019644 | 0 | 0 |  | 1 | TRUE | wye
116 | LV_2299-22_0_4_load_159 | 155 | 0.00092178 | 0.00023102 | 0 | 0 |  | 1 | TRUE | wye
117 | LV_2299-22_0_4_load_160 | 156 | 0.00092134 | 0.00023091 | 0 | 0 |  | 1 | TRUE | wye
118 | LV_2299-22_0_4_load_161 | 157 | 0.00092153 | 0.00023096 | 0 | 0 |  | 1 | TRUE | wye
119 | LV_2299-22_0_4_load_163 | 158 | 0.0015899 | 0.00039848 | 0 | 0 |  | 1 | TRUE | wye
120 | LV_2299-22_0_4_load_164 | 159 | 0.0015904 | 0.0003986 | 0 | 0 |  | 1 | TRUE | wye
121 | LV_2299-22_0_4_load_165 | 160 | 0.0012529 | 0.000314 | 0 | 0 |  | 1 | TRUE | wye
122 | LV_2299-22_0_4_load_166 | 161 | 0.0015914 | 0.00039884 | 0 | 0 |  | 1 | TRUE | wye
123 | LV_2299-22_0_4_load_175 | 162 | 0.0011868 | 0.00029744 | 0 | 0 |  | 1 | TRUE | wye
124 | LV_2299-22_0_4_load_171 | 163 | 0.00092549 | 0.00023195 | 0 | 0 |  | 1 | TRUE | wye
125 | LV_2299-22_0_4_load_183 | 164 | 0.00021524 | 5.3945e-05 | 0 | 0 |  | 1 | TRUE | wye
126 | LV_2299-22_0_4_load_185 | 165 | 0.00034014 | 8.5246e-05 | 0 | 0 |  | 1 | TRUE | wye
127 | LV_2299-22_0_4_load_188 | 166 | 0.00032249 | 8.0824e-05 | 0 | 0 |  | 1 | TRUE | wye

## ext_grid
| name | bus | vm_pu | va_degree | slack_weight | in_service
0 |  | 83 | 1 | 0 | 1 | TRUE

## line
| name | std_type | from_bus | to_bus | length_km | r_ohm_per_km | x_ohm_per_km | c_nf_per_km | g_us_per_km | max_i_ka | df | parallel | type | in_service
0 | LV_2299-22_0_4_line_0 | NAYY 4x150 SE | 0 | 1 | 0.035558 | 0.208 | 0.08 | 261 | 0 | 0.27 | 1 | 1 | cs | TRUE
1 | LV_2299-22_0_4_line_1 | NAYY 4x150 SE | 0 | 2 | 0.0036174 | 0.208 | 0.08 | 261 | 0 | 0.27 | 1 | 1 | cs | TRUE
2 | LV_2299-22_0_4_line_2 | NAYY 4x150 SE | 1 | 3 | 0.047816 | 0.208 | 0.08 | 261 | 0 | 0.27 | 1 | 1 | cs | TRUE
3 | LV_2299-22_0_4_line_3 | NAYY 4x150 SE | 2 | 4 | 0.012938 | 0.208 | 0.08 | 261 | 0 | 0.27 | 1 | 1 | cs | TRUE
4 | LV_2299-22_0_4_line_4 | NAYY 4x150 SE | 3 | 5 | 0.038816 | 0.208 | 0.08 | 261 | 0 | 0.27 | 1 | 2 | cs | TRUE
5 | LV_2299-22_0_4_line_5 | NAYY 4x150 SE | 4 | 6 | 0.034986 | 0.208 | 0.08 | 261 | 0 | 0.27 | 1 | 1 | cs | TRUE
6 | LV_2299-22_0_4_line_6 | NAYY 4x150 SE | 5 | 7 | 0.063671 | 0.208 | 0.08 | 261 | 0 | 0.27 | 1 | 2 | cs | TRUE
7 | LV_2299-22_0_4_line_7 | NAYY 4x150 SE | 6 | 8 | 0.010363 | 0.208 | 0.08 | 261 | 0 | 0.27 | 1 | 1 | cs | TRUE
8 | LV_2299-22_0_4_line_8 | NAYY 4x150 SE | 6 | 9 | 0.009383 | 0.208 | 0.08 | 261 | 0 | 0.27 | 1 | 1 | cs | TRUE
9 | LV_2299-22_0_4_line_9 | NAYY 4x150 SE | 7 | 86 | 0.047896 | 0.208 | 0.08 | 261 | 0 | 0.27 | 1 | 1 | cs | TRUE
10 | LV_2299-22_0_4_line_10 | NAYY 4x150 SE | 7 | 84 | 0.068743 | 0.208 | 0.08 | 261 | 0 | 0.27 | 1 | 2 | cs | TRUE
11 | LV_2299-22_0_4_line_11 | NAYY 4x150 SE | 8 | 149 | 0.10341 | 0.208 | 0.08 | 261 | 0 | 0.27 | 1 | 1 | cs | TRUE
12 | LV_2299-22_0_4_line_12 | NAYY 4x150 SE | 9 | 147 | 0.051614 | 0.208 | 0.08 | 261 | 0 | 0.27 | 1 | 1 | cs | TRUE
13 | LV_2299-22_0_4_line_13 | NAYY 4x150 SE | 9 | 144 | 0.083308 | 0.208 | 0.08 | 261 | 0 | 0.27 | 1 | 1 | cs | TRUE
14 | LV_2299-22_0_4_line_14 | NAYY 4x150 SE | 10 | 11 | 0.03266 | 0.208 | 0.08 | 261 | 0 | 0.27 | 1 | 1 | cs | TRUE
15 | LV_2299-22_0_4_line_15 | NAYY 4x150 SE | 11 | 12 | 0.03191 | 0.208 | 0.08 | 261 | 0 | 0.27 | 1 | 1 | cs | TRUE
16 | LV_2299-22_0_4_line_16 | NAYY 4x150 SE | 11 | 13 | 0.079043 | 0.208 | 0.08 | 261 | 0 | 0.27 | 1 | 1 | cs | TRUE
17 | LV_2299-22_0_4_line_17 | NAYY 4x150 SE | 12 | 23 | 0.036768 | 0.208 | 0.08 | 261 | 0 | 0.27 | 1 | 1 | cs | TRUE
18 | LV_2299-22_0_4_line_18 | NAYY 4x150 SE | 12 | 24 | 0.02125 | 0.208 | 0.08 | 261 | 0 | 0.27 | 1 | 1 | cs | TRUE
19 | LV_2299-22_0_4_line_19 | NAYY 4x150 SE | 13 | 25 | 0.1623 | 0.208 | 0.08 | 261 | 0 | 0.27 | 1 | 1 | cs | TRUE
20 | LV_2299-22_0_4_line_20 | NAYY 4x150 SE | 13 | 15 | 0.040848 | 0.208 | 0.08 | 261 | 0 | 0.27 | 1 | 1 | cs | TRUE
21 | LV_2299-22_0_4_line_21 | NAYY 4x150 SE | 14 | 15 | 0.024722 | 0.208 | 0.08 | 261 | 0 | 0.27 | 1 | 1 | cs | TRUE
22 | LV_2299-22_0_4_line_22 | NAYY 4x150 SE | 14 | 16 | 0.0065777 | 0.208 | 0.08 | 261 | 0 | 0.27 | 1 | 1 | cs | TRUE
23 | LV_2299-22_0_4_line_23 | NAYY 4x150 SE | 16 | 26 | 0.2557 | 0.208 | 0.08 | 261 | 0 | 0.27 | 1 | 1 | cs | TRUE
24 | LV_2299-22_0_4_line_24 | NAYY 4x150 SE | 17 | 18 | 0.25298 | 0.208 | 0.08 | 261 | 0 | 0.27 | 1 | 1 | cs | TRUE
25 | LV_2299-22_0_4_line_25 | NAYY 4x150 SE | 17 | 19 | 0.026638 | 0.208 | 0.08 | 261 | 0 | 0.27 | 1 | 1 | cs | TRUE
26 | LV_2299-22_0_4_line_26 | NAYY 4x150 SE | 18 | 27 | 0.26042 | 0.208 | 0.08 | 261 | 0 | 0.27 | 1 | 1 | cs | TRUE
27 | LV_2299-22_0_4_line_27 | NAYY 4x150 SE | 18 | 28 | 0.064153 | 0.208 | 0.08 | 261 | 0 | 0.27 | 1 | 1 | cs | TRUE
28 | LV_2299-22_0_4_line_28 | NAYY 4x150 SE | 19 | 29 | 0.036666 | 0.208 | 0.08 | 261 | 0 | 0.27 | 1 | 1 | cs | TRUE
29 | LV_2299-22_0_4_line_29 | NAYY 4x150 SE | 20 | 21 | 0.10874 | 0.208 | 0.08 | 261 | 0 | 0.27 | 1 | 1 | cs | TRUE
30 | LV_2299-22_0_4_line_30 | NAYY 4x150 SE | 20 | 22 | 0.084169 | 0.208 | 0.08 | 261 | 0 | 0.27 | 1 | 1 | cs | TRUE
31 | LV_2299-22_0_4_line_31 | NAYY 4x150 SE | 22 | 30 | 0.068605 | 0.208 | 0.08 | 261 | 0 | 0.27 | 1 | 2 | cs | TRUE
32 | LV_2299-22_0_4_line_32 | NAYY 4x150 SE | 22 | 31 | 0.018874 | 0.208 | 0.08 | 261 | 0 | 0.27 | 1 | 2 | cs | TRUE
33 | LV_2299-22_0_4_line_33 | NAYY 4x150 SE | 23 | 29 | 0.029403 | 0.208 | 0.08 | 261 | 0 | 0.27 | 1 | 1 | cs | TRUE
34 | LV_2299-22_0_4_line_34 | NAYY 4x150 SE | 23 | 33 | 0.040901 | 0.208 | 0.08 | 261 | 0 | 0.27 | 1 | 1 | cs | TRUE
35 | LV_2299-22_0_4_line_35 | NAYY 4x150 SE | 24 | 34 | 0.036861 | 0.208 | 0.08 | 261 | 0 | 0.27 | 1 | 1 | cs | TRUE
36 | LV_2299-22_0_4_line_36 | NAYY 4x150 SE | 25 | 32 | 0.084865 | 0.208 | 0.08 | 261 | 0 | 0.27 | 1 | 1 | cs | TRUE
37 | LV_2299-22_0_4_line_37 | NAYY 4x150 SE | 26 | 57 | 0.1787 | 0.208 | 0.08 | 261 | 0 | 0.27 | 1 | 1 | cs | TRUE
38 | LV_2299-22_0_4_line_38 | NAYY 4x150 SE | 26 | 58 | 0.32573 | 0.208 | 0.08 | 261 | 0 | 0.27 | 1 | 1 | cs | TRUE
39 | LV_2299-22_0_4_line_39 | NAYY 4x150 SE | 27 | 37 | 0.12553 | 0.208 | 0.08 | 261 | 0 | 0.27 | 1 | 1 | cs | TRUE
40 | LV_2299-22_0_4_line_40 | NAYY 4x150 SE | 27 | 38 | 0.011651 | 0.208 | 0.08 | 261 | 0 | 0.27 | 1 | 1 | cs | TRUE
41 | LV_2299-22_0_4_line_41 | NAYY 4x150 SE | 29 | 36 | 0.029127 | 0.208 | 0.08 | 261 | 0 | 0.27 | 1 | 1 | cs | TRUE
42 | LV_2299-22_0_4_line_42 | NAYY 4x150 SE | 30 | 32 | 0.035783 | 0.208 | 0.08 | 261 | 0 | 0.27 | 1 | 1 | cs | TRUE
43 | LV_2299-22_0_4_line_43 | NAYY 4x150 SE | 31 | 62 | 0.017613 | 0.208 | 0.08 | 261 | 0 | 0.27 | 1 | 2 | cs | TRUE
44 | LV_2299-22_0_4_line_44 | NAYY 4x150 SE | 33 | 35 | 0.011479 | 0.208 | 0.08 | 261 | 0 | 0.27 | 1 | 1 | cs | TRUE
45 | LV_2299-22_0_4_line_45 | NAYY 4x150 SE | 34 | 39 | 0.065394 | 0.208 | 0.08 | 261 | 0 | 0.27 | 1 | 1 | cs | TRUE
46 | LV_2299-22_0_4_line_46 | NAYY 4x150 SE | 37 | 165 | 0.027922 | 0.208 | 0.08 | 261 | 0 | 0.27 | 1 | 1 | cs | TRUE
47 | LV_2299-22_0_4_line_47 | NAYY 4x150 SE | 37 | 164 | 0.04801 | 0.208 | 0.08 | 261 | 0 | 0.27 | 1 | 1 | cs | TRUE
48 | LV_2299-22_0_4_line_48 | NAYY 4x150 SE | 38 | 166 | 0.29104 | 0.208 | 0.08 | 261 | 0 | 0.27 | 1 | 1 | cs | TRUE
49 | LV_2299-22_0_4_line_49 | NAYY 4x150 SE | 39 | 42 | 0.012384 | 0.208 | 0.08 | 261 | 0 | 0.27 | 1 | 1 | cs | TRUE
50 | LV_2299-22_0_4_line_50 | NAYY 4x150 SE | 40 | 41 | 0.063809 | 0.208 | 0.08 | 261 | 0 | 0.27 | 1 | 1 | cs | TRUE
51 | LV_2299-22_0_4_line_51 | NAYY 4x150 SE | 41 | 43 | 0.030611 | 0.208 | 0.08 | 261 | 0 | 0.27 | 1 | 1 | cs | TRUE
52 | LV_2299-22_0_4_line_52 | NAYY 4x150 SE | 42 | 44 | 0.04788 | 0.208 | 0.08 | 261 | 0 | 0.27 | 1 | 1 | cs | TRUE
53 | LV_2299-22_0_4_line_53 | NAYY 4x150 SE | 43 | 63 | 0.18951 | 0.208 | 0.08 | 261 | 0 | 0.27 | 1 | 1 | cs | TRUE
54 | LV_2299-22_0_4_line_54 | NAYY 4x150 SE | 43 | 44 | 0.033722 | 0.208 | 0.08 | 261 | 0 | 0.27 | 1 | 1 | cs | TRUE
55 | LV_2299-22_0_4_line_55 | NAYY 4x150 SE | 45 | 46 | 0.069289 | 0.208 | 0.08 | 261 | 0 | 0.27 | 1 | 1 | cs | TRUE
56 | LV_2299-22_0_4_line_56 | NAYY 4x150 SE | 45 | 47 | 0.038941 | 0.208 | 0.08 | 261 | 0 | 0.27 | 1 | 1 | cs | TRUE
57 | LV_2299-22_0_4_line_57 | NAYY 4x150 SE | 45 | 48 | 0.23184 | 0.208 | 0.08 | 261 | 0 | 0.27 | 1 | 1 | cs | TRUE
58 | LV_2299-22_0_4_line_58 | NAYY 4x150 SE | 47 | 56 | 0.012203 | 0.208 | 0.08 | 261 | 0 | 0.27 | 1 | 1 | cs | TRUE
59 | LV_2299-22_0_4_line_59 | NAYY 4x150 SE | 47 | 164 | 0.01598 | 0.208 | 0.08 | 261 | 0 | 0.27 | 1 | 1 | cs | TRUE
60 | LV_2299-22_0_4_line_60 | NAYY 4x150 SE | 48 | 49 | 0.029782 | 0.208 | 0.08 | 261 | 0 | 0.27 | 1 | 1 | cs | TRUE
61 | LV_2299-22_0_4_line_61 | NAYY 4x150 SE | 50 | 51 | 0.036286 | 0.208 | 0.08 | 261 | 0 | 0.27 | 1 | 1 | cs | TRUE
62 | LV_2299-22_0_4_line_62 | NAYY 4x150 SE | 50 | 52 | 0.28959 | 0.208 | 0.08 | 261 | 0 | 0.27 | 1 | 1 | cs | TRUE
63 | LV_2299-22_0_4_line_63 | NAYY 4x150 SE | 51 | 53 | 0.28345 | 0.208 | 0.08 | 261 | 0 | 0.27 | 1 | 1 | cs | TRUE
64 | LV_2299-22_0_4_line_64 | NAYY 4x150 SE | 53 | 54 | 0.07189 | 0.208 | 0.08 | 261 | 0 | 0.27 | 1 | 1 | cs | TRUE
65 | LV_2299-22_0_4_line_65 | NAYY 4x150 SE | 53 | 55 | 0.02794 | 0.208 | 0.08 | 261 | 0 | 0.27 | 1 | 1 | cs | TRUE
66 | LV_2299-22_0_4_line_66 | NAYY 4x150 SE | 54 | 56 | 0.018536 | 0.208 | 0.08 | 261 | 0 | 0.27 | 1 | 1 | cs | TRUE
67 | LV_2299-22_0_4_line_67 | NAYY 4x150 SE | 57 | 59 | 0.02441 | 0.208 | 0.08 | 261 | 0 | 0.27 | 1 | 1 | cs | TRUE
68 | LV_2299-22_0_4_line_68 | NAYY 4x150 SE | 57 | 60 | 0.043307 | 0.208 | 0.08 | 261 | 0 | 0.27 | 1 | 1 | cs | TRUE
69 | LV_2299-22_0_4_line_69 | NAYY 4x150 SE | 58 | 61 | 0.30066 | 0.208 | 0.08 | 261 | 0 | 0.27 | 1 | 1 | cs | TRUE
70 | LV_2299-22_0_4_line_70 | NAYY 4x150 SE | 61 | 66 | 0.14018 | 0.208 | 0.08 | 261 | 0 | 0.27 | 1 | 1 | cs | TRUE
71 | LV_2299-22_0_4_line_71 | NAYY 4x150 SE | 61 | 65 | 0.28002 | 0.208 | 0.08 | 261 | 0 | 0.27 | 1 | 1 | cs | TRUE
72 | LV_2299-22_0_4_line_72 | NAYY 4x150 SE | 62 | 83 | 0.15003 | 0.208 | 0.08 | 261 | 0 | 0.27 | 1 | 2 | cs | TRUE
73 | LV_2299-22_0_4_line_73 | NAYY 4x150 SE | 62 | 84 | 0.10408 | 0.208 | 0.08 | 261 | 0 | 0.27 | 1 | 2 | cs | TRUE
74 | LV_2299-22_0_4_line_74 | NAYY 4x150 SE | 63 | 64 | 0.031768 | 0.208 | 0.08 | 261 | 0 | 0.27 | 1 | 1 | cs | TRUE
75 | LV_2299-22_0_4_line_75 | NAYY 4x150 SE | 64 | 69 | 0.10024 | 0.208 | 0.08 | 261 | 0 | 0.27 | 1 | 1 | cs | TRUE
76 | LV_2299-22_0_4_line_76 | NAYY 4x150 SE | 67 | 68 | 0.01574 | 0.208 | 0.08 | 261 | 0 | 0.27 | 1 | 1 | cs | TRUE
77 | LV_2299-22_0_4_line_77 | NAYY 4x150 SE | 68 | 111 | 0.040162 | 0.208 | 0.08 | 261 | 0 | 0.27 | 1 | 1 | cs | TRUE
78 | LV_2299-22_0_4_line_78 | NAYY 4x150 SE | 68 | 92 | 0.061145 | 0.208 | 0.08 | 261 | 0 | 0.27 | 1 | 1 | cs | TRUE
79 | LV_2299-22_0_4_line_79 | NAYY 4x150 SE | 68 | 109 | 0.037662 | 0.208 | 0.08 | 261 | 0 | 0.27 | 1 | 1 | cs | TRUE
80 | LV_2299-22_0_4_line_80 | NAYY 4x150 SE | 69 | 70 | 0.068116 | 0.208 | 0.08 | 261 | 0 | 0.27 | 1 | 1 | cs | TRUE
81 | LV_2299-22_0_4_line_81 | NAYY 4x150 SE | 70 | 71 | 0.23507 | 0.208 | 0.08 | 261 | 0 | 0.27 | 1 | 1 | cs | TRUE
82 | LV_2299-22_0_4_line_82 | NAYY 4x150 SE | 72 | 73 | 0.020026 | 0.208 | 0.08 | 261 | 0 | 0.27 | 1 | 1 | cs | TRUE
83 | LV_2299-22_0_4_line_83 | NAYY 4x150 SE | 72 | 74 | 0.013798 | 0.208 | 0.08 | 261 | 0 | 0.27 | 1 | 1 | cs | TRUE
84 | LV_2299-22_0_4_line_84 | NAYY 4x150 SE | 74 | 75 | 0.0605 | 0.208 | 0.08 | 261 | 0 | 0.27 | 1 | 1 | cs | TRUE
85 | LV_2299-22_0_4_line_85 | NAYY 4x150 SE | 75 | 76 | 0.17208 | 0.208 | 0.08 | 261 | 0 | 0.27 | 1 | 1 | cs | TRUE
86 | LV_2299-22_0_4_line_86 | NAYY 4x150 SE | 75 | 77 | 0.075403 | 0.208 | 0.08 | 261 | 0 | 0.27 | 1 | 1 | cs | TRUE
87 | LV_2299-22_0_4_line_87 | NAYY 4x150 SE | 76 | 78 | 0.007584 | 0.208 | 0.08 | 261 | 0 | 0.27 | 1 | 1 | cs | TRUE
88 | LV_2299-22_0_4_line_88 | NAYY 4x150 SE | 76 | 79 | 0.053221 | 0.208 | 0.08 | 261 | 0 | 0.27 | 1 | 2 | cs | TRUE
89 | LV_2299-22_0_4_line_89 | NAYY 4x150 SE | 77 | 80 | 0.019168 | 0.208 | 0.08 | 261 | 0 | 0.27 | 1 | 1 | cs | TRUE
90 | LV_2299-22_0_4_line_90 | NAYY 4x150 SE | 78 | 81 | 0.013288 | 0.208 | 0.08 | 261 | 0 | 0.27 | 1 | 1 | cs | TRUE
91 | LV_2299-22_0_4_line_91 | NAYY 4x150 SE | 79 | 82 | 0.11785 | 0.208 | 0.08 | 261 | 0 | 0.27 | 1 | 2 | cs | TRUE
92 | LV_2299-22_0_4_line_92 | NAYY 4x150 SE | 81 | 93 | 0.018428 | 0.208 | 0.08 | 261 | 0 | 0.27 | 1 | 1 | cs | TRUE
93 | LV_2299-22_0_4_line_93 | NAYY 4x150 SE | 82 | 96 | 0.013503 | 0.208 | 0.08 | 261 | 0 | 0.27 | 1 | 1 | cs | TRUE
94 | LV_2299-22_0_4_line_94 | NAYY 4x150 SE | 82 | 85 | 0.03299 | 0.208 | 0.08 | 261 | 0 | 0.27 | 1 | 2 | cs | TRUE
95 | LV_2299-22_0_4_line_95 | NAYY 4x150 SE | 83 | 85 | 0.02597 | 0.208 | 0.08 | 261 | 0 | 0.27 | 1 | 2 | cs | TRUE
96 | LV_2299-22_0_4_line_96 | NAYY 4x150 SE | 86 | 98 | 0.018874 | 0.208 | 0.08 | 261 | 0 | 0.27 | 1 | 1 | cs | TRUE
97 | LV_2299-22_0_4_line_97 | NAYY 4x150 SE | 87 | 88 | 0.014275 | 0.208 | 0.08 | 261 | 0 | 0.27 | 1 | 1 | cs | TRUE
98 | LV_2299-22_0_4_line_98 | NAYY 4x150 SE | 87 | 89 | 0.015948 | 0.208 | 0.08 | 261 | 0 | 0.27 | 1 | 1 | cs | TRUE
99 | LV_2299-22_0_4_line_99 | NAYY 4x150 SE | 88 | 90 | 0.034494 | 0.208 | 0.08 | 261 | 0 | 0.27 | 1 | 1 | cs | TRUE
100 | LV_2299-22_0_4_line_100 | NAYY 4x150 SE | 89 | 91 | 0.023252 | 0.208 | 0.08 | 261 | 0 | 0.27 | 1 | 1 | cs | TRUE
101 | LV_2299-22_0_4_line_101 | NAYY 4x150 SE | 90 | 92 | 0.021445 | 0.208 | 0.08 | 261 | 0 | 0.27 | 1 | 1 | cs | TRUE
102 | LV_2299-22_0_4_line_102 | NAYY 4x150 SE | 90 | 93 | 0.012631 | 0.208 | 0.08 | 261 | 0 | 0.27 | 1 | 1 | cs | TRUE
103 | LV_2299-22_0_4_line_103 | NAYY 4x150 SE | 91 | 94 | 0.011127 | 0.208 | 0.08 | 261 | 0 | 0.27 | 1 | 1 | cs | TRUE
104 | LV_2299-22_0_4_line_104 | NAYY 4x150 SE | 94 | 95 | 0.010333 | 0.208 | 0.08 | 261 | 0 | 0.27 | 1 | 1 | cs | TRUE
105 | LV_2299-22_0_4_line_105 | NAYY 4x150 SE | 95 | 116 | 0.013664 | 0.208 | 0.08 | 261 | 0 | 0.27 | 1 | 1 | cs | TRUE
106 | LV_2299-22_0_4_line_106 | NAYY 4x150 SE | 96 | 97 | 0.011868 | 0.208 | 0.08 | 261 | 0 | 0.27 | 1 | 1 | cs | TRUE
107 | LV_2299-22_0_4_line_107 | NAYY 4x150 SE | 97 | 107 | 0.025843 | 0.208 | 0.08 | 261 | 0 | 0.27 | 1 | 1 | cs | TRUE
108 | LV_2299-22_0_4_line_108 | NAYY 4x150 SE | 98 | 99 | 0.092197 | 0.208 | 0.08 | 261 | 0 | 0.27 | 1 | 1 | cs | TRUE
109 | LV_2299-22_0_4_line_109 | NAYY 4x150 SE | 98 | 100 | 0.0057094 | 0.208 | 0.08 | 261 | 0 | 0.27 | 1 | 1 | cs | TRUE
110 | LV_2299-22_0_4_line_110 | NAYY 4x150 SE | 99 | 130 | 0.0031491 | 0.208 | 0.08 | 261 | 0 | 0.27 | 1 | 1 | cs | TRUE
111 | LV_2299-22_0_4_line_111 | NAYY 4x150 SE | 100 | 127 | 0.023077 | 0.208 | 0.08 | 261 | 0 | 0.27 | 1 | 1 | cs | TRUE
112 | LV_2299-22_0_4_line_112 | NAYY 4x150 SE | 101 | 102 | 0.017325 | 0.208 | 0.08 | 261 | 0 | 0.27 | 1 | 1 | cs | TRUE
113 | LV_2299-22_0_4_line_113 | NAYY 4x150 SE | 101 | 103 | 0.0067831 | 0.208 | 0.08 | 261 | 0 | 0.27 | 1 | 1 | cs | TRUE
114 | LV_2299-22_0_4_line_114 | NAYY 4x150 SE | 102 | 104 | 0.011282 | 0.208 | 0.08 | 261 | 0 | 0.27 | 1 | 1 | cs | TRUE
115 | LV_2299-22_0_4_line_115 | NAYY 4x150 SE | 103 | 105 | 0.0095687 | 0.208 | 0.08 | 261 | 0 | 0.27 | 1 | 1 | cs | TRUE
116 | LV_2299-22_0_4_line_116 | NAYY 4x150 SE | 104 | 106 | 0.038172 | 0.208 | 0.08 | 261 | 0 | 0.27 | 1 | 1 | cs | TRUE
117 | LV_2299-22_0_4_line_117 | NAYY 4x150 SE | 105 | 107 | 0.026442 | 0.208 | 0.08 | 261 | 0 | 0.27 | 1 | 1 | cs | TRUE
118 | LV_2299-22_0_4_line_118 | NAYY 4x150 SE | 106 | 108 | 0.010894 | 0.208 | 0.08 | 261 | 0 | 0.27 | 1 | 1 | cs | TRUE
119 | LV_2299-22_0_4_line_119 | NAYY 4x150 SE | 109 | 110 | 0.041959 | 0.208 | 0.08 | 261 | 0 | 0.27 | 1 | 1 | cs | TRUE
120 | LV_2299-22_0_4_line_120 | NAYY 4x150 SE | 111 | 112 | 0.048258 | 0.208 | 0.08 | 261 | 0 | 0.27 | 1 | 1 | cs | TRUE
121 | LV_2299-22_0_4_line_121 | NAYY 4x150 SE | 112 | 113 | 0.026135 | 0.208 | 0.08 | 261 | 0 | 0.27 | 1 | 1 | cs | TRUE
122 | LV_2299-22_0_4_line_122 | NAYY 4x150 SE | 113 | 122 | 0.036882 | 0.208 | 0.08 | 261 | 0 | 0.27 | 1 | 1 | cs | TRUE
123 | LV_2299-22_0_4_line_123 | NAYY 4x150 SE | 114 | 115 | 0.011423 | 0.208 | 0.08 | 261 | 0 | 0.27 | 1 | 1 | cs | TRUE
124 | LV_2299-22_0_4_line_124 | NAYY 4x150 SE | 114 | 116 | 0.017503 | 0.208 | 0.08 | 261 | 0 | 0.27 | 1 | 1 | cs | TRUE
125 | LV_2299-22_0_4_line_125 | NAYY 4x150 SE | 115 | 117 | 0.014966 | 0.208 | 0.08 | 261 | 0 | 0.27 | 1 | 1 | cs | TRUE
126 | LV_2299-22_0_4_line_126 | NAYY 4x150 SE | 117 | 118 | 0.014817 | 0.208 | 0.08 | 261 | 0 | 0.27 | 1 | 1 | cs | TRUE
127 | LV_2299-22_0_4_line_127 | NAYY 4x150 SE | 118 | 119 | 0.0058341 | 0.208 | 0.08 | 261 | 0 | 0.27 | 1 | 1 | cs | TRUE
128 | LV_2299-22_0_4_line_128 | NAYY 4x150 SE | 119 | 121 | 0.025916 | 0.208 | 0.08 | 261 | 0 | 0.27 | 1 | 1 | cs | TRUE
129 | LV_2299-22_0_4_line_129 | NAYY 4x150 SE | 120 | 121 | 0.0020933 | 0.208 | 0.08 | 261 | 0 | 0.27 | 1 | 1 | cs | TRUE
130 | LV_2299-22_0_4_line_130 | NAYY 4x150 SE | 122 | 123 | 0.00070702 | 0.208 | 0.08 | 261 | 0 | 0.27 | 1 | 1 | cs | TRUE
131 | LV_2299-22_0_4_line_131 | NAYY 4x150 SE | 123 | 124 | 0.016876 | 0.208 | 0.08 | 261 | 0 | 0.27 | 1 | 1 | cs | TRUE
132 | LV_2299-22_0_4_line_132 | NAYY 4x150 SE | 124 | 125 | 0.0080481 | 0.208 | 0.08 | 261 | 0 | 0.27 | 1 | 1 | cs | TRUE
133 | LV_2299-22_0_4_line_133 | NAYY 4x150 SE | 124 | 126 | 0.036132 | 0.208 | 0.08 | 261 | 0 | 0.27 | 1 | 1 | cs | TRUE
134 | LV_2299-22_0_4_line_134 | NAYY 4x150 SE | 127 | 128 | 0.027533 | 0.208 | 0.08 | 261 | 0 | 0.27 | 1 | 1 | cs | TRUE
135 | LV_2299-22_0_4_line_135 | NAYY 4x150 SE | 128 | 129 | 0.0033544 | 0.208 | 0.08 | 261 | 0 | 0.27 | 1 | 1 | cs | TRUE
136 | LV_2299-22_0_4_line_136 | NAYY 4x150 SE | 129 | 131 | 0.017315 | 0.208 | 0.08 | 261 | 0 | 0.27 | 1 | 1 | cs | TRUE
137 | LV_2299-22_0_4_line_137 | NAYY 4x150 SE | 130 | 132 | 0.035168 | 0.208 | 0.08 | 261 | 0 | 0.27 | 1 | 1 | cs | TRUE
138 | LV_2299-22_0_4_line_138 | NAYY 4x150 SE | 131 | 133 | 0.026363 | 0.208 | 0.08 | 261 | 0 | 0.27 | 1 | 1 | cs | TRUE
139 | LV_2299-22_0_4_line_139 | NAYY 4x150 SE | 132 | 156 | 0.0040458 | 0.208 | 0.08 | 261 | 0 | 0.27 | 1 | 1 | cs | TRUE
140 | LV_2299-22_0_4_line_140 | NAYY 4x150 SE | 133 | 134 | 0.007201 | 0.208 | 0.08 | 261 | 0 | 0.27 | 1 | 1 | cs | TRUE
141 | LV_2299-22_0_4_line_141 | NAYY 4x150 SE | 134 | 135 | 0.016497 | 0.208 | 0.08 | 261 | 0 | 0.27 | 1 | 1 | cs | TRUE
142 | LV_2299-22_0_4_line_142 | NAYY 4x150 SE | 135 | 136 | 0.020697 | 0.208 | 0.08 | 261 | 0 | 0.27 | 1 | 1 | cs | TRUE
143 | LV_2299-22_0_4_line_143 | NAYY 4x150 SE | 136 | 151 | 0.011622 | 0.208 | 0.08 | 261 | 0 | 0.27 | 1 | 1 | cs | TRUE
144 | LV_2299-22_0_4_line_144 | NAYY 4x150 SE | 137 | 138 | 0.0070562 | 0.208 | 0.08 | 261 | 0 | 0.27 | 1 | 1 | cs | TRUE
145 | LV_2299-22_0_4_line_145 | NAYY 4x150 SE | 137 | 139 | 0.024033 | 0.208 | 0.08 | 261 | 0 | 0.27 | 1 | 1 | cs | TRUE
146 | LV_2299-22_0_4_line_146 | NAYY 4x150 SE | 138 | 140 | 0.0090042 | 0.208 | 0.08 | 261 | 0 | 0.27 | 1 | 1 | cs | TRUE
147 | LV_2299-22_0_4_line_147 | NAYY 4x150 SE | 139 | 141 | 0.054343 | 0.208 | 0.08 | 261 | 0 | 0.27 | 1 | 1 | cs | TRUE
148 | LV_2299-22_0_4_line_148 | NAYY 4x150 SE | 140 | 142 | 0.036188 | 0.208 | 0.08 | 261 | 0 | 0.27 | 1 | 1 | cs | TRUE
149 | LV_2299-22_0_4_line_149 | NAYY 4x150 SE | 142 | 143 | 0.026121 | 0.208 | 0.08 | 261 | 0 | 0.27 | 1 | 1 | cs | TRUE
150 | LV_2299-22_0_4_line_150 | NAYY 4x150 SE | 143 | 162 | 0.0034152 | 0.208 | 0.08 | 261 | 0 | 0.27 | 1 | 1 | cs | TRUE
151 | LV_2299-22_0_4_line_151 | NAYY 4x150 SE | 144 | 145 | 0.015597 | 0.208 | 0.08 | 261 | 0 | 0.27 | 1 | 1 | cs | TRUE
152 | LV_2299-22_0_4_line_152 | NAYY 4x150 SE | 145 | 146 | 0.016456 | 0.208 | 0.08 | 261 | 0 | 0.27 | 1 | 1 | cs | TRUE
153 | LV_2299-22_0_4_line_153 | NAYY 4x150 SE | 147 | 148 | 0.020544 | 0.208 | 0.08 | 261 | 0 | 0.27 | 1 | 1 | cs | TRUE
154 | LV_2299-22_0_4_line_154 | NAYY 4x150 SE | 148 | 150 | 0.0077802 | 0.208 | 0.08 | 261 | 0 | 0.27 | 1 | 1 | cs | TRUE
155 | LV_2299-22_0_4_line_155 | NAYY 4x150 SE | 149 | 163 | 0.022695 | 0.208 | 0.08 | 261 | 0 | 0.27 | 1 | 1 | cs | TRUE
156 | LV_2299-22_0_4_line_156 | NAYY 4x150 SE | 150 | 161 | 0.01666 | 0.208 | 0.08 | 261 | 0 | 0.27 | 1 | 1 | cs | TRUE
157 | LV_2299-22_0_4_line_157 | NAYY 4x150 SE | 151 | 152 | 0.010206 | 0.208 | 0.08 | 261 | 0 | 0.27 | 1 | 1 | cs | TRUE
158 | LV_2299-22_0_4_line_158 | NAYY 4x150 SE | 152 | 153 | 0.0086402 | 0.208 | 0.08 | 261 | 0 | 0.27 | 1 | 1 | cs | TRUE
159 | LV_2299-22_0_4_line_159 | NAYY 4x150 SE | 154 | 155 | 0.010319 | 0.208 | 0.08 | 261 | 0 | 0.27 | 1 | 1 | cs | TRUE
160 | LV_2299-22_0_4_line_160 | NAYY 4x150 SE | 154 | 156 | 0.024464 | 0.208 | 0.08 | 261 | 0 | 0.27 | 1 | 1 | cs | TRUE
161 | LV_2299-22_0_4_line_161 | NAYY 4x150 SE | 155 | 157 | 0.014832 | 0.208 | 0.08 | 261 | 0 | 0.27 | 1 | 1 | cs | TRUE
162 | LV_2299-22_0_4_line_162 | NAYY 4x150 SE | 158 | 159 | 0.0099501 | 0.208 | 0.08 | 261 | 0 | 0.27 | 1 | 1 | cs | TRUE
163 | LV_2299-22_0_4_line_163 | NAYY 4x150 SE | 158 | 160 | 0.012343 | 0.208 | 0.08 | 261 | 0 | 0.27 | 1 | 1 | cs | TRUE
164 | LV_2299-22_0_4_line_164 | NAYY 4x150 SE | 159 | 161 | 0.0063585 | 0.208 | 0.08 | 261 | 0 | 0.27 | 1 | 1 | cs | TRUE
165 | LV_2299-22_0_4_line_165 | NAYY 4x150 SE | 162 | 163 | 0.02509 | 0.208 | 0.08 | 261 | 0 | 0.27 | 1 | 1 | cs | TRUE

## trafo
| name | std_type | hv_bus | lv_bus | sn_mva | vn_hv_kv | vn_lv_kv | vk_percent | vkr_percent | pfe_kw | i0_percent | shift_degree | tap_side | tap_neutral | tap_min | tap_max | tap_step_percent | tap_step_degree | tap_pos | tap_phase_shifter | parallel | df | in_service
0 | LV_2299-22_0_4_trafo_82 | 0.25 MVA 20/0.4 kV | 167 | 83 | 0.25 | 20 | 0.4 | 6 | 1.44 | 0.8 | 0.32 | 150 | hv | 0 | -2 | 2 | 2.5 | 0 | 0 | FALSE | 1 | 1 | TRUE

## line_geodata
| x0 | y0 | x1 | y1 | x2 | y2 | x3 | y3 | x4 | y4 | x5 | y5 | x6 | y6 | x7 | y7 | x8 | y8 | x9 | y9 | x10 | y10 | x11 | y11 | x12 | y12 | x13 | y13 | x14 | y14 | x15 | y15 | x16 | y16 | x17 | y17 | x18 | y18 | x19 | y19 | x20 | y20 | x21 | y21 | x22 | y22 | x23 | y23 | x24 | y24 | x25 | y25 | x26 | y26 | x27 | y27 | x28 | y28 | x29 | y29 | x30 | y30 | x31 | y31 | x32 | y32 | x33 | y33 | x34 | y34 | x35 | y35 | x36 | y36 | x37 | y37 | x38 | y38 | x39 | y39
0 | 2589348.5589 | 1170425.71 | 2589328.0132 | 1170396.6881
1 | 2589348.5589 | 1170425.71 | 2589350.649 | 1170428.6624
2 | 2589328.0132 | 1170396.6881 | 2589325.9239 | 1170393.7368 | 2589312.7729 | 1170385.245 | 2589285.4233 | 1170377.069
3 | 2589362.0052 | 1170433.47 | 2589355.1873 | 1170432.6373 | 2589351.2801 | 1170429.5539 | 2589350.649 | 1170428.6624
4 | 2589253.3053 | 1170356.0037 | 2589277.9526 | 1170374.8356 | 2589285.4233 | 1170377.069
5 | 2589396.3982 | 1170427.528 | 2589391.9386 | 1170427.8694 | 2589381.125 | 1170430.1009 | 2589368.3313 | 1170433.0696 | 2589362.0052 | 1170433.47 | 2589362.0052 | 1170433.47
6 | 2589197.8346 | 1170326.845 | 2589226.6699 | 1170335.6528 | 2589253.3053 | 1170356.0037
7 | 2589396.3982 | 1170427.528 | 2589403.0847 | 1170427.6161 | 2589406.6943 | 1170428.313
8 | 2589396.3982 | 1170427.528 | 2589394.0716 | 1170418.4387
9 | 2589197.8346 | 1170326.845 | 2589226.3313 | 1170365.341
10 | 2589197.8346 | 1170326.845 | 2589163.594 | 1170315.8128 | 2589137.3606 | 1170296.1749
11 | 2589419.913 | 1170393.715 | 2589420.2507 | 1170396.6923 | 2589424.1962 | 1170408.4357 | 2589433.6602 | 1170417.3456 | 2589439.4444 | 1170421.9265 | 2589447.7232 | 1170426.8921 | 2589449.5343 | 1170430.0572 | 2589450.2075 | 1170434.3693 | 2589448.3545 | 1170437.7742 | 2589445.0783 | 1170441.0595 | 2589439.6099 | 1170441.9696 | 2589429.1118 | 1170436.6078 | 2589416.6075 | 1170430.2267 | 2589406.6943 | 1170428.313
12 | 2589394.0716 | 1170418.4387 | 2589357.7834 | 1170381.7348
13 | 2589394.0716 | 1170418.4387 | 2589385.5049 | 1170363.5597 | 2589382.0691 | 1170350.2702 | 2589375.7902 | 1170337.7147
14 | 2589120.9617 | 1170665.6884 | 2589114.051 | 1170680.9531 | 2589112.554 | 1170686.4253 | 2589111.746 | 1170692.2408 | 2589112.3677 | 1170696.5558
15 | 2589120.9617 | 1170665.6884 | 2589126.0173 | 1170656.708 | 2589127.4781 | 1170669.0671 | 2589128.4968 | 1170678.1698
16 | 2589083.8506 | 1170598.4558 | 2589113.3273 | 1170636.5877 | 2589116.9382 | 1170640.7832 | 2589118.0535 | 1170648.2627 | 2589120.5423 | 1170658.052 | 2589120.9617 | 1170665.6884
17 | 2589132.6715 | 1170714.6917 | 2589128.4968 | 1170678.1698
18 | 2589128.4968 | 1170678.1698 | 2589146.6334 | 1170667.0958
19 | 2589083.8506 | 1170598.4558 | 2589079.7401 | 1170584.623 | 2589079.2063 | 1170552.1521 | 2589080.1245 | 1170468.7752 | 2589054.7814 | 1170449.2119
20 | 2589083.8506 | 1170598.4558 | 2589080.0004 | 1170601.431 | 2589075.4107 | 1170605.786 | 2589069.3297 | 1170618.7815 | 2589063.5267 | 1170628.9639 | 2589061.1131 | 1170631.6177
21 | 2589044.0179 | 1170649.1988 | 2589051.2459 | 1170640.1588 | 2589056.6097 | 1170636.5693 | 2589061.1131 | 1170631.6177
22 | 2589044.0179 | 1170649.1988 | 2589039.9137 | 1170654.3389
23 | 2589039.9137 | 1170654.3389 | 2589019.3498 | 1170680.093 | 2588999.0837 | 1170712.5801 | 2588979.4202 | 1170727.4905 | 2588960.8415 | 1170729.1146 | 2588939.5521 | 1170721.0834 | 2588923.5034 | 1170717.4669 | 2588911.9137 | 1170717.4885 | 2588906.0326 | 1170714.3312 | 2588907.9077 | 1170698.3418 | 2588905.4873 | 1170680.304 | 2588907.5023 | 1170644.9269 | 2588903.4922 | 1170644.145 | 2588898.0525 | 1170635.9468
24 | 2589088.4513 | 1170942.6092 | 2589100.1073 | 1170949.8138 | 2589107.1258 | 1170968.6215 | 2589108.6741 | 1170974.4549 | 2589108.8958 | 1170982.7476 | 2589111.6774 | 1170985.3994 | 2589116.0903 | 1170984.88 | 2589122.3382 | 1170979.6548 | 2589128.7972 | 1170972.784 | 2589139.6173 | 1170974.6764 | 2589139.0348 | 1170953.0999 | 2589137.1715 | 1170933.8714 | 2589135.0293 | 1170912.7425 | 2589134.1117 | 1170900.3601 | 2589133.5171 | 1170884.7089 | 2589133.8011 | 1170868.478 | 2589134.5333 | 1170854.7031 | 2589135.707 | 1170839.7156 | 2589137.7282 | 1170811.2532 | 2589138.0266 | 1170807.0505
25 | 2589138.0266 | 1170807.0505 | 2589138.487 | 1170791.0861 | 2589138.5552 | 1170780.4198
26 | 2589083.3552 | 1171138.0502 | 2589085.472 | 1171128.586 | 2589090.8721 | 1171115.803 | 2589103.3885 | 1171095.959 | 2589112.5864 | 1171080.9347 | 2589117.5796 | 1171071.5097 | 2589121.8923 | 1171062.2194 | 2589127.611 | 1171047.924 | 2589132.1813 | 1171033.086 | 2589135.1922 | 1171018.84 | 2589137.4532 | 1171004.4508 | 2589139.6173 | 1170974.6764 | 2589128.7972 | 1170972.784 | 2589122.3382 | 1170979.6548 | 2589116.0903 | 1170984.88 | 2589111.6774 | 1170985.3994 | 2589108.8958 | 1170982.7476 | 2589108.6741 | 1170974.4549 | 2589107.1258 | 1170968.6215 | 2589100.1073 | 1170949.8138 | 2589088.4513 | 1170942.6092
27 | 2589088.4513 | 1170942.6092 | 2589071.3107 | 1170935.5704 | 2589061.6079 | 1170938.0895 | 2589052.4574 | 1170945.6101 | 2589044.1674 | 1170946.8259 | 2589038.396 | 1170953.2509 | 2589036.8245 | 1170959.8049
28 | 2589136.6031 | 1170743.8214 | 2589137.8711 | 1170759.5714 | 2589138.5882 | 1170775.2558 | 2589138.5552 | 1170780.4198
29 | 2589167.6351 | 1170506.0454 | 2589131.1702 | 1170457.8542 | 2589118.3172 | 1170444.9934 | 2589105.9783 | 1170437.2232 | 2589090.3987 | 1170435.2952
30 | 2589057.0009 | 1170358.0731 | 2589077.7404 | 1170403.5357 | 2589084.8016 | 1170420.1533 | 2589090.3987 | 1170435.2952
31 | 2588989.641 | 1170359.2088 | 2588997.302 | 1170360.8177 | 2589004.8282 | 1170359.8256 | 2589019.5995 | 1170354.7291 | 2589024.0523 | 1170354.8654 | 2589057.0009 | 1170358.0731
32 | 2589057.0009 | 1170358.0731 | 2589048.5209 | 1170341.2112
33 | 2589132.6715 | 1170714.6917 | 2589133.6127 | 1170723.2053 | 2589136.6031 | 1170743.8214
34 | 2589132.6715 | 1170714.6917 | 2589159.3489 | 1170711.5415 | 2589162.9804 | 1170710.3343 | 2589166.2777 | 1170710.4172 | 2589168.6986 | 1170712.336 | 2589170.3166 | 1170715.8012
35 | 2589175.8738 | 1170644.6779 | 2589162.5516 | 1170655.4075 | 2589148.0362 | 1170666.2393 | 2589146.6334 | 1170667.0958
36 | 2589054.7814 | 1170449.2119 | 2589050.7571 | 1170449.0859 | 2589037.2182 | 1170446.0759 | 2589030.5538 | 1170441.3969 | 2589024.6226 | 1170406.9794 | 2589011.9646 | 1170386.7043
37 | 2588895.9662 | 1170460.2889 | 2588904.5247 | 1170512.5214 | 2588905.5958 | 1170574.1949 | 2588898.6357 | 1170603.7782 | 2588894.2172 | 1170630.1664 | 2588898.0525 | 1170635.9468
38 | 2588898.0525 | 1170635.9468 | 2588578.844 | 1170571.0769
39 | 2589083.3552 | 1171138.0502 | 2589083.3842 | 1171149.7338 | 2589086.7365 | 1171163.2789 | 2589091.7979 | 1171174.4308 | 2589099.0368 | 1171184.2114 | 2589103.8792 | 1171188.5825 | 2589110.635 | 1171193.506 | 2589123.7977 | 1171200.8856 | 2589138.4229 | 1171209.0631 | 2589151.5529 | 1171219.5333 | 2589159.7997 | 1171228.3894
40 | 2589083.3552 | 1171138.0502 | 2589072.7366 | 1171133.2561
41 | 2589136.6031 | 1170743.8214 | 2589164.6184 | 1170751.7923
42 | 2588989.641 | 1170359.2088 | 2588992.3147 | 1170365.3514 | 2589010.1896 | 1170383.8611 | 2589011.9646 | 1170386.7043
43 | 2589040.6073 | 1170325.4758 | 2589048.5209 | 1170341.2112
44 | 2589170.7911 | 1170727.1952 | 2589170.6954 | 1170716.6123 | 2589170.3166 | 1170715.8012
45 | 2589175.8738 | 1170644.6779 | 2589199.7316 | 1170647.3804 | 2589238.0893 | 1170647.5778 | 2589240.9674 | 1170648.5111
46 | 2589159.7997 | 1171228.3894 | 2589160.8769 | 1171219.2384 | 2589153.2959 | 1171202.1325
47 | 2589159.7997 | 1171228.3894 | 2589166.0884 | 1171237.3381 | 2589174.825 | 1171254.7643 | 2589181.3818 | 1171271.0747
48 | 2589072.7366 | 1171133.2561 | 2589072.7366 | 1171133.2561 | 2589060.138 | 1171091.5916 | 2589049.9884 | 1171075.68 | 2589003.3071 | 1171036.2016 | 2588992.3414 | 1171013.3882 | 2588984.8467 | 1170993.7588 | 2588956.8335 | 1170968.8537 | 2588925.9258 | 1170963.0637 | 2588897.4258 | 1170964.4507 | 2588876.26 | 1170975.143
49 | 2589252.7478 | 1170652.3315 | 2589240.9674 | 1170648.5111
50 | 2589309.0055 | 1170580.6427 | 2589326.617 | 1170609.7885 | 2589334.8563 | 1170626.9602 | 2589336.107 | 1170637.5966 | 2589336.107 | 1170637.5966
51 | 2589321.2283 | 1170663.6252 | 2589329.1587 | 1170653.5615 | 2589334.8885 | 1170644.9581 | 2589336.107 | 1170637.5966
52 | 2589252.7478 | 1170652.3315 | 2589252.7478 | 1170652.3315 | 2589263.4196 | 1170660.8166 | 2589276.2305 | 1170676.1901 | 2589290.46 | 1170675.8211
53 | 2589321.2283 | 1170663.6252 | 2589315.6512 | 1170671.995 | 2589310.7422 | 1170681.8198 | 2589305.8519 | 1170697.7811 | 2589306.7027 | 1170715.7775 | 2589311.6623 | 1170734.1778 | 2589319.0724 | 1170749.7168 | 2589326.0704 | 1170761.5658 | 2589328.9745 | 1170777.1017 | 2589332.6977 | 1170797.1384 | 2589332.7775 | 1170841.7274 | 2589333.8544 | 1170844.4755
54 | 2589321.2283 | 1170663.6252 | 2589298.338 | 1170675.6167 | 2589290.46 | 1170675.8211
55 | 2589199.977 | 1171390.3869 | 2589197.2356 | 1171376.0736 | 2589196.085 | 1171357.4552 | 2589197.9668 | 1171340.5988 | 2589202.0329 | 1171321.9487
56 | 2589187.3422 | 1171285.9017 | 2589193.9911 | 1171303.6763 | 2589202.0329 | 1171321.9487
57 | 2589202.0329 | 1171321.9487 | 2589207.0546 | 1171332.4783 | 2589213.5762 | 1171343.4164 | 2589222.0731 | 1171355.396 | 2589236.0914 | 1171370.8784 | 2589236.6635 | 1171369.9658 | 2589239.5781 | 1171361.6897 | 2589244.4423 | 1171365.5384 | 2589248.0624 | 1171366.7103 | 2589253.2979 | 1171368.6351 | 2589256.748 | 1171368.7957 | 2589257.7497 | 1171368.616 | 2589258.0003 | 1171367.6261 | 2589258.2205 | 1171366.7142 | 2589258.5476 | 1171365.6908 | 2589259.0736 | 1171364.7005 | 2589259.9819 | 1171363.5983 | 2589261.555 | 1171362.1948 | 2589263.2746 | 1171361.3468 | 2589264.8656 | 1171361.3439 | 2589268.3264 | 1171363.2498 | 2589267.9125 | 1171366.9857 | 2589268.4169 | 1171370.9757 | 2589271.5616 | 1171380.0079 | 2589273.5263 | 1171387.875 | 2589273.7037 | 1171392.955 | 2589272.9704 | 1171397.7254 | 2589273.554 | 1171403.2383 | 2589280.4041 | 1171414.0758 | 2589284.483 | 1171423.6733 | 2589285.5907 | 1171435.5996 | 2589289.2769 | 1171443.7415 | 2589293.5932 | 1171453.5164 | 2589299.1348 | 1171464.0785 | 2589309.3064 | 1171480.2683
58 | 2589187.3422 | 1171285.9017 | 2589190.5182 | 1171278.3254 | 2589190.7149 | 1171274.342
59 | 2589187.3422 | 1171285.9017 | 2589181.3818 | 1171271.0747
60 | 2589309.3064 | 1171480.2683 | 2589321.9065 | 1171502.8349 | 2589323.4775 | 1171506.4443
61 | 2589457.6334 | 1171370.8713 | 2589459.8468 | 1171376.7926 | 2589460.27 | 1171382.4947 | 2589459.799 | 1171392.9897 | 2589462.0111 | 1171398.1884 | 2589467.2379 | 1171399.5687 | 2589469.9213 | 1171399.6795
62 | 2589469.9213 | 1171399.6795 | 2589743.7777 | 1171493.8446
63 | 2589248.1176 | 1171248.9398 | 2589252.3262 | 1171258.248 | 2589256.1265 | 1171265.9228 | 2589294.1072 | 1171318.1919 | 2589308.0577 | 1171334.2749 | 2589316.5517 | 1171336.2162 | 2589330.4256 | 1171335.2131 | 2589347.2204 | 1171325.1002 | 2589361.8827 | 1171311.5672 | 2589366.6146 | 1171309.9246 | 2589371.1806 | 1171309.594 | 2589373.8767 | 1171311.6236 | 2589375.9266 | 1171315.8554 | 2589380.3443 | 1171322.4286 | 2589386.3964 | 1171327.6315 | 2589410.6599 | 1171340.6838 | 2589430.5111 | 1171354.4778 | 2589452.4863 | 1171366.9673 | 2589457.6334 | 1171370.8713
64 | 2589248.1176 | 1171248.9398 | 2589230.5653 | 1171233.5527 | 2589225.5344 | 1171230.6269 | 2589220.2925 | 1171229.4692 | 2589215.0272 | 1171232.2801 | 2589211.126 | 1171236.4671 | 2589205.1347 | 1171243.8594 | 2589196.7466 | 1171254.0908 | 2589194.8156 | 1171256.4289
65 | 2589274.6449 | 1171240.1765 | 2589261.0773 | 1171245.7037 | 2589253.386 | 1171247.8186 | 2589248.1176 | 1171248.9398
66 | 2589194.8156 | 1171256.4289 | 2589194.0931 | 1171258.7202 | 2589191.0421 | 1171267.7192 | 2589190.7149 | 1171274.342
67 | 2588895.9662 | 1170460.2889 | 2588892.9096 | 1170441.6519 | 2588891.515 | 1170436.3063
68 | 2588911.3723 | 1170500.536 | 2588904.765 | 1170477.2366 | 2588895.9662 | 1170460.2889
69 | 2588390.4079 | 1170336.8008 | 2588578.844 | 1170571.0769
70 | 2588390.4079 | 1170336.8008 | 2588386.7832 | 1170337.6416 | 2588370.0702 | 1170339.2972 | 2588362.7646 | 1170339.6227 | 2588354.7557 | 1170340.1831 | 2588345.741 | 1170342.8354 | 2588338.5945 | 1170346.2622 | 2588329.5841 | 1170351.0822 | 2588322.2814 | 1170356.7549 | 2588319.6504 | 1170361.0289 | 2588318.1837 | 1170366.0676 | 2588316.6384 | 1170373.8968 | 2588314.3286 | 1170382.0388 | 2588311.2316 | 1170390.5713 | 2588306.5156 | 1170404.4542 | 2588301.7998 | 1170418.4149 | 2588301.0367 | 1170420.6322
71 | 2588390.4079 | 1170336.8008 | 2588394.1702 | 1170335.9152 | 2588398.5974 | 1170334.6727 | 2588404.1157 | 1170331.9495 | 2588410.8713 | 1170328.1344 | 2588414.915 | 1170326.3479 | 2588420.2754 | 1170325.0146 | 2588425.0177 | 1170324.5385 | 2588428.9819 | 1170325.1533 | 2588434.12 | 1170327.5445 | 2588441.6705 | 1170331.254 | 2588451.0033 | 1170334.8044 | 2588455.2828 | 1170336.2635 | 2588458.5515 | 1170337.2688 | 2588461.4289 | 1170337.7301 | 2588463.9227 | 1170337.5696 | 2588466.2549 | 1170336.9426 | 2588468.0335 | 1170334.927 | 2588469.0342 | 1170330.1894 | 2588468.9498 | 1170326.0875 | 2588468.5479 | 1170320.0408 | 2588467.207 | 1170307.1035 | 2588467.5021 | 1170301.4446 | 2588469.1307 | 1170297.017 | 2588472.9336 | 1170293.3744 | 2588476.273 | 1170291.3447 | 2588482.3332 | 1170287.9202 | 2588487.6901 | 1170284.7416 | 2588492.8938 | 1170281.4744 | 2588498.7155 | 1170277.3499 | 2588501.9778 | 1170275.0203 | 2588508.3168 | 1170265.3587 | 2588507.6304 | 1170258.5567 | 2588497.6213 | 1170249.4714 | 2588489.7026 | 1170241.3826 | 2588485.9778 | 1170230.0174 | 2588483.416 | 1170210.8238 | 2588474.8762 | 1170182.2482 | 2588475.5326 | 1170173.5314 | 2588479.0761 | 1170169.6772
72 | 2589040.6073 | 1170325.4758 | 2589025.0955 | 1170294.0774 | 2589017.393 | 1170278.2948 | 2588975.0783 | 1170190.5099
73 | 2589040.6073 | 1170325.4758 | 2589077.5666 | 1170308.7106 | 2589114.2779 | 1170294.2696 | 2589125.3516 | 1170291.9593 | 2589137.2097 | 1170296.062 | 2589137.3606 | 1170296.1749
74 | 2589333.8544 | 1170844.4755 | 2589340.6699 | 1170861.8678 | 2589344.3687 | 1170874.4226
75 | 2589374.6222 | 1170969.0754 | 2589361.022 | 1170945.3179 | 2589349.8518 | 1170893.0338 | 2589344.3687 | 1170874.4226
76 | 2588794.2928 | 1169967.476 | 2588792.5441 | 1169981.4752 | 2588792.7747 | 1169983.0908
77 | 2588794.2928 | 1169967.476 | 2588775.8424 | 1169945.0328 | 2588768.4956 | 1169936.7014
78 | 2588794.2928 | 1169967.476 | 2588798.4214 | 1169965.9342 | 2588815.2409 | 1169959.2103 | 2588826.2026 | 1169958.1337 | 2588851.1929 | 1169955.2632 | 2588853.646 | 1169955.3636
79 | 2588794.2928 | 1169967.476 | 2588804.9264 | 1169983.0972 | 2588811.0119 | 1170000.848
80 | 2589374.6222 | 1170969.0754 | 2589377.3668 | 1170973.8697 | 2589420.5001 | 1171019.227
81 | 2589420.5001 | 1171019.227 | 2589432.869 | 1171032.2337 | 2589447.5513 | 1171046.7372 | 2589453.396 | 1171051.2847 | 2589458.5569 | 1171054.2215 | 2589465.3009 | 1171056.8665 | 2589475.4422 | 1171060.0724 | 2589481.7965 | 1171063.0071 | 2589487.5013 | 1171066.3765 | 2589492.2517 | 1171070.7592 | 2589497.0115 | 1171076.0868 | 2589510.0394 | 1171093.9062 | 2589522.3917 | 1171110.3816 | 2589533.7687 | 1171124.7355 | 2589539.1836 | 1171132.8857 | 2589543.1911 | 1171141.1717 | 2589557.9331 | 1171185.646 | 2589561.902 | 1171193.7431 | 2589563.0587 | 1171195.6024
82 | 2588996.4482 | 1169773.0492 | 2589012.0229 | 1169768.2375 | 2589014.665 | 1169770.863
83 | 2588996.4482 | 1169773.0492 | 2588994.6111 | 1169773.6168 | 2588983.3646 | 1169777.4294
84 | 2588925.7765 | 1169795.8665 | 2588938.0968 | 1169792.7754 | 2588983.3646 | 1169777.4294
85 | 2588925.7765 | 1169795.8665 | 2588925.5102 | 1169800.7917 | 2588924.4958 | 1169814.8339 | 2588920.3962 | 1169893.8034 | 2588920.4576 | 1169922.7067 | 2588923.5751 | 1169953.4497 | 2588925.8963 | 1169967.4079
86 | 2588925.7765 | 1169795.8665 | 2588929.9673 | 1169720.5987
87 | 2588918.4567 | 1169965.8321 | 2588925.8963 | 1169967.4079
88 | 2588925.8963 | 1169967.4079 | 2588933.4792 | 1170020.0856
89 | 2588947.9738 | 1169714.062 | 2588933.4015 | 1169719.9698 | 2588929.9673 | 1169720.5987
90 | 2588918.4567 | 1169965.8321 | 2588906.1034 | 1169963.2871 | 2588905.442 | 1169963.1509
91 | 2588951.4121 | 1170136.5344 | 2588948.9509 | 1170125.4111 | 2588947.3273 | 1170116.2873 | 2588933.4792 | 1170020.0856
92 | 2588887.3926 | 1169959.4339 | 2588905.442 | 1169963.1509
93 | 2588951.4121 | 1170136.5344 | 2588962.0977 | 1170128.2788
94 | 2588963.8017 | 1170167.1157 | 2588951.4121 | 1170136.5344
95 | 2588963.8017 | 1170167.1157 | 2588975.0783 | 1170190.5099
96 | 2589237.561 | 1170380.5112 | 2589226.3313 | 1170365.341
97 | 2588886.6803 | 1170004.2412 | 2588883.2674 | 1169990.3797
98 | 2588886.6803 | 1170004.2412 | 2588890.4931 | 1170019.7272
99 | 2588875.021 | 1169956.8862 | 2588883.2674 | 1169990.3797
100 | 2588895.5384 | 1170042.4223 | 2588892.2975 | 1170027.0559 | 2588890.4931 | 1170019.7272
101 | 2588875.021 | 1169956.8862 | 2588867.0469 | 1169955.9117 | 2588853.646 | 1169955.3636
102 | 2588875.021 | 1169956.8862 | 2588887.3926 | 1169959.4339
103 | 2588897.8347 | 1170053.3099 | 2588895.5384 | 1170042.4223
104 | 2588897.8347 | 1170053.3099 | 2588899.9671 | 1170063.4203
105 | 2588902.787 | 1170076.7904 | 2588899.9671 | 1170063.4203
106 | 2588971.4894 | 1170121.0228 | 2588962.0977 | 1170128.2788
107 | 2588971.4894 | 1170121.0228 | 2588971.1361 | 1170095.1823
108 | 2589237.561 | 1170380.5112 | 2589277.0885 | 1170409.0988 | 2589290.2357 | 1170424.016 | 2589305.6453 | 1170441.7999
109 | 2589237.561 | 1170380.5112 | 2589240.0125 | 1170385.6676
110 | 2589305.6453 | 1170441.7999 | 2589307.7075 | 1170444.1798
111 | 2589249.921 | 1170406.5089 | 2589240.0125 | 1170385.6676
112 | 2588970.5509 | 1170052.3926 | 2588970.314 | 1170035.0695
113 | 2588970.5509 | 1170052.3926 | 2588970.6437 | 1170059.1751
114 | 2588970.314 | 1170035.0695 | 2588970.1597 | 1170023.7881
115 | 2588970.7745 | 1170068.7429 | 2588970.6437 | 1170059.1751
116 | 2588969.4566 | 1169985.6229 | 2588970.0206 | 1170013.616 | 2588970.1597 | 1170023.7881
117 | 2588970.7745 | 1170068.7429 | 2588971.1361 | 1170095.1823
118 | 2588969.2371 | 1169974.7313 | 2588969.4566 | 1169985.6229
119 | 2588811.0119 | 1170000.848 | 2588812.6732 | 1170005.694 | 2588816.7803 | 1170029.3538 | 2588821.2953 | 1170041.3547
120 | 2588768.4956 | 1169936.7014 | 2588743.4094 | 1169908.2532 | 2588736.2359 | 1169900.8216
121 | 2588718.0853 | 1169882.018 | 2588736.2359 | 1169900.8216
122 | 2588695.7283 | 1169852.9245 | 2588706.574 | 1169870.0926 | 2588718.0853 | 1169882.018
123 | 2588906.399 | 1170093.9164 | 2588908.7563 | 1170105.0933
124 | 2588902.787 | 1170076.7904 | 2588906.399 | 1170093.9164
125 | 2588908.7563 | 1170105.0933 | 2588910.2595 | 1170112.2208 | 2588911.5182 | 1170119.7986
126 | 2588913.946 | 1170134.4154 | 2588911.5182 | 1170119.7986
127 | 2588913.946 | 1170134.4154 | 2588914.902 | 1170140.1706
128 | 2588914.902 | 1170140.1706 | 2588914.902 | 1170140.1706 | 2588924.1548 | 1170164.3781
129 | 2588924.9022 | 1170166.3334 | 2588924.1548 | 1170164.3781
130 | 2588695.3507 | 1169852.3268 | 2588695.7283 | 1169852.9245
131 | 2588686.3374 | 1169838.0593 | 2588695.3507 | 1169852.3268
132 | 2588686.3374 | 1169838.0593 | 2588681.8259 | 1169831.3946
133 | 2588686.3374 | 1169838.0593 | 2588701.3019 | 1169829.4711 | 2588706.0818 | 1169820.3019 | 2588704.699 | 1169811.8765
134 | 2589261.743 | 1170431.3749 | 2589249.921 | 1170406.5089
135 | 2589263.1833 | 1170434.4044 | 2589261.743 | 1170431.3749
136 | 2589263.1833 | 1170434.4044 | 2589270.1374 | 1170449.0314 | 2589270.7271 | 1170449.9828
137 | 2589330.6686 | 1170470.8148 | 2589329.4176 | 1170469.2351 | 2589307.7075 | 1170444.1798
138 | 2589270.7271 | 1170449.9828 | 2589284.6168 | 1170472.3906
139 | 2589330.6686 | 1170470.8148 | 2589333.1803 | 1170473.9865
140 | 2589284.6168 | 1170472.3906 | 2589288.4106 | 1170478.5111
141 | 2589297.1022 | 1170492.533 | 2589288.4106 | 1170478.5111
142 | 2589297.1022 | 1170492.533 | 2589306.3287 | 1170507.4179 | 2589306.7977 | 1170510.5673
143 | 2589308.5092 | 1170522.0625 | 2589306.7977 | 1170510.5673
144 | 2589419.6256 | 1170281.6357 | 2589422.2424 | 1170275.0826
145 | 2589429.4195 | 1170252.159 | 2589429.4195 | 1170252.159 | 2589423.5482 | 1170271.8126 | 2589422.2424 | 1170275.0826
146 | 2589419.6256 | 1170281.6357 | 2589419.6256 | 1170281.6357 | 2589413.1356 | 1170287.8771
147 | 2589429.4195 | 1170252.159 | 2589433.949 | 1170213.5316 | 2589440.4159 | 1170199.4991
148 | 2589401.0927 | 1170319.3921 | 2589400.6324 | 1170309.161 | 2589402.5788 | 1170298.0297 | 2589413.1356 | 1170287.8771
149 | 2589401.0927 | 1170319.3921 | 2589401.3095 | 1170324.2118 | 2589409.8811 | 1170343.1839 | 2589410.009 | 1170343.6442
150 | 2589410.009 | 1170343.6442 | 2589410.923 | 1170346.9348
151 | 2589375.7902 | 1170337.7147 | 2589372.61 | 1170331.3554 | 2589371.0775 | 1170325.6997 | 2589370.959 | 1170323.0751
152 | 2589370.2172 | 1170306.6361 | 2589370.959 | 1170323.0751
153 | 2589357.7834 | 1170381.7348 | 2589352.5776 | 1170376.4693 | 2589344.6563 | 1170365.9863
154 | 2589344.6563 | 1170365.9863 | 2589342.9305 | 1170363.7024 | 2589338.7752 | 1170361.0726
155 | 2589419.913 | 1170393.715 | 2589417.3554 | 1170371.1648
156 | 2589324.6979 | 1170352.1633 | 2589338.7752 | 1170361.0726
157 | 2589310.0122 | 1170532.1575 | 2589308.5092 | 1170522.0625
158 | 2589311.2846 | 1170540.7035 | 2589310.0122 | 1170532.1575
159 | 2589356.7761 | 1170499.0017 | 2589353.8347 | 1170497.7058 | 2589348.38 | 1170493.1537
160 | 2589333.1803 | 1170473.9865 | 2589348.3183 | 1170493.1022 | 2589348.38 | 1170493.1537
161 | 2589356.7761 | 1170499.0017 | 2589365.9469 | 1170503.0424 | 2589370.0554 | 1170505.5441
162 | 2589319.122 | 1170349.136 | 2589310.0883 | 1170344.9652
163 | 2589298.8823 | 1170339.7915 | 2589310.0883 | 1170344.9652
164 | 2589324.6979 | 1170352.1633 | 2589322.0518 | 1170350.4887 | 2589319.122 | 1170349.136
165 | 2589417.3554 | 1170371.1648 | 2589417.1497 | 1170369.3508 | 2589410.923 | 1170346.9348

## bus_geodata
| x | y | coords
0 | 2589348.5589 | 1170425.71
1 | 2589328.0132 | 1170396.6881
2 | 2589350.649 | 1170428.6624
3 | 2589285.4233 | 1170377.069
4 | 2589362.0052 | 1170433.47
5 | 2589253.3053 | 1170356.0037
6 | 2589396.3982 | 1170427.528
7 | 2589197.8346 | 1170326.845
8 | 2589406.6943 | 1170428.313
9 | 2589394.0716 | 1170418.4387
10 | 2589112.3677 | 1170696.5558
11 | 2589120.9617 | 1170665.6884
12 | 2589128.4968 | 1170678.1698
13 | 2589083.8506 | 1170598.4558
14 | 2589044.0179 | 1170649.1988
15 | 2589061.1131 | 1170631.6177
16 | 2589039.9137 | 1170654.3389
17 | 2589138.0266 | 1170807.0505
18 | 2589088.4513 | 1170942.6092
19 | 2589138.5552 | 1170780.4198
20 | 2589090.3987 | 1170435.2952
21 | 2589167.6351 | 1170506.0454
22 | 2589057.0009 | 1170358.0731
23 | 2589132.6715 | 1170714.6917
24 | 2589146.6334 | 1170667.0958
25 | 2589054.7814 | 1170449.2119
26 | 2588898.0525 | 1170635.9468
27 | 2589083.3552 | 1171138.0502
28 | 2589036.8245 | 1170959.8049
29 | 2589136.6031 | 1170743.8214
30 | 2588989.641 | 1170359.2088
31 | 2589048.5209 | 1170341.2112
32 | 2589011.9646 | 1170386.7043
33 | 2589170.3166 | 1170715.8012
34 | 2589175.8738 | 1170644.6779
35 | 2589170.7911 | 1170727.1952
36 | 2589164.6184 | 1170751.7923
37 | 2589159.7997 | 1171228.3894
38 | 2589072.7366 | 1171133.2561
39 | 2589240.9674 | 1170648.5111
40 | 2589309.0055 | 1170580.6427
41 | 2589336.107 | 1170637.5966
42 | 2589252.7478 | 1170652.3315
43 | 2589321.2283 | 1170663.6252
44 | 2589290.46 | 1170675.8211
45 | 2589202.0329 | 1171321.9487
46 | 2589199.977 | 1171390.3869
47 | 2589187.3422 | 1171285.9017
48 | 2589309.3064 | 1171480.2683
49 | 2589323.4775 | 1171506.4443
50 | 2589469.9213 | 1171399.6795
51 | 2589457.6334 | 1171370.8713
52 | 2589743.7777 | 1171493.8446
53 | 2589248.1176 | 1171248.9398
54 | 2589194.8156 | 1171256.4289
55 | 2589274.6449 | 1171240.1765
56 | 2589190.7149 | 1171274.342
57 | 2588895.9662 | 1170460.2889
58 | 2588578.844 | 1170571.0769
59 | 2588891.515 | 1170436.3063
60 | 2588911.3723 | 1170500.536
61 | 2588390.4079 | 1170336.8008
62 | 2589040.6073 | 1170325.4758
63 | 2589333.8544 | 1170844.4755
64 | 2589344.3687 | 1170874.4226
65 | 2588479.0761 | 1170169.6772
66 | 2588301.0367 | 1170420.6322
67 | 2588792.7747 | 1169983.0908
68 | 2588794.2928 | 1169967.476
69 | 2589374.6222 | 1170969.0754
70 | 2589420.5001 | 1171019.227
71 | 2589563.0587 | 1171195.6024
72 | 2588996.4482 | 1169773.0492
73 | 2589014.665 | 1169770.863
74 | 2588983.3646 | 1169777.4294
75 | 2588925.7765 | 1169795.8665
76 | 2588925.8963 | 1169967.4079
77 | 2588929.9673 | 1169720.5987
78 | 2588918.4567 | 1169965.8321
79 | 2588933.4792 | 1170020.0856
80 | 2588947.9738 | 1169714.062
81 | 2588905.442 | 1169963.1509
82 | 2588951.4121 | 1170136.5344
83 | 2588975.0783 | 1170190.5099
84 | 2589137.3606 | 1170296.1749
85 | 2588963.8017 | 1170167.1157
86 | 2589226.3313 | 1170365.341
87 | 2588886.6803 | 1170004.2412
88 | 2588883.2674 | 1169990.3797
89 | 2588890.4931 | 1170019.7272
90 | 2588875.021 | 1169956.8862
91 | 2588895.5384 | 1170042.4223
92 | 2588853.646 | 1169955.3636
93 | 2588887.3926 | 1169959.4339
94 | 2588897.8347 | 1170053.3099
95 | 2588899.9671 | 1170063.4203
96 | 2588962.0977 | 1170128.2788
97 | 2588971.4894 | 1170121.0228
98 | 2589237.561 | 1170380.5113
99 | 2589305.6453 | 1170441.7999
100 | 2589240.0125 | 1170385.6676
101 | 2588970.5509 | 1170052.3926
102 | 2588970.314 | 1170035.0695
103 | 2588970.6437 | 1170059.1751
104 | 2588970.1597 | 1170023.7881
105 | 2588970.7745 | 1170068.7429
106 | 2588969.4566 | 1169985.6229
107 | 2588971.1361 | 1170095.1823
108 | 2588969.2371 | 1169974.7313
109 | 2588811.0119 | 1170000.848
110 | 2588821.2953 | 1170041.3547
111 | 2588768.4956 | 1169936.7014
112 | 2588736.2359 | 1169900.8216
113 | 2588718.0853 | 1169882.018
114 | 2588906.399 | 1170093.9164
115 | 2588908.7563 | 1170105.0933
116 | 2588902.787 | 1170076.7904
117 | 2588911.5182 | 1170119.7986
118 | 2588913.946 | 1170134.4154
119 | 2588914.902 | 1170140.1706
120 | 2588924.9022 | 1170166.3334
121 | 2588924.1548 | 1170164.3781
122 | 2588695.7283 | 1169852.9245
123 | 2588695.3507 | 1169852.3268
124 | 2588686.3374 | 1169838.0593
125 | 2588681.8259 | 1169831.3946
126 | 2588704.699 | 1169811.8765
127 | 2589249.921 | 1170406.5089
128 | 2589261.743 | 1170431.3749
129 | 2589263.1833 | 1170434.4044
130 | 2589307.7075 | 1170444.1798
131 | 2589270.7271 | 1170449.9828
132 | 2589330.6686 | 1170470.8148
133 | 2589284.6168 | 1170472.3906
134 | 2589288.4106 | 1170478.5111
135 | 2589297.1022 | 1170492.533
136 | 2589306.7977 | 1170510.5673
137 | 2589422.2424 | 1170275.0826
138 | 2589419.6256 | 1170281.6357
139 | 2589429.4195 | 1170252.159
140 | 2589413.1356 | 1170287.8771
141 | 2589440.4159 | 1170199.4991
142 | 2589401.0927 | 1170319.3921
143 | 2589410.009 | 1170343.6442
144 | 2589375.7902 | 1170337.7147
145 | 2589370.959 | 1170323.0751
146 | 2589370.2172 | 1170306.6361
147 | 2589357.7834 | 1170381.7348
148 | 2589344.6563 | 1170365.9863
149 | 2589419.913 | 1170393.715
150 | 2589338.7752 | 1170361.0726
151 | 2589308.5092 | 1170522.0625
152 | 2589310.0122 | 1170532.1575
153 | 2589311.2846 | 1170540.7035
154 | 2589348.38 | 1170493.1537
155 | 2589356.7761 | 1170499.0017
156 | 2589333.1803 | 1170473.9865
157 | 2589370.0554 | 1170505.5441
158 | 2589310.0883 | 1170344.9652
159 | 2589319.122 | 1170349.136
160 | 2589298.8823 | 1170339.7915
161 | 2589324.6979 | 1170352.1633
162 | 2589410.923 | 1170346.9348
163 | 2589417.3554 | 1170371.1648
164 | 2589181.3818 | 1171271.0747
165 | 2589153.2959 | 1171202.1325
166 | 2588876.26 | 1170975.143
167 | 2588963.8017 | 1170167.1157

## line_std_types
| c_nf_per_km | r_ohm_per_km | x_ohm_per_km | max_i_ka | type | q_mm2 | alpha | voltage_rating
NAYY 4x50 SE | 210 | 0.642 | 0.083 | 0.142 | cs | 50 | 0.00403 | LV
NAYY 4x120 SE | 264 | 0.225 | 0.08 | 0.242 | cs | 120 | 0.00403 | LV
NAYY 4x150 SE | 261 | 0.208 | 0.08 | 0.27 | cs | 150 | 0.00403 | LV
NA2XS2Y 1x95 RM/25 12/20 kV | 216 | 0.313 | 0.132 | 0.252 | cs | 95 | 0.00403 | MV
NA2XS2Y 1x185 RM/25 12/20 kV | 273 | 0.161 | 0.117 | 0.362 | cs | 185 | 0.00403 | MV
NA2XS2Y 1x240 RM/25 12/20 kV | 304 | 0.122 | 0.112 | 0.421 | cs | 240 | 0.00403 | MV
NA2XS2Y 1x95 RM/25 6/10 kV | 315 | 0.313 | 0.123 | 0.249 | cs | 95 | 0.00403 | MV
NA2XS2Y 1x185 RM/25 6/10 kV | 406 | 0.161 | 0.11 | 0.358 | cs | 185 | 0.00403 | MV
NA2XS2Y 1x240 RM/25 6/10 kV | 456 | 0.122 | 0.105 | 0.416 | cs | 240 | 0.00403 | MV
NA2XS2Y 1x150 RM/25 12/20 kV | 250 | 0.206 | 0.116 | 0.319 | cs | 150 | 0.00403 | MV
NA2XS2Y 1x120 RM/25 12/20 kV | 230 | 0.253 | 0.119 | 0.283 | cs | 120 | 0.00403 | MV
NA2XS2Y 1x70 RM/25 12/20 kV | 190 | 0.443 | 0.132 | 0.22 | cs | 70 | 0.00403 | MV
NA2XS2Y 1x150 RM/25 6/10 kV | 360 | 0.206 | 0.11 | 0.315 | cs | 150 | 0.00403 | MV
NA2XS2Y 1x120 RM/25 6/10 kV | 340 | 0.253 | 0.113 | 0.28 | cs | 120 | 0.00403 | MV
NA2XS2Y 1x70 RM/25 6/10 kV | 280 | 0.443 | 0.123 | 0.217 | cs | 70 | 0.00403 | MV
N2XS(FL)2Y 1x120 RM/35 64/110 kV | 112 | 0.153 | 0.166 | 0.366 | cs | 120 | 0.00393 | HV
N2XS(FL)2Y 1x185 RM/35 64/110 kV | 125 | 0.099 | 0.156 | 0.457 | cs | 185 | 0.00393 | HV
N2XS(FL)2Y 1x240 RM/35 64/110 kV | 135 | 0.075 | 0.149 | 0.526 | cs | 240 | 0.00393 | HV
N2XS(FL)2Y 1x300 RM/35 64/110 kV | 144 | 0.06 | 0.144 | 0.588 | cs | 300 | 0.00393 | HV
15-AL1/3-ST1A 0.4 | 11 | 1.8769 | 0.35 | 0.105 | ol | 16 | 0.00403 | LV
24-AL1/4-ST1A 0.4 | 11.25 | 1.2012 | 0.335 | 0.14 | ol | 24 | 0.00403 | LV
48-AL1/8-ST1A 0.4 | 12.2 | 0.5939 | 0.3 | 0.21 | ol | 48 | 0.00403 | LV
94-AL1/15-ST1A 0.4 | 13.2 | 0.306 | 0.29 | 0.35 | ol | 94 | 0.00403 | LV
34-AL1/6-ST1A 10.0 | 9.7 | 0.8342 | 0.36 | 0.17 | ol | 34 | 0.00403 | MV
48-AL1/8-ST1A 10.0 | 10.1 | 0.5939 | 0.35 | 0.21 | ol | 48 | 0.00403 | MV
70-AL1/11-ST1A 10.0 | 10.4 | 0.4132 | 0.339 | 0.29 | ol | 70 | 0.00403 | MV
94-AL1/15-ST1A 10.0 | 10.75 | 0.306 | 0.33 | 0.35 | ol | 94 | 0.00403 | MV
122-AL1/20-ST1A 10.0 | 11.1 | 0.2376 | 0.323 | 0.41 | ol | 122 | 0.00403 | MV
149-AL1/24-ST1A 10.0 | 11.25 | 0.194 | 0.315 | 0.47 | ol | 149 | 0.00403 | MV
34-AL1/6-ST1A 20.0 | 9.15 | 0.8342 | 0.382 | 0.17 | ol | 34 | 0.00403 | MV
48-AL1/8-ST1A 20.0 | 9.5 | 0.5939 | 0.372 | 0.21 | ol | 48 | 0.00403 | MV
70-AL1/11-ST1A 20.0 | 9.7 | 0.4132 | 0.36 | 0.29 | ol | 70 | 0.00403 | MV
94-AL1/15-ST1A 20.0 | 10 | 0.306 | 0.35 | 0.35 | ol | 94 | 0.00403 | MV
122-AL1/20-ST1A 20.0 | 10.3 | 0.2376 | 0.344 | 0.41 | ol | 122 | 0.00403 | MV
149-AL1/24-ST1A 20.0 | 10.5 | 0.194 | 0.337 | 0.47 | ol | 149 | 0.00403 | MV
184-AL1/30-ST1A 20.0 | 10.75 | 0.1571 | 0.33 | 0.535 | ol | 184 | 0.00403 | MV
243-AL1/39-ST1A 20.0 | 11 | 0.1188 | 0.32 | 0.645 | ol | 243 | 0.00403 | MV
48-AL1/8-ST1A 110.0 | 8 | 0.5939 | 0.46 | 0.21 | ol | 48 | 0.00403 | HV
70-AL1/11-ST1A 110.0 | 8.4 | 0.4132 | 0.45 | 0.29 | ol | 70 | 0.00403 | HV
94-AL1/15-ST1A 110.0 | 8.65 | 0.306 | 0.44 | 0.35 | ol | 94 | 0.00403 | HV
122-AL1/20-ST1A 110.0 | 8.5 | 0.2376 | 0.43 | 0.41 | ol | 122 | 0.00403 | HV
149-AL1/24-ST1A 110.0 | 8.75 | 0.194 | 0.41 | 0.47 | ol | 149 | 0.00403 | HV
184-AL1/30-ST1A 110.0 | 8.8 | 0.1571 | 0.4 | 0.535 | ol | 184 | 0.00403 | HV
243-AL1/39-ST1A 110.0 | 9 | 0.1188 | 0.39 | 0.645 | ol | 243 | 0.00403 | HV
305-AL1/39-ST1A 110.0 | 9.2 | 0.0949 | 0.38 | 0.74 | ol | 305 | 0.00403 | HV
490-AL1/64-ST1A 110.0 | 9.75 | 0.059 | 0.37 | 0.96 | ol | 490 | 0.00403 | HV
679-AL1/86-ST1A 110.0 | 9.95 | 0.042 | 0.36 | 1.15 | ol | 679 | 0.00403 | HV
490-AL1/64-ST1A 220.0 | 10 | 0.059 | 0.285 | 0.96 | ol | 490 | 0.00403 | HV
679-AL1/86-ST1A 220.0 | 11.7 | 0.042 | 0.275 | 1.15 | ol | 679 | 0.00403 | HV
490-AL1/64-ST1A 380.0 | 11 | 0.059 | 0.253 | 0.96 | ol | 490 | 0.00403 | HV
679-AL1/86-ST1A 380.0 | 14.6 | 0.042 | 0.25 | 1.15 | ol | 679 | 0.00403 | HV

## trafo_std_types
| i0_percent | pfe_kw | vkr_percent | sn_mva | vn_lv_kv | vn_hv_kv | vk_percent | shift_degree | vector_group | tap_side | tap_neutral | tap_min | tap_max | tap_step_degree | tap_step_percent | tap_phase_shifter
160 MVA 380/110 kV | 0.06 | 60 | 0.25 | 160 | 110 | 380 | 12.2 | 0 | Yy0 | hv | 0 | -9 | 9 | 0 | 1.5 | FALSE
100 MVA 220/110 kV | 0.06 | 55 | 0.26 | 100 | 110 | 220 | 12 | 0 | Yy0 | hv | 0 | -9 | 9 | 0 | 1.5 | FALSE
63 MVA 110/20 kV | 0.04 | 22 | 0.32 | 63 | 20 | 110 | 18 | 150 | YNd5 | hv | 0 | -9 | 9 | 0 | 1.5 | FALSE
40 MVA 110/20 kV | 0.05 | 18 | 0.34 | 40 | 20 | 110 | 16.2 | 150 | YNd5 | hv | 0 | -9 | 9 | 0 | 1.5 | FALSE
25 MVA 110/20 kV | 0.07 | 14 | 0.41 | 25 | 20 | 110 | 12 | 150 | YNd5 | hv | 0 | -9 | 9 | 0 | 1.5 | FALSE
63 MVA 110/10 kV | 0.04 | 22 | 0.32 | 63 | 10 | 110 | 18 | 150 | YNd5 | hv | 0 | -9 | 9 | 0 | 1.5 | FALSE
40 MVA 110/10 kV | 0.05 | 18 | 0.34 | 40 | 10 | 110 | 16.2 | 150 | YNd5 | hv | 0 | -9 | 9 | 0 | 1.5 | FALSE
25 MVA 110/10 kV | 0.07 | 14 | 0.41 | 25 | 10 | 110 | 12 | 150 | YNd5 | hv | 0 | -9 | 9 | 0 | 1.5 | FALSE
0.25 MVA 20/0.4 kV | 0.32 | 0.8 | 1.44 | 0.25 | 0.4 | 20 | 6 | 150 | Yzn5 | hv | 0 | -2 | 2 | 0 | 2.5 | FALSE
0.4 MVA 20/0.4 kV | 0.3375 | 1.35 | 1.425 | 0.4 | 0.4 | 20 | 6 | 150 | Dyn5 | hv | 0 | -2 | 2 | 0 | 2.5 | FALSE
0.63 MVA 20/0.4 kV | 0.2619 | 1.65 | 1.206 | 0.63 | 0.4 | 20 | 6 | 150 | Dyn5 | hv | 0 | -2 | 2 | 0 | 2.5 | FALSE
0.25 MVA 10/0.4 kV | 0.24 | 0.6 | 1.2 | 0.25 | 0.4 | 10 | 4 | 150 | Dyn5 | hv | 0 | -2 | 2 | 0 | 2.5 | FALSE
0.4 MVA 10/0.4 kV | 0.2375 | 0.95 | 1.325 | 0.4 | 0.4 | 10 | 4 | 150 | Dyn5 | hv | 0 | -2 | 2 | 0 | 2.5 | FALSE
0.63 MVA 10/0.4 kV | 0.1873 | 1.18 | 1.0794 | 0.63 | 0.4 | 10 | 4 | 150 | Dyn5 | hv | 0 | -2 | 2 | 0 | 2.5 | FALSE

## trafo3w_std_types
| sn_hv_mva | sn_mv_mva | sn_lv_mva | vn_hv_kv | vn_mv_kv | vn_lv_kv | vk_hv_percent | vk_mv_percent | vk_lv_percent | vkr_hv_percent | vkr_mv_percent | vkr_lv_percent | pfe_kw | i0_percent | shift_mv_degree | shift_lv_degree | vector_group | tap_side | tap_neutral | tap_min | tap_max | tap_step_percent
63/25/38 MVA 110/20/10 kV | 63 | 25 | 38 | 110 | 20 | 10 | 10.4 | 10.4 | 10.4 | 0.28 | 0.32 | 0.35 | 35 | 0.89 | 0 | 0 | YN0yn0yn0 | hv | 0 | -10 | 10 | 1.2
63/25/38 MVA 110/10/10 kV | 63 | 25 | 38 | 110 | 10 | 10 | 10.4 | 10.4 | 10.4 | 0.28 | 0.32 | 0.35 | 35 | 0.89 | 0 | 0 | YN0yn0yn0 | hv | 0 | -10 | 10 | 1.2

## fuse_std_types
| fuse_type | i_rated_a | t_avg | t_min | t_total | x_avg | x_min | x_total
HV 100A | HV 100A | 100 | 0 | [10.0, 3.64, 0.854, 0.281, 0.1, 0.0531, 0.022, 0.01] | [10.0, 4.267, 1.21, 0.403, 0.1, 0.058, 0.022, 0.01] | 0 | [300.0, 350.0, 450.0, 550.0, 700.0, 850.0, 1200.0, 1752.0] | [600.0, 700.0, 900.0, 1150.0, 1665.0, 2000.0, 3000.0, 4313.0]
HV 10A | HV 10A | 10 | 0 | [10.0, 1675.0, 0.344, 0.156, 0.1, 0.0417, 0.0171, 0.01] | [10.0, 1.3, 0.3, 0.155, 0.1, 0.0555, 0.023, 0.01] | 0 | [30.0, 32.0, 35.0, 37.0, 39.0, 50.0, 70.0, 88.0] | [60.0, 70.0, 80.0, 87.0, 94.0, 110.0, 150.0, 216.0]
HV 125A | HV 125A | 125 | 0 | [10.0, 1.82, 0.344, 0.1, 0.0467, 0.0269, 0.01] | [10.0, 2.478, 0.426, 0.1, 0.0427, 0.0211, 0.01] | 0 | [375.0, 500.0, 700.0, 925.0, 1200.0, 1500.0, 2341.0] | [750.0, 1000.0, 1500.0, 2200.0, 3000.0, 4000.0, 5765.0]
HV 160A | HV 160A | 160 | 0 | [10.0, 4.15, 1.03, 0.198, 0.1, 0.051, 0.0172, 0.01] | [10.0, 2.3, 0.734, 0.274, 0.1, 0.046, 0.0177, 0.01] | 0 | [480.0, 550.0, 700.0, 1000.0, 1260.0, 1600.0, 2500.0, 3227.0] | [960.0, 1300.0, 1700.0, 2200.0, 2996.0, 4000.0, 6000.0, 7946.0]
HV 16A | HV 16A | 16 | 0 | [10.0, 0.352, 0.164, 0.1, 0.0649, 0.0342, 0.01] | [10.0, 2.34, 0.722, 0.181, 0.1, 0.055, 0.0296, 0.01] | 0 | [48.0, 60.0, 65.0, 71.0, 80.0, 100.0, 162.0] | [96.0, 110.0, 125.0, 150.0, 168.0, 200.0, 250.0, 398.0]
HV 200A | HV 200A | 200 | 0 | [10.0, 4.267, 1.21, 0.403, 0.1, 0.058, 0.022, 0.01] | [10.0, 3.73, 1.654, 0.328, 0.1, 0.0531, 0.019, 0.01] | 0 | [600.0, 700.0, 900.0, 1150.0, 1665.0, 2000.0, 3000.0, 4313.0] | [1200.0, 1500.0, 1800.0, 2700.0, 3960.0, 5000.0, 7500.0, 10620.0]
HV 20A | HV 20A | 20 | 0 | [10.0, 1.3, 0.3, 0.155, 0.1, 0.0555, 0.023, 0.01] | [10.0, 1.3, 0.161, 0.1, 0.0611, 0.0399, 0.0141, 0.01] | 0 | [60.0, 70.0, 80.0, 87.0, 94.0, 110.0, 150.0, 216.0] | [120.0, 150.0, 200.0, 223.0, 260.0, 300.0, 450.0, 532.0]
HV 25A | HV 25A | 25 | 0 | [10.0, 2.512, 0.833, 0.299, 0.1, 0.0372, 0.0223, 0.01] | [10.0, 3.125, 0.597, 0.198, 0.1, 0.0378, 0.022, 0.01] | 0 | [75.0, 82.0, 90.0, 100.0, 124.0, 170.0, 200.0, 289.0] | [150.0, 170.0, 210.0, 250.0, 294.0, 400.0, 500.0, 711.0]
HV 31.5A | HV 31.5A | 31.5 | 0 | [10.0, 2.34, 0.722, 0.181, 0.1, 0.055, 0.0296, 0.01] | [10.0, 2.84, 0.368, 0.164, 0.1, 0.0621, 0.0378, 0.0195, 0.01] | 0 | [95.0, 110.0, 125.0, 150.0, 165.0, 200.0, 250.0, 390.0] | [189.0, 220.0, 300.0, 350.0, 393.0, 450.0, 530.0, 700.0, 960.0]
HV 40A | HV 40A | 40 | 0 | [10.0, 1.3, 0.161, 0.1, 0.0611, 0.0399, 0.0141, 0.01] | [10.0, 2.05, 0.369, 0.198, 0.1, 0.051, 0.0298, 0.01] | 0 | [120.0, 150.0, 200.0, 223.0, 260.0, 300.0, 450.0, 532.0] | [240.0, 300.0, 400.0, 450.0, 530.0, 650.0, 800.0, 1311.0]
HV 50A | HV 50A | 50 | 0 | [10.0, 3.215, 0.597, 0.198, 0.1, 0.0378, 0.022, 0.01] | [10.0, 3.64, 0.854, 0.281, 0.1, 0.0531, 0.022, 0.01] | 0 | [150.0, 170.0, 210.0, 250.0, 294.0, 400.0, 500.0, 711.0] | [300.0, 350.0, 450.0, 550.0, 700.0, 850.0, 1200.0, 1752.0]
HV 6.3A | HV 6.3A | 6.3 | 0 | [10.0, 1.39, 0.344, 0.168, 0.1, 0.056, 0.0263, 0.01] | [10.0, 1.711, 0.516, 0.198, 0.1, 0.0634, 0.0303, 0.01] | 0 | [19.0, 19.5, 20.4, 20.8, 22.0, 25.0, 32.0, 48.0] | [38.0, 40.0, 43.0, 48.0, 53.0, 60.0, 75.0, 118.0]
HV 63A | HV 63A | 63 | 0 | [10.0, 2.84, 0.368, 0.164, 0.1, 0.0621, 0.0378, 0.0195, 0.01] | [10.0, 1.82, 0.344, 0.1, 0.0467, 0.0269, 0.01] | 0 | [189.0, 220.0, 300.0, 350.0, 393.0, 450.0, 530.0, 700.0, 961.0] | [378.0, 500.0, 700.0, 934.0, 1200.0, 1500.0, 2366.0]
HV 80A | HV 80A | 80 | 0 | [10.0, 2.05, 0.369, 0.198, 0.1, 0.051, 0.0298, 0.01] | [10.0, 4.15, 1.03, 0.198, 0.1, 0.051, 0.0172, 0.01] | 0 | [240.0, 300.0, 400.0, 450.0, 530.0, 650.0, 800.0, 1311.0] | [480.0, 550.0, 700.0, 1000.0, 1260.0, 1600.0, 2500.0, 3227.0]
Siemens NH-1-100 | Siemens NH-1-100 | 100 | [5400.0, 2000.0, 400.0, 20.0, 1.0, 0.2, 0.012, 0.004] | 0 | 0 | [150.0, 190.0, 250.0, 430.0, 900.0, 1250.0, 2700.0, 3600.0] | 0 | 0
Siemens NH-1-125 | Siemens NH-1-125 | 125 | [4800.0, 120.0, 7.0, 0.1, 0.004] | 0 | 0 | [180.0, 400.0, 740.0, 2000.0, 4250.0] | 0 | 0
Siemens NH-1-16 | Siemens NH-1-16 | 16 | [4000.0, 400.0, 2.0, 0.1, 0.04, 0.01] | 0 | 0 | [26.0, 35.0, 75.0, 150.0, 200.0, 300.0] | 0 | 0
Siemens NH-1-160 | Siemens NH-1-160 | 160 | [4800.0, 120.0, 7.0, 0.1, 0.004] | 0 | 0 | [210.0, 500.0, 900.0, 2300.0, 5000.0] | 0 | 0
Siemens NH-1-25 | Siemens NH-1-25 | 25 | [4000.0, 1000.0, 10.0, 0.2, 0.02, 0.01] | 0 | 0 | [40.0, 50.0, 100.0, 210.0, 400.0, 500.0] | 0 | 0
Siemens NH-1-50 | Siemens NH-1-50 | 50 | [4000.0, 40.0, 4.0, 1.0, 0.02, 0.01] | 0 | 0 | [86.0, 200.0, 300.0, 400.0, 1000.0, 1280.0] | 0 | 0
Siemens NH-1-63 | Siemens NH-1-63 | 63 | [4000.0, 100.0, 10.0, 2.0, 0.04, 0.01] | 0 | 0 | [100.0, 200.0, 300.0, 400.0, 1000.0, 1500.0] | 0 | 0
Siemens NH-1-80 | Siemens NH-1-80 | 80 | [4800.0, 120.0, 7.0, 0.1, 0.01] | 0 | 0 | [150.58, 250.0, 450.0, 1150.0, 2470.0] | 0 | 0
Siemens NH-2-1000 | Siemens NH-2-1000 | 1000 | [4800.0, 120.0, 7.0, 0.1, 0.004] | 0 | 0 | [1900.0, 3500.0, 8400.0, 24000.0, 52000.0] | 0 | 0
Siemens NH-2-200 | Siemens NH-2-200 | 200 | [4800.0, 120.0, 7.0, 0.1, 0.004] | 0 | 0 | [280.0, 650.0, 1200.0, 3000.0, 7000.0] | 0 | 0
Siemens NH-2-224 | Siemens NH-2-224 | 224 | [4800.0, 120.0, 7.0, 0.2, 0.04, 0.004] | 0 | 0 | [400.0, 750.0, 1453.0, 3025.0, 4315.0, 7600.0] | 0 | 0
Siemens NH-2-250 | Siemens NH-2-250 | 250 | [4800.0, 120.0, 7.0, 0.1, 0.004] | 0 | 0 | [450.0, 800.0, 1650.0, 4000.0, 8500.0] | 0 | 0
Siemens NH-2-315 | Siemens NH-2-315 | 315 | [4800.0, 120.0, 7.0, 0.1, 0.004] | 0 | 0 | [550.0, 920.0, 1900.0, 5000.0, 11000.0] | 0 | 0
Siemens NH-2-355 | Siemens NH-2-355 | 355 | [4800.0, 120.0, 6.0, 0.1, 0.004] | 0 | 0 | [650.0, 1116.27, 2350.0, 5840.0, 12790.0] | 0 | 0
Siemens NH-2-400 | Siemens NH-2-400 | 400 | [4800.0, 120.0, 7.0, 0.1, 0.004] | 0 | 0 | [720.0, 1350.0, 2800.0, 6500.0, 15000.0] | 0 | 0
Siemens NH-2-425 | Siemens NH-2-425 | 425 | [4800.0, 120.0, 7.0, 0.1, 0.004] | 0 | 0 | [850.0, 1500.0, 3050.0, 7500.0, 16500.0] | 0 | 0
Siemens NH-2-630 | Siemens NH-2-630 | 630 | [4800.0, 120.0, 7.0, 0.1, 0.004] | 0 | 0 | [1200.0, 2000.0, 4800.0, 12000.0, 26000.0] | 0 | 0

## res_bus
| vm_pu | va_degree | p_mw | q_mvar
0 | 0.97688 | -0.16241 | 0.001833 | 0.00045939
1 | 0.97865 | -0.14978 | 0.00092074 | 0.00023076
2 | 0.97671 | -0.16363 | 0.00092137 | 0.00023092
3 | 0.9811 | -0.13241 | 0.0012535 | 0.00031416
4 | 0.97612 | -0.16786 | 0.00092162 | 0.00023098
5 | 0.98212 | -0.12513 | 0.0012537 | 0.0003142
6 | 0.97457 | -0.179 | 0 | 0
7 | 0.98387 | -0.11281 | 0 | 0
8 | 0.97438 | -0.18033 | 0.00092149 | 0.00023095
9 | 0.97432 | -0.18079 | 0 | 0
10 | 0.97983 | -0.14328 | 0.0001031 | 2.5839e-05
11 | 0.97984 | -0.14324 | 0 | 0
12 | 0.97934 | -0.14688 | 0 | 0
13 | 0.98108 | -0.13414 | 0 | 0
14 | 0.98018 | -0.14058 | 0 | 0
15 | 0.98051 | -0.1382 | 0.00032537 | 8.1545e-05
16 | 0.9801 | -0.14121 | 0.00012762 | 3.1985e-05
17 | 0.97858 | -0.15265 | 0 | 0
18 | 0.97728 | -0.16243 | 0 | 0
19 | 0.97871 | -0.15162 | 0.0002937 | 7.3607e-05
20 | 0.99022 | -0.068229 | 0 | 0
21 | 0.98989 | -0.070559 | 0.0020992 | 0.0005261
22 | 0.99048 | -0.066419 | 0 | 0
23 | 0.97909 | -0.1488 | 0 | 0
24 | 0.97916 | -0.1482 | 0.00024997 | 6.2648e-05
25 | 0.98586 | -0.099509 | 0 | 0
26 | 0.97673 | -0.1655 | 0.00057693 | 0.00014459
27 | 0.9761 | -0.17138 | 0 | 0
28 | 0.97724 | -0.1627 | 0.00039332 | 9.8576e-05
29 | 0.97892 | -0.15008 | 0 | 0
30 | 0.98944 | -0.073805 | 0 | 0
31 | 0.99079 | -0.064186 | 0.00070843 | 0.00017755
32 | 0.98837 | -0.081522 | 0.00043652 | 0.0001094
33 | 0.97904 | -0.14914 | 0.00021329 | 5.3454e-05
34 | 0.97886 | -0.15039 | 0 | 0
35 | 0.97903 | -0.14922 | 0.00059337 | 0.00014871
36 | 0.97891 | -0.15014 | 0.00017162 | 4.3013e-05
37 | 0.97561 | -0.17504 | 0 | 0
38 | 0.97609 | -0.17144 | 0.00012934 | 3.2415e-05
39 | 0.97832 | -0.15428 | 0.0003014 | 7.5537e-05
40 | 0.97766 | -0.1591 | 0.00050273 | 0.000126
41 | 0.97771 | -0.15876 | 0.00050825 | 0.00012738
42 | 0.97823 | -0.15498 | 0.0011575 | 0.0002901
43 | 0.97775 | -0.15843 | 0 | 0
44 | 0.97793 | -0.1571 | 0.00043295 | 0.00010851
45 | 0.97536 | -0.17691 | 0 | 0
46 | 0.97531 | -0.17725 | 0.00046965 | 0.0001177
47 | 0.9754 | -0.17664 | 0 | 0
48 | 0.97531 | -0.1773 | 0 | 0
49 | 0.9753 | -0.17735 | 0.00015028 | 3.7663e-05
50 | 0.97485 | -0.18076 | 0.00037549 | 9.4107e-05
51 | 0.97489 | -0.18048 | 0 | 0
52 | 0.97471 | -0.18181 | 0.00033263 | 8.3366e-05
53 | 0.97518 | -0.17824 | 0 | 0
54 | 0.97533 | -0.17713 | 0 | 0
55 | 0.97515 | -0.17845 | 0.00070714 | 0.00017723
56 | 0.97537 | -0.17684 | 7.6493e-05 | 1.9171e-05
57 | 0.97626 | -0.16894 | 0 | 0
58 | 0.97359 | -0.18827 | 0.0018567 | 0.00046534
59 | 0.97621 | -0.16927 | 0.0012532 | 0.00031409
60 | 0.97622 | -0.16921 | 0.00057275 | 0.00014354
61 | 0.97151 | -0.20341 | 0 | 0
62 | 0.99109 | -0.062039 | 0 | 0
63 | 0.977 | -0.16392 | 0.00072213 | 0.00018098
64 | 0.97691 | -0.1646 | 0.00054683 | 0.00013705
65 | 0.97043 | -0.21124 | 0.002629 | 0.00065889
66 | 0.97108 | -0.20652 | 0.0020911 | 0.00052408
67 | 0.97537 | -0.17267 | 0.0018403 | 0.00046123
68 | 0.97541 | -0.17236 | 0 | 0
69 | 0.97669 | -0.16616 | 0.00040547 | 0.00010162
70 | 0.97659 | -0.16692 | 0.00066791 | 0.00016739
71 | 0.97646 | -0.16788 | 0.0003801 | 9.5262e-05
72 | 0.97806 | -0.15364 | 0.0067517 | 0.0016921
73 | 0.978 | -0.15402 | 0.0018388 | 0.00046084
74 | 0.97823 | -0.1524 | 0.0015627 | 0.00039164
75 | 0.97912 | -0.14599 | 0 | 0
76 | 0.98299 | -0.1184 | 0 | 0
77 | 0.97854 | -0.15015 | 0 | 0
78 | 0.98222 | -0.12387 | 0 | 0
79 | 0.98631 | -0.095062 | 0.0074449 | 0.0018659
80 | 0.9784 | -0.1512 | 0.0052826 | 0.0013239
81 | 0.98086 | -0.13347 | 0.0026295 | 0.00065902
82 | 0.99428 | -0.039482 | 0 | 0
83 | 1 | 0 | -0.22006 | -0.055447
84 | 0.98669 | -0.092907 | 0.001781 | 0.00044635
85 | 0.99748 | -0.017335 | 0 | 0
86 | 0.98256 | -0.12212 | 0.0012536 | 0.00031418
87 | 0.97468 | -0.1775 | 0.0037357 | 0.00093626
88 | 0.97558 | -0.17107 | 0.0013728 | 0.00034405
89 | 0.97377 | -0.18408 | 0.0037977 | 0.00095179
90 | 0.97783 | -0.15506 | 0 | 0
91 | 0.97256 | -0.19277 | 0.0053574 | 0.0013427
92 | 0.97714 | -0.15999 | 0.0026628 | 0.00066736
93 | 0.97905 | -0.14633 | 0.00076285 | 0.00019119
94 | 0.97207 | -0.1963 | 0.0046293 | 0.0011602
95 | 0.97168 | -0.19908 | 0.0058625 | 0.0014693
96 | 0.99349 | -0.045039 | 0.0012569 | 0.00031501
97 | 0.99282 | -0.049779 | 0 | 0
98 | 0.98208 | -0.12555 | 0 | 0
99 | 0.98124 | -0.13151 | 0.0008369 | 0.00020975
100 | 0.98198 | -0.12622 | 0.0017172 | 0.00043038
101 | 0.98952 | -0.07301 | 0.0019459 | 0.00048768
102 | 0.98906 | -0.076253 | 0.0046719 | 0.0011709
103 | 0.98972 | -0.071607 | 0.0083609 | 0.0020954
104 | 0.98884 | -0.077828 | 0.0081484 | 0.0020422
105 | 0.99012 | -0.068814 | 0.0036669 | 0.000919
106 | 0.98854 | -0.079983 | 0.0012278 | 0.00030771
107 | 0.99135 | -0.060122 | 0.0071354 | 0.0017883
108 | 0.98847 | -0.080461 | 0.0042986 | 0.0010773
109 | 0.97503 | -0.17509 | 0.0042102 | 0.0010552
110 | 0.97487 | -0.17628 | 0.0026915 | 0.00067456
111 | 0.97479 | -0.17682 | 0.0020344 | 0.00050988
112 | 0.97419 | -0.18115 | 0.0022122 | 0.00055442
113 | 0.97395 | -0.18289 | 0.0011503 | 0.0002883
114 | 0.97094 | -0.20445 | 0.0035086 | 0.00087934
115 | 0.97077 | -0.20568 | 0.0013352 | 0.00033463
116 | 0.97129 | -0.20191 | 0.0058646 | 0.0014698
117 | 0.97057 | -0.20709 | 0.0026769 | 0.0006709
118 | 0.97044 | -0.20806 | 0.0012336 | 0.00030918
119 | 0.97039 | -0.20837 | 0.002168 | 0.00054334
120 | 0.97028 | -0.20916 | 0.0011136 | 0.0002791
121 | 0.97029 | -0.20914 | 0.0016736 | 0.00041945
122 | 0.97367 | -0.18489 | 0.0010697 | 0.0002681
123 | 0.97367 | -0.18492 | 0.00090786 | 0.00022753
124 | 0.97359 | -0.18549 | 0 | 0
125 | 0.97358 | -0.18556 | 0.00081346 | 0.00020387
126 | 0.97346 | -0.18639 | 0.0023672 | 0.00059328
127 | 0.98166 | -0.12852 | 0.00085146 | 0.0002134
128 | 0.98131 | -0.13102 | 0.00080931 | 0.00020283
129 | 0.98127 | -0.13129 | 0.00080866 | 0.00020267
130 | 0.98122 | -0.13169 | 0.00092112 | 0.00023085
131 | 0.98109 | -0.13257 | 0.00080867 | 0.00020267
132 | 0.98099 | -0.13332 | 0.00092185 | 0.00023104
133 | 0.98085 | -0.1343 | 0.00080859 | 0.00020265
134 | 0.98079 | -0.13472 | 0.00092173 | 0.00023101
135 | 0.98068 | -0.1355 | 0.00080896 | 0.00020274
136 | 0.98057 | -0.13632 | 0.00092136 | 0.00023091
137 | 0.97123 | -0.20307 | 0.0012972 | 0.00032512
138 | 0.97126 | -0.2028 | 0.0012292 | 0.00030806
139 | 0.97115 | -0.20366 | 0.00094162 | 0.00023599
140 | 0.97133 | -0.20234 | 0.0012498 | 0.00031323
141 | 0.97104 | -0.20445 | 0.0013744 | 0.00034446
142 | 0.97165 | -0.2 | 0.0013019 | 0.0003263
143 | 0.97194 | -0.19796 | 0.00092514 | 0.00023186
144 | 0.97347 | -0.18691 | 0.0015905 | 0.00039861
145 | 0.97335 | -0.1878 | 0.0015907 | 0.00039867
146 | 0.97325 | -0.18846 | 0.0037988 | 0.00095208
147 | 0.97348 | -0.18683 | 0.0019128 | 0.00047939
148 | 0.9732 | -0.18882 | 0.0015899 | 0.00039846
149 | 0.97267 | -0.19263 | 0.00083941 | 0.00021038
150 | 0.97312 | -0.18945 | 0.0015896 | 0.00039838
151 | 0.98052 | -0.13666 | 0.00080852 | 0.00020263
152 | 0.98049 | -0.13688 | 0.00092196 | 0.00023106
153 | 0.98048 | -0.13698 | 0.0011269 | 0.00028243
154 | 0.98088 | -0.13414 | 0.00078379 | 0.00019644
155 | 0.98085 | -0.13434 | 0.00092178 | 0.00023102
156 | 0.98097 | -0.13347 | 0.00092134 | 0.00023091
157 | 0.98083 | -0.13448 | 0.00092153 | 0.00023096
158 | 0.97289 | -0.1911 | 0.0015899 | 0.00039848
159 | 0.97293 | -0.1908 | 0.0015904 | 0.0003986
160 | 0.97286 | -0.19127 | 0.0012529 | 0.000314
161 | 0.97297 | -0.19051 | 0.0015914 | 0.00039884
162 | 0.97198 | -0.19766 | 0.0011868 | 0.00029744
163 | 0.97233 | -0.19513 | 0.00092549 | 0.00023195
164 | 0.97545 | -0.17627 | 0.00021524 | 5.3945e-05
165 | 0.97559 | -0.17514 | 0.00034014 | 8.5246e-05
166 | 0.97595 | -0.17246 | 0.00032249 | 8.0824e-05
167 | 0.99998 | 149.9947 | 0 | 0

## res_line
| p_from_mw | q_from_mvar | p_to_mw | q_to_mvar | pl_mw | ql_mvar | i_from_ka | i_to_ka | i_ka | vm_from_pu | va_from_degree | vm_to_pu | va_to_degree | loading_percent
0 | -0.034095 | -0.0085546 | 0.034155 | 0.0085771 | 5.9853e-05 | 2.2574e-05 | 0.051938 | 0.051937 | 0.051938 | 0.97688 | -0.16241 | 0.97865 | -0.14978 | 19.2361
1 | 0.032262 | 0.0080952 | -0.032256 | -0.0080931 | 5.4519e-06 | 2.0516e-06 | 0.049145 | 0.049146 | 0.049146 | 0.97688 | -0.16241 | 0.97671 | -0.16363 | 18.202
2 | -0.035075 | -0.0088079 | 0.03516 | 0.0088399 | 8.4882e-05 | 3.2045e-05 | 0.053337 | 0.053337 | 0.053337 | 0.97865 | -0.14978 | 0.9811 | -0.13241 | 19.7546
3 | 0.031335 | 0.0078622 | -0.031317 | -0.0078553 | 1.8402e-05 | 6.9157e-06 | 0.047742 | 0.047742 | 0.047742 | 0.97671 | -0.16363 | 0.97612 | -0.16786 | 17.6822
4 | -0.036414 | -0.0091541 | 0.036451 | 0.0091673 | 3.6952e-05 | 1.3231e-05 | 0.055238 | 0.055238 | 0.055238 | 0.9811 | -0.13241 | 0.98212 | -0.12513 | 10.2293
5 | 0.030395 | 0.0076243 | -0.030348 | -0.0076067 | 4.6875e-05 | 1.7592e-05 | 0.046337 | 0.046337 | 0.046337 | 0.97612 | -0.16786 | 0.97457 | -0.179 | 17.1619
6 | -0.037704 | -0.0094815 | 0.037769 | 0.0095049 | 6.4853e-05 | 2.3329e-05 | 0.057137 | 0.057137 | 0.057137 | 0.98212 | -0.12513 | 0.98387 | -0.11281 | 10.581
7 | 0.012226 | 0.0030647 | -0.012224 | -0.0030639 | 2.2535e-06 | 7.3763e-07 | 0.018668 | 0.018668 | 0.018668 | 0.97457 | -0.179 | 0.97438 | -0.18033 | 6.9139
8 | 0.018122 | 0.004542 | -0.018117 | -0.0045404 | 4.4826e-06 | 1.6072e-06 | 0.02767 | 0.02767 | 0.02767 | 0.97457 | -0.179 | 0.97432 | -0.18079 | 10.248
9 | 0.018846 | 0.0047247 | -0.018822 | -0.004716 | 2.4282e-05 | 8.7319e-06 | 0.028504 | 0.028504 | 0.028504 | 0.98387 | -0.11281 | 0.98256 | -0.12212 | 10.5571
10 | -0.056616 | -0.01423 | 0.056773 | 0.014288 | 0.00015731 | 5.8751e-05 | 0.085641 | 0.08564 | 0.085641 | 0.98387 | -0.11281 | 0.98669 | -0.092907 | 15.8594
11 | 0.011302 | 0.002833 | -0.011283 | -0.0028269 | 1.9224e-05 | 6.1083e-06 | 0.01726 | 0.017261 | 0.017261 | 0.97438 | -0.18033 | 0.97267 | -0.19263 | 6.3929
12 | 0.011131 | 0.0027899 | -0.011121 | -0.0027869 | 9.307e-06 | 2.9374e-06 | 0.016999 | 0.016999 | 0.016999 | 0.97432 | -0.18079 | 0.97348 | -0.18683 | 6.296
13 | 0.0069869 | 0.0017506 | -0.006981 | -0.0017493 | 5.9191e-06 | 1.2399e-06 | 0.01067 | 0.010671 | 0.010671 | 0.97432 | -0.18079 | 0.97347 | -0.18691 | 3.9522
14 | -0.0001031 | -2.5839e-05 | 0.0001031 | 2.5428e-05 | 4.9913e-10 | -4.1118e-07 | 0.00015657 | 0.00015642 | 0.00015657 | 0.97983 | -0.14328 | 0.97984 | -0.14324 | 0.057989
15 | 0.010689 | 0.0026407 | -0.010684 | -0.002639 | 5.2385e-06 | 1.6131e-06 | 0.01622 | 0.01622 | 0.01622 | 0.97984 | -0.14324 | 0.97934 | -0.14688 | 6.0073
16 | -0.010792 | -0.0026661 | 0.010806 | 0.0026702 | 1.3227e-05 | 4.0904e-06 | 0.016376 | 0.016376 | 0.016376 | 0.97984 | -0.14324 | 0.98108 | -0.13414 | 6.0652
17 | 0.004798 | 0.0011741 | -0.0047968 | -0.0011741 | 1.216e-06 | 5.1745e-09 | 0.0072801 | 0.0072803 | 0.0072803 | 0.97934 | -0.14688 | 0.97909 | -0.1488 | 2.6964
18 | 0.0058861 | 0.0014649 | -0.0058851 | -0.0014648 | 1.0597e-06 | 1.4025e-07 | 0.0089397 | 0.0089398 | 0.0089398 | 0.97934 | -0.14688 | 0.97916 | -0.1482 | 3.311
19 | -0.020313 | -0.0050426 | 0.020409 | 0.0050775 | 9.602e-05 | 3.4871e-05 | 0.030791 | 0.030791 | 0.030791 | 0.98108 | -0.13414 | 0.98586 | -0.099509 | 11.4042
20 | 0.009507 | 0.0023724 | -0.0095017 | -0.0023709 | 5.2971e-06 | 1.5218e-06 | 0.014416 | 0.014416 | 0.014416 | 0.98108 | -0.13414 | 0.98051 | -0.1382 | 5.3392
21 | -0.0091733 | -0.0022885 | 0.0091763 | 0.0022894 | 2.9901e-06 | 8.3831e-07 | 0.013922 | 0.013922 | 0.013922 | 0.98018 | -0.14058 | 0.98051 | -0.1382 | 5.1564
22 | 0.0091733 | 0.0022885 | -0.0091725 | -0.0022883 | 7.9557e-07 | 2.2309e-07 | 0.013922 | 0.013922 | 0.013922 | 0.98018 | -0.14058 | 0.9801 | -0.14121 | 5.1564
23 | 0.0090449 | 0.0022563 | -0.0090148 | -0.002248 | 3.0075e-05 | 8.3559e-06 | 0.013729 | 0.01373 | 0.01373 | 0.9801 | -0.14121 | 0.97673 | -0.1655 | 5.0851
24 | 0.0035229 | 0.00085677 | -0.0035184 | -0.00085821 | 4.5153e-06 | -1.4374e-06 | 0.0053476 | 0.0053487 | 0.0053487 | 0.97858 | -0.15265 | 0.97728 | -0.16243 | 1.981
25 | -0.0035229 | -0.00085677 | 0.0035234 | 0.00085662 | 4.7533e-07 | -1.5188e-07 | 0.0053476 | 0.0053475 | 0.0053476 | 0.97858 | -0.15265 | 0.97871 | -0.15162 | 1.9806
26 | 0.003125 | 0.00076043 | -0.0031214 | -0.00076228 | 3.6675e-06 | -1.8485e-06 | 0.0047501 | 0.0047513 | 0.0047513 | 0.97728 | -0.16243 | 0.9761 | -0.17138 | 1.7597
27 | 0.00039334 | 9.7778e-05 | -0.00039332 | -9.8576e-05 | 1.4352e-08 | -7.9829e-07 | 0.00059861 | 0.0005989 | 0.0005989 | 0.97728 | -0.16243 | 0.97724 | -0.1627 | 0.22181
28 | -0.0038171 | -0.00093023 | 0.0038178 | 0.00093006 | 7.6807e-07 | -1.6545e-07 | 0.005794 | 0.0057939 | 0.005794 | 0.97871 | -0.15162 | 0.97892 | -0.15008 | 2.1459
29 | 0.0020998 | 0.00052496 | -0.0020992 | -0.0005261 | 6.7554e-07 | -1.1386e-06 | 0.003155 | 0.0031555 | 0.0031555 | 0.99022 | -0.068229 | 0.98989 | -0.070559 | 1.1687
30 | -0.0020998 | -0.00052496 | 0.0021004 | 0.00052408 | 5.2273e-07 | -8.8197e-07 | 0.003155 | 0.0031546 | 0.003155 | 0.99022 | -0.068229 | 0.99048 | -0.066419 | 1.1685
31 | 0.020939 | 0.0052195 | -0.020918 | -0.0052131 | 2.1167e-05 | 6.3772e-06 | 0.031447 | 0.031447 | 0.031447 | 0.99048 | -0.066419 | 0.98944 | -0.073805 | 5.8236
32 | -0.023039 | -0.0057436 | 0.023046 | 0.0057458 | 7.0503e-06 | 2.2257e-06 | 0.034601 | 0.034601 | 0.034601 | 0.99048 | -0.066419 | 0.99079 | -0.064186 | 6.4077
33 | 0.0039901 | 0.0009726 | -0.0039895 | -0.00097271 | 6.7258e-07 | -1.1103e-07 | 0.0060545 | 0.0060546 | 0.0060546 | 0.97909 | -0.1488 | 0.97892 | -0.15008 | 2.2425
34 | 0.0008067 | 0.00020153 | -0.00080666 | -0.00020203 | 3.8355e-08 | -4.9961e-07 | 0.0012258 | 0.001226 | 0.001226 | 0.97909 | -0.1488 | 0.97904 | -0.14914 | 0.45407
35 | 0.0056351 | 0.0014021 | -0.0056334 | -0.0014019 | 1.6854e-06 | 1.8473e-07 | 0.0085599 | 0.0085601 | 0.0085601 | 0.97916 | -0.1482 | 0.97886 | -0.15039 | 3.1704
36 | -0.020409 | -0.0050775 | 0.020459 | 0.0050957 | 5.0205e-05 | 1.8225e-05 | 0.030791 | 0.03079 | 0.030791 | 0.98586 | -0.099509 | 0.98837 | -0.081522 | 11.404
37 | 0.0018269 | 0.00045491 | -0.0018261 | -0.00045682 | 8.6337e-07 | -1.9034e-06 | 0.0027822 | 0.002783 | 0.002783 | 0.97673 | -0.1655 | 0.97626 | -0.16894 | 1.0307
38 | 0.006611 | 0.0016485 | -0.0065904 | -0.0016446 | 2.0608e-05 | 3.8626e-06 | 0.010069 | 0.01007 | 0.01007 | 0.97673 | -0.1655 | 0.97359 | -0.18827 | 3.7296
39 | 0.0026695 | 0.00065281 | -0.0026682 | -0.00065388 | 1.2937e-06 | -1.0707e-06 | 0.0040638 | 0.0040643 | 0.0040643 | 0.9761 | -0.17138 | 0.97561 | -0.17504 | 1.5053
40 | 0.00045187 | 0.00010947 | -0.00045187 | -0.00010962 | 3.4367e-09 | -1.4431e-07 | 0.00068753 | 0.00068758 | 0.00068758 | 0.9761 | -0.17138 | 0.97609 | -0.17144 | 0.25466
41 | 0.00017163 | 4.2647e-05 | -0.00017162 | -4.3013e-05 | 1.2364e-09 | -3.657e-07 | 0.00026075 | 0.00026088 | 0.00026088 | 0.97892 | -0.15008 | 0.97891 | -0.15014 | 0.096623
42 | 0.020918 | 0.0052131 | -0.020895 | -0.0052051 | 2.2082e-05 | 8.0338e-06 | 0.031447 | 0.031448 | 0.031448 | 0.98944 | -0.073805 | 0.98837 | -0.081522 | 11.6472
43 | -0.023755 | -0.0059234 | 0.023762 | 0.0059256 | 6.9901e-06 | 2.2347e-06 | 0.035665 | 0.035665 | 0.035665 | 0.99079 | -0.064186 | 0.99109 | -0.062039 | 6.6047
44 | 0.00059338 | 0.00014857 | -0.00059337 | -0.00014871 | 5.8254e-09 | -1.421e-07 | 0.00090181 | 0.00090186 | 0.00090186 | 0.97904 | -0.14914 | 0.97903 | -0.14922 | 0.33402
45 | 0.0056334 | 0.0014019 | -0.0056304 | -0.0014016 | 2.9902e-06 | 3.2849e-07 | 0.0085601 | 0.0085604 | 0.0085604 | 0.97886 | -0.15039 | 0.97832 | -0.15428 | 3.1705
46 | 0.00034014 | 8.4899e-05 | -0.00034014 | -8.5246e-05 | 4.6882e-09 | -3.4686e-07 | 0.00051866 | 0.00051879 | 0.00051879 | 0.97561 | -0.17504 | 0.97559 | -0.17514 | 0.19214
47 | 0.0023281 | 0.00056898 | -0.0023277 | -0.00056943 | 3.7665e-07 | -4.5454e-07 | 0.0035456 | 0.0035459 | 0.0035459 | 0.97561 | -0.17504 | 0.97545 | -0.17627 | 1.3133
48 | 0.00032253 | 7.7203e-05 | -0.00032249 | -8.0824e-05 | 4.379e-08 | -3.6204e-06 | 0.00049041 | 0.00049169 | 0.00049169 | 0.97609 | -0.17144 | 0.97595 | -0.17246 | 0.18211
49 | 0.005329 | 0.0013261 | -0.0053285 | -0.001326 | 5.0728e-07 | 3.9615e-08 | 0.008102 | 0.008102 | 0.008102 | 0.97832 | -0.15428 | 0.97823 | -0.15498 | 3.0008
50 | -0.00050273 | -0.000126 | 0.00050275 | 0.0001252 | 2.3303e-08 | -7.9122e-07 | 0.00076516 | 0.00076488 | 0.00076516 | 0.97766 | -0.1591 | 0.97771 | -0.15876 | 0.28339
51 | -0.001011 | -0.00025258 | 0.0010111 | 0.00025222 | 4.5203e-08 | -3.6652e-07 | 0.0015384 | 0.0015383 | 0.0015384 | 0.97771 | -0.15876 | 0.97775 | -0.15843 | 0.56978
52 | 0.004171 | 0.0010359 | -0.0041698 | -0.0010361 | 1.2015e-06 | -1.3881e-07 | 0.0063413 | 0.0063415 | 0.0063415 | 0.97823 | -0.15498 | 0.97793 | -0.1571 | 2.3487
53 | 0.0027251 | 0.00067552 | -0.0027231 | -0.00067711 | 2.0318e-06 | -1.5936e-06 | 0.0041446 | 0.0041455 | 0.0041455 | 0.97775 | -0.15843 | 0.977 | -0.16392 | 1.5354
54 | -0.0037362 | -0.00092774 | 0.0037369 | 0.00092757 | 6.7955e-07 | -1.6165e-07 | 0.0056829 | 0.0056828 | 0.0056829 | 0.97775 | -0.15843 | 0.97793 | -0.1571 | 2.1048
55 | 0.00046967 | 0.00011685 | -0.00046965 | -0.0001177 | 2.2189e-08 | -8.562e-07 | 0.00071622 | 0.00071653 | 0.00071653 | 0.97536 | -0.17691 | 0.97531 | -0.17725 | 0.26538
56 | -0.00061995 | -0.00015125 | 0.00061998 | 0.00015077 | 2.1666e-08 | -4.777e-07 | 0.00094434 | 0.00094417 | 0.00094434 | 0.97536 | -0.17691 | 0.9754 | -0.17664 | 0.34976
57 | 0.00015029 | 3.4401e-05 | -0.00015028 | -3.7292e-05 | 7.5624e-09 | -2.8904e-06 | 0.00022815 | 0.00022914 | 0.00022914 | 0.97536 | -0.17691 | 0.97531 | -0.1773 | 0.084868
58 | 0.0014924 | 0.00036487 | -0.0014923 | -0.00036501 | 3.9358e-08 | -1.3718e-07 | 0.0022734 | 0.0022735 | 0.0022735 | 0.9754 | -0.17664 | 0.97537 | -0.17684 | 0.84203
59 | -0.0021123 | -0.00051565 | 0.0021124 | 0.00051549 | 1.0323e-07 | -1.5976e-07 | 0.0032176 | 0.0032175 | 0.0032176 | 0.9754 | -0.17664 | 0.97545 | -0.17627 | 1.1917
60 | 0.00015028 | 3.7292e-05 | -0.00015028 | -3.7663e-05 | 9.7636e-10 | -3.7129e-07 | 0.00022914 | 0.00022928 | 0.00022928 | 0.97531 | -0.1773 | 0.9753 | -0.17735 | 0.084917
61 | -0.00070817 | -0.00017388 | 0.0007082 | 0.00017344 | 2.639e-08 | -4.4228e-07 | 0.0010797 | 0.0010795 | 0.0010797 | 0.97485 | -0.18076 | 0.97489 | -0.18048 | 0.39988
62 | 0.00033268 | 7.9773e-05 | -0.00033263 | -8.3366e-05 | 4.648e-08 | -3.5922e-06 | 0.00050653 | 0.0005078 | 0.0005078 | 0.97485 | -0.18076 | 0.97471 | -0.18181 | 0.18808
63 | -0.0007082 | -0.00017344 | 0.0007084 | 0.00016998 | 2.0588e-07 | -3.4561e-06 | 0.0010795 | 0.0010783 | 0.0010795 | 0.97489 | -0.18048 | 0.97518 | -0.17824 | 0.39982
64 | -0.0014156 | -0.00034687 | 0.0014158 | 0.00034605 | 2.0872e-07 | -8.1677e-07 | 0.0021572 | 0.0021569 | 0.0021572 | 0.97518 | -0.17824 | 0.97533 | -0.17713 | 0.79895
65 | 0.00070716 | 0.00017689 | -0.00070714 | -0.00017723 | 2.0298e-08 | -3.4077e-07 | 0.0010789 | 0.0010791 | 0.0010791 | 0.97518 | -0.17824 | 0.97515 | -0.17845 | 0.39965
66 | -0.0014158 | -0.00034605 | 0.0014158 | 0.00034584 | 5.3805e-08 | -2.1064e-07 | 0.0021569 | 0.0021568 | 0.0021569 | 0.97533 | -0.17713 | 0.97537 | -0.17684 | 0.79884
67 | 0.0012533 | 0.00031381 | -0.0012532 | -0.00031409 | 5.5582e-08 | -2.8383e-07 | 0.0019102 | 0.0019103 | 0.0019103 | 0.97626 | -0.16894 | 0.97621 | -0.16927 | 0.70751
68 | 0.00057277 | 0.00014301 | -0.00057275 | -0.00014354 | 2.0591e-08 | -5.3356e-07 | 0.00087282 | 0.00087301 | 0.00087301 | 0.97626 | -0.16894 | 0.97622 | -0.16921 | 0.32334
69 | 0.0047336 | 0.0011792 | -0.0047238 | -0.0011792 | 9.8147e-06 | 4.4084e-08 | 0.0072322 | 0.0072336 | 0.0072336 | 0.97359 | -0.18827 | 0.97151 | -0.20341 | 2.6791
70 | 0.002092 | 0.00052269 | -0.0020911 | -0.00052408 | 8.9789e-07 | -1.3896e-06 | 0.0032036 | 0.0032043 | 0.0032043 | 0.97151 | -0.20341 | 0.97108 | -0.20652 | 1.1868
71 | 0.0026318 | 0.00065652 | -0.002629 | -0.00065889 | 2.8386e-06 | -2.3717e-06 | 0.00403 | 0.0040312 | 0.0040312 | 0.97151 | -0.20341 | 0.97043 | -0.21124 | 1.493
72 | -0.082569 | -0.020755 | 0.083288 | 0.021028 | 0.00071963 | 0.00027288 | 0.12399 | 0.12399 | 0.12399 | 0.99109 | -0.062039 | 1 | 0 | 22.9611
73 | 0.058807 | 0.014829 | -0.058554 | -0.014735 | 0.00025334 | 9.4767e-05 | 0.088325 | 0.088326 | 0.088326 | 0.99109 | -0.062039 | 0.98669 | -0.092907 | 16.3567
74 | 0.002001 | 0.00049613 | -0.0020008 | -0.00049646 | 1.8389e-07 | -3.2706e-07 | 0.0030456 | 0.0030458 | 0.0030458 | 0.977 | -0.16392 | 0.97691 | -0.1646 | 1.1281
75 | 0.0014539 | 0.00035941 | -0.0014536 | -0.00036055 | 3.0636e-07 | -1.1369e-06 | 0.0022129 | 0.0022133 | 0.0022133 | 0.97691 | -0.1646 | 0.97669 | -0.16616 | 0.81974
76 | -0.0018403 | -0.00046123 | 0.0018404 | 0.00046107 | 7.742e-08 | -1.6668e-07 | 0.0028076 | 0.0028075 | 0.0028076 | 0.97537 | -0.17267 | 0.97541 | -0.17236 | 1.0399
77 | 0.01057 | 0.0026485 | -0.010564 | -0.0026465 | 6.5164e-06 | 2.0053e-06 | 0.016125 | 0.016125 | 0.016125 | 0.97541 | -0.17236 | 0.97479 | -0.17682 | 5.9723
78 | -0.019316 | -0.0048395 | 0.019349 | 0.0048515 | 3.3127e-05 | 1.1976e-05 | 0.029466 | 0.029466 | 0.029466 | 0.97541 | -0.17236 | 0.97714 | -0.15999 | 10.9133
79 | 0.0069048 | 0.0017299 | -0.0069022 | -0.0017294 | 2.6074e-06 | 5.3294e-07 | 0.010533 | 0.010533 | 0.010533 | 0.97541 | -0.17236 | 0.97503 | -0.17509 | 3.9012
80 | 0.0010482 | 0.00025892 | -0.0010481 | -0.00025973 | 1.0823e-07 | -8.1075e-07 | 0.0015956 | 0.0015959 | 0.0015959 | 0.97669 | -0.16616 | 0.97659 | -0.16692 | 0.59106
81 | 0.00038015 | 9.234e-05 | -0.0003801 | -9.5262e-05 | 4.9126e-08 | -2.922e-06 | 0.00057819 | 0.00057923 | 0.00057923 | 0.97659 | -0.16692 | 0.97646 | -0.16788 | 0.21453
82 | 0.0018389 | 0.00046063 | -0.0018388 | -0.00046084 | 9.7803e-08 | -2.1369e-07 | 0.0027976 | 0.0027977 | 0.0027977 | 0.97806 | -0.15364 | 0.978 | -0.15402 | 1.0362
83 | -0.0085906 | -0.0021528 | 0.0085921 | 0.0021532 | 1.4707e-06 | 3.9246e-07 | 0.01307 | 0.01307 | 0.01307 | 0.97806 | -0.15364 | 0.97823 | -0.1524 | 4.8406
84 | -0.010155 | -0.0025448 | 0.010164 | 0.0025475 | 9.0075e-06 | 2.7042e-06 | 0.015447 | 0.015446 | 0.015447 | 0.97823 | -0.1524 | 0.97912 | -0.14599 | 5.721
85 | -0.01545 | -0.0038717 | 0.015509 | 0.0038923 | 5.9197e-05 | 2.0595e-05 | 0.02348 | 0.023479 | 0.02348 | 0.97912 | -0.14599 | 0.98299 | -0.1184 | 8.6963
86 | 0.0052864 | 0.0013242 | -0.0052833 | -0.001324 | 3.0368e-06 | 2.2021e-07 | 0.0080337 | 0.008034 | 0.008034 | 0.97912 | -0.14599 | 0.97854 | -0.15015 | 2.9756
87 | 0.070356 | 0.017715 | -0.070303 | -0.017695 | 5.3708e-05 | 2.0561e-05 | 0.10653 | 0.10653 | 0.10653 | 0.98299 | -0.1184 | 0.98222 | -0.12387 | 39.4563
88 | -0.085866 | -0.021607 | 0.086146 | 0.021714 | 0.00028067 | 0.0001066 | 0.13001 | 0.13001 | 0.13001 | 0.98299 | -0.1184 | 0.98631 | -0.095062 | 24.0762
89 | 0.0052833 | 0.001324 | -0.0052826 | -0.0013239 | 7.7202e-07 | 5.6174e-08 | 0.008034 | 0.0080341 | 0.0080341 | 0.97854 | -0.15015 | 0.9784 | -0.1512 | 2.9756
90 | 0.070303 | 0.017695 | -0.070209 | -0.017659 | 9.4104e-05 | 3.6026e-05 | 0.10653 | 0.10653 | 0.10653 | 0.98222 | -0.12387 | 0.98086 | -0.13347 | 39.4563
91 | -0.093591 | -0.02358 | 0.094325 | 0.023859 | 0.00073354 | 0.0002791 | 0.14124 | 0.14124 | 0.14124 | 0.98631 | -0.095062 | 0.99428 | -0.039482 | 26.156
92 | 0.067579 | 0.016999 | -0.067458 | -0.016953 | 0.00012091 | 4.6273e-05 | 0.10254 | 0.10254 | 0.10254 | 0.98086 | -0.13347 | 0.97905 | -0.14633 | 37.9789
93 | 0.040894 | 0.010271 | -0.040863 | -0.010259 | 3.1568e-05 | 1.1967e-05 | 0.061209 | 0.061209 | 0.061209 | 0.99428 | -0.039482 | 0.99349 | -0.045039 | 22.67
94 | -0.13522 | -0.03413 | 0.13564 | 0.034292 | 0.00042186 | 0.0001614 | 0.20245 | 0.20245 | 0.20245 | 0.99428 | -0.039482 | 0.99748 | -0.017335 | 37.4908
95 | 0.13597 | 0.034419 | -0.13564 | -0.034292 | 0.0003321 | 0.00012705 | 0.20245 | 0.20245 | 0.20245 | 1 | 0 | 0.99748 | -0.017335 | 37.4907
96 | 0.017568 | 0.0044018 | -0.01756 | -0.0043988 | 8.3369e-06 | 2.9676e-06 | 0.026606 | 0.026606 | 0.026606 | 0.98256 | -0.12212 | 0.98208 | -0.12555 | 9.8539
97 | -0.043077 | -0.01081 | 0.043116 | 0.010825 | 3.8532e-05 | 1.4642e-05 | 0.06577 | 0.06577 | 0.06577 | 0.97468 | -0.1775 | 0.97558 | -0.17107 | 24.3591
98 | 0.039342 | 0.009874 | -0.039306 | -0.0098604 | 3.5906e-05 | 1.3611e-05 | 0.060066 | 0.060066 | 0.060066 | 0.97468 | -0.1775 | 0.97377 | -0.18408 | 22.2468
99 | -0.044489 | -0.011169 | 0.044588 | 0.011207 | 9.9128e-05 | 3.7694e-05 | 0.067863 | 0.067863 | 0.067863 | 0.97558 | -0.17107 | 0.97783 | -0.15506 | 25.1346
100 | 0.035508 | 0.0089086 | -0.035465 | -0.0088925 | 4.2723e-05 | 1.6143e-05 | 0.054263 | 0.054263 | 0.054263 | 0.97377 | -0.18408 | 0.97256 | -0.19277 | 20.0975
101 | 0.022027 | 0.0055244 | -0.022011 | -0.0055189 | 1.5036e-05 | 5.5144e-06 | 0.03352 | 0.033521 | 0.033521 | 0.97783 | -0.15506 | 0.97714 | -0.15999 | 12.415
102 | -0.066614 | -0.016731 | 0.066695 | 0.016762 | 8.1015e-05 | 3.1001e-05 | 0.10138 | 0.10138 | 0.10138 | 0.97783 | -0.15506 | 0.97905 | -0.14633 | 37.5495
103 | 0.030108 | 0.0075498 | -0.030093 | -0.0075442 | 1.4735e-05 | 5.5292e-06 | 0.046066 | 0.046066 | 0.046066 | 0.97256 | -0.19277 | 0.97207 | -0.1963 | 17.0617
104 | 0.025464 | 0.006384 | -0.025454 | -0.0063804 | 9.7969e-06 | 3.64e-06 | 0.03898 | 0.03898 | 0.03898 | 0.97207 | -0.1963 | 0.97168 | -0.19908 | 14.4371
105 | 0.019591 | 0.0049111 | -0.019584 | -0.0049083 | 7.6751e-06 | 2.7828e-06 | 0.030002 | 0.030002 | 0.030002 | 0.97168 | -0.19908 | 0.97129 | -0.20191 | 11.112
106 | 0.039606 | 0.0099442 | -0.03958 | -0.0099343 | 2.6065e-05 | 9.8716e-06 | 0.059326 | 0.059326 | 0.059326 | 0.99349 | -0.045039 | 0.99282 | -0.049779 | 21.9728
107 | 0.03958 | 0.0099343 | -0.039523 | -0.0099128 | 5.6757e-05 | 2.1496e-05 | 0.059326 | 0.059327 | 0.059327 | 0.99282 | -0.049779 | 0.99135 | -0.060122 | 21.9728
108 | 0.006235 | 0.0015612 | -0.0062298 | -0.0015604 | 5.1341e-06 | 8.0906e-07 | 0.0094465 | 0.009447 | 0.009447 | 0.98208 | -0.12555 | 0.98124 | -0.13151 | 3.4989
109 | 0.011325 | 0.0028376 | -0.011324 | -0.0028373 | 1.049e-06 | 3.3122e-07 | 0.017159 | 0.017159 | 0.017159 | 0.98208 | -0.12555 | 0.98198 | -0.12622 | 6.3552
110 | 0.0053929 | 0.0013506 | -0.0053928 | -0.0013506 | 1.3142e-07 | 1.0767e-08 | 0.0081778 | 0.0081778 | 0.0081778 | 0.98124 | -0.13151 | 0.98122 | -0.13169 | 3.0288
111 | 0.0096067 | 0.0024069 | -0.0096037 | -0.002406 | 3.0515e-06 | 8.8179e-07 | 0.014557 | 0.014557 | 0.014557 | 0.98198 | -0.12622 | 0.98166 | -0.12852 | 5.3915
112 | 0.01836 | 0.0046022 | -0.018352 | -0.0045992 | 8.2407e-06 | 2.947e-06 | 0.027609 | 0.027609 | 0.027609 | 0.98952 | -0.07301 | 0.98906 | -0.076253 | 10.2257
113 | -0.020306 | -0.0050898 | 0.02031 | 0.0050913 | 3.9466e-06 | 1.4308e-06 | 0.030535 | 0.030535 | 0.030535 | 0.98952 | -0.07301 | 0.98972 | -0.071607 | 11.3094
114 | 0.01368 | 0.0034283 | -0.013677 | -0.0034273 | 2.982e-06 | 1.0022e-06 | 0.020581 | 0.020581 | 0.020581 | 0.98906 | -0.076253 | 0.98884 | -0.077828 | 7.6225
115 | -0.02867 | -0.0071867 | 0.028682 | 0.0071909 | 1.1095e-05 | 4.1441e-06 | 0.043106 | 0.043106 | 0.043106 | 0.98972 | -0.071607 | 0.99012 | -0.068814 | 15.9651
116 | 0.0055283 | 0.0013851 | -0.0055266 | -0.001385 | 1.6484e-06 | 1.4448e-07 | 0.0083189 | 0.008319 | 0.008319 | 0.98884 | -0.077828 | 0.98854 | -0.079983 | 3.0811
117 | -0.032348 | -0.0081099 | 0.032387 | 0.0081245 | 3.8998e-05 | 1.4659e-05 | 0.048616 | 0.048616 | 0.048616 | 0.99012 | -0.068814 | 0.99135 | -0.060122 | 18.0061
118 | 0.0042988 | 0.0010773 | -0.0042986 | -0.0010773 | 2.8464e-07 | -3.0175e-08 | 0.0064709 | 0.0064709 | 0.0064709 | 0.98854 | -0.079983 | 0.98847 | -0.080461 | 2.3966
119 | 0.002692 | 0.00067421 | -0.0026915 | -0.00067456 | 4.4189e-07 | -3.5328e-07 | 0.0041081 | 0.0041083 | 0.0041083 | 0.97503 | -0.17509 | 0.97487 | -0.17628 | 1.5216
120 | 0.0085294 | 0.0021367 | -0.0085243 | -0.0021353 | 5.1046e-06 | 1.3621e-06 | 0.01302 | 0.01302 | 0.01302 | 0.97479 | -0.17682 | 0.97419 | -0.18115 | 4.8222
121 | 0.0063121 | 0.0015809 | -0.0063106 | -0.0015806 | 1.5158e-06 | 2.5769e-07 | 0.009641 | 0.0096411 | 0.0096411 | 0.97419 | -0.18115 | 0.97395 | -0.18289 | 3.5708
122 | 0.0051603 | 0.0012923 | -0.0051588 | -0.0012922 | 1.4304e-06 | 9.1301e-08 | 0.0078836 | 0.0078838 | 0.0078838 | 0.97395 | -0.18289 | 0.97367 | -0.18489 | 2.9199
123 | 0.010206 | 0.0025575 | -0.010204 | -0.002557 | 1.7437e-06 | 5.2941e-07 | 0.015641 | 0.015641 | 0.015641 | 0.97094 | -0.20445 | 0.97077 | -0.20568 | 5.7929
124 | -0.013714 | -0.0034369 | 0.013719 | 0.0034385 | 4.8247e-06 | 1.6391e-06 | 0.021018 | 0.021018 | 0.021018 | 0.97094 | -0.20445 | 0.97129 | -0.20191 | 7.7844
125 | 0.0088688 | 0.0022224 | -0.0088671 | -0.0022219 | 1.7258e-06 | 4.7879e-07 | 0.013594 | 0.013594 | 0.013594 | 0.97077 | -0.20568 | 0.97057 | -0.20709 | 5.0349
126 | 0.0061902 | 0.001551 | -0.0061894 | -0.0015509 | 8.3273e-07 | 1.3719e-07 | 0.0094903 | 0.0094903 | 0.0094903 | 0.97057 | -0.20709 | 0.97044 | -0.20806 | 3.5149
127 | 0.0049557 | 0.0012417 | -0.0049555 | -0.0012417 | 2.1021e-07 | 8.7707e-09 | 0.0075987 | 0.0075988 | 0.0075988 | 0.97044 | -0.20806 | 0.97039 | -0.20837 | 2.8144
128 | 0.0027876 | 0.00069832 | -0.0027873 | -0.00069853 | 2.9546e-07 | -2.0649e-07 | 0.0042744 | 0.0042745 | 0.0042745 | 0.97039 | -0.20837 | 0.97029 | -0.20914 | 1.5831
129 | -0.0011136 | -0.0002791 | 0.0011136 | 0.00027908 | 3.8099e-09 | -2.4389e-08 | 0.0017079 | 0.0017079 | 0.0017079 | 0.97028 | -0.20916 | 0.97029 | -0.20914 | 0.63254
130 | 0.0040891 | 0.0010241 | -0.0040891 | -0.0010241 | 1.7228e-08 | -2.1674e-09 | 0.006249 | 0.006249 | 0.006249 | 0.97367 | -0.18489 | 0.97367 | -0.18492 | 2.3144
131 | 0.0031812 | 0.00079661 | -0.003181 | -0.00079672 | 2.4889e-07 | -1.1415e-07 | 0.0048615 | 0.0048616 | 0.0048616 | 0.97367 | -0.18492 | 0.97359 | -0.18549 | 1.8006
132 | 0.00081347 | 0.00020377 | -0.00081346 | -0.00020387 | 7.7627e-09 | -9.7095e-08 | 0.0012433 | 0.0012433 | 0.0012433 | 0.97359 | -0.18549 | 0.97358 | -0.18556 | 0.46048
133 | 0.0023675 | 0.00059295 | -0.0023672 | -0.00059328 | 2.952e-07 | -3.3572e-07 | 0.0036183 | 0.0036185 | 0.0036185 | 0.97359 | -0.18549 | 0.97346 | -0.18639 | 1.3402
134 | 0.0087522 | 0.0021926 | -0.0087492 | -0.0021918 | 3.0238e-06 | 8.1504e-07 | 0.013266 | 0.013267 | 0.013267 | 0.98166 | -0.12852 | 0.98131 | -0.13102 | 4.9135
135 | 0.0079399 | 0.001989 | -0.0079396 | -0.0019889 | 3.0339e-07 | 7.4314e-08 | 0.012039 | 0.012039 | 0.012039 | 0.98131 | -0.13102 | 0.98127 | -0.13129 | 4.459
136 | 0.0071309 | 0.0017862 | -0.0071297 | -0.001786 | 1.2633e-06 | 2.672e-07 | 0.010813 | 0.010813 | 0.010813 | 0.98127 | -0.13129 | 0.98109 | -0.13257 | 4.0049
137 | 0.0044717 | 0.0011198 | -0.0044707 | -0.0011198 | 1.0091e-06 | -5.5999e-08 | 0.006781 | 0.0067811 | 0.0067811 | 0.98122 | -0.13169 | 0.98099 | -0.13332 | 2.5115
138 | 0.006321 | 0.0015833 | -0.0063195 | -0.0015831 | 1.5119e-06 | 2.4867e-07 | 0.0095867 | 0.0095868 | 0.0095868 | 0.98109 | -0.13257 | 0.98085 | -0.1343 | 3.5507
139 | 0.0035488 | 0.00088879 | -0.0035488 | -0.00088882 | 7.3148e-08 | -2.2943e-08 | 0.0053828 | 0.0053828 | 0.0053828 | 0.98099 | -0.13332 | 0.98097 | -0.13347 | 1.9936
140 | 0.0055109 | 0.0013804 | -0.0055106 | -0.0013804 | 3.1405e-07 | 2.9906e-08 | 0.0083601 | 0.0083601 | 0.0083601 | 0.98085 | -0.1343 | 0.98079 | -0.13472 | 3.0963
141 | 0.0045888 | 0.0011494 | -0.0045883 | -0.0011494 | 4.9892e-07 | -1.6281e-08 | 0.0069617 | 0.0069618 | 0.0069618 | 0.98079 | -0.13472 | 0.98068 | -0.1355 | 2.5784
142 | 0.0037794 | 0.00094664 | -0.003779 | -0.00094674 | 4.2468e-07 | -9.7769e-08 | 0.0057344 | 0.0057344 | 0.0057344 | 0.98068 | -0.1355 | 0.98057 | -0.13632 | 2.1239
143 | 0.0028576 | 0.00071583 | -0.0028575 | -0.00071592 | 1.3636e-07 | -9.4149e-08 | 0.0043363 | 0.0043363 | 0.0043363 | 0.98057 | -0.13632 | 0.98052 | -0.13666 | 1.606
144 | -0.0036136 | -0.00090473 | 0.0036137 | 0.00090469 | 1.3495e-07 | -3.5424e-08 | 0.0055361 | 0.005536 | 0.0055361 | 0.97123 | -0.20307 | 0.97126 | -0.2028 | 2.0504
145 | 0.0023164 | 0.00057961 | -0.0023162 | -0.00057984 | 1.8885e-07 | -2.2475e-07 | 0.0035486 | 0.0035487 | 0.0035487 | 0.97123 | -0.20307 | 0.97115 | -0.20366 | 1.3143
146 | -0.0048429 | -0.0012128 | 0.0048432 | 0.0012128 | 3.0927e-07 | 7.5052e-09 | 0.0074192 | 0.0074191 | 0.0074192 | 0.97126 | -0.2028 | 0.97133 | -0.20234 | 2.7478
147 | 0.0013746 | 0.00034384 | -0.0013744 | -0.00034446 | 1.504e-07 | -6.1447e-07 | 0.0021059 | 0.0021061 | 0.0021061 | 0.97115 | -0.20366 | 0.97104 | -0.20445 | 0.78005
148 | -0.006093 | -0.001526 | 0.006095 | 0.0015263 | 1.9672e-06 | 3.0855e-07 | 0.0093338 | 0.0093336 | 0.0093338 | 0.97133 | -0.20234 | 0.97165 | -0.2 | 3.457
149 | -0.007397 | -0.0018526 | 0.007399 | 0.0018531 | 2.0914e-06 | 4.8075e-07 | 0.011327 | 0.011327 | 0.011327 | 0.97165 | -0.2 | 0.97194 | -0.19796 | 4.1954
150 | -0.0083242 | -0.0020849 | 0.0083245 | 0.002085 | 3.4609e-07 | 9.0785e-08 | 0.012744 | 0.012744 | 0.012744 | 0.97194 | -0.19796 | 0.97198 | -0.19766 | 4.7199
151 | 0.0053905 | 0.0013507 | -0.0053899 | -0.0013507 | 6.6078e-07 | 6.026e-08 | 0.0082397 | 0.0082398 | 0.0082398 | 0.97347 | -0.18691 | 0.97335 | -0.1878 | 3.0518
152 | 0.0037992 | 0.000952 | -0.0037988 | -0.00095208 | 3.4638e-07 | -7.1288e-08 | 0.005808 | 0.0058081 | 0.0058081 | 0.97335 | -0.1878 | 0.97325 | -0.18846 | 2.1511
153 | 0.0092085 | 0.0023075 | -0.0092059 | -0.0023068 | 2.5398e-06 | 7.2149e-07 | 0.014075 | 0.014076 | 0.014076 | 0.97348 | -0.18683 | 0.9732 | -0.18882 | 5.2132
154 | 0.007616 | 0.0019084 | -0.0076154 | -0.0019082 | 6.5831e-07 | 1.5653e-07 | 0.011645 | 0.011645 | 0.011645 | 0.9732 | -0.18882 | 0.97312 | -0.18945 | 4.3129
155 | 0.010444 | 0.0026165 | -0.01044 | -0.0026154 | 3.6148e-06 | 1.1087e-06 | 0.015977 | 0.015977 | 0.015977 | 0.97267 | -0.19263 | 0.97233 | -0.19513 | 5.9173
156 | 0.0060258 | 0.0015098 | -0.0060249 | -0.0015097 | 8.8259e-07 | 1.3252e-07 | 0.0092141 | 0.0092142 | 0.0092142 | 0.97312 | -0.18945 | 0.97297 | -0.19051 | 3.4127
157 | 0.0020489 | 0.00051329 | -0.0020489 | -0.00051339 | 6.1574e-08 | -1.0505e-07 | 0.0031093 | 0.0031094 | 0.0031094 | 0.98052 | -0.13666 | 0.98049 | -0.13688 | 1.1516
158 | 0.0011269 | 0.00028233 | -0.0011269 | -0.00028243 | 1.577e-08 | -1.0291e-07 | 0.0017102 | 0.0017102 | 0.0017102 | 0.98049 | -0.13688 | 0.98048 | -0.13698 | 0.63343
159 | 0.0018434 | 0.00046169 | -0.0018433 | -0.0004618 | 5.035e-08 | -1.1088e-07 | 0.0027963 | 0.0027964 | 0.0027964 | 0.98088 | -0.13414 | 0.98085 | -0.13434 | 1.0357
160 | -0.0026272 | -0.00065812 | 0.0026274 | 0.00065791 | 2.4246e-07 | -2.1557e-07 | 0.0039854 | 0.0039853 | 0.0039854 | 0.98088 | -0.13414 | 0.98097 | -0.13347 | 1.4761
161 | 0.00092155 | 0.00023078 | -0.00092153 | -0.00023096 | 1.8089e-08 | -1.8024e-07 | 0.001398 | 0.0013981 | 0.0013981 | 0.98085 | -0.13434 | 0.98083 | -0.13448 | 0.5178
162 | -0.0028429 | -0.00071234 | 0.002843 | 0.00071226 | 1.1738e-07 | -7.8414e-08 | 0.0043481 | 0.004348 | 0.0043481 | 0.97289 | -0.1911 | 0.97293 | -0.1908 | 1.6104
163 | 0.0012529 | 0.00031386 | -0.0012529 | -0.000314 | 2.8282e-08 | -1.4238e-07 | 0.0019163 | 0.0019163 | 0.0019163 | 0.97289 | -0.1911 | 0.97286 | -0.19127 | 0.70975
164 | -0.0044334 | -0.0011109 | 0.0044336 | 0.0011108 | 1.8241e-07 | -8.8089e-09 | 0.0067804 | 0.0067804 | 0.0067804 | 0.97293 | -0.1908 | 0.97297 | -0.19051 | 2.5113
165 | -0.0095113 | -0.0023825 | 0.0095146 | 0.0023834 | 3.3193e-06 | 9.6556e-07 | 0.014561 | 0.01456 | 0.014561 | 0.97198 | -0.19766 | 0.97233 | -0.19513 | 5.3928

## res_trafo
| p_hv_mw | q_hv_mvar | p_lv_mw | q_lv_mvar | pl_mw | ql_mvar | i_hv_ka | i_lv_ka | vm_hv_pu | va_hv_degree | vm_lv_pu | va_lv_degree | loading_percent
0 | 2.5187e-16 | 8.8016e-16 | 0.00079998 | 7.4552e-08 | 0.00079998 | 7.4552e-08 | 2.6429e-17 | 0.0011547 | 0.99998 | 149.9947 | 1 | 0 | 0.31999

## res_ext_grid
| p_mw | q_mvar
0 | 0.22161 | 0.055835

## res_load
| p_mw | q_mvar
0 | 0.001833 | 0.00045939
1 | 0.00092074 | 0.00023076
2 | 0.00092137 | 0.00023092
3 | 0.0012535 | 0.00031416
4 | 0.00092162 | 0.00023098
5 | 0.0012537 | 0.0003142
6 | 0.00092149 | 0.00023095
7 | 0.0001031 | 2.5839e-05
8 | 0.00032537 | 8.1545e-05
9 | 0.00012762 | 3.1985e-05
10 | 0.0002937 | 7.3607e-05
11 | 0.0020992 | 0.0005261
12 | 0.00024997 | 6.2648e-05
13 | 0.00057693 | 0.00014459
14 | 0.00039332 | 9.8576e-05
15 | 0.00070843 | 0.00017755
16 | 0.00043652 | 0.0001094
17 | 0.00021329 | 5.3454e-05
18 | 0.00059337 | 0.00014871
19 | 0.00017162 | 4.3013e-05
20 | 0.00012934 | 3.2415e-05
21 | 0.0003014 | 7.5537e-05
22 | 0.00050273 | 0.000126
23 | 0.00050825 | 0.00012738
24 | 0.0011575 | 0.0002901
25 | 0.00043295 | 0.00010851
26 | 0.00046965 | 0.0001177
27 | 0.00015028 | 3.7663e-05
28 | 0.00037549 | 9.4107e-05
29 | 0.00033263 | 8.3366e-05
30 | 0.00070714 | 0.00017723
31 | 7.6493e-05 | 1.9171e-05
32 | 0.0018567 | 0.00046534
33 | 0.0012532 | 0.00031409
34 | 0.00057275 | 0.00014354
35 | 0.00072213 | 0.00018098
36 | 0.00054683 | 0.00013705
37 | 0.002629 | 0.00065889
38 | 0.0020911 | 0.00052408
39 | 0.0018403 | 0.00046123
40 | 0.00040547 | 0.00010162
41 | 0.00066791 | 0.00016739
42 | 0.0003801 | 9.5262e-05
43 | 0.0067517 | 0.0016921
44 | 0.0018388 | 0.00046084
45 | 0.0015627 | 0.00039164
46 | 0.0074449 | 0.0018659
47 | 0.0052826 | 0.0013239
48 | 0.0026295 | 0.00065902
49 | 0.0015482 | 0.00038801
50 | 0.001781 | 0.00044635
51 | 0.0012536 | 0.00031418
52 | 0.0037357 | 0.00093626
53 | 0.0013728 | 0.00034405
54 | 0.0037977 | 0.00095179
55 | 0.0053574 | 0.0013427
56 | 0.0026628 | 0.00066736
57 | 0.00076285 | 0.00019119
58 | 0.0046293 | 0.0011602
59 | 0.0058625 | 0.0014693
60 | 0.0012569 | 0.00031501
61 | 0.0008369 | 0.00020975
62 | 0.0017172 | 0.00043038
63 | 0.0019459 | 0.00048768
64 | 0.0046719 | 0.0011709
65 | 0.0083609 | 0.0020954
66 | 0.0081484 | 0.0020422
67 | 0.0036669 | 0.000919
68 | 0.0012278 | 0.00030771
69 | 0.0071354 | 0.0017883
70 | 0.0042986 | 0.0010773
71 | 0.0042102 | 0.0010552
72 | 0.0026915 | 0.00067456
73 | 0.0020344 | 0.00050988
74 | 0.0022122 | 0.00055442
75 | 0.0011503 | 0.0002883
76 | 0.0035086 | 0.00087934
77 | 0.0013352 | 0.00033463
78 | 0.0058646 | 0.0014698
79 | 0.0026769 | 0.0006709
80 | 0.0012336 | 0.00030918
81 | 0.002168 | 0.00054334
82 | 0.0011136 | 0.0002791
83 | 0.0016736 | 0.00041945
84 | 0.0010697 | 0.0002681
85 | 0.00090786 | 0.00022753
86 | 0.00081346 | 0.00020387
87 | 0.0023672 | 0.00059328
88 | 0.00085146 | 0.0002134
89 | 0.00080931 | 0.00020283
90 | 0.00080866 | 0.00020267
91 | 0.00092112 | 0.00023085
92 | 0.00080867 | 0.00020267
93 | 0.00092185 | 0.00023104
94 | 0.00080859 | 0.00020265
95 | 0.00092173 | 0.00023101
96 | 0.00080896 | 0.00020274
97 | 0.00092136 | 0.00023091
98 | 0.0012972 | 0.00032512
99 | 0.0012292 | 0.00030806
100 | 0.00094162 | 0.00023599
101 | 0.0012498 | 0.00031323
102 | 0.0013744 | 0.00034446
103 | 0.0013019 | 0.0003263
104 | 0.00092514 | 0.00023186
105 | 0.0015905 | 0.00039861
106 | 0.0015907 | 0.00039867
107 | 0.0037988 | 0.00095208
108 | 0.0019128 | 0.00047939
109 | 0.0015899 | 0.00039846
110 | 0.00083941 | 0.00021038
111 | 0.0015896 | 0.00039838
112 | 0.00080852 | 0.00020263
113 | 0.00092196 | 0.00023106
114 | 0.0011269 | 0.00028243
115 | 0.00078379 | 0.00019644
116 | 0.00092178 | 0.00023102
117 | 0.00092134 | 0.00023091
118 | 0.00092153 | 0.00023096
119 | 0.0015899 | 0.00039848
120 | 0.0015904 | 0.0003986
121 | 0.0012529 | 0.000314
122 | 0.0015914 | 0.00039884
123 | 0.0011868 | 0.00029744
124 | 0.00092549 | 0.00023195
125 | 0.00021524 | 5.3945e-05
126 | 0.00034014 | 8.5246e-05
127 | 0.00032249 | 8.0824e-05

## dtypes
| element | column | dtype
0 | bus | name | object
1 | bus | vn_kv | float64
2 | bus | type | object
3 | bus | zone | object
4 | bus | in_service | bool
5 | load | name | object
6 | load | bus | uint32
7 | load | p_mw | float64
8 | load | q_mvar | float64
9 | load | const_z_percent | float64
10 | load | const_i_percent | float64
11 | load | sn_mva | float64
12 | load | scaling | float64
13 | load | in_service | bool
14 | load | type | object
15 | ext_grid | name | object
16 | ext_grid | bus | uint32
17 | ext_grid | vm_pu | float64
18 | ext_grid | va_degree | float64
19 | ext_grid | slack_weight | float64
20 | ext_grid | in_service | bool
21 | line | name | object
22 | line | std_type | object
23 | line | from_bus | uint32
24 | line | to_bus | uint32
25 | line | length_km | float64
26 | line | r_ohm_per_km | float64
27 | line | x_ohm_per_km | float64
28 | line | c_nf_per_km | float64
29 | line | g_us_per_km | float64
30 | line | max_i_ka | float64
31 | line | df | float64
32 | line | parallel | uint32
33 | line | type | object
34 | line | in_service | bool
35 | trafo | name | object
36 | trafo | std_type | object
37 | trafo | hv_bus | uint32
38 | trafo | lv_bus | uint32
39 | trafo | sn_mva | float64
40 | trafo | vn_hv_kv | float64
41 | trafo | vn_lv_kv | float64
42 | trafo | vk_percent | float64
43 | trafo | vkr_percent | float64
44 | trafo | pfe_kw | float64
45 | trafo | i0_percent | float64
46 | trafo | shift_degree | float64
47 | trafo | tap_side | object
48 | trafo | tap_neutral | int32
49 | trafo | tap_min | int32
50 | trafo | tap_max | int32
51 | trafo | tap_step_percent | float64
52 | trafo | tap_step_degree | float64
53 | trafo | tap_pos | int32
54 | trafo | tap_phase_shifter | bool
55 | trafo | parallel | uint32
56 | trafo | df | float64
57 | trafo | in_service | bool
58 | line_geodata | coords | object
59 | bus_geodata | x | float64
60 | bus_geodata | y | float64
61 | bus_geodata | coords | object
62 | res_bus | vm_pu | float64
63 | res_bus | va_degree | float64
64 | res_bus | p_mw | float64
65 | res_bus | q_mvar | float64
66 | res_line | p_from_mw | float64
67 | res_line | q_from_mvar | float64
68 | res_line | p_to_mw | float64
69 | res_line | q_to_mvar | float64
70 | res_line | pl_mw | float64
71 | res_line | ql_mvar | float64
72 | res_line | i_from_ka | float64
73 | res_line | i_to_ka | float64
74 | res_line | i_ka | float64
75 | res_line | vm_from_pu | float64
76 | res_line | va_from_degree | float64
77 | res_line | vm_to_pu | float64
78 | res_line | va_to_degree | float64
79 | res_line | loading_percent | float64
80 | res_trafo | p_hv_mw | float64
81 | res_trafo | q_hv_mvar | float64
82 | res_trafo | p_lv_mw | float64
83 | res_trafo | q_lv_mvar | float64
84 | res_trafo | pl_mw | float64
85 | res_trafo | ql_mvar | float64
86 | res_trafo | i_hv_ka | float64
87 | res_trafo | i_lv_ka | float64
88 | res_trafo | vm_hv_pu | float64
89 | res_trafo | va_hv_degree | float64
90 | res_trafo | vm_lv_pu | float64
91 | res_trafo | va_lv_degree | float64
92 | res_trafo | loading_percent | float64
93 | res_ext_grid | p_mw | float64
94 | res_ext_grid | q_mvar | float64
95 | res_load | p_mw | float64
96 | res_load | q_mvar | float64

## parameters
| version | format_version | converged | OPF_converged | name | f_hz | sn_mva
0 | 2.14.6 | 2.14.0 | TRUE | FALSE |  | 50 | 1