## bus
| name | vn_kv | type | zone | in_service
0 | bus_LV_297-15_0_3_node_0 | 0.4 | n |  | TRUE
1 | bus_LV_297-15_0_3_node_1 | 0.4 | n |  | TRUE
2 | bus_LV_297-15_0_3_node_2 | 0.4 | n |  | TRUE
3 | bus_LV_297-15_0_3_node_3 | 0.4 | n |  | TRUE
4 | bus_LV_297-15_0_3_node_4 | 0.4 | n |  | TRUE
5 | bus_LV_297-15_0_3_node_77 | 0.4 | n |  | TRUE
6 | bus_LV_297-15_0_3_node_12 | 0.4 | n |  | TRUE
7 | bus_LV_297-15_0_3_node_75 | 0.4 | n |  | TRUE
8 | bus_LV_297-15_0_3_node_7 | 0.4 | n |  | TRUE
9 | bus_LV_297-15_0_3_node_25 | 0.4 | n |  | TRUE
10 | bus_LV_297-15_0_3_node_13 | 0.4 | n |  | TRUE
11 | bus_LV_297-15_0_3_node_8 | 0.4 | n |  | TRUE
12 | bus_LV_297-15_0_3_node_9 | 0.4 | n |  | TRUE
13 | bus_LV_297-15_0_3_node_5 | 0.4 | n |  | TRUE
14 | bus_LV_297-15_0_3_node_23 | 0.4 | n |  | TRUE
15 | bus_LV_297-15_0_3_node_6 | 0.4 | n |  | TRUE
16 | bus_LV_297-15_0_3_node_26 | 0.4 | n |  | TRUE
17 | bus_LV_297-15_0_3_node_97 | 0.4 | n |  | TRUE
18 | bus_LV_297-15_0_3_node_98 | 0.4 | n |  | TRUE
19 | bus_LV_297-15_0_3_node_18 | 0.4 | n |  | TRUE
20 | bus_LV_297-15_0_3_node_19 | 0.4 | n |  | TRUE
21 | bus_LV_297-15_0_3_node_17 | 0.4 | n |  | TRUE
22 | bus_LV_297-15_0_3_node_10 | 0.4 | n |  | TRUE
23 | bus_LV_297-15_0_3_node_11 | 0.4 | n |  | TRUE
24 | bus_LV_297-15_0_3_node_130 | 0.4 | n |  | TRUE
25 | bus_LV_297-15_0_3_node_115 | 0.4 | n |  | TRUE
26 | bus_LV_297-15_0_3_node_129 | 0.4 | n |  | TRUE
27 | bus_LV_297-15_0_3_node_15 | 0.4 | n |  | TRUE
28 | bus_LV_297-15_0_3_node_14 | 0.4 | n |  | TRUE
29 | bus_LV_297-15_0_3_node_16 | 0.4 | n |  | TRUE
30 | bus_LV_297-15_0_3_node_21 | 0.4 | n |  | TRUE
31 | bus_LV_297-15_0_3_node_22 | 0.4 | n |  | TRUE
32 | bus_LV_297-15_0_3_node_20 | 0.4 | n |  | TRUE
33 | bus_LV_297-15_0_3_node_24 | 0.4 | n |  | TRUE
34 | bus_LV_297-15_0_3_node_27 | 0.4 | n |  | TRUE
35 | bus_LV_297-15_0_3_node_28 | 0.4 | n |  | TRUE
36 | bus_LV_297-15_0_3_node_29 | 0.4 | n |  | TRUE
37 | bus_LV_297-15_0_3_node_30 | 0.4 | n |  | TRUE
38 | bus_LV_297-15_0_3_node_31 | 0.4 | n |  | TRUE
39 | bus_LV_297-15_0_3_node_32 | 0.4 | n |  | TRUE
40 | bus_LV_297-15_0_3_node_39 | 0.4 | n |  | TRUE
41 | bus_LV_297-15_0_3_node_33 | 0.4 | n |  | TRUE
42 | bus_LV_297-15_0_3_node_37 | 0.4 | n |  | TRUE
43 | bus_LV_297-15_0_3_node_34 | 0.4 | n |  | TRUE
44 | bus_LV_297-15_0_3_node_35 | 0.4 | n |  | TRUE
45 | bus_LV_297-15_0_3_node_36 | 0.4 | n |  | TRUE
46 | bus_LV_297-15_0_3_node_38 | 0.4 | n |  | TRUE
47 | bus_LV_297-15_0_3_node_84 | 0.4 | n |  | TRUE
48 | bus_LV_297-15_0_3_node_104 | 0.4 | n |  | TRUE
49 | bus_LV_297-15_0_3_node_40 | 0.4 | n |  | TRUE
50 | bus_LV_297-15_0_3_node_41 | 0.4 | n |  | TRUE
51 | bus_LV_297-15_0_3_node_42 | 0.4 | n |  | TRUE
52 | bus_LV_297-15_0_3_node_43 | 0.4 | n |  | TRUE
53 | bus_LV_297-15_0_3_node_44 | 0.4 | n |  | TRUE
54 | bus_LV_297-15_0_3_node_45 | 0.4 | n |  | TRUE
55 | bus_LV_297-15_0_3_node_46 | 0.4 | n |  | TRUE
56 | bus_LV_297-15_0_3_node_90 | 0.4 | n |  | TRUE
57 | bus_LV_297-15_0_3_node_64 | 0.4 | n |  | TRUE
58 | bus_LV_297-15_0_3_node_67 | 0.4 | n |  | TRUE
59 | bus_LV_297-15_0_3_node_109 | 0.4 | n |  | TRUE
60 | bus_LV_297-15_0_3_node_112 | 0.4 | n |  | TRUE
61 | bus_LV_297-15_0_3_node_91 | 0.4 | n |  | TRUE
62 | bus_LV_297-15_0_3_node_62 | 0.4 | n |  | TRUE
63 | bus_LV_297-15_0_3_node_68 | 0.4 | n |  | TRUE
64 | bus_LV_297-15_0_3_node_110 | 0.4 | n |  | TRUE
65 | bus_LV_297-15_0_3_node_107 | 0.4 | n |  | TRUE
66 | bus_LV_297-15_0_3_node_111 | 0.4 | n |  | TRUE
67 | bus_LV_297-15_0_3_node_47 | 0.4 | n |  | TRUE
68 | bus_LV_297-15_0_3_node_48 | 0.4 | n |  | TRUE
69 | bus_LV_297-15_0_3_node_49 | 0.4 | n |  | TRUE
70 | bus_LV_297-15_0_3_node_50 | 0.4 | n |  | TRUE
71 | bus_LV_297-15_0_3_node_51 | 0.4 | n |  | TRUE
72 | bus_LV_297-15_0_3_node_52 | 0.4 | n |  | TRUE
73 | bus_LV_297-15_0_3_node_89 | 0.4 | n |  | TRUE
74 | bus_LV_297-15_0_3_node_126 | 0.4 | n |  | TRUE
75 | bus_LV_297-15_0_3_node_87 | 0.4 | n |  | TRUE
76 | bus_LV_297-15_0_3_node_125 | 0.4 | n |  | TRUE
77 | bus_LV_297-15_0_3_node_53 | 0.4 | n |  | TRUE
78 | bus_LV_297-15_0_3_node_54 | 0.4 | n |  | TRUE
79 | bus_LV_297-15_0_3_node_55 | 0.4 | n |  | TRUE
80 | bus_LV_297-15_0_3_node_56 | 0.4 | n |  | TRUE
81 | bus_LV_297-15_0_3_node_114 | 0.4 | n |  | TRUE
82 | bus_LV_297-15_0_3_node_57 | 0.4 | n |  | TRUE
83 | bus_LV_297-15_0_3_node_95 | 0.4 | n |  | TRUE
84 | bus_LV_297-15_0_3_node_92 | 0.4 | n |  | TRUE
85 | bus_LV_297-15_0_3_node_101 | 0.4 | n |  | TRUE
86 | bus_LV_297-15_0_3_node_108 | 0.4 | n |  | TRUE
87 | bus_LV_297-15_0_3_node_93 | 0.4 | n |  | TRUE
88 | bus_LV_297-15_0_3_node_58 | 0.4 | n |  | TRUE
89 | bus_LV_297-15_0_3_node_59 | 0.4 | n |  | TRUE
90 | bus_LV_297-15_0_3_node_60 | 0.4 | n |  | TRUE
91 | bus_LV_297-15_0_3_node_61 | 0.4 | n |  | TRUE
92 | bus_LV_297-15_0_3_node_81 | 0.4 | n |  | TRUE
93 | bus_LV_297-15_0_3_node_127 | 0.4 | n |  | TRUE
94 | bus_LV_297-15_0_3_node_83 | 0.4 | n |  | TRUE
95 | bus_LV_297-15_0_3_node_128 | 0.4 | n |  | TRUE
96 | bus_LV_297-15_0_3_node_80 | 0.4 | n |  | TRUE
97 | bus_LV_297-15_0_3_node_65 | 0.4 | n |  | TRUE
98 | bus_LV_297-15_0_3_node_113 | 0.4 | n |  | TRUE
99 | bus_LV_297-15_0_3_node_105 | 0.4 | n |  | TRUE
100 | bus_LV_297-15_0_3_node_66 | 0.4 | n |  | TRUE
101 | bus_LV_297-15_0_3_node_119 | 0.4 | n |  | TRUE
102 | bus_LV_297-15_0_3_node_120 | 0.4 | n |  | TRUE
103 | bus_LV_297-15_0_3_node_116 | 0.4 | n |  | TRUE
104 | bus_LV_297-15_0_3_node_96 | 0.4 | n |  | TRUE
105 | bus_LV_297-15_0_3_node_117 | 0.4 | n |  | TRUE
106 | bus_LV_297-15_0_3_node_69 | 0.4 | n |  | TRUE
107 | bus_LV_297-15_0_3_node_70 | 0.4 | n |  | TRUE
108 | bus_LV_297-15_0_3_node_72 | 0.4 | n |  | TRUE
109 | bus_LV_297-15_0_3_node_106 | 0.4 | n |  | TRUE
110 | bus_LV_297-15_0_3_node_73 | 0.4 | n |  | TRUE
111 | bus_LV_297-15_0_3_node_74 | 0.4 | n |  | TRUE
112 | bus_LV_297-15_0_3_node_76 | 0.4 | n |  | TRUE
113 | bus_LV_297-15_0_3_node_78 | 0.4 | n |  | TRUE
114 | bus_LV_297-15_0_3_node_99 | 0.4 | n |  | TRUE
115 | bus_LV_297-15_0_3_node_103 | 0.4 | n |  | TRUE
116 | bus_LV_297-15_0_3_node_79 | 0.4 | n |  | TRUE
117 | bus_LV_297-15_0_3_node_82 | 0.4 | n |  | TRUE
118 | bus_LV_297-15_0_3_node_102 | 0.4 | n |  | TRUE
119 | bus_LV_297-15_0_3_node_85 | 0.4 | n |  | TRUE
120 | bus_LV_297-15_0_3_node_86 | 0.4 | n |  | TRUE
121 | bus_LV_297-15_0_3_node_88 | 0.4 | n |  | TRUE
122 | bus_LV_297-15_0_3_node_100 | 0.4 | n |  | TRUE
123 | bus_LV_297-15_0_3_node_94 | 0.4 | n |  | TRUE
124 | bus_LV_297-15_0_3_node_124 | 0.4 | n |  | TRUE
125 | bus_LV_297-15_0_3_node_118 | 0.4 | n |  | TRUE
126 | bus_LV_297-15_0_3_node_121 | 0.4 | n |  | TRUE
127 | bus_LV_297-15_0_3_node_122 | 0.4 | n |  | TRUE
128 | bus_LV_297-15_0_3_node_123 | 0.4 | n |  | TRUE
129 | bus_MV_7_0_node_33 | 20 | n |  | TRUE

## load
| name | bus | p_mw | q_mvar | const_z_percent | const_i_percent | sn_mva | scaling | in_service | type
0 | LV_297-15_0_3_load_0 | 0 | 0.0016556 | 0.00041494 | 0 | 0 |  | 1 | TRUE | wye
1 | LV_297-15_0_3_load_2 | 2 | 0.0014826 | 0.00037157 | 0 | 0 |  | 1 | TRUE | wye
2 | LV_297-15_0_3_load_77 | 5 | 0.0022847 | 0.0005726 | 0 | 0 |  | 1 | TRUE | wye
3 | LV_297-15_0_3_load_25 | 9 | 0.0011712 | 0.00029352 | 0 | 0 |  | 1 | TRUE | wye
4 | LV_297-15_0_3_load_13 | 10 | 0.0020299 | 0.00050874 | 0 | 0 |  | 1 | TRUE | wye
5 | LV_297-15_0_3_load_8 | 11 | 0.035836 | 0.0089814 | 0 | 0 |  | 1 | TRUE | wye
6 | LV_297-15_0_3_load_9 | 12 | 0.0036222 | 0.00090781 | 0 | 0 |  | 1 | TRUE | wye
7 | LV_297-15_0_3_load_5 | 13 | 0.0026079 | 0.00065361 | 0 | 0 |  | 1 | TRUE | wye
8 | LV_297-15_0_3_load_23 | 14 | 0.0031482 | 0.00078902 | 0 | 0 |  | 1 | TRUE | wye
9 | LV_297-15_0_3_load_6 | 15 | 0.0016684 | 0.00041813 | 0 | 0 |  | 1 | TRUE | wye
10 | LV_297-15_0_3_load_26 | 16 | 0.0059496 | 0.0014911 | 0 | 0 |  | 1 | TRUE | wye
11 | LV_297-15_0_3_load_97 | 17 | 0.00031921 | 8.0001e-05 | 0 | 0 |  | 1 | TRUE | wye
12 | LV_297-15_0_3_load_19 | 20 | 0.0017822 | 0.00044666 | 0 | 0 |  | 1 | TRUE | wye
13 | LV_297-15_0_3_load_10 | 22 | 0.00076331 | 0.0001913 | 0 | 0 |  | 1 | TRUE | wye
14 | LV_297-15_0_3_load_11 | 23 | 0.00038376 | 9.6179e-05 | 0 | 0 |  | 1 | TRUE | wye
15 | LV_297-15_0_3_load_130 | 24 | 0.00089002 | 0.00022306 | 0 | 0 |  | 1 | TRUE | wye
16 | LV_297-15_0_3_load_115 | 25 | 0.00017373 | 4.3542e-05 | 0 | 0 |  | 1 | TRUE | wye
17 | LV_297-15_0_3_load_14 | 28 | 0.0018759 | 0.00047013 | 0 | 0 |  | 1 | TRUE | wye
18 | LV_297-15_0_3_load_16 | 29 | 0.0017078 | 0.000428 | 0 | 0 |  | 1 | TRUE | wye
19 | LV_297-15_0_3_load_21 | 30 | 0.0042829 | 0.0010734 | 0 | 0 |  | 1 | TRUE | wye
20 | LV_297-15_0_3_load_22 | 31 | 0.0011724 | 0.00029382 | 0 | 0 |  | 1 | TRUE | wye
21 | LV_297-15_0_3_load_20 | 32 | 0.0015092 | 0.00037823 | 0 | 0 |  | 1 | TRUE | wye
22 | LV_297-15_0_3_load_24 | 33 | 0.0030855 | 0.0007733 | 0 | 0 |  | 1 | TRUE | wye
23 | LV_297-15_0_3_load_27 | 34 | 0.001131 | 0.00028345 | 0 | 0 |  | 1 | TRUE | wye
24 | LV_297-15_0_3_load_28 | 35 | 0.0011927 | 0.00029892 | 0 | 0 |  | 1 | TRUE | wye
25 | LV_297-15_0_3_load_29 | 36 | 0.0010696 | 0.00026806 | 0 | 0 |  | 1 | TRUE | wye
26 | LV_297-15_0_3_load_30 | 37 | 0.0011508 | 0.00028841 | 0 | 0 |  | 1 | TRUE | wye
27 | LV_297-15_0_3_load_31 | 38 | 0.0013302 | 0.00033339 | 0 | 0 |  | 1 | TRUE | wye
28 | LV_297-15_0_3_load_32 | 39 | 0.0010451 | 0.00026194 | 0 | 0 |  | 1 | TRUE | wye
29 | LV_297-15_0_3_load_39 | 40 | 0.0011335 | 0.00028407 | 0 | 0 |  | 1 | TRUE | wye
30 | LV_297-15_0_3_load_33 | 41 | 0.0012915 | 0.00032367 | 0 | 0 |  | 1 | TRUE | wye
31 | LV_297-15_0_3_load_37 | 42 | 0.0013935 | 0.00034924 | 0 | 0 |  | 1 | TRUE | wye
32 | LV_297-15_0_3_load_34 | 43 | 0.0046069 | 0.0011546 | 0 | 0 |  | 1 | TRUE | wye
33 | LV_297-15_0_3_load_35 | 44 | 0.00025036 | 6.2746e-05 | 0 | 0 |  | 1 | TRUE | wye
34 | LV_297-15_0_3_load_36 | 45 | 0.0013864 | 0.00034746 | 0 | 0 |  | 1 | TRUE | wye
35 | LV_297-15_0_3_load_38 | 46 | 0.00032001 | 8.0203e-05 | 0 | 0 |  | 1 | TRUE | wye
36 | LV_297-15_0_3_load_84 | 47 | 0.0017769 | 0.00044533 | 0 | 0 |  | 1 | TRUE | wye
37 | LV_297-15_0_3_load_104 | 48 | 0.00018272 | 4.5794e-05 | 0 | 0 |  | 1 | TRUE | wye
38 | LV_297-15_0_3_load_40 | 49 | 0.001741 | 0.00043633 | 0 | 0 |  | 1 | TRUE | wye
39 | LV_297-15_0_3_load_43 | 52 | 0.0016452 | 0.00041233 | 0 | 0 |  | 1 | TRUE | wye
40 | LV_297-15_0_3_load_44 | 53 | 0.0026655 | 0.00066805 | 0 | 0 |  | 1 | TRUE | wye
41 | LV_297-15_0_3_load_45 | 54 | 0.0020717 | 0.00051922 | 0 | 0 |  | 1 | TRUE | wye
42 | LV_297-15_0_3_load_90 | 56 | 0.0011906 | 0.0002984 | 0 | 0 |  | 1 | TRUE | wye
43 | LV_297-15_0_3_load_67 | 58 | 0.0013759 | 0.00034485 | 0 | 0 |  | 1 | TRUE | wye
44 | LV_297-15_0_3_load_112 | 60 | 0.0014685 | 0.00036803 | 0 | 0 |  | 1 | TRUE | wye
45 | LV_297-15_0_3_load_91 | 61 | 0.0012233 | 0.0003066 | 0 | 0 |  | 1 | TRUE | wye
46 | LV_297-15_0_3_load_62 | 62 | 0.0019121 | 0.00047922 | 0 | 0 |  | 1 | TRUE | wye
47 | LV_297-15_0_3_load_68 | 63 | 0.0024723 | 0.00061963 | 0 | 0 |  | 1 | TRUE | wye
48 | LV_297-15_0_3_load_110 | 64 | 0.00069675 | 0.00017462 | 0 | 0 |  | 1 | TRUE | wye
49 | LV_297-15_0_3_load_107 | 65 | 0.00093397 | 0.00023408 | 0 | 0 |  | 1 | TRUE | wye
50 | LV_297-15_0_3_load_111 | 66 | 0.0010102 | 0.00025318 | 0 | 0 |  | 1 | TRUE | wye
51 | LV_297-15_0_3_load_47 | 67 | 0.0051048 | 0.0012794 | 0 | 0 |  | 1 | TRUE | wye
52 | LV_297-15_0_3_load_51 | 71 | 0.0015356 | 0.00038487 | 0 | 0 |  | 1 | TRUE | wye
53 | LV_297-15_0_3_load_52 | 72 | 0.00045529 | 0.00011411 | 0 | 0 |  | 1 | TRUE | wye
54 | LV_297-15_0_3_load_89 | 73 | 0.0012036 | 0.00030166 | 0 | 0 |  | 1 | TRUE | wye
55 | LV_297-15_0_3_load_126 | 74 | 0.0013581 | 0.00034037 | 0 | 0 |  | 1 | TRUE | wye
56 | LV_297-15_0_3_load_87 | 75 | 0.0010437 | 0.00026158 | 0 | 0 |  | 1 | TRUE | wye
57 | LV_297-15_0_3_load_53 | 77 | 0.00079653 | 0.00019963 | 0 | 0 |  | 1 | TRUE | wye
58 | LV_297-15_0_3_load_54 | 78 | 0.00057466 | 0.00014402 | 0 | 0 |  | 1 | TRUE | wye
59 | LV_297-15_0_3_load_55 | 79 | 0.00040662 | 0.00010191 | 0 | 0 |  | 1 | TRUE | wye
60 | LV_297-15_0_3_load_56 | 80 | 0.00048413 | 0.00012133 | 0 | 0 |  | 1 | TRUE | wye
61 | LV_297-15_0_3_load_114 | 81 | 0.00040876 | 0.00010245 | 0 | 0 |  | 1 | TRUE | wye
62 | LV_297-15_0_3_load_95 | 83 | 0.0024173 | 0.00060582 | 0 | 0 |  | 1 | TRUE | wye
63 | LV_297-15_0_3_load_92 | 84 | 0.001313 | 0.00032907 | 0 | 0 |  | 1 | TRUE | wye
64 | LV_297-15_0_3_load_108 | 86 | 0.0013044 | 0.00032693 | 0 | 0 |  | 1 | TRUE | wye
65 | LV_297-15_0_3_load_93 | 87 | 0.0014179 | 0.00035537 | 0 | 0 |  | 1 | TRUE | wye
66 | LV_297-15_0_3_load_58 | 88 | 0.00061882 | 0.00015509 | 0 | 0 |  | 1 | TRUE | wye
67 | LV_297-15_0_3_load_59 | 89 | 0.00052562 | 0.00013173 | 0 | 0 |  | 1 | TRUE | wye
68 | LV_297-15_0_3_load_60 | 90 | 0.0019122 | 0.00047924 | 0 | 0 |  | 1 | TRUE | wye
69 | LV_297-15_0_3_load_127 | 93 | 0.00065689 | 0.00016463 | 0 | 0 |  | 1 | TRUE | wye
70 | LV_297-15_0_3_load_83 | 94 | 0.0030356 | 0.00076079 | 0 | 0 |  | 1 | TRUE | wye
71 | LV_297-15_0_3_load_128 | 95 | 0.0010204 | 0.00025573 | 0 | 0 |  | 1 | TRUE | wye
72 | LV_297-15_0_3_load_80 | 96 | 0.0010898 | 0.00027313 | 0 | 0 |  | 1 | TRUE | wye
73 | LV_297-15_0_3_load_65 | 97 | 0.0014237 | 0.00035682 | 0 | 0 |  | 1 | TRUE | wye
74 | LV_297-15_0_3_load_113 | 98 | 0.00010326 | 2.5879e-05 | 0 | 0 |  | 1 | TRUE | wye
75 | LV_297-15_0_3_load_105 | 99 | 0.00023829 | 5.9721e-05 | 0 | 0 |  | 1 | TRUE | wye
76 | LV_297-15_0_3_load_119 | 101 | 0.0088966 | 0.0022297 | 0 | 0 |  | 1 | TRUE | wye
77 | LV_297-15_0_3_load_120 | 102 | 0.0039348 | 0.00098615 | 0 | 0 |  | 1 | TRUE | wye
78 | LV_297-15_0_3_load_116 | 103 | 0.0015337 | 0.00038439 | 0 | 0 |  | 1 | TRUE | wye
79 | LV_297-15_0_3_load_117 | 105 | 0.0015356 | 0.00038487 | 0 | 0 |  | 1 | TRUE | wye
80 | LV_297-15_0_3_load_69 | 106 | 0.00086628 | 0.00021711 | 0 | 0 |  | 1 | TRUE | wye
81 | LV_297-15_0_3_load_72 | 108 | 0.00068836 | 0.00017252 | 0 | 0 |  | 1 | TRUE | wye
82 | LV_297-15_0_3_load_106 | 109 | 0.00098969 | 0.00024804 | 0 | 0 |  | 1 | TRUE | wye
83 | LV_297-15_0_3_load_73 | 110 | 0.00020002 | 5.013e-05 | 0 | 0 |  | 1 | TRUE | wye
84 | LV_297-15_0_3_load_74 | 111 | 0.00015342 | 3.8452e-05 | 0 | 0 |  | 1 | TRUE | wye
85 | LV_297-15_0_3_load_78 | 113 | 0.00080587 | 0.00020197 | 0 | 0 |  | 1 | TRUE | wye
86 | LV_297-15_0_3_load_103 | 115 | 0.0001537 | 3.852e-05 | 0 | 0 |  | 1 | TRUE | wye
87 | LV_297-15_0_3_load_79 | 116 | 0.0018423 | 0.00046172 | 0 | 0 |  | 1 | TRUE | wye
88 | LV_297-15_0_3_load_82 | 117 | 0.00090422 | 0.00022662 | 0 | 0 |  | 1 | TRUE | wye
89 | LV_297-15_0_3_load_102 | 118 | 0.00015113 | 3.7876e-05 | 0 | 0 |  | 1 | TRUE | wye
90 | LV_297-15_0_3_load_85 | 119 | 0.00044094 | 0.00011051 | 0 | 0 |  | 1 | TRUE | wye
91 | LV_297-15_0_3_load_86 | 120 | 0.00046719 | 0.00011709 | 0 | 0 |  | 1 | TRUE | wye
92 | LV_297-15_0_3_load_88 | 121 | 0.00042643 | 0.00010687 | 0 | 0 |  | 1 | TRUE | wye
93 | LV_297-15_0_3_load_100 | 122 | 0.00097737 | 0.00024495 | 0 | 0 |  | 1 | TRUE | wye
94 | LV_297-15_0_3_load_94 | 123 | 0.0014179 | 0.00035537 | 0 | 0 |  | 1 | TRUE | wye
95 | LV_297-15_0_3_load_124 | 124 | 0.0014538 | 0.00036436 | 0 | 0 |  | 1 | TRUE | wye
96 | LV_297-15_0_3_load_118 | 125 | 0.0015356 | 0.00038487 | 0 | 0 |  | 1 | TRUE | wye
97 | LV_297-15_0_3_load_121 | 126 | 0.0015325 | 0.00038407 | 0 | 0 |  | 1 | TRUE | wye
98 | LV_297-15_0_3_load_122 | 127 | 0.001534 | 0.00038446 | 0 | 0 |  | 1 | TRUE | wye
99 | LV_297-15_0_3_load_123 | 128 | 0.0015325 | 0.00038407 | 0 | 0 |  | 1 | TRUE | wye

## ext_grid
| name | bus | vm_pu | va_degree | slack_weight | in_service
0 |  | 122 | 1 | 0 | 1 | TRUE

## line
| name | std_type | from_bus | to_bus | length_km | r_ohm_per_km | x_ohm_per_km | c_nf_per_km | g_us_per_km | max_i_ka | df | parallel | type | in_service
0 | LV_297-15_0_3_line_0 | NAYY 4x150 SE | 0 | 1 | 0.036823 | 0.208 | 0.08 | 261 | 0 | 0.27 | 1 | 1 | cs | TRUE
1 | LV_297-15_0_3_line_1 | NAYY 4x150 SE | 0 | 2 | 0.0023633 | 0.208 | 0.08 | 261 | 0 | 0.27 | 1 | 1 | cs | TRUE
2 | LV_297-15_0_3_line_2 | NAYY 4x150 SE | 1 | 3 | 0.026379 | 0.208 | 0.08 | 261 | 0 | 0.27 | 1 | 1 | cs | TRUE
3 | LV_297-15_0_3_line_3 | NAYY 4x150 SE | 1 | 4 | 0.025911 | 0.208 | 0.08 | 261 | 0 | 0.27 | 1 | 1 | cs | TRUE
4 | LV_297-15_0_3_line_4 | NAYY 4x150 SE | 3 | 8 | 0.005127 | 0.208 | 0.08 | 261 | 0 | 0.27 | 1 | 1 | cs | TRUE
5 | LV_297-15_0_3_line_5 | NAYY 4x150 SE | 3 | 9 | 0.029725 | 0.208 | 0.08 | 261 | 0 | 0.27 | 1 | 1 | cs | TRUE
6 | LV_297-15_0_3_line_6 | NAYY 4x150 SE | 4 | 10 | 0.019547 | 0.208 | 0.08 | 261 | 0 | 0.27 | 1 | 1 | cs | TRUE
7 | LV_297-15_0_3_line_7 | NAYY 4x150 SE | 4 | 11 | 0.051868 | 0.208 | 0.08 | 261 | 0 | 0.27 | 1 | 1 | cs | TRUE
8 | LV_297-15_0_3_line_8 | NAYY 4x150 SE | 5 | 6 | 0.10556 | 0.208 | 0.08 | 261 | 0 | 0.27 | 1 | 2 | cs | TRUE
9 | LV_297-15_0_3_line_9 | NAYY 4x150 SE | 5 | 7 | 0.045736 | 0.208 | 0.08 | 261 | 0 | 0.27 | 1 | 2 | cs | TRUE
10 | LV_297-15_0_3_line_10 | NAYY 4x150 SE | 6 | 27 | 0.029151 | 0.208 | 0.08 | 261 | 0 | 0.27 | 1 | 2 | cs | TRUE
11 | LV_297-15_0_3_line_11 | NAYY 4x150 SE | 6 | 23 | 0.023466 | 0.208 | 0.08 | 261 | 0 | 0.27 | 1 | 1 | cs | TRUE
12 | LV_297-15_0_3_line_12 | NAYY 4x150 SE | 7 | 113 | 0.032318 | 0.208 | 0.08 | 261 | 0 | 0.27 | 1 | 2 | cs | TRUE
13 | LV_297-15_0_3_line_13 | NAYY 4x150 SE | 7 | 110 | 0.0053961 | 0.208 | 0.08 | 261 | 0 | 0.27 | 1 | 1 | cs | TRUE
14 | LV_297-15_0_3_line_14 | NAYY 4x150 SE | 8 | 12 | 0.012681 | 0.208 | 0.08 | 261 | 0 | 0.27 | 1 | 1 | cs | TRUE
15 | LV_297-15_0_3_line_15 | NAYY 4x150 SE | 8 | 13 | 0.062248 | 0.208 | 0.08 | 261 | 0 | 0.27 | 1 | 1 | cs | TRUE
16 | LV_297-15_0_3_line_16 | NAYY 4x150 SE | 9 | 14 | 0.0030446 | 0.208 | 0.08 | 261 | 0 | 0.27 | 1 | 1 | cs | TRUE
17 | LV_297-15_0_3_line_17 | NAYY 4x150 SE | 11 | 15 | 0.081016 | 0.208 | 0.08 | 261 | 0 | 0.27 | 1 | 1 | cs | TRUE
18 | LV_297-15_0_3_line_18 | NAYY 4x150 SE | 12 | 19 | 0.032624 | 0.208 | 0.08 | 261 | 0 | 0.27 | 1 | 2 | cs | TRUE
19 | LV_297-15_0_3_line_19 | NAYY 4x150 SE | 14 | 33 | 0.010202 | 0.208 | 0.08 | 261 | 0 | 0.27 | 1 | 1 | cs | TRUE
20 | LV_297-15_0_3_line_20 | NAYY 4x150 SE | 15 | 16 | 0.048477 | 0.208 | 0.08 | 261 | 0 | 0.27 | 1 | 1 | cs | TRUE
21 | LV_297-15_0_3_line_21 | NAYY 4x150 SE | 17 | 18 | 0.022142 | 0.208 | 0.08 | 261 | 0 | 0.27 | 1 | 1 | cs | TRUE
22 | LV_297-15_0_3_line_22 | NAYY 4x150 SE | 18 | 114 | 0.028265 | 0.208 | 0.08 | 261 | 0 | 0.27 | 1 | 2 | cs | TRUE
23 | LV_297-15_0_3_line_23 | NAYY 4x150 SE | 18 | 122 | 0.015122 | 0.208 | 0.08 | 261 | 0 | 0.27 | 1 | 2 | cs | TRUE
24 | LV_297-15_0_3_line_24 | NAYY 4x150 SE | 19 | 20 | 0.015015 | 0.208 | 0.08 | 261 | 0 | 0.27 | 1 | 1 | cs | TRUE
25 | LV_297-15_0_3_line_25 | NAYY 4x150 SE | 19 | 21 | 0.019261 | 0.208 | 0.08 | 261 | 0 | 0.27 | 1 | 2 | cs | TRUE
26 | LV_297-15_0_3_line_26 | NAYY 4x150 SE | 20 | 32 | 0.0037342 | 0.208 | 0.08 | 261 | 0 | 0.27 | 1 | 1 | cs | TRUE
27 | LV_297-15_0_3_line_27 | NAYY 4x150 SE | 21 | 30 | 0.016822 | 0.208 | 0.08 | 261 | 0 | 0.27 | 1 | 1 | cs | TRUE
28 | LV_297-15_0_3_line_28 | NAYY 4x150 SE | 21 | 27 | 0.024543 | 0.208 | 0.08 | 261 | 0 | 0.27 | 1 | 2 | cs | TRUE
29 | LV_297-15_0_3_line_29 | NAYY 4x150 SE | 22 | 23 | 0.0032123 | 0.208 | 0.08 | 261 | 0 | 0.27 | 1 | 1 | cs | TRUE
30 | LV_297-15_0_3_line_30 | NAYY 4x150 SE | 22 | 24 | 0.3122 | 0.208 | 0.08 | 261 | 0 | 0.27 | 1 | 1 | cs | TRUE
31 | LV_297-15_0_3_line_31 | NAYY 4x150 SE | 24 | 26 | 0.099974 | 0.208 | 0.08 | 261 | 0 | 0.27 | 1 | 1 | cs | TRUE
32 | LV_297-15_0_3_line_32 | NAYY 4x150 SE | 25 | 26 | 0.45865 | 0.208 | 0.08 | 261 | 0 | 0.27 | 1 | 1 | cs | TRUE
33 | LV_297-15_0_3_line_33 | NAYY 4x150 SE | 27 | 28 | 0.023085 | 0.208 | 0.08 | 261 | 0 | 0.27 | 1 | 1 | cs | TRUE
34 | LV_297-15_0_3_line_34 | NAYY 4x150 SE | 28 | 29 | 0.0071582 | 0.208 | 0.08 | 261 | 0 | 0.27 | 1 | 1 | cs | TRUE
35 | LV_297-15_0_3_line_35 | NAYY 4x150 SE | 30 | 31 | 0.0065591 | 0.208 | 0.08 | 261 | 0 | 0.27 | 1 | 1 | cs | TRUE
36 | LV_297-15_0_3_line_36 | NAYY 4x150 SE | 34 | 35 | 0.0012149 | 0.208 | 0.08 | 261 | 0 | 0.27 | 1 | 1 | cs | TRUE
37 | LV_297-15_0_3_line_37 | NAYY 4x150 SE | 34 | 36 | 0.0043146 | 0.208 | 0.08 | 261 | 0 | 0.27 | 1 | 1 | cs | TRUE
38 | LV_297-15_0_3_line_38 | NAYY 4x150 SE | 35 | 37 | 0.0046565 | 0.208 | 0.08 | 261 | 0 | 0.27 | 1 | 1 | cs | TRUE
39 | LV_297-15_0_3_line_39 | NAYY 4x150 SE | 36 | 38 | 0.0013141 | 0.208 | 0.08 | 261 | 0 | 0.27 | 1 | 1 | cs | TRUE
40 | LV_297-15_0_3_line_40 | NAYY 4x150 SE | 37 | 39 | 0.0015729 | 0.208 | 0.08 | 261 | 0 | 0.27 | 1 | 1 | cs | TRUE
41 | LV_297-15_0_3_line_41 | NAYY 4x150 SE | 38 | 40 | 0.0097648 | 0.208 | 0.08 | 261 | 0 | 0.27 | 1 | 1 | cs | TRUE
42 | LV_297-15_0_3_line_42 | NAYY 4x150 SE | 39 | 41 | 0.00040182 | 0.208 | 0.08 | 261 | 0 | 0.27 | 1 | 1 | cs | TRUE
43 | LV_297-15_0_3_line_43 | NAYY 4x150 SE | 40 | 42 | 0.0048234 | 0.208 | 0.08 | 261 | 0 | 0.27 | 1 | 1 | cs | TRUE
44 | LV_297-15_0_3_line_44 | NAYY 4x150 SE | 41 | 43 | 0.0025237 | 0.208 | 0.08 | 261 | 0 | 0.27 | 1 | 1 | cs | TRUE
45 | LV_297-15_0_3_line_45 | NAYY 4x150 SE | 42 | 44 | 0.0070549 | 0.208 | 0.08 | 261 | 0 | 0.27 | 1 | 1 | cs | TRUE
46 | LV_297-15_0_3_line_46 | NAYY 4x150 SE | 44 | 45 | 0.00048019 | 0.208 | 0.08 | 261 | 0 | 0.27 | 1 | 1 | cs | TRUE
47 | LV_297-15_0_3_line_47 | NAYY 4x150 SE | 45 | 46 | 0.0052127 | 0.208 | 0.08 | 261 | 0 | 0.27 | 1 | 1 | cs | TRUE
48 | LV_297-15_0_3_line_48 | NAYY 4x150 SE | 46 | 47 | 0.0030746 | 0.208 | 0.08 | 261 | 0 | 0.27 | 1 | 1 | cs | TRUE
49 | LV_297-15_0_3_line_49 | NAYY 4x150 SE | 47 | 48 | 0.0034405 | 0.208 | 0.08 | 261 | 0 | 0.27 | 1 | 1 | cs | TRUE
50 | LV_297-15_0_3_line_50 | NAYY 4x150 SE | 48 | 118 | 0.0045784 | 0.208 | 0.08 | 261 | 0 | 0.27 | 1 | 1 | cs | TRUE
51 | LV_297-15_0_3_line_51 | NAYY 4x150 SE | 49 | 50 | 0.032251 | 0.208 | 0.08 | 261 | 0 | 0.27 | 1 | 1 | cs | TRUE
52 | LV_297-15_0_3_line_52 | NAYY 4x150 SE | 49 | 51 | 0.0062256 | 0.208 | 0.08 | 261 | 0 | 0.27 | 1 | 1 | cs | TRUE
53 | LV_297-15_0_3_line_53 | NAYY 4x150 SE | 50 | 52 | 0.040031 | 0.208 | 0.08 | 261 | 0 | 0.27 | 1 | 1 | cs | TRUE
54 | LV_297-15_0_3_line_54 | NAYY 4x150 SE | 50 | 53 | 0.010783 | 0.208 | 0.08 | 261 | 0 | 0.27 | 1 | 1 | cs | TRUE
55 | LV_297-15_0_3_line_55 | NAYY 4x150 SE | 51 | 54 | 0.016018 | 0.208 | 0.08 | 261 | 0 | 0.27 | 1 | 1 | cs | TRUE
56 | LV_297-15_0_3_line_56 | NAYY 4x150 SE | 51 | 55 | 0.021113 | 0.208 | 0.08 | 261 | 0 | 0.27 | 1 | 1 | cs | TRUE
57 | LV_297-15_0_3_line_57 | NAYY 4x150 SE | 52 | 56 | 0.015142 | 0.208 | 0.08 | 261 | 0 | 0.27 | 1 | 1 | cs | TRUE
58 | LV_297-15_0_3_line_58 | NAYY 4x150 SE | 53 | 57 | 0.0069983 | 0.208 | 0.08 | 261 | 0 | 0.27 | 1 | 1 | cs | TRUE
59 | LV_297-15_0_3_line_59 | NAYY 4x150 SE | 54 | 58 | 0.014717 | 0.208 | 0.08 | 261 | 0 | 0.27 | 1 | 1 | cs | TRUE
60 | LV_297-15_0_3_line_60 | NAYY 4x150 SE | 55 | 59 | 0.00394 | 0.208 | 0.08 | 261 | 0 | 0.27 | 1 | 1 | cs | TRUE
61 | LV_297-15_0_3_line_61 | NAYY 4x150 SE | 55 | 60 | 0.009372 | 0.208 | 0.08 | 261 | 0 | 0.27 | 1 | 1 | cs | TRUE
62 | LV_297-15_0_3_line_62 | NAYY 4x150 SE | 56 | 61 | 0.014926 | 0.208 | 0.08 | 261 | 0 | 0.27 | 1 | 1 | cs | TRUE
63 | LV_297-15_0_3_line_63 | NAYY 4x150 SE | 57 | 62 | 0.031422 | 0.208 | 0.08 | 261 | 0 | 0.27 | 1 | 1 | cs | TRUE
64 | LV_297-15_0_3_line_64 | NAYY 4x150 SE | 58 | 63 | 0.0048379 | 0.208 | 0.08 | 261 | 0 | 0.27 | 1 | 1 | cs | TRUE
65 | LV_297-15_0_3_line_65 | NAYY 4x150 SE | 59 | 64 | 0.010619 | 0.208 | 0.08 | 261 | 0 | 0.27 | 1 | 1 | cs | TRUE
66 | LV_297-15_0_3_line_66 | NAYY 4x150 SE | 59 | 65 | 0.015169 | 0.208 | 0.08 | 261 | 0 | 0.27 | 1 | 1 | cs | TRUE
67 | LV_297-15_0_3_line_67 | NAYY 4x150 SE | 60 | 66 | 0.0077946 | 0.208 | 0.08 | 261 | 0 | 0.27 | 1 | 1 | cs | TRUE
68 | LV_297-15_0_3_line_68 | NAYY 4x150 SE | 61 | 109 | 0.0064273 | 0.208 | 0.08 | 261 | 0 | 0.27 | 1 | 1 | cs | TRUE
69 | LV_297-15_0_3_line_69 | NAYY 4x150 SE | 64 | 93 | 0.004231 | 0.208 | 0.08 | 261 | 0 | 0.27 | 1 | 1 | cs | TRUE
70 | LV_297-15_0_3_line_70 | NAYY 4x150 SE | 65 | 86 | 0.0095504 | 0.208 | 0.08 | 261 | 0 | 0.27 | 1 | 1 | cs | TRUE
71 | LV_297-15_0_3_line_71 | NAYY 4x150 SE | 67 | 68 | 0.022241 | 0.208 | 0.08 | 261 | 0 | 0.27 | 1 | 1 | cs | TRUE
72 | LV_297-15_0_3_line_72 | NAYY 4x150 SE | 67 | 69 | 0.010052 | 0.208 | 0.08 | 261 | 0 | 0.27 | 1 | 1 | cs | TRUE
73 | LV_297-15_0_3_line_73 | NAYY 4x150 SE | 68 | 70 | 0.008086 | 0.208 | 0.08 | 261 | 0 | 0.27 | 1 | 1 | cs | TRUE
74 | LV_297-15_0_3_line_74 | NAYY 4x150 SE | 68 | 71 | 0.063788 | 0.208 | 0.08 | 261 | 0 | 0.27 | 1 | 1 | cs | TRUE
75 | LV_297-15_0_3_line_75 | NAYY 4x150 SE | 69 | 72 | 0.0081189 | 0.208 | 0.08 | 261 | 0 | 0.27 | 1 | 1 | cs | TRUE
76 | LV_297-15_0_3_line_76 | NAYY 4x150 SE | 70 | 73 | 0.036095 | 0.208 | 0.08 | 261 | 0 | 0.27 | 1 | 1 | cs | TRUE
77 | LV_297-15_0_3_line_77 | NAYY 4x150 SE | 71 | 74 | 0.0029382 | 0.208 | 0.08 | 261 | 0 | 0.27 | 1 | 1 | cs | TRUE
78 | LV_297-15_0_3_line_78 | NAYY 4x150 SE | 73 | 75 | 0.004933 | 0.208 | 0.08 | 261 | 0 | 0.27 | 1 | 1 | cs | TRUE
79 | LV_297-15_0_3_line_79 | NAYY 4x150 SE | 74 | 76 | 0.035539 | 0.208 | 0.08 | 261 | 0 | 0.27 | 1 | 1 | cs | TRUE
80 | LV_297-15_0_3_line_80 | NAYY 4x150 SE | 75 | 119 | 0.011337 | 0.208 | 0.08 | 261 | 0 | 0.27 | 1 | 1 | cs | TRUE
81 | LV_297-15_0_3_line_81 | NAYY 4x150 SE | 76 | 124 | 0.0061114 | 0.208 | 0.08 | 261 | 0 | 0.27 | 1 | 1 | cs | TRUE
82 | LV_297-15_0_3_line_82 | NAYY 4x150 SE | 76 | 123 | 0.025026 | 0.208 | 0.08 | 261 | 0 | 0.27 | 1 | 1 | cs | TRUE
83 | LV_297-15_0_3_line_83 | NAYY 4x150 SE | 77 | 78 | 0.00063531 | 0.208 | 0.08 | 261 | 0 | 0.27 | 1 | 1 | cs | TRUE
84 | LV_297-15_0_3_line_84 | NAYY 4x150 SE | 77 | 79 | 0.0048089 | 0.208 | 0.08 | 261 | 0 | 0.27 | 1 | 1 | cs | TRUE
85 | LV_297-15_0_3_line_85 | NAYY 4x150 SE | 78 | 80 | 0.00075022 | 0.208 | 0.08 | 261 | 0 | 0.27 | 1 | 1 | cs | TRUE
86 | LV_297-15_0_3_line_86 | NAYY 4x150 SE | 80 | 81 | 0.0032737 | 0.208 | 0.08 | 261 | 0 | 0.27 | 1 | 1 | cs | TRUE
87 | LV_297-15_0_3_line_87 | NAYY 4x150 SE | 81 | 85 | 0.012498 | 0.208 | 0.08 | 261 | 0 | 0.27 | 1 | 1 | cs | TRUE
88 | LV_297-15_0_3_line_88 | NAYY 4x150 SE | 82 | 83 | 0.030181 | 0.208 | 0.08 | 261 | 0 | 0.27 | 1 | 1 | cs | TRUE
89 | LV_297-15_0_3_line_89 | NAYY 4x150 SE | 82 | 84 | 0.0033546 | 0.208 | 0.08 | 261 | 0 | 0.27 | 1 | 1 | cs | TRUE
90 | LV_297-15_0_3_line_90 | NAYY 4x150 SE | 83 | 86 | 0.0099264 | 0.208 | 0.08 | 261 | 0 | 0.27 | 1 | 1 | cs | TRUE
91 | LV_297-15_0_3_line_91 | NAYY 4x150 SE | 84 | 87 | 0.024883 | 0.208 | 0.08 | 261 | 0 | 0.27 | 1 | 1 | cs | TRUE
92 | LV_297-15_0_3_line_92 | NAYY 4x150 SE | 85 | 93 | 0.018469 | 0.208 | 0.08 | 261 | 0 | 0.27 | 1 | 1 | cs | TRUE
93 | LV_297-15_0_3_line_93 | NAYY 4x150 SE | 85 | 91 | 0.002925 | 0.208 | 0.08 | 261 | 0 | 0.27 | 1 | 1 | cs | TRUE
94 | LV_297-15_0_3_line_94 | NAYY 4x150 SE | 87 | 123 | 0.0049213 | 0.208 | 0.08 | 261 | 0 | 0.27 | 1 | 1 | cs | TRUE
95 | LV_297-15_0_3_line_95 | NAYY 4x150 SE | 88 | 89 | 0.0028967 | 0.208 | 0.08 | 261 | 0 | 0.27 | 1 | 1 | cs | TRUE
96 | LV_297-15_0_3_line_96 | NAYY 4x150 SE | 88 | 90 | 0.011456 | 0.208 | 0.08 | 261 | 0 | 0.27 | 1 | 1 | cs | TRUE
97 | LV_297-15_0_3_line_97 | NAYY 4x150 SE | 89 | 91 | 0.011222 | 0.208 | 0.08 | 261 | 0 | 0.27 | 1 | 1 | cs | TRUE
98 | LV_297-15_0_3_line_98 | NAYY 4x150 SE | 91 | 92 | 0.020536 | 0.208 | 0.08 | 261 | 0 | 0.27 | 1 | 1 | cs | TRUE
99 | LV_297-15_0_3_line_99 | NAYY 4x150 SE | 92 | 94 | 0.012104 | 0.208 | 0.08 | 261 | 0 | 0.27 | 1 | 1 | cs | TRUE
100 | LV_297-15_0_3_line_100 | NAYY 4x150 SE | 92 | 95 | 0.0069639 | 0.208 | 0.08 | 261 | 0 | 0.27 | 1 | 1 | cs | TRUE
101 | LV_297-15_0_3_line_101 | NAYY 4x150 SE | 92 | 96 | 0.0134 | 0.208 | 0.08 | 261 | 0 | 0.27 | 1 | 1 | cs | TRUE
102 | LV_297-15_0_3_line_102 | NAYY 4x150 SE | 94 | 117 | 0.014322 | 0.208 | 0.08 | 261 | 0 | 0.27 | 1 | 1 | cs | TRUE
103 | LV_297-15_0_3_line_103 | NAYY 4x150 SE | 96 | 116 | 0.013589 | 0.208 | 0.08 | 261 | 0 | 0.27 | 1 | 1 | cs | TRUE
104 | LV_297-15_0_3_line_104 | NAYY 4x150 SE | 97 | 98 | 0.020313 | 0.208 | 0.08 | 261 | 0 | 0.27 | 1 | 1 | cs | TRUE
105 | LV_297-15_0_3_line_105 | NAYY 4x150 SE | 97 | 99 | 0.016595 | 0.208 | 0.08 | 261 | 0 | 0.27 | 1 | 1 | cs | TRUE
106 | LV_297-15_0_3_line_106 | NAYY 4x150 SE | 99 | 104 | 0.012674 | 0.208 | 0.08 | 261 | 0 | 0.27 | 1 | 1 | cs | TRUE
107 | LV_297-15_0_3_line_107 | NAYY 4x150 SE | 100 | 101 | 0.011305 | 0.208 | 0.08 | 261 | 0 | 0.27 | 1 | 1 | cs | TRUE
108 | LV_297-15_0_3_line_108 | NAYY 4x150 SE | 100 | 102 | 0.012562 | 0.208 | 0.08 | 261 | 0 | 0.27 | 1 | 1 | cs | TRUE
109 | LV_297-15_0_3_line_109 | NAYY 4x150 SE | 100 | 103 | 0.030096 | 0.208 | 0.08 | 261 | 0 | 0.27 | 1 | 1 | cs | TRUE
110 | LV_297-15_0_3_line_110 | NAYY 4x150 SE | 103 | 105 | 0.0045178 | 0.208 | 0.08 | 261 | 0 | 0.27 | 1 | 1 | cs | TRUE
111 | LV_297-15_0_3_line_111 | NAYY 4x150 SE | 104 | 115 | 0.028391 | 0.208 | 0.08 | 261 | 0 | 0.27 | 1 | 1 | cs | TRUE
112 | LV_297-15_0_3_line_112 | NAYY 4x150 SE | 104 | 112 | 0.039564 | 0.208 | 0.08 | 261 | 0 | 0.27 | 1 | 1 | cs | TRUE
113 | LV_297-15_0_3_line_113 | NAYY 4x150 SE | 105 | 125 | 0.00094272 | 0.208 | 0.08 | 261 | 0 | 0.27 | 1 | 1 | cs | TRUE
114 | LV_297-15_0_3_line_114 | NAYY 4x150 SE | 106 | 107 | 0.012554 | 0.208 | 0.08 | 261 | 0 | 0.27 | 1 | 1 | cs | TRUE
115 | LV_297-15_0_3_line_115 | NAYY 4x150 SE | 107 | 108 | 0.0009225 | 0.208 | 0.08 | 261 | 0 | 0.27 | 1 | 1 | cs | TRUE
116 | LV_297-15_0_3_line_116 | NAYY 4x150 SE | 108 | 109 | 0.007398 | 0.208 | 0.08 | 261 | 0 | 0.27 | 1 | 1 | cs | TRUE
117 | LV_297-15_0_3_line_117 | NAYY 4x150 SE | 110 | 111 | 0.024987 | 0.208 | 0.08 | 261 | 0 | 0.27 | 1 | 1 | cs | TRUE
118 | LV_297-15_0_3_line_118 | NAYY 4x150 SE | 111 | 112 | 0.01962 | 0.208 | 0.08 | 261 | 0 | 0.27 | 1 | 1 | cs | TRUE
119 | LV_297-15_0_3_line_119 | NAYY 4x150 SE | 113 | 114 | 0.0032617 | 0.208 | 0.08 | 261 | 0 | 0.27 | 1 | 2 | cs | TRUE
120 | LV_297-15_0_3_line_120 | NAYY 4x150 SE | 115 | 118 | 0.0022779 | 0.208 | 0.08 | 261 | 0 | 0.27 | 1 | 1 | cs | TRUE
121 | LV_297-15_0_3_line_121 | NAYY 4x150 SE | 119 | 120 | 0.0066926 | 0.208 | 0.08 | 261 | 0 | 0.27 | 1 | 1 | cs | TRUE
122 | LV_297-15_0_3_line_122 | NAYY 4x150 SE | 120 | 121 | 0.0065855 | 0.208 | 0.08 | 261 | 0 | 0.27 | 1 | 1 | cs | TRUE
123 | LV_297-15_0_3_line_123 | NAYY 4x150 SE | 121 | 122 | 0.002636 | 0.208 | 0.08 | 261 | 0 | 0.27 | 1 | 1 | cs | TRUE
124 | LV_297-15_0_3_line_124 | NAYY 4x150 SE | 124 | 128 | 0.0072188 | 0.208 | 0.08 | 261 | 0 | 0.27 | 1 | 1 | cs | TRUE
125 | LV_297-15_0_3_line_125 | NAYY 4x150 SE | 125 | 126 | 0.0094441 | 0.208 | 0.08 | 261 | 0 | 0.27 | 1 | 1 | cs | TRUE
126 | LV_297-15_0_3_line_126 | NAYY 4x150 SE | 126 | 127 | 0.0074117 | 0.208 | 0.08 | 261 | 0 | 0.27 | 1 | 1 | cs | TRUE
127 | LV_297-15_0_3_line_127 | NAYY 4x150 SE | 127 | 128 | 0.0074117 | 0.208 | 0.08 | 261 | 0 | 0.27 | 1 | 1 | cs | TRUE

## trafo
| name | std_type | hv_bus | lv_bus | sn_mva | vn_hv_kv | vn_lv_kv | vk_percent | vkr_percent | pfe_kw | i0_percent | shift_degree | tap_side | tap_neutral | tap_min | tap_max | tap_step_percent | tap_step_degree | tap_pos | tap_phase_shifter | parallel | df | in_service
0 | LV_297-15_0_3_trafo_100 | 0.25 MVA 20/0.4 kV | 129 | 122 | 0.25 | 20 | 0.4 | 6 | 1.44 | 0.8 | 0.32 | 150 | hv | 0 | -2 | 2 | 2.5 | 0 | 0 | FALSE | 1 | 1 | TRUE

## line_geodata
| x0 | y0 | x1 | y1 | x2 | y2 | x3 | y3 | x4 | y4 | x5 | y5 | x6 | y6 | x7 | y7 | x8 | y8 | x9 | y9 | x10 | y10 | x11 | y11 | x12 | y12 | x13 | y13 | x14 | y14 | x15 | y15 | x16 | y16 | x17 | y17
0 | 2707318.7945 | 1249020.4772 | 2707355.5751 | 1249022.2409
1 | 2707357.9357 | 1249022.3541 | 2707355.5751 | 1249022.2409
2 | 2707319.7102 | 1248994.117 | 2707318.7945 | 1249020.4772
3 | 2707317.9553 | 1249046.3718 | 2707318.7127 | 1249022.911 | 2707318.7945 | 1249020.4772
4 | 2707319.7102 | 1248994.117 | 2707319.8861 | 1248988.9939
5 | 2707319.7102 | 1248994.117 | 2707349.3561 | 1248996.2789
6 | 2707317.9553 | 1249046.3718 | 2707319.2873 | 1249053.724 | 2707321.4469 | 1249065.6041
7 | 2707317.9553 | 1249046.3718 | 2707266.5089 | 1249052.9682
8 | 2707234.2938 | 1248856.7806 | 2707338.7149 | 1248872.2741
9 | 2707220.9346 | 1248820.2676 | 2707239.4724 | 1248839.2849 | 2707240.341 | 1248846.373 | 2707234.2938 | 1248856.7806
10 | 2707338.7149 | 1248872.2741 | 2707333.9643 | 1248901.0335
11 | 2707338.7149 | 1248872.2741 | 2707355.6362 | 1248875.4386 | 2707358.4251 | 1248873.2429 | 2707358.9407 | 1248870.5904
12 | 2707220.9346 | 1248820.2676 | 2707218.8505 | 1248822.3316 | 2707197.5991 | 1248842.6257
13 | 2707220.9346 | 1248820.2676 | 2707224.766 | 1248816.4678
14 | 2707319.8861 | 1248988.9939 | 2707319.9995 | 1248985.6488 | 2707321.5189 | 1248976.4394
15 | 2707319.8861 | 1248988.9939 | 2707310.2692 | 1248988.7084 | 2707306.0048 | 1248991.8894 | 2707303.7655 | 1248996.2635 | 2707305.7661 | 1249007.9869 | 2707299.9401 | 1249008.9822 | 2707295.6409 | 1249008.2483 | 2707289.4631 | 1249009.9045 | 2707275.7054 | 1249011.3341
16 | 2707349.3561 | 1248996.2789 | 2707352.3927 | 1248996.5003
17 | 2707223.034 | 1249056.5043 | 2707223.3949 | 1249058.6262 | 2707231.9334 | 1249077.1733 | 2707240.3429 | 1249078.2263 | 2707268.3524 | 1249074.619 | 2707266.5089 | 1249052.9682 | 2707266.5089 | 1249052.9682
18 | 2707326.8294 | 1248944.2502 | 2707321.5189 | 1248976.4394
19 | 2707352.3927 | 1248996.5003 | 2707362.5677 | 1248997.2423
20 | 2707223.034 | 1249056.5043 | 2707174.5798 | 1249057.9937
21 | 2707174.7438 | 1248864.4013 | 2707158.9141 | 1248879.8836
22 | 2707195.2402 | 1248844.8783 | 2707185.987 | 1248853.707 | 2707183.9809 | 1248855.6279 | 2707174.7438 | 1248864.4013
23 | 2707174.7438 | 1248864.4013 | 2707168.5954 | 1248859.8309 | 2707161.403 | 1248857.8483
24 | 2707326.8294 | 1248944.2502 | 2707341.6805 | 1248946.4606
25 | 2707329.9682 | 1248925.2473 | 2707326.8294 | 1248944.2502
26 | 2707345.3741 | 1248947.0104 | 2707341.6805 | 1248946.4606
27 | 2707329.9682 | 1248925.2473 | 2707346.4838 | 1248928.4427
28 | 2707333.9643 | 1248901.0335 | 2707329.9682 | 1248925.2473
29 | 2707359.5536 | 1248867.4371 | 2707358.9407 | 1248870.5904
30 | 2707359.5536 | 1248867.4371 | 2707670.4849 | 1248895.5423
31 | 2707724.4579 | 1248966.9137 | 2707722.0303 | 1248965.0125 | 2707719.4658 | 1248963.1644 | 2707716.2936 | 1248961.5054 | 2707713.7887 | 1248960.5369 | 2707696.7752 | 1248956.2354 | 2707692.7474 | 1248954.6944 | 2707689.3987 | 1248952.7764 | 2707686.6764 | 1248950.4696 | 2707683.3637 | 1248946.1504 | 2707680.3212 | 1248941.1021 | 2707677.0552 | 1248933.381 | 2707674.419 | 1248924.2591 | 2707673.39 | 1248920.2038 | 2707672.36 | 1248915.7927 | 2707671.4493 | 1248910.2161 | 2707670.8544 | 1248904.3005 | 2707670.4849 | 1248895.5423
32 | 2707724.4579 | 1248966.9137 | 2708151.9223 | 1248800.6918
33 | 2707333.9643 | 1248901.0335 | 2707356.6341 | 1248905.3919
34 | 2707358.0076 | 1248898.3667 | 2707356.6341 | 1248905.3919
35 | 2707352.9234 | 1248929.6887 | 2707346.4838 | 1248928.4427
36 | 2707163.8551 | 1248779.5004 | 2707162.6402 | 1248779.5008
37 | 2707163.8551 | 1248779.5004 | 2707168.1697 | 1248779.4987
38 | 2707162.6402 | 1248779.5008 | 2707157.9837 | 1248779.5026
39 | 2707169.4837 | 1248779.4982 | 2707168.1697 | 1248779.4987
40 | 2707156.4107 | 1248779.5032 | 2707157.9837 | 1248779.5026
41 | 2707169.4837 | 1248779.4982 | 2707173.3569 | 1248779.4968 | 2707178.4616 | 1248782.4384
42 | 2707156.0089 | 1248779.5033 | 2707156.4107 | 1248779.5032
43 | 2707178.4616 | 1248782.4384 | 2707182.6408 | 1248784.8467
44 | 2707153.4852 | 1248779.5043 | 2707156.0089 | 1248779.5033
45 | 2707189.6954 | 1248784.9118 | 2707182.6408 | 1248784.8467 | 2707182.6408 | 1248784.8467
46 | 2707189.6954 | 1248784.9118 | 2707190.1756 | 1248784.9163
47 | 2707190.1756 | 1248784.9163 | 2707195.3881 | 1248784.9644
48 | 2707198.4625 | 1248784.9928 | 2707195.3881 | 1248784.9644
49 | 2707201.9029 | 1248785.0245 | 2707198.4625 | 1248784.9928
50 | 2707206.4812 | 1248785.0668 | 2707201.9029 | 1248785.0245
51 | 2707062.0557 | 1248647.1461 | 2707053.395 | 1248647.8347 | 2707045.3996 | 1248649.7474 | 2707031.1296 | 1248655.3827
52 | 2707025.3392 | 1248657.6694 | 2707031.1296 | 1248655.3827
53 | 2707062.0557 | 1248647.1461 | 2707042.7211 | 1248618.2404 | 2707039.4733 | 1248614.1097
54 | 2707062.0557 | 1248647.1461 | 2707071.7598 | 1248648.0665 | 2707072.7762 | 1248648.2626
55 | 2707025.3392 | 1248657.6694 | 2707029.8571 | 1248673.0373
56 | 2707005.6516 | 1248665.4425 | 2707025.3392 | 1248657.6694
57 | 2707039.4733 | 1248614.1097 | 2707030.1144 | 1248602.2068
58 | 2707079.6479 | 1248649.588 | 2707072.7762 | 1248648.2626
59 | 2707029.8571 | 1248673.0373 | 2707032.7964 | 1248683.0355 | 2707028.642 | 1248684.1267
60 | 2707005.6516 | 1248665.4425 | 2707002.057 | 1248667.079
61 | 2707005.6516 | 1248665.4425 | 2707004.7025 | 1248656.1187
62 | 2707030.1144 | 1248602.2068 | 2707025.7097 | 1248596.6048 | 2707019.565 | 1248591.8009
63 | 2707079.6479 | 1248649.588 | 2707094.1135 | 1248661.6145 | 2707101.5556 | 1248671.7944
64 | 2707023.9628 | 1248685.3557 | 2707028.642 | 1248684.1267
65 | 2707002.057 | 1248667.079 | 2706992.3999 | 1248671.4946
66 | 2707002.057 | 1248667.079 | 2707005.8862 | 1248681.7566
67 | 2707003.9132 | 1248648.3641 | 2707004.7025 | 1248656.1187
68 | 2707019.565 | 1248591.8009 | 2707014.5015 | 1248587.8422
69 | 2706992.3999 | 1248671.4946 | 2706988.5521 | 1248673.2539
70 | 2707005.8862 | 1248681.7566 | 2707008.297 | 1248690.9977
71 | 2707090.2511 | 1248861.0606 | 2707079.3793 | 1248859.1627 | 2707069.2331 | 1248863.9166
72 | 2707065.7873 | 1248873.2063 | 2707066.7943 | 1248868.0537 | 2707069.2331 | 1248863.9166
73 | 2707090.2511 | 1248861.0606 | 2707094.0342 | 1248868.2125
74 | 2707090.2511 | 1248861.0606 | 2707088.0186 | 1248811.5916 | 2707087.6367 | 1248803.4671 | 2707086.2838 | 1248797.6713 | 2707086.1955 | 1248797.5106
75 | 2707065.7873 | 1248873.2063 | 2707058.1256 | 1248875.8923
76 | 2707094.0342 | 1248868.2125 | 2707101.1547 | 1248867.0513 | 2707129.6631 | 1248862.4337
77 | 2707084.7802 | 1248794.9357 | 2707086.1955 | 1248797.5106
78 | 2707134.5327 | 1248861.6449 | 2707129.6631 | 1248862.4337
79 | 2707059.4132 | 1248770.3752 | 2707078.3085 | 1248786.3626 | 2707083.2711 | 1248792.1903 | 2707084.7802 | 1248794.9357
80 | 2707134.5327 | 1248861.6449 | 2707145.7241 | 1248859.8322
81 | 2707059.4132 | 1248770.3752 | 2707065.5234 | 1248770.4997
82 | 2707059.4132 | 1248770.3752 | 2707053.4397 | 1248765.3188 | 2707041.3474 | 1248753.0872
83 | 2706979.38 | 1248702.9309 | 2706979.2418 | 1248702.3108
84 | 2706979.38 | 1248702.9309 | 2706980.4264 | 1248707.6245
85 | 2706979.2418 | 1248702.3108 | 2706979.0785 | 1248701.5785
86 | 2706978.3662 | 1248698.3833 | 2706979.0785 | 1248701.5785
87 | 2706975.6466 | 1248686.1844 | 2706978.3662 | 1248698.3833
88 | 2707017.5441 | 1248730.0202 | 2707011.0646 | 1248703.6265 | 2707010.4425 | 1248700.6878
89 | 2707017.5441 | 1248730.0202 | 2707020.0329 | 1248732.2695
90 | 2707008.297 | 1248690.9977 | 2707008.796 | 1248692.9102 | 2707010.4425 | 1248700.6878
91 | 2707020.0329 | 1248732.2695 | 2707026.9227 | 1248738.4963 | 2707037.8875 | 1248749.5874
92 | 2706975.6466 | 1248686.1844 | 2706978.27 | 1248684.3747 | 2706987.107 | 1248673.9147 | 2706988.5521 | 1248673.2539
93 | 2706973.2373 | 1248687.8534 | 2706975.6466 | 1248686.1844
94 | 2707041.3474 | 1248753.0872 | 2707037.8875 | 1248749.5874
95 | 2706966.8599 | 1248675.2744 | 2706967.0687 | 1248676.0214 | 2706968.0492 | 1248677.9022
96 | 2706963.7768 | 1248664.2415 | 2706966.8599 | 1248675.2744
97 | 2706973.2373 | 1248687.8534 | 2706968.0492 | 1248677.9022
98 | 2706973.2373 | 1248687.8534 | 2706952.9127 | 1248691.1782
99 | 2706952.9127 | 1248691.1782 | 2706940.9481 | 1248689.3477
100 | 2706952.9127 | 1248691.1782 | 2706948.6731 | 1248685.6535
101 | 2706952.9127 | 1248691.1782 | 2706952.8547 | 1248704.5781
102 | 2706940.9481 | 1248689.3477 | 2706926.7911 | 1248687.1816
103 | 2706952.8547 | 1248704.5781 | 2706952.8341 | 1248709.3358 | 2706955.7277 | 1248713.8917 | 2706958.7825 | 1248715.4614
104 | 2707198.7667 | 1248741.8259 | 2707212.3172 | 1248726.6936
105 | 2707198.7667 | 1248741.8259 | 2707212.1953 | 1248751.5766
106 | 2707222.451 | 1248759.0236 | 2707212.1953 | 1248751.5766
107 | 2707117.3282 | 1248741.5759 | 2707107.4122 | 1248736.0924
108 | 2707117.3282 | 1248741.5759 | 2707128.1095 | 1248748.076
109 | 2707117.3282 | 1248741.5759 | 2707104.9507 | 1248763.203 | 2707101.0745 | 1248766.6358
110 | 2707101.0745 | 1248766.6358 | 2707101.0745 | 1248766.6358 | 2707097.6101 | 1248769.5356
111 | 2707222.451 | 1248759.0236 | 2707216.9127 | 1248766.2292 | 2707213.8912 | 1248770.4224 | 2707207.5096 | 1248783.0343
112 | 2707222.451 | 1248759.0236 | 2707254.0727 | 1248782.9259
113 | 2707096.8872 | 1248770.1407 | 2707096.8872 | 1248770.1407 | 2707097.6101 | 1248769.5356
114 | 2707007.9465 | 1248582.7175 | 2707002.1994 | 1248578.9107 | 2707002.0751 | 1248573.2521
115 | 2707007.9465 | 1248582.7175 | 2707008.6732 | 1248583.2857
116 | 2707014.5015 | 1248587.8422 | 2707008.6732 | 1248583.2857
117 | 2707224.766 | 1248816.4678 | 2707236.4164 | 1248804.9131 | 2707241.7877 | 1248798.2242
118 | 2707254.0727 | 1248782.9259 | 2707241.7877 | 1248798.2242
119 | 2707195.2402 | 1248844.8783 | 2707197.5991 | 1248842.6257
120 | 2707206.4812 | 1248785.0668 | 2707206.4812 | 1248785.0668 | 2707207.5096 | 1248783.0343
121 | 2707152.3305 | 1248858.7621 | 2707145.7241 | 1248859.8322
122 | 2707152.3305 | 1248858.7621 | 2707158.8313 | 1248857.7091
123 | 2707161.403 | 1248857.8483 | 2707160.1332 | 1248857.4983 | 2707158.8313 | 1248857.7091
124 | 2707072.7406 | 1248770.6467 | 2707065.5234 | 1248770.4997
125 | 2707087.561 | 1248770.9487 | 2707093.2829 | 1248771.0652 | 2707096.8872 | 1248770.1407
126 | 2707087.561 | 1248770.9487 | 2707080.1508 | 1248770.7977
127 | 2707080.1508 | 1248770.7977 | 2707072.7406 | 1248770.6467

## bus_geodata
| x | y | coords
0 | 2707355.5751 | 1249022.2409
1 | 2707318.7945 | 1249020.4772
2 | 2707357.9357 | 1249022.3541
3 | 2707319.7102 | 1248994.117
4 | 2707317.9553 | 1249046.3718
5 | 2707234.2938 | 1248856.7806
6 | 2707338.7149 | 1248872.2741
7 | 2707220.9346 | 1248820.2676
8 | 2707319.8861 | 1248988.9939
9 | 2707349.3561 | 1248996.2789
10 | 2707321.4469 | 1249065.6041
11 | 2707266.5089 | 1249052.9682
12 | 2707321.5189 | 1248976.4394
13 | 2707275.7054 | 1249011.3341
14 | 2707352.3927 | 1248996.5003
15 | 2707223.034 | 1249056.5043
16 | 2707174.5798 | 1249057.9937
17 | 2707158.9141 | 1248879.8836
18 | 2707174.7438 | 1248864.4013
19 | 2707326.8294 | 1248944.2502
20 | 2707341.6805 | 1248946.4606
21 | 2707329.9682 | 1248925.2473
22 | 2707359.5536 | 1248867.4371
23 | 2707358.9407 | 1248870.5904
24 | 2707670.4849 | 1248895.5423
25 | 2708151.9223 | 1248800.6918
26 | 2707724.4579 | 1248966.9137
27 | 2707333.9643 | 1248901.0335
28 | 2707356.6341 | 1248905.3919
29 | 2707358.0076 | 1248898.3667
30 | 2707346.4838 | 1248928.4427
31 | 2707352.9234 | 1248929.6887
32 | 2707345.3741 | 1248947.0104
33 | 2707362.5677 | 1248997.2423
34 | 2707163.8551 | 1248779.5004
35 | 2707162.6402 | 1248779.5008
36 | 2707168.1697 | 1248779.4987
37 | 2707157.9837 | 1248779.5026
38 | 2707169.4837 | 1248779.4982
39 | 2707156.4107 | 1248779.5032
40 | 2707178.4616 | 1248782.4384
41 | 2707156.0089 | 1248779.5033
42 | 2707182.6408 | 1248784.8467
43 | 2707153.4852 | 1248779.5043
44 | 2707189.6954 | 1248784.9118
45 | 2707190.1756 | 1248784.9163
46 | 2707195.3881 | 1248784.9644
47 | 2707198.4625 | 1248784.9928
48 | 2707201.9029 | 1248785.0245
49 | 2707031.1296 | 1248655.3827
50 | 2707062.0557 | 1248647.1461
51 | 2707025.3392 | 1248657.6694
52 | 2707039.4733 | 1248614.1097
53 | 2707072.7762 | 1248648.2626
54 | 2707029.8571 | 1248673.0373
55 | 2707005.6516 | 1248665.4425
56 | 2707030.1144 | 1248602.2068
57 | 2707079.6479 | 1248649.588
58 | 2707028.642 | 1248684.1267
59 | 2707002.057 | 1248667.079
60 | 2707004.7025 | 1248656.1187
61 | 2707019.565 | 1248591.8009
62 | 2707101.5556 | 1248671.7944
63 | 2707023.9628 | 1248685.3557
64 | 2706992.3999 | 1248671.4946
65 | 2707005.8862 | 1248681.7566
66 | 2707003.9132 | 1248648.3641
67 | 2707069.2331 | 1248863.9166
68 | 2707090.2511 | 1248861.0606
69 | 2707065.7873 | 1248873.2063
70 | 2707094.0342 | 1248868.2125
71 | 2707086.1955 | 1248797.5106
72 | 2707058.1256 | 1248875.8923
73 | 2707129.6631 | 1248862.4337
74 | 2707084.7802 | 1248794.9357
75 | 2707134.5327 | 1248861.6449
76 | 2707059.4132 | 1248770.3752
77 | 2706979.38 | 1248702.9309
78 | 2706979.2418 | 1248702.3108
79 | 2706980.4264 | 1248707.6245
80 | 2706979.0785 | 1248701.5785
81 | 2706978.3662 | 1248698.3833
82 | 2707017.5441 | 1248730.0202
83 | 2707010.4425 | 1248700.6878
84 | 2707020.0329 | 1248732.2695
85 | 2706975.6466 | 1248686.1844
86 | 2707008.297 | 1248690.9977
87 | 2707037.8875 | 1248749.5874
88 | 2706966.8599 | 1248675.2744
89 | 2706968.0492 | 1248677.9022
90 | 2706963.7768 | 1248664.2415
91 | 2706973.2373 | 1248687.8534
92 | 2706952.9127 | 1248691.1782
93 | 2706988.5521 | 1248673.2539
94 | 2706940.9481 | 1248689.3477
95 | 2706948.6731 | 1248685.6535
96 | 2706952.8547 | 1248704.5781
97 | 2707198.7667 | 1248741.8259
98 | 2707212.3172 | 1248726.6936
99 | 2707212.1953 | 1248751.5766
100 | 2707117.3282 | 1248741.5759
101 | 2707107.4122 | 1248736.0924
102 | 2707128.1095 | 1248748.076
103 | 2707101.0745 | 1248766.6358
104 | 2707222.451 | 1248759.0236
105 | 2707097.6101 | 1248769.5356
106 | 2707002.0751 | 1248573.2521
107 | 2707007.9465 | 1248582.7175
108 | 2707008.6732 | 1248583.2857
109 | 2707014.5015 | 1248587.8422
110 | 2707224.766 | 1248816.4678
111 | 2707241.7877 | 1248798.2242
112 | 2707254.0727 | 1248782.9259
113 | 2707197.5991 | 1248842.6257
114 | 2707195.2402 | 1248844.8783
115 | 2707207.5096 | 1248783.0343
116 | 2706958.7825 | 1248715.4614
117 | 2706926.7911 | 1248687.1816
118 | 2707206.4812 | 1248785.0668
119 | 2707145.7241 | 1248859.8322
120 | 2707152.3305 | 1248858.7621
121 | 2707158.8313 | 1248857.7091
122 | 2707161.403 | 1248857.8483
123 | 2707041.3474 | 1248753.0872
124 | 2707065.5234 | 1248770.4997
125 | 2707096.8872 | 1248770.1407
126 | 2707087.561 | 1248770.9487
127 | 2707080.1508 | 1248770.7977
128 | 2707072.7406 | 1248770.6467
129 | 2707174.7438 | 1248864.4013

## line_std_types
| c_nf_per_km | r_ohm_per_km | x_ohm_per_km | max_i_ka | type | q_mm2 | alpha | voltage_rating
NAYY 4x50 SE | 210 | 0.642 | 0.083 | 0.142 | cs | 50 | 0.00403 | LV
NAYY 4x120 SE | 264 | 0.225 | 0.08 | 0.242 | cs | 120 | 0.00403 | LV
NAYY 4x150 SE | 261 | 0.208 | 0.08 | 0.27 | cs | 150 | 0.00403 | LV
NA2XS2Y 1x95 RM/25 12/20 kV | 216 | 0.313 | 0.132 | 0.252 | cs | 95 | 0.00403 | MV
NA2XS2Y 1x185 RM/25 12/20 kV | 273 | 0.161 | 0.117 | 0.362 | cs | 185 | 0.00403 | MV
NA2XS2Y 1x240 RM/25 12/20 kV | 304 | 0.122 | 0.112 | 0.421 | cs | 240 | 0.00403 | MV
NA2XS2Y 1x95 RM/25 6/10 kV | 315 | 0.313 | 0.123 | 0.249 | cs | 95 | 0.00403 | MV
NA2XS2Y 1x185 RM/25 6/10 kV | 406 | 0.161 | 0.11 | 0.358 | cs | 185 | 0.00403 | MV
NA2XS2Y 1x240 RM/25 6/10 kV | 456 | 0.122 | 0.105 | 0.416 | cs | 240 | 0.00403 | MV
NA2XS2Y 1x150 RM/25 12/20 kV | 250 | 0.206 | 0.116 | 0.319 | cs | 150 | 0.00403 | MV
NA2XS2Y 1x120 RM/25 12/20 kV | 230 | 0.253 | 0.119 | 0.283 | cs | 120 | 0.00403 | MV
NA2XS2Y 1x70 RM/25 12/20 kV | 190 | 0.443 | 0.132 | 0.22 | cs | 70 | 0.00403 | MV
NA2XS2Y 1x150 RM/25 6/10 kV | 360 | 0.206 | 0.11 | 0.315 | cs | 150 | 0.00403 | MV
NA2XS2Y 1x120 RM/25 6/10 kV | 340 | 0.253 | 0.113 | 0.28 | cs | 120 | 0.00403 | MV
NA2XS2Y 1x70 RM/25 6/10 kV | 280 | 0.443 | 0.123 | 0.217 | cs | 70 | 0.00403 | MV
N2XS(FL)2Y 1x120 RM/35 64/110 kV | 112 | 0.153 | 0.166 | 0.366 | cs | 120 | 0.00393 | HV
N2XS(FL)2Y 1x185 RM/35 64/110 kV | 125 | 0.099 | 0.156 | 0.457 | cs | 185 | 0.00393 | HV
N2XS(FL)2Y 1x240 RM/35 64/110 kV | 135 | 0.075 | 0.149 | 0.526 | cs | 240 | 0.00393 | HV
N2XS(FL)2Y 1x300 RM/35 64/110 kV | 144 | 0.06 | 0.144 | 0.588 | cs | 300 | 0.00393 | HV
15-AL1/3-ST1A 0.4 | 11 | 1.8769 | 0.35 | 0.105 | ol | 16 | 0.00403 | LV
24-AL1/4-ST1A 0.4 | 11.25 | 1.2012 | 0.335 | 0.14 | ol | 24 | 0.00403 | LV
48-AL1/8-ST1A 0.4 | 12.2 | 0.5939 | 0.3 | 0.21 | ol | 48 | 0.00403 | LV
94-AL1/15-ST1A 0.4 | 13.2 | 0.306 | 0.29 | 0.35 | ol | 94 | 0.00403 | LV
34-AL1/6-ST1A 10.0 | 9.7 | 0.8342 | 0.36 | 0.17 | ol | 34 | 0.00403 | MV
48-AL1/8-ST1A 10.0 | 10.1 | 0.5939 | 0.35 | 0.21 | ol | 48 | 0.00403 | MV
70-AL1/11-ST1A 10.0 | 10.4 | 0.4132 | 0.339 | 0.29 | ol | 70 | 0.00403 | MV
94-AL1/15-ST1A 10.0 | 10.75 | 0.306 | 0.33 | 0.35 | ol | 94 | 0.00403 | MV
122-AL1/20-ST1A 10.0 | 11.1 | 0.2376 | 0.323 | 0.41 | ol | 122 | 0.00403 | MV
149-AL1/24-ST1A 10.0 | 11.25 | 0.194 | 0.315 | 0.47 | ol | 149 | 0.00403 | MV
34-AL1/6-ST1A 20.0 | 9.15 | 0.8342 | 0.382 | 0.17 | ol | 34 | 0.00403 | MV
48-AL1/8-ST1A 20.0 | 9.5 | 0.5939 | 0.372 | 0.21 | ol | 48 | 0.00403 | MV
70-AL1/11-ST1A 20.0 | 9.7 | 0.4132 | 0.36 | 0.29 | ol | 70 | 0.00403 | MV
94-AL1/15-ST1A 20.0 | 10 | 0.306 | 0.35 | 0.35 | ol | 94 | 0.00403 | MV
122-AL1/20-ST1A 20.0 | 10.3 | 0.2376 | 0.344 | 0.41 | ol | 122 | 0.00403 | MV
149-AL1/24-ST1A 20.0 | 10.5 | 0.194 | 0.337 | 0.47 | ol | 149 | 0.00403 | MV
184-AL1/30-ST1A 20.0 | 10.75 | 0.1571 | 0.33 | 0.535 | ol | 184 | 0.00403 | MV
243-AL1/39-ST1A 20.0 | 11 | 0.1188 | 0.32 | 0.645 | ol | 243 | 0.00403 | MV
48-AL1/8-ST1A 110.0 | 8 | 0.5939 | 0.46 | 0.21 | ol | 48 | 0.00403 | HV
70-AL1/11-ST1A 110.0 | 8.4 | 0.4132 | 0.45 | 0.29 | ol | 70 | 0.00403 | HV
94-AL1/15-ST1A 110.0 | 8.65 | 0.306 | 0.44 | 0.35 | ol | 94 | 0.00403 | HV
122-AL1/20-ST1A 110.0 | 8.5 | 0.2376 | 0.43 | 0.41 | ol | 122 | 0.00403 | HV
149-AL1/24-ST1A 110.0 | 8.75 | 0.194 | 0.41 | 0.47 | ol | 149 | 0.00403 | HV
184-AL1/30-ST1A 110.0 | 8.8 | 0.1571 | 0.4 | 0.535 | ol | 184 | 0.00403 | HV
243-AL1/39-ST1A 110.0 | 9 | 0.1188 | 0.39 | 0.645 | ol | 243 | 0.00403 | HV
305-AL1/39-ST1A 110.0 | 9.2 | 0.0949 | 0.38 | 0.74 | ol | 305 | 0.00403 | HV
490-AL1/64-ST1A 110.0 | 9.75 | 0.059 | 0.37 | 0.96 | ol | 490 | 0.00403 | HV
679-AL1/86-ST1A 110.0 | 9.95 | 0.042 | 0.36 | 1.15 | ol | 679 | 0.00403 | HV
490-AL1/64-ST1A 220.0 | 10 | 0.059 | 0.285 | 0.96 | ol | 490 | 0.00403 | HV
679-AL1/86-ST1A 220.0 | 11.7 | 0.042 | 0.275 | 1.15 | ol | 679 | 0.00403 | HV
490-AL1/64-ST1A 380.0 | 11 | 0.059 | 0.253 | 0.96 | ol | 490 | 0.00403 | HV
679-AL1/86-ST1A 380.0 | 14.6 | 0.042 | 0.25 | 1.15 | ol | 679 | 0.00403 | HV

## trafo_std_types
| i0_percent | pfe_kw | vkr_percent | sn_mva | vn_lv_kv | vn_hv_kv | vk_percent | shift_degree | vector_group | tap_side | tap_neutral | tap_min | tap_max | tap_step_degree | tap_step_percent | tap_phase_shifter
160 MVA 380/110 kV | 0.06 | 60 | 0.25 | 160 | 110 | 380 | 12.2 | 0 | Yy0 | hv | 0 | -9 | 9 | 0 | 1.5 | FALSE
100 MVA 220/110 kV | 0.06 | 55 | 0.26 | 100 | 110 | 220 | 12 | 0 | Yy0 | hv | 0 | -9 | 9 | 0 | 1.5 | FALSE
63 MVA 110/20 kV | 0.04 | 22 | 0.32 | 63 | 20 | 110 | 18 | 150 | YNd5 | hv | 0 | -9 | 9 | 0 | 1.5 | FALSE
40 MVA 110/20 kV | 0.05 | 18 | 0.34 | 40 | 20 | 110 | 16.2 | 150 | YNd5 | hv | 0 | -9 | 9 | 0 | 1.5 | FALSE
25 MVA 110/20 kV | 0.07 | 14 | 0.41 | 25 | 20 | 110 | 12 | 150 | YNd5 | hv | 0 | -9 | 9 | 0 | 1.5 | FALSE
63 MVA 110/10 kV | 0.04 | 22 | 0.32 | 63 | 10 | 110 | 18 | 150 | YNd5 | hv | 0 | -9 | 9 | 0 | 1.5 | FALSE
40 MVA 110/10 kV | 0.05 | 18 | 0.34 | 40 | 10 | 110 | 16.2 | 150 | YNd5 | hv | 0 | -9 | 9 | 0 | 1.5 | FALSE
25 MVA 110/10 kV | 0.07 | 14 | 0.41 | 25 | 10 | 110 | 12 | 150 | YNd5 | hv | 0 | -9 | 9 | 0 | 1.5 | FALSE
0.25 MVA 20/0.4 kV | 0.32 | 0.8 | 1.44 | 0.25 | 0.4 | 20 | 6 | 150 | Yzn5 | hv | 0 | -2 | 2 | 0 | 2.5 | FALSE
0.4 MVA 20/0.4 kV | 0.3375 | 1.35 | 1.425 | 0.4 | 0.4 | 20 | 6 | 150 | Dyn5 | hv | 0 | -2 | 2 | 0 | 2.5 | FALSE
0.63 MVA 20/0.4 kV | 0.2619 | 1.65 | 1.206 | 0.63 | 0.4 | 20 | 6 | 150 | Dyn5 | hv | 0 | -2 | 2 | 0 | 2.5 | FALSE
0.25 MVA 10/0.4 kV | 0.24 | 0.6 | 1.2 | 0.25 | 0.4 | 10 | 4 | 150 | Dyn5 | hv | 0 | -2 | 2 | 0 | 2.5 | FALSE
0.4 MVA 10/0.4 kV | 0.2375 | 0.95 | 1.325 | 0.4 | 0.4 | 10 | 4 | 150 | Dyn5 | hv | 0 | -2 | 2 | 0 | 2.5 | FALSE
0.63 MVA 10/0.4 kV | 0.1873 | 1.18 | 1.0794 | 0.63 | 0.4 | 10 | 4 | 150 | Dyn5 | hv | 0 | -2 | 2 | 0 | 2.5 | FALSE

## trafo3w_std_types
| sn_hv_mva | sn_mv_mva | sn_lv_mva | vn_hv_kv | vn_mv_kv | vn_lv_kv | vk_hv_percent | vk_mv_percent | vk_lv_percent | vkr_hv_percent | vkr_mv_percent | vkr_lv_percent | pfe_kw | i0_percent | shift_mv_degree | shift_lv_degree | vector_group | tap_side | tap_neutral | tap_min | tap_max | tap_step_percent
63/25/38 MVA 110/20/10 kV | 63 | 25 | 38 | 110 | 20 | 10 | 10.4 | 10.4 | 10.4 | 0.28 | 0.32 | 0.35 | 35 | 0.89 | 0 | 0 | YN0yn0yn0 | hv | 0 | -10 | 10 | 1.2
63/25/38 MVA 110/10/10 kV | 63 | 25 | 38 | 110 | 10 | 10 | 10.4 | 10.4 | 10.4 | 0.28 | 0.32 | 0.35 | 35 | 0.89 | 0 | 0 | YN0yn0yn0 | hv | 0 | -10 | 10 | 1.2

## fuse_std_types
| fuse_type | i_rated_a | t_avg | t_min | t_total | x_avg | x_min | x_total
HV 100A | HV 100A | 100 | 0 | [10.0, 3.64, 0.854, 0.281, 0.1, 0.0531, 0.022, 0.01] | [10.0, 4.267, 1.21, 0.403, 0.1, 0.058, 0.022, 0.01] | 0 | [300.0, 350.0, 450.0, 550.0, 700.0, 850.0, 1200.0, 1752.0] | [600.0, 700.0, 900.0, 1150.0, 1665.0, 2000.0, 3000.0, 4313.0]
HV 10A | HV 10A | 10 | 0 | [10.0, 1675.0, 0.344, 0.156, 0.1, 0.0417, 0.0171, 0.01] | [10.0, 1.3, 0.3, 0.155, 0.1, 0.0555, 0.023, 0.01] | 0 | [30.0, 32.0, 35.0, 37.0, 39.0, 50.0, 70.0, 88.0] | [60.0, 70.0, 80.0, 87.0, 94.0, 110.0, 150.0, 216.0]
HV 125A | HV 125A | 125 | 0 | [10.0, 1.82, 0.344, 0.1, 0.0467, 0.0269, 0.01] | [10.0, 2.478, 0.426, 0.1, 0.0427, 0.0211, 0.01] | 0 | [375.0, 500.0, 700.0, 925.0, 1200.0, 1500.0, 2341.0] | [750.0, 1000.0, 1500.0, 2200.0, 3000.0, 4000.0, 5765.0]
HV 160A | HV 160A | 160 | 0 | [10.0, 4.15, 1.03, 0.198, 0.1, 0.051, 0.0172, 0.01] | [10.0, 2.3, 0.734, 0.274, 0.1, 0.046, 0.0177, 0.01] | 0 | [480.0, 550.0, 700.0, 1000.0, 1260.0, 1600.0, 2500.0, 3227.0] | [960.0, 1300.0, 1700.0, 2200.0, 2996.0, 4000.0, 6000.0, 7946.0]
HV 16A | HV 16A | 16 | 0 | [10.0, 0.352, 0.164, 0.1, 0.0649, 0.0342, 0.01] | [10.0, 2.34, 0.722, 0.181, 0.1, 0.055, 0.0296, 0.01] | 0 | [48.0, 60.0, 65.0, 71.0, 80.0, 100.0, 162.0] | [96.0, 110.0, 125.0, 150.0, 168.0, 200.0, 250.0, 398.0]
HV 200A | HV 200A | 200 | 0 | [10.0, 4.267, 1.21, 0.403, 0.1, 0.058, 0.022, 0.01] | [10.0, 3.73, 1.654, 0.328, 0.1, 0.0531, 0.019, 0.01] | 0 | [600.0, 700.0, 900.0, 1150.0, 1665.0, 2000.0, 3000.0, 4313.0] | [1200.0, 1500.0, 1800.0, 2700.0, 3960.0, 5000.0, 7500.0, 10620.0]
HV 20A | HV 20A | 20 | 0 | [10.0, 1.3, 0.3, 0.155, 0.1, 0.0555, 0.023, 0.01] | [10.0, 1.3, 0.161, 0.1, 0.0611, 0.0399, 0.0141, 0.01] | 0 | [60.0, 70.0, 80.0, 87.0, 94.0, 110.0, 150.0, 216.0] | [120.0, 150.0, 200.0, 223.0, 260.0, 300.0, 450.0, 532.0]
HV 25A | HV 25A | 25 | 0 | [10.0, 2.512, 0.833, 0.299, 0.1, 0.0372, 0.0223, 0.01] | [10.0, 3.125, 0.597, 0.198, 0.1, 0.0378, 0.022, 0.01] | 0 | [75.0, 82.0, 90.0, 100.0, 124.0, 170.0, 200.0, 289.0] | [150.0, 170.0, 210.0, 250.0, 294.0, 400.0, 500.0, 711.0]
HV 31.5A | HV 31.5A | 31.5 | 0 | [10.0, 2.34, 0.722, 0.181, 0.1, 0.055, 0.0296, 0.01] | [10.0, 2.84, 0.368, 0.164, 0.1, 0.0621, 0.0378, 0.0195, 0.01] | 0 | [95.0, 110.0, 125.0, 150.0, 165.0, 200.0, 250.0, 390.0] | [189.0, 220.0, 300.0, 350.0, 393.0, 450.0, 530.0, 700.0, 960.0]
HV 40A | HV 40A | 40 | 0 | [10.0, 1.3, 0.161, 0.1, 0.0611, 0.0399, 0.0141, 0.01] | [10.0, 2.05, 0.369, 0.198, 0.1, 0.051, 0.0298, 0.01] | 0 | [120.0, 150.0, 200.0, 223.0, 260.0, 300.0, 450.0, 532.0] | [240.0, 300.0, 400.0, 450.0, 530.0, 650.0, 800.0, 1311.0]
HV 50A | HV 50A | 50 | 0 | [10.0, 3.215, 0.597, 0.198, 0.1, 0.0378, 0.022, 0.01] | [10.0, 3.64, 0.854, 0.281, 0.1, 0.0531, 0.022, 0.01] | 0 | [150.0, 170.0, 210.0, 250.0, 294.0, 400.0, 500.0, 711.0] | [300.0, 350.0, 450.0, 550.0, 700.0, 850.0, 1200.0, 1752.0]
HV 6.3A | HV 6.3A | 6.3 | 0 | [10.0, 1.39, 0.344, 0.168, 0.1, 0.056, 0.0263, 0.01] | [10.0, 1.711, 0.516, 0.198, 0.1, 0.0634, 0.0303, 0.01] | 0 | [19.0, 19.5, 20.4, 20.8, 22.0, 25.0, 32.0, 48.0] | [38.0, 40.0, 43.0, 48.0, 53.0, 60.0, 75.0, 118.0]
HV 63A | HV 63A | 63 | 0 | [10.0, 2.84, 0.368, 0.164, 0.1, 0.0621, 0.0378, 0.0195, 0.01] | [10.0, 1.82, 0.344, 0.1, 0.0467, 0.0269, 0.01] | 0 | [189.0, 220.0, 300.0, 350.0, 393.0, 450.0, 530.0, 700.0, 961.0] | [378.0, 500.0, 700.0, 934.0, 1200.0, 1500.0, 2366.0]
HV 80A | HV 80A | 80 | 0 | [10.0, 2.05, 0.369, 0.198, 0.1, 0.051, 0.0298, 0.01] | [10.0, 4.15, 1.03, 0.198, 0.1, 0.051, 0.0172, 0.01] | 0 | [240.0, 300.0, 400.0, 450.0, 530.0, 650.0, 800.0, 1311.0] | [480.0, 550.0, 700.0, 1000.0, 1260.0, 1600.0, 2500.0, 3227.0]
Siemens NH-1-100 | Siemens NH-1-100 | 100 | [5400.0, 2000.0, 400.0, 20.0, 1.0, 0.2, 0.012, 0.004] | 0 | 0 | [150.0, 190.0, 250.0, 430.0, 900.0, 1250.0, 2700.0, 3600.0] | 0 | 0
Siemens NH-1-125 | Siemens NH-1-125 | 125 | [4800.0, 120.0, 7.0, 0.1, 0.004] | 0 | 0 | [180.0, 400.0, 740.0, 2000.0, 4250.0] | 0 | 0
Siemens NH-1-16 | Siemens NH-1-16 | 16 | [4000.0, 400.0, 2.0, 0.1, 0.04, 0.01] | 0 | 0 | [26.0, 35.0, 75.0, 150.0, 200.0, 300.0] | 0 | 0
Siemens NH-1-160 | Siemens NH-1-160 | 160 | [4800.0, 120.0, 7.0, 0.1, 0.004] | 0 | 0 | [210.0, 500.0, 900.0, 2300.0, 5000.0] | 0 | 0
Siemens NH-1-25 | Siemens NH-1-25 | 25 | [4000.0, 1000.0, 10.0, 0.2, 0.02, 0.01] | 0 | 0 | [40.0, 50.0, 100.0, 210.0, 400.0, 500.0] | 0 | 0
Siemens NH-1-50 | Siemens NH-1-50 | 50 | [4000.0, 40.0, 4.0, 1.0, 0.02, 0.01] | 0 | 0 | [86.0, 200.0, 300.0, 400.0, 1000.0, 1280.0] | 0 | 0
Siemens NH-1-63 | Siemens NH-1-63 | 63 | [4000.0, 100.0, 10.0, 2.0, 0.04, 0.01] | 0 | 0 | [100.0, 200.0, 300.0, 400.0, 1000.0, 1500.0] | 0 | 0
Siemens NH-1-80 | Siemens NH-1-80 | 80 | [4800.0, 120.0, 7.0, 0.1, 0.01] | 0 | 0 | [150.58, 250.0, 450.0, 1150.0, 2470.0] | 0 | 0
Siemens NH-2-1000 | Siemens NH-2-1000 | 1000 | [4800.0, 120.0, 7.0, 0.1, 0.004] | 0 | 0 | [1900.0, 3500.0, 8400.0, 24000.0, 52000.0] | 0 | 0
Siemens NH-2-200 | Siemens NH-2-200 | 200 | [4800.0, 120.0, 7.0, 0.1, 0.004] | 0 | 0 | [280.0, 650.0, 1200.0, 3000.0, 7000.0] | 0 | 0
Siemens NH-2-224 | Siemens NH-2-224 | 224 | [4800.0, 120.0, 7.0, 0.2, 0.04, 0.004] | 0 | 0 | [400.0, 750.0, 1453.0, 3025.0, 4315.0, 7600.0] | 0 | 0
Siemens NH-2-250 | Siemens NH-2-250 | 250 | [4800.0, 120.0, 7.0, 0.1, 0.004] | 0 | 0 | [450.0, 800.0, 1650.0, 4000.0, 8500.0] | 0 | 0
Siemens NH-2-315 | Siemens NH-2-315 | 315 | [4800.0, 120.0, 7.0, 0.1, 0.004] | 0 | 0 | [550.0, 920.0, 1900.0, 5000.0, 11000.0] | 0 | 0
Siemens NH-2-355 | Siemens NH-2-355 | 355 | [4800.0, 120.0, 6.0, 0.1, 0.004] | 0 | 0 | [650.0, 1116.27, 2350.0, 5840.0, 12790.0] | 0 | 0
Siemens NH-2-400 | Siemens NH-2-400 | 400 | [4800.0, 120.0, 7.0, 0.1, 0.004] | 0 | 0 | [720.0, 1350.0, 2800.0, 6500.0, 15000.0] | 0 | 0
Siemens NH-2-425 | Siemens NH-2-425 | 425 | [4800.0, 120.0, 7.0, 0.1, 0.004] | 0 | 0 | [850.0, 1500.0, 3050.0, 7500.0, 16500.0] | 0 | 0
Siemens NH-2-630 | Siemens NH-2-630 | 630 | [4800.0, 120.0, 7.0, 0.1, 0.004] | 0 | 0 | [1200.0, 2000.0, 4800.0, 12000.0, 26000.0] | 0 | 0

## dtypes
| element | column | dtype
0 | bus | name | object
1 | bus | vn_kv | float64
2 | bus | type | object
3 | bus | zone | object
4 | bus | in_service | bool
5 | load | name | object
6 | load | bus | uint32
7 | load | p_mw | float64
8 | load | q_mvar | float64
9 | load | const_z_percent | float64
10 | load | const_i_percent | float64
11 | load | sn_mva | float64
12 | load | scaling | float64
13 | load | in_service | bool
14 | load | type | object
15 | ext_grid | name | object
16 | ext_grid | bus | uint32
17 | ext_grid | vm_pu | float64
18 | ext_grid | va_degree | float64
19 | ext_grid | slack_weight | float64
20 | ext_grid | in_service | bool
21 | line | name | object
22 | line | std_type | object
23 | line | from_bus | uint32
24 | line | to_bus | uint32
25 | line | length_km | float64
26 | line | r_ohm_per_km | float64
27 | line | x_ohm_per_km | float64
28 | line | c_nf_per_km | float64
29 | line | g_us_per_km | float64
30 | line | max_i_ka | float64
31 | line | df | float64
32 | line | parallel | uint32
33 | line | type | object
34 | line | in_service | bool
35 | trafo | name | object
36 | trafo | std_type | object
37 | trafo | hv_bus | uint32
38 | trafo | lv_bus | uint32
39 | trafo | sn_mva | float64
40 | trafo | vn_hv_kv | float64
41 | trafo | vn_lv_kv | float64
42 | trafo | vk_percent | float64
43 | trafo | vkr_percent | float64
44 | trafo | pfe_kw | float64
45 | trafo | i0_percent | float64
46 | trafo | shift_degree | float64
47 | trafo | tap_side | object
48 | trafo | tap_neutral | int32
49 | trafo | tap_min | int32
50 | trafo | tap_max | int32
51 | trafo | tap_step_percent | float64
52 | trafo | tap_step_degree | float64
53 | trafo | tap_pos | int32
54 | trafo | tap_phase_shifter | bool
55 | trafo | parallel | uint32
56 | trafo | df | float64
57 | trafo | in_service | bool
58 | line_geodata | coords | object
59 | bus_geodata | x | float64
60 | bus_geodata | y | float64
61 | bus_geodata | coords | object

## parameters
| version | format_version | converged | OPF_converged | name | f_hz | sn_mva
0 | 2.14.6 | 2.14.0 | FALSE | FALSE |  | 50 | 1